## Položkový rozpočet
Stavba : |  |  | 463 - Sokolov,stav.úpravy 5 BJ,ul.U Divadla č.p.1599,1600,1601
Objekt : |  |  | 4630050 - SO 05 byt.č.7 3.NP č.p.1601-zdravotní instalace
Poř. | Číslo položky |  | Název položky | m.j. | Výměra | Cena/mj | Cena celkem | Hmotnost
713 | IZOLACE TEPELNE
1 | C71346-2112/99 |  | Izol potrubí skruž PE spona DN 20 | m | 6.5 |  | 0 | 0.0002
|  | + | 3.5+3 |  |  | 6.5
2 | 28770192 |  | Izolace PE návlek D 22/5 | m | 3.5 |  | 0 | 0
3 | 28770193 |  | Izolace PE návlek.D 22/13 | m | 3.5 |  | 0 | 0
4 | C71346-2113/99 |  | Izol potrubí skruž PE spona DN 25 | m | 7 |  | 0 | 0.00021
|  | + | 3.5+3.5 |  |  | 7
5 | 28770203 |  | Izolace PE návlek.D 28/5 | m | 3.5 |  | 0 | 0
6 | 28770205 |  | Izolace PE návlek.D 28/13 | m | 1.5 |  | 0 | 0
7 | 28770195 |  | Izolace PE návlek.D 28/20 | m | 2 |  | 0 | 0
8 | C71346-2114/99 |  | Izol potrubí skruž PE spona DN 32 | m | 2.5 |  | 0 | 8e-05
9 | 28770204 |  | Izolace PE návlek.D 35/5 | m | 2.5 |  | 0 | 0
Oddíl celkem | [6 empty] | 0 | 0.00049
721 | VNITRNI KANALIZACE
10 | C72117-0909 |  | Potrubí PVC odpadní vsaz odb D 110 | kus | 3 |  | 0 | 0.0027
11 | C72117-4024/98 |  | Potrubí z PP HT Systém | m | 1 |  | 0 | 0.01106
odpadní hrdlové DN 70
12 | C72117-4042/98 |  | Potrubí z PP HT Systém | m | 4 |  | 0 | 0.00332
připojovací hrdlové DN 40
|  | + | 2.6+1.4 |  |  | 4
13 | C72117-4043/98 |  | Potrubí z PP HT Systém | m | 1 |  | 0 | 0.00101
připojovací hrdlové DN 50
14 | C72119-4104 |  | Vyvedení kanal výpustek D 40 | kus | 2 |  | 0 | 0
15 | C72119-4105 |  | Vyvedení kanal výpustek D 50 | kus | 2 |  | 0 | 0
16 | C72119-4109 |  | Vyvedení kanal výpustek D 110 | kus | 1 |  | 0 | 0
17 | R72122-1201 |  | Mtž sifonu prač.podom.DN 40mm | ks | 1 |  | 0 | 0.00402
18 | 28701163 |  | Podom.záp.uzav.HL 405+přip.1/2"DN40 | ks | 1 |  | 0 | 0.001
19 | C72129-0111 |  | Zkouška těs kanal vodou -DN 125 | m | 6 |  | 0 | 0
|  | + | 1+4+1 |  |  | 6
20 | C99872-1102 |  | Přesun hm kanalizace výška 12m | t | 0.023 |  | 0 | 0
Oddíl celkem | [6 empty] | 0 | 0.02311
722 | VNITRNI VODOVOD
21 | C72213-1916 |  | Potrubí závit vsaz odboč DN 50 | soub | 1 |  | 0 | 0.0154
22 | 28653263 |  | Přechodka PE-oc.63/2" | ks | 1 |  | 0 | 0.00025
23 | 28653317 |  | Redukce tlak PPR D 63/32 mm b | ks | 1 |  | 0 | 9e-05
24 | R72217-1221/02 |  | Potrubí PPR D 20/2,8 PN 16 | m | 3.5 |  | 0 | 0.00095
| studená | + | 0.7+1.5+0.9+0.4 |  |  | 3.5
25 | R72217-1221/01 |  | Potrubí PPR D 20/3,4 PN 20 | m | 3 |  | 0 | 0.00081
| teplá | + | 0.7+1.4+0.9 |  |  | 3
26 | R72217-1222/01 |  | Potrubí PPR D 25/3,5 PN 16 | m | 3.5 |  | 0 | 0.0014
| studená | + | 3.5 |  |  | 3.5
27 | R72217-1222/01 |  | Potrubí PPR D 25/4,2 PN 20 | m | 3.5 |  | 0 | 0.0014
28 | R72217-1223/01 |  | Potrubí PPR D 32/4,5 PN 16 | m | 2.5 |  | 0 | 0.00168
29 | C72219-0401 |  | Upev vypust DN 15 | kus | 8 |  | 0 | 0
|  | + | (1+1+1)*2+1+1 |  |  | 8
30 | C72222-0111 |  | Nástěnka K 247 G 1/2 | kus | 2 |  | 0 | 0.00166
31 | C72222-0112 |  | Nástěnka K 247 G 3/4 | kus | 3 |  | 0 | 0.00276
32 | C72223-9102 |  | Mtž vodov armatur 2závit G 3/4 | kus | 1 |  | 0 | 2e-05
33 | 55121203 |  | Kohouty kulové G 3/4" | ks | 1 |  | 0 | 0.001
34 | C72223-9103 |  | Mtž vodov armatur 2závit G 1 | kus | 1 |  | 0 | 2e-05
35 | 55121193 |  | Kulový kohout G 1" | ks | 1 |  | 0 | 0.0005
36 | R72226-3415/01 |  | Mtž vodoměr 100c závit G 3/4 jhm 10 | kus | 1 |  | 0 | 0.00464
37 | 38821787 |  | Vodoměr QN 2,5 DN 20mm | ks | 1 |  | 0 | 0
38 | C99872-2102 |  | Přesun hm vodovod výška 12m | t | 0.033 |  | 0 | 0
Oddíl celkem | [6 empty] | 0 | 0.03258
725 | ZARIZOVACI PREDMETY
39 | C72511-9212/98 |  | Zařízení záchodů - montáž | kus | 1 |  | 0 | 0.00239
klozetových mís kombinačnich
40 | 28770143 |  | Manžeta přip.WC HL 200/1 | ks | 1 |  | 0 | 0
41 | 64297123 |  | Klozet kombi, vod.odpad, nádržka ker | ks | 1 |  | 0 | 0.012
armatura Dual Flush 3/6l
42 | 64296326 |  | Sedátko WC+oc.úchyty | ks | 1 |  | 0 | 0
43 | C72521-9401 |  | Mtž umyvadel du na šroub do zdi | soub | 1 |  | 0 | 0.00139
44 | 64297062 |  | Umyvadlo ker. š.50mm | ks | 1 |  | 0 | 0.006
45 | C72522-9103/98 |  | Montáž van akrylátových | sada | 1 |  | 0 | 0.0011
46 | 28398899 |  | Vana akrylátová 150/70/37,5cm | ks | 1 |  | 0 | 0.05
47 | C72581-0401 |  | Ventil rohový -trub T 66 G 1/2 | soub | 4 |  | 0 | 0.001
48 | C72581-0403 |  | Ventil rohový +trub T 67 G 1/2 | soub | 1 |  | 0 | 0.00033
49 | C72553-9103/01 |  | Mtž ostatních el.ohřívačů 125l | sada | 1 |  | 0 | 0.02901
50 | 54196174 |  | Ohřívač el.hranatý OKHE 125 | ks | 1 |  | 0 | 0.05
51 | C72553-0151 |  | Ventil pojistný T 1847 | kus | 1 |  | 0 | 0.00095
52 | C72582-9301 |  | Mtž baterie umyv a dřez stojánkG1/2 | kus | 2 |  | 0 | 8e-05
53 | 55199961 |  | Baterie stoj.umyvadlová | ks | 1 |  | 0 | 0.002
s odpad.soupravou
54 | 55199878 |  | Bater.stoj.dřez.páková | ks | 1 |  | 0 | 0.002
s otočným ramínkem
55 | C72583-9203 |  | Mtž bat van nást G 1/2 | soub | 1 |  | 0 | 0.00012
56 | 55199963 |  | Baterie vanová vč.sprchového setu | ks | 1 |  | 0 | 0.002
57 | C72586-9101 |  | Mtž uzávěrka zápach -D 40 umyv | kus | 1 |  | 0 | 0.00017
58 | 55161491 |  | Sifon umyvadlový chrom DN 40 | ks | 1 |  | 0 | 0
59 | C72586-9204 |  | Mtž uzávěrka zápach -d 50 dřez jdn | ks | 1 |  | 0 | 0.00019
60 | 55196232 |  | Sifon dřezový 50mm | ks | 1 |  | 0 | 0
61 | C72586-9218 |  | Mtž u sifon | ks | 1 |  | 0 | 0.00021
62 | 55161472 |  | Sifon vanový chrom DN 50mm | ks | 1 |  | 0 | 0.001
63 | C99872-5102 |  | Zařiz předm přesun hmot vyska -12m | t | 0.162 |  | 0 | 0
Oddíl celkem | [6 empty] | 0 | 0.16194
998 | DOPOČTY PRIRAZEK
64 | C0941/01 |  | Vrn HSV - zednické výpomoce | kpl | 1 |  | 0 | 0
65 | C0942 |  | VRN HSV - zařízení staveniště 2,3% | TKč |  | 23 | 0 | 0
/zadá se absol.částka základny/
Oddíl celkem | [6 empty] | 0 | 0
REKAPITULACE: |  |  |  |  | 15% |  | Celkem | Hmotnost
| Cena bez DPH: |  |  |  | 0 |  | 0
| Daň z přidané hodnoty: |  |  |  | 0 |  | 0
| Cena včetně DPH: |  |  |  | 0 |  | 0 | 0.21812

## Rekapitulace
Martina Žemličková |  |  | 2017-11-26
R E K A P I T U L A C E
NABÍDKOVÉHO ROZPOČTU VČ. VÝKAZU VÝMĚR
Stavba : | 463 - Sokolov,stav.úpravy 5 BJ,ul.U Divadla č.p.1599,1600,1601
Objekt : | 4630050 - SO 05 byt.č.7 3.NP č.p.1601-zdravotní instalace
Číslo | Název stavebního oddílu | Nabídková cena | Hmotnost
713 | IZOLACE TEPELNE | 0 | 0.00049
721 | VNITRNI KANALIZACE | 0 | 0.02311
722 | VNITRNI VODOVOD | 0 | 0.03258
725 | ZARIZOVACI PREDMETY | 0 | 0.16194
998 | DOPOČTY PRIRAZEK | 0 | 0
REKAPITULACE: |  | Cena celkem | Hmotnost
| Cena bez DPH: | 0
| DPH 15%: | 0
| Cena včetně DPH: | 0 | 0.21812

## Krycí list
NORMEX MANAGER |  |  |  |  | (C) NORMEX Praha
Rozpočet a NZ |  |  |  |  | software & normy
Martina Žemličková
VÝKAZ VÝMĚR
| Stavba: | 463 - Sokolov,stav.úpravy 5 BJ,ul.U Divadla č.p.1599,1600,1601
| Objekt: | 4630050 - SO 05 byt.č.7 3.NP č.p.1601-zdravotní instalace
| Středisko: | 824 - Projekty zdravotní techniky-M.Žemličková
| Cena včetně DPH : | 0 | Kč
| Cena bez DPH: | 0 | Kč
| 15% daň z PH : | 0 | Kč
| Hmotnost : | 0.21812 | T
|  |  |  | Zpracoval: | Hlaváčková
|  |  |  | Dne: | 2017-11-26