## Kryci list
Krycí list rozpočtu
0 | Číslo zakázky | Zakázka
21 | 180504 | Útulek pro kočky Sokolov, areál SOBYT Sokolov
_ | Komentář
| Popis verze | Nabídka
Komentář verze
| Adresa |  | Datum zahájení | 2018-05-09
| Rok | 2018 | Datum dokončení
| Typ Firmy | Název | Kontaktní osoba | Kotnakt
| Dodavatel | dle výběrového řízení
| Investor | Město Sokolov |  | www.sokolov.cz
| Kalkulant | Michal Kubelka |  | www.stavebnikalkulace.cz
| Projektant | Schrader Jan, Ing. |  | schrader@volny.cz
| Význam (funkce) | Jméno
| Rozpočtář | 2107A
REKAPITULACE
| Kód stavebního objektu | Popis objektu | Kód zatřídění | Zatřídění
| SO_01 | Stavební objekt 01
|  |  | Celkem (bez DPH) | 0
|  |  | DPH | 0
0
0
|  |  | Celkem (včetně DPH) | 0
| Za zhotovitele |  | Za objednatele
| Jméno : |  | Jméno :
| Datum : |  | Datum :
| Podpis: |  | Podpis :
Poznámka :

## Rekapitulace
Zakázka:
0 | Útulek pro kočky Sokolov, areál SOBYT Sokolov
21 | Popis | Cena | Hmotnost | DPH | Cena s DPH | Počet položek
_
| SO_01: Stavební objekt 01 |  | 156.1666 |  |  | 257
| 001: Zemní práce |  |  |  |  | 17
| 002: Základy |  | 6.3298 |  |  | 1
| 003: Svislé konstrukce |  | 29.2896 |  |  | 31
| 004: Vodorovné konstrukce |  | 22.2183 |  |  | 5
| 005: Komunikace |  | 53.499 |  |  | 8
| 006: Úpravy povrchu |  | 38.4575 |  |  | 20
| 008: Trubní vedení |  | 1.1707 |  |  | 14
| 009: Ostatní konstrukce a práce |  | 0.044789 |  |  | 17
| 021: Silnoproud |  |  |  |  | 2
| 024: Vzduchotechnika |  |  |  |  | 1
| 099: Přesun hmot HSV |  |  |  |  | 9
| 711: Izolace proti vodě |  | 0.86889 |  |  | 9
| 713: Izolace tepelné |  | 1.8673 |  |  | 9
| 721: Vnitřní kanalizace |  | 0.022611 |  |  | 15
| 722: Vnitřní vodovod |  | 0.063354 |  |  | 16
| 725: Zařizovací předměty |  | 0.144 |  |  | 14
| 732: Ústřední vytápění - strojovny |  |  |  |  | 2
| 763: Konstrukce montované |  | 1.6716 |  |  | 7
| 764: Konstrukce klempířské |  | 0.11248 |  |  | 8
| 766: Konstrukce truhlářské |  | 0.009136 |  |  | 18
| 767: Konstrukce zámečnické |  | 0.00045 |  |  | 3
| 771: Podlahy z dlaždic |  | 0.015368 |  |  | 4
| 776: Podlahy povlakové |  | 0.067039 |  |  | 8
| 781: Obklady keramické |  | 0.064876 |  |  | 5
| 783: Nátěry |  | 0.13659 |  |  | 7
| 784: Malby |  | 0.11336 |  |  | 2
| V01: Průzkumné, geodetické a projektové práce |  |  |  |  | 2
| V03: Zařízení staveniště |  |  |  |  | 2
| V06: Územní vlivy |  |  |  |  | 1
0 | Celkem (bez DPH) | 0
| DPH | 0
0
0
| Celkem (včetně DPH) | 0

## Zakazka
Zakázka:
Útulek pro kočky Sokolov, areál SOBYT Sokolov
[5 empty] | Poř. | Typ | Kód | Popis | MJ | Výměra bez ztr. | Ztratné | Výměra | Jedn. cena | Cena | Jedn. hmotn. | Hmotnost | Jedn. suť | Suť | Sazba DPH | DPH | Cena s DPH | Komentář | Cen. soustava | Počet
[8 empty] | SO_01: Stavební objekt 01 | [5 empty] | 0 |  | 156.1666 |  | 48.3176 |  | 0 | 0 |  |  | 257
[8 empty] | 001: Zemní práce | [5 empty] | 0 |  | 0 |  | 38.2824 |  | 0 | 0 |  |  | 17
##T2##N_Catalog_catGUID | ##T2##PRO_ITEM_catID | ##T2##PRO_ITEM_iteCode | ##T2##PRO_ITEM_szvCode | ##T2##PRO_ITEM_tevCode | 1 | SP | 113107142/00 | Odstranění podkladu pl do 50 m2 živičných tl 100 mm | m2 | 73.62 | 0 | 73.62 |  | 0 |  | 0 | 0.22 | 16.1964 | 21 | 0 | 0 |  |  | 1
[7 empty] | Plný popis: | Odstranění podkladů nebo krytů s přemístěním hmot na skládku na vzdálenost do 3 m nebo s naložením na dopravní prostředek v ploše jednotlivě do 50 m2 živičných, o tl. vrstvy přes 50 do 100 mm
[7 empty] | Výkaz výměr: | 9 |  |  |  | 9 | [6 empty] | _
[8 empty] | (65,2+4+38,5)*0,6 |  |  |  | 64.62 | [6 empty] | _
[12 empty] | 0 | [6 empty] | _
[5 empty] | 2 | SP | 113107112/00 | Odstranění podkladu pl do 50 m2 z kameniva těženého tl 200 mm | m2 | 73.62 | 0 | 73.62 |  | 0 |  | 0 | 0.3 | 22.086 | 21 | 0 | 0 |  |  | 1
[7 empty] | Plný popis: | Odstranění podkladů nebo krytů s přemístěním hmot na skládku na vzdálenost do 3 m nebo s naložením na dopravní prostředek v ploše jednotlivě do 50 m2 z kameniva těženého, o tl. vrstvy přes 100 do 200 mm
[5 empty] | 3 | H | 001-x1 | Výškové úpravy terénu před vstupy | m2 | 20 | 0 | 20 |  | 0 |  | 0 |  | 0 | 21 | 0 | 0 |  |  | 1
Plný popis:
[5 empty] | 4 | SP | 121101101/00 | Sejmutí ornice s přemístěním na vzdálenost do 50 m | m3 | 0.312 | 0 | 0.312 |  | 0 |  | 0 |  | 0 | 21 | 0 | 0 |  |  | 1
[7 empty] | Plný popis: | Sejmutí ornice nebo lesní půdy s vodorovným přemístěním na hromady v místě upotřebení nebo na dočasné či trvalé skládky se složením, na vzdálenost do 50 m
[7 empty] | Výkaz výměr: | ((0,4*0,4)*0,15)*13 |  |  |  | 0.312 | [6 empty] | _
[12 empty] | 0 | [6 empty] | _
[5 empty] | 5 | SP | 131201101/00 | Hloubení jam nezapažených v hornině tř. 3 objemu do 100 m3 | m3 | 2.184 | 0 | 2.184 |  | 0 |  | 0 |  | 0 | 21 | 0 | 0 |  |  | 1
[7 empty] | Plný popis: | Hloubení nezapažených jam a zářezů s urovnáním dna do předepsaného profilu a spádu v hornině tř. 3 do 100 m3
[7 empty] | Výkaz výměr: | ((0,4*0,4)*1,05)*13 |  |  |  | 2.184 | [6 empty] | _
[12 empty] | 0 | [6 empty] | _
[5 empty] | 6 | SP | 131201109/00 | Příplatek za lepivost u hloubení jam nezapažených v hornině tř. 3 | m3 | 2.184 | 0 | 2.184 |  | 0 |  | 0 |  | 0 | 21 | 0 | 0 |  |  | 1
[7 empty] | Plný popis: | Hloubení nezapažených jam a zářezů s urovnáním dna do předepsaného profilu a spádu Příplatek k cenám za lepivost horniny tř. 3
[5 empty] | 7 | SP | 132201101/00 | Hloubení rýh š do 600 mm v hornině tř. 3 objemu do 100 m3 | m3 | 69.0817 | 0 | 69.0817 |  | 0 |  | 0 |  | 0 | 21 | 0 | 0 |  |  | 1
[7 empty] | Plný popis: | Hloubení zapažených i nezapažených rýh šířky do 600 mm s urovnáním dna do předepsaného profilu a spádu v hornině tř. 3 do 100 m3
[7 empty] | Výkaz výměr: | Kanalizace; |  |  |  | 0 | [6 empty] | _
[8 empty] | 38,5*(0,6*0,8025) |  |  |  | 18.5377 | [6 empty] | _
[8 empty] | 4*(0,6*1,5) |  |  |  | 3.6 | [6 empty] | _
[8 empty] | Vodovod; |  |  |  | 0 | [6 empty] | _
[8 empty] | 65,2*(0,6*1,2) |  |  |  | 46.944 | [6 empty] | _
[12 empty] | 0 | [6 empty] | _
[5 empty] | 8 | SP | 132201109/00 | Příplatek za lepivost k hloubení rýh š do 600 mm v hornině tř. 3 | m3 | 69.082 | 0 | 69.082 |  | 0 |  | 0 |  | 0 | 21 | 0 | 0 |  |  | 1
[7 empty] | Plný popis: | Hloubení zapažených i nezapažených rýh šířky do 600 mm s urovnáním dna do předepsaného profilu a spádu v hornině tř. 3 Příplatek k cenám za lepivost horniny tř. 3
[5 empty] | 9 | SP | 139711101/00 | Vykopávky v uzavřených prostorách v hornině tř. 1 až 4 | m3 | 5.505 | 0 | 5.505 |  | 0 |  | 0 |  | 0 | 21 | 0 | 0 |  |  | 1
[7 empty] | Plný popis: | Vykopávka v uzavřených prostorách s naložením výkopku na dopravní prostředek v hornině tř. 1 až 4
[7 empty] | Výkaz výměr: | Pro novou kanalizaci v objektu; |  |  |  | 0 | [6 empty] | _
[8 empty] | (18,35*0,6)*0,5 |  |  |  | 5.505 | [6 empty] | _
[12 empty] | 0 | [6 empty] | _
[5 empty] | 10 | SP | 161101101/00 | Svislé přemístění výkopku z horniny tř. 1 až 4 hl výkopu do 2,5 m | m3 | 76.771 | 0 | 76.771 |  | 0 |  | 0 |  | 0 | 21 | 0 | 0 |  |  | 1
[7 empty] | Plný popis: | Svislé přemístění výkopku bez naložení do dopravní nádoby avšak s vyprázdněním dopravní nádoby na hromadu nebo do dopravního prostředku z horniny tř. 1 až 4, při hloubce výkopu přes 1 do 2,5 m
[7 empty] | Výkaz výměr: | 2,184+69,082+5,505 |  |  |  | 76.771 | [6 empty] | _
[12 empty] | 0 | [6 empty] | _
[5 empty] | 11 | SP | 167101101/00 | Nakládání výkopku z hornin tř. 1 až 4 do 100 m3 | m3 | 45.053 | 0 | 45.053 |  | 0 |  | 0 |  | 0 | 21 | 0 | 0 |  |  | 1
[7 empty] | Plný popis: | Nakládání, skládání a překládání neulehlého výkopku nebo sypaniny nakládání, množství do 100 m3, z hornin tř. 1 až 4
[7 empty] | Výkaz výměr: | 76,771-31,718 |  |  |  | 45.053 | [6 empty] | _
[12 empty] | 0 | [6 empty] | _
[5 empty] | 12 | SP | 162701102/00 | Vodorovné přemístění do 7000 m výkopku/sypaniny z horniny tř. 1 až 4 | m3 | 45.053 | 0 | 45.053 |  | 0 |  | 0 |  | 0 | 21 | 0 | 0 |  |  | 1
[7 empty] | Plný popis: | Vodorovné přemístění výkopku nebo sypaniny po suchu na obvyklém dopravním prostředku, bez naložení výkopku, avšak se složením bez rozhrnutí z horniny tř. 1 až 4 na vzdálenost přes 6 000 do 7000 m
[5 empty] | 13 | SP | 171201201/00 | Uložení sypaniny na skládky | m3 | 45.053 | 0 | 45.053 |  | 0 |  | 0 |  | 0 | 21 | 0 | 0 |  |  | 1
[7 empty] | Plný popis: | Uložení sypaniny na skládky
[5 empty] | 14 | SP | 171201211/00 | Poplatek za uložení odpadu ze sypaniny na skládce (skládkovné) | t | 72.0848 | 0 | 72.0848 |  | 0 |  | 0 |  | 0 | 21 | 0 | 0 |  |  | 1
[7 empty] | Plný popis: | Uložení sypaniny poplatek za uložení sypaniny na skládce (skládkovné)
[7 empty] | Výkaz výměr: | 45,053*1,6 |  |  |  | 72.0848 | [6 empty] | _
[12 empty] | 0 | [6 empty] | _
[5 empty] | 15 | SP | 175111101/00 | Obsypání potrubí ručně sypaninou bez prohození, uloženou do 3 m | m3 | 28.7912 | 0 | 28.7912 |  | 0 |  | 0 |  | 0 | 21 | 0 | 0 |  |  | 1
[7 empty] | Plný popis: | Obsypání potrubí ručně sypaninou z vhodných hornin tř. 1 až 4 nebo materiálem připraveným podél výkopu ve vzdálenosti do 3 m od jeho kraje, pro jakoukoliv hloubku výkopu a míru zhutnění bez prohození sypaniny
[7 empty] | Výkaz výměr: | Kanalizace; |  |  |  | 0 | [6 empty] | _
[8 empty] | ((38,5+4)*0,6)*0,45 |  |  |  | 11.475 | [6 empty] | _
[8 empty] | (18,035*0,6)*0,40 |  |  |  | 4.3284 | [6 empty] | _
[8 empty] | Vodovod; |  |  |  | 0 | [6 empty] | _
[8 empty] | (65,2*0,6)*0,332 |  |  |  | 12.9878 | [6 empty] | _
[12 empty] | 0 | [6 empty] | _
[5 empty] | 16 | H | 000Cp11198-01 | Kamenivo - frakce 0/4 mm | t | 51.8238 | 0 | 51.8238 |  | 0 |  | 0 |  | 0 | 21 | 0 | 0 |  |  | 1
Plný popis:
[7 empty] | Výkaz výměr: | 28,791*1,8 |  |  |  | 51.8238 | [6 empty] | _
[12 empty] | 0 | [6 empty] | _
[5 empty] | 17 | SP | 174101101/00 | Zásyp jam, šachet rýh nebo kolem objektů sypaninou se zhutněním | m3 | 31.7181 | 0 | 31.7181 |  | 0 |  | 0 |  | 0 | 21 | 0 | 0 |  |  | 1
[7 empty] | Plný popis: | Zásyp sypaninou z jakékoliv horniny s uložením výkopku ve vrstvách se zhutněním jam, šachet, rýh nebo kolem objektů v těchto vykopávkách
[7 empty] | Výkaz výměr: | Kanalizace; |  |  |  | 0 | [6 empty] | _
[8 empty] | 38,5*(0,6*0,2025) |  |  |  | 4.6777 | [6 empty] | _
[8 empty] | 4*(0,6*0,9) |  |  |  | 2.16 | [6 empty] | _
[8 empty] | Vodovod; |  |  |  | 0 | [6 empty] | _
[8 empty] | 65,2*(0,6*0,636) |  |  |  | 24.8803 | [6 empty] | _
[12 empty] | 0 | [6 empty] | _
_
[8 empty] | 002: Základy | [5 empty] | 0 |  | 6.3298 |  | 0 |  | 0 | 0 |  |  | 1
[5 empty] | 18 | SP | 275311126/00 | Základové patky a bloky z betonu prostého C 20/25 | m3 | 2.496 | 0 | 2.496 |  | 0 | 2.536 | 6.3298 |  | 0 | 21 | 0 | 0 |  |  | 1
[7 empty] | Plný popis: | Základové konstrukce z betonu prostého patky a bloky ve výkopu nebo na hlavách pilot C 20/25
[7 empty] | Výkaz výměr: | ((0,4*0,4)*1,2)*13 |  |  |  | 2.496 | [6 empty] | _
[12 empty] | 0 | [6 empty] | _
_
[8 empty] | 003: Svislé konstrukce | [5 empty] | 0 |  | 29.2896 |  | 0 |  | 0 | 0 |  |  | 31
[5 empty] | 19 | SP | 311272123/00 | Zdivo nosné tl 200 mm z pórobetonových přesných hladkých tvárnic Porfix | m3 | 4.7775 | 0 | 4.7775 |  | 0 | 0.7497 | 3.5817 |  | 0 | 21 | 0 | 0 |  |  | 1
[7 empty] | Plný popis: | Zdivo z pórobetonových přesných tvárnic [YTONG] nosné z tvárnic hladkých jakékoli pevnosti na tenké maltové lože, tloušťka zdiva 200 mm, objemová hmotnost 500 kg/m3
[7 empty] | Výkaz výměr: | Zazdívka otvorů; |  |  |  | 0 | [6 empty] | _
[8 empty] | (3,175*2,5)*0,445 |  |  |  | 3.5322 | [6 empty] | _
[8 empty] | -(1,6*2,1)*0,445 |  |  |  | -1.4952 | [6 empty] | _
[8 empty] | (0,2*2,1)*0,375 |  |  |  | 0.1575 | [6 empty] | _
[8 empty] | (0,4*0,375)*2,1 |  |  |  | 0.315 | [6 empty] | _
[8 empty] | (1,6*0,2)*0,225 |  |  |  | 0.072 | [6 empty] | _
[8 empty] | (1,6*1,25)*0,225 |  |  |  | 0.45 | [6 empty] | _
[8 empty] | ((1,6*0,9)*0,225)*4 |  |  |  | 1.296 | [6 empty] | _
[8 empty] | (1,6*1,25)*0,225 |  |  |  | 0.45 | [6 empty] | _
[12 empty] | 0 | [6 empty] | _
[5 empty] | 20 | SP | 342272523/00 | Příčky tl 150 mm z pórobetonových přesných hladkých příčkovek Porfix | m2 | 183.229 | 0 | 183.229 |  | 0 | 0.10422 | 19.0961 |  | 0 | 21 | 0 | 0 |  |  | 1
[7 empty] | Plný popis: | Příčky z pórobetonových přesných příčkovek [YTONG] hladkých, objemové hmotnosti 500 kg/m3 na tenké maltové lože, tloušťky příčky 150 mm
[7 empty] | Výkaz výměr: | Obvodové stěny; |  |  |  | 0 | [6 empty] | _
[8 empty] | (5,55+5,55+0,1+0,1+1+1+0,15+6,65+0,1+2,5)*2,61 |  |  |  | 59.247 | [6 empty] | _
[8 empty] | (3,45+3,45+0,15+0,15+3,175+3,175+0,15+9,25)*3,01 |  |  |  | 69.0795 | [6 empty] | _
[8 empty] | Příčky; |  |  |  | 0 | [6 empty] | _
[8 empty] | 9,25*3,01 |  |  |  | 27.8425 | [6 empty] | _
[8 empty] | 9,25*2,81 |  |  |  | 25.9925 | [6 empty] | _
[8 empty] | (3,45+0,15+3,05+4+0,1+1,5)*2,61 |  |  |  | 31.9725 | [6 empty] | _
[8 empty] | -1,6*1,3 |  |  |  | -2.08 | [6 empty] | _
[8 empty] | -1,6*0,75 |  |  |  | -1.2 | [6 empty] | _
[8 empty] | -1,6*0,75 |  |  |  | -1.2 | [6 empty] | _
[8 empty] | -1*2,05 |  |  |  | -2.05 | [6 empty] | _
[8 empty] | -1,6*0,75 |  |  |  | -1.2 | [6 empty] | _
[8 empty] | -1,6*1,3 |  |  |  | -2.08 | [6 empty] | _
[8 empty] | -2*2,1 |  |  |  | -4.2 | [6 empty] | _
[8 empty] | -(0,8*1,97)*5 |  |  |  | -7.88 | [6 empty] | _
[8 empty] | -(1,5*2)*3,005 |  |  |  | -9.015 | [6 empty] | _
[12 empty] | 0 | [6 empty] | _
[5 empty] | 21 | SP | 342272323/00 | Příčky tl 100 mm z pórobetonových přesných hladkých příčkovek Porfix | m2 | 29.08 | 0 | 29.08 |  | 0 | 0.06982 | 2.0304 |  | 0 | 21 | 0 | 0 |  |  | 1
[7 empty] | Plný popis: | Příčky z pórobetonových přesných příčkovek [YTONG] hladkých, objemové hmotnosti 500 kg/m3 na tenké maltové lože, tloušťky příčky 100 mm
[7 empty] | Výkaz výměr: | (3,5+3,45+1)*2,81 |  |  |  | 22.3395 | [6 empty] | _
[8 empty] | 3,45*3,21 |  |  |  | 11.0745 | [6 empty] | _
[8 empty] | -(0,7*1,97)*2 |  |  |  | -2.758 | [6 empty] | _
[8 empty] | -0,8*1,97 |  |  |  | -1.576 | [6 empty] | _
[12 empty] | 0 | [6 empty] | _
[5 empty] | 22 | SP | 317142322/00 | Překlady nenosné přímé z pórobetonu Porfix v příčkách tl 150 mm pro světlost otvoru do 1010 mm | kus | 5 | 0 | 5 |  | 0 | 0.04026 | 0.2013 |  | 0 | 21 | 0 | 0 |  |  | 1
[7 empty] | Plný popis: | Překlady nenosné prefabrikované z pórobetonu [YTONG] osazené do tenkého maltového lože, v příčkách přímé, světlost otvoru do 1010 mm tl. 150 mm
[5 empty] | 23 | SP | 317142221/00 | Překlady nenosné přímé z pórobetonu Porfix v příčkách tl 100 mm pro světlost otvoru do 1010 mm | kus | 3 | 0 | 3 |  | 0 | 0.02684 | 0.08052 |  | 0 | 21 | 0 | 0 |  |  | 1
[7 empty] | Plný popis: | Překlady nenosné prefabrikované z pórobetonu [YTONG] osazené do tenkého maltového lože, v příčkách přímé, světlost otvoru do 1010 mm tl. 100 mm
[5 empty] | 24 | SP | 317941121/00 | Osazování ocelových válcovaných nosníků na zdivu I, IE, U, UE nebo L do č 12 | t | 0.021384 | 0 | 0.021384 |  | 0 | 0.01954 | 0.00041784 |  | 0 | 21 | 0 | 0 |  |  | 1
[7 empty] | Plný popis: | Osazování ocelových válcovaných nosníků na zdivu I nebo IE nebo U nebo UE nebo L do č. 12 nebo výšky do 120 mm
[7 empty] | Výkaz výměr: | ((1,8*2)*5,94)/1000 |  |  |  | 0.021384 | [6 empty] | _
[12 empty] | 0 | [6 empty] | _
[5 empty] | 25 | H | 13010710 | Ocel profilová IPN, v jakosti 11 375, h=80 mm | t | 0.021 | 15 | 0.02415 |  | 0 | 1 | 0.02415 |  | 0 | 21 | 0 | 0 |  |  | 1
Plný popis:
[5 empty] | 26 | SP | 317941123/00 | Osazování ocelových válcovaných nosníků na zdivu I, IE, U, UE nebo L do č 22 | t | 0.39182 | 0 | 0.39182 |  | 0 | 0.01709 | 0.0066962 |  | 0 | 21 | 0 | 0 |  |  | 1
[7 empty] | Plný popis: | Osazování ocelových válcovaných nosníků na zdivu I nebo IE nebo U nebo UE nebo L č. 14 až 22 nebo výšky do 220 mm
[7 empty] | Výkaz výměr: | ((2*10)*14,3)/1000 |  |  |  | 0.286 | [6 empty] | _
[8 empty] | ((1,3*2)*14,3)/1000 |  |  |  | 0.03718 | [6 empty] | _
[8 empty] | ((2,4*2)*14,3)/1000 |  |  |  | 0.06864 | [6 empty] | _
[12 empty] | 0 | [6 empty] | _
[5 empty] | 27 | H | 13010716 | Ocel profilová IPN, v jakosti 11 375, h=140 mm | t | 0.392 | 15 | 0.4508 |  | 0 | 1 | 0.4508 |  | 0 | 21 | 0 | 0 |  |  | 1
Plný popis:
[5 empty] | 28 | SP | 346244381/00 | Plentování jednostranné v do 200 mm válcovaných nosníků cihlami | m2 | 4.412 | 0 | 4.412 |  | 0 | 0.17818 | 0.78613 |  | 0 | 21 | 0 | 0 |  |  | 1
[7 empty] | Plný popis: | Plentování ocelových válcovaných nosníků jednostranné cihlami na maltu, výška stojiny do 200 mm
[7 empty] | Výkaz výměr: | (1,8*0,08)*4 |  |  |  | 0.576 | [6 empty] | _
[8 empty] | (2*0,14)*10 |  |  |  | 2.8 | [6 empty] | _
[8 empty] | (1,3*0,14)*2 |  |  |  | 0.364 | [6 empty] | _
[8 empty] | (2,4*0,14)*2 |  |  |  | 0.672 | [6 empty] | _
[12 empty] | 0 | [6 empty] | _
[5 empty] | 29 | SP | 317234410/00 | Vyzdívka mezi nosníky z cihel pálených na MC | m3 | 0.12734 | 0 | 0.12734 |  | 0 | 1.943 | 0.24743 |  | 0 | 21 | 0 | 0 |  |  | 1
[7 empty] | Plný popis: | Vyzdívka mezi nosníky cihlami pálenými na maltu cementovou
[7 empty] | Výkaz výměr: | (2,4*0,14)*0,379 |  |  |  | 0.12734 | [6 empty] | _
[12 empty] | 0 | [6 empty] | _
[5 empty] | 30 | H | 003-x1 | Parapety oken z cihel Porfix | m | 8 | 0 | 8 |  | 0 |  | 0 |  | 0 | 21 | 0 | 0 |  |  | 1
Plný popis:
[7 empty] | Výkaz výměr: | 1,6*5 |  |  |  | 8 | [6 empty] | _
[12 empty] | 0 | [6 empty] | _
[5 empty] | 31 | H | 003-x2 | Ostění otvorů - trámy + SDK desky | m | 17.7 | 0 | 17.7 |  | 0 |  | 0 |  | 0 | 21 | 0 | 0 |  |  | 1
Plný popis:
[7 empty] | Výkaz výměr: | 1,6*5 |  |  |  | 8 | [6 empty] | _
[8 empty] | 0,75*6 |  |  |  | 4.5 | [6 empty] | _
[8 empty] | 1,3*4 |  |  |  | 5.2 | [6 empty] | _
[12 empty] | 0 | [6 empty] | _
[5 empty] | 32 | SP | 338171123/00 | Osazování sloupků a vzpěr plotových ocelových v 2,60 m se zabetonováním | kus | 13 | 0 | 13 |  | 0 | 0.17489 | 2.2736 |  | 0 | 21 | 0 | 0 |  |  | 1
[7 empty] | Plný popis: | Osazování sloupků a vzpěr plotových ocelových trubkových nebo profilovaných výšky do 2,60 m se zabetonováním (tř. C 25/30) do 0,08 m3 do připravených jamek
[5 empty] | 33 | H | 003-x3 | Sloupek plotový ocelový 2600x48mm Zn | kus | 7 | 0 | 7 |  | 0 | 0.01 | 0.07 |  | 0 | 21 | 0 | 0 |  |  | 1
Plný popis:
[5 empty] | 34 | H | 003-x4 | Vzpěra plotová 3000x48mm Zn | kus | 4 | 0 | 4 |  | 0 |  | 0 |  | 0 | 21 | 0 | 0 |  |  | 1
Plný popis:
[5 empty] | 35 | SP | 348401130/00 | Osazení oplocení ze strojového pletiva s napínacími dráty výšky do 2,0 m do 15° sklonu svahu | m | 16.228 | 0 | 16.228 |  | 0 |  | 0 |  | 0 | 21 | 0 | 0 |  |  | 1
[7 empty] | Plný popis: | Osazení oplocení ze strojového pletiva s napínacími dráty do 15 st. sklonu svahu, výšky přes 1,6 do 2,0 m
[7 empty] | Výkaz výměr: | 6,18+10,048 |  |  |  | 16.228 | [6 empty] | _
[12 empty] | 0 | [6 empty] | _
[5 empty] | 36 | H | 003-x6 | Osazení oplocení ze strojového pletiva s napínacími dráty šířky pruhu cca. 500mm na bavolety | m | 39.467 | 0 | 39.467 |  | 0 |  | 0 |  | 0 | 21 | 0 | 0 |  |  | 1
Plný popis:
[7 empty] | Výkaz výměr: | 10,048+7,18+18,239+2+2 |  |  |  | 39.467 | [6 empty] | _
[12 empty] | 0 | [6 empty] | _
[5 empty] | 37 | H | 003-x7 | Pletivo čtyřhranné, oko 50x50mm Zn v. 2m | m2 | 52.1895 | 15 | 60.0179 |  | 0 |  | 0 |  | 0 | 21 | 0 | 0 |  |  | 1
Plný popis:
[7 empty] | Výkaz výměr: | 16,228*2 |  |  |  | 32.456 | [6 empty] | _
[8 empty] | 39,467/2 |  |  |  | 19.7335 | [6 empty] | _
[12 empty] | 0 | [6 empty] | _
[5 empty] | 38 | H | 003-x8 | Drát napínací Zn | m | 48.684 | 15 | 55.9866 |  | 0 |  | 0 |  | 0 | 21 | 0 | 0 |  |  | 1
Plný popis:
[7 empty] | Výkaz výměr: | 16,228*3 |  |  |  | 48.684 | [6 empty] | _
[12 empty] | 0 | [6 empty] | _
[5 empty] | 39 | H | 003-x9 | Drát vázací Zn | m | 50 | 0 | 50 |  | 0 |  | 0 |  | 0 | 21 | 0 | 0 |  |  | 1
Plný popis:
[5 empty] | 40 | H | 003-x10 | D+M Bavolet na sloupky Zn | kus | 9 | 0 | 9 |  | 0 |  | 0 |  | 0 | 21 | 0 | 0 |  |  | 1
Plný popis:
[5 empty] | 41 | H | 003-x11 | D+M Bavolet na zeď Zn | kus | 12 | 0 | 12 |  | 0 |  | 0 |  | 0 | 21 | 0 | 0 |  |  | 1
Plný popis:
[5 empty] | 42 | SP | 348121221/00 | Montáž podhrabových desek délky do 3 m na ocelové plotové sloupky | kus | 6 | 0 | 6 |  | 0 | 0.0004 | 0.0024 |  | 0 | 21 | 0 | 0 |  |  | 1
[7 empty] | Plný popis: | Montáž podhrabových desek na ocelové sloupky, délky desek přes 2 do 3 m
[5 empty] | 43 | H | 933Gf2838-02 | Podhrabová deska - délka 2450 mm, šířka 200 mm, výška 50 mm | ks | 4 | 0 | 4 |  | 0 | 0.058 | 0.232 |  | 0 | 21 | 0 | 0 |  |  | 1
Plný popis:
[5 empty] | 44 | H | 933Gf2838-05 | Podhrabová deska - délka 2950 mm, šířka 200 mm, výška 50 mm | ks | 2 | 0 | 2 |  | 0 | 0.103 | 0.206 |  | 0 | 21 | 0 | 0 |  |  | 1
Plný popis:
[5 empty] | 45 | H | 003-x12 | Držák podhrabových desek koncový Zn, výška 200mm | kus | 4 | 0 | 4 |  | 0 |  | 0 |  | 0 | 21 | 0 | 0 |  |  | 1
Plný popis:
[5 empty] | 46 | H | 003-x13 | Držák podhrabových desek průběžný Zn, výška 200mm | kus | 4 | 0 | 4 |  | 0 |  | 0 |  | 0 | 21 | 0 | 0 |  |  | 1
Plný popis:
[5 empty] | 47 | H | 003-x14 | Držák podhrabových desek pro vzpěry Zn | kus | 4 | 0 | 4 |  | 0 |  | 0 |  | 0 | 21 | 0 | 0 |  |  | 1
Plný popis:
[5 empty] | 48 | SP | 348101110/00 | Osazení vrat a vrátek k oplocení na sloupky zděné nebo betonové plochy do 2 m2 | kus | 1 | 0 | 1 |  | 0 |  | 0 |  | 0 | 21 | 0 | 0 |  |  | 1
[7 empty] | Plný popis: | Montáž vrat a vrátek k oplocení na sloupky zděné nebo betonové, plochy jednotlivě do 2 m2
[5 empty] | 49 | H | 003-x5 | Branka plotová 1000x2000mm Zn vč. příslušenství, sloupků a kování | kus | 1 | 0 | 1 |  | 0 |  | 0 |  | 0 | 21 | 0 | 0 |  |  | 1
Plný popis:
_
[8 empty] | 004: Vodorovné konstrukce | [5 empty] | 0 |  | 22.2183 |  | 0 |  | 0 | 0 |  |  | 5
[5 empty] | 50 | SP | 417351115/00 | Zřízení bednění ztužujících věnců | m2 | 33.86 | 0 | 33.86 |  | 0 | 0.00519 | 0.17573 |  | 0 | 21 | 0 | 0 |  |  | 1
[7 empty] | Plný popis: | Bednění bočnic ztužujících pásů a věnců včetně vzpěr zřízení
[7 empty] | Výkaz výměr: | (9,77+9,77+9,47+9,47-0,15+14,875+14,575-0,3+9,47+9,47+9,47+9,32+6,65+6,4+5,6+5,6+0,15+3,45+0,15+3,45+0,15+3,175+0,15+3,175+3,45+3,45+0,15+9,47+9,47)*0,2 |  |  |  | 33.86 | [6 empty] | _
[12 empty] | 0 | [6 empty] | _
[5 empty] | 51 | SP | 417351116/00 | Odstranění bednění ztužujících věnců | m2 | 33.86 | 0 | 33.86 |  | 0 |  | 0 |  | 0 | 21 | 0 | 0 |  |  | 1
[7 empty] | Plný popis: | Bednění bočnic ztužujících pásů a věnců včetně vzpěr odstranění
[5 empty] | 52 | SP | 417321414/00 | Ztužující pásy a věnce ze ŽB tř. C 20/25 | m3 | 2.5302 | 0 | 2.5302 |  | 0 | 2.4534 | 6.2076 |  | 0 | 21 | 0 | 0 |  |  | 1
[7 empty] | Plný popis: | Ztužující pásy a věnce z betonu železového (bez výztuže) tř. C 20/25
[7 empty] | Výkaz výměr: | ((14,175+9,77+9,77+3,175+0,15+0,15+3,45+0,15+3,45+0,15+9,25+9,25+5,6+5,5+0,1+1+9,25)*0,2)*0,15 |  |  |  | 2.5302 | [6 empty] | _
[5 empty] | 53 | SP | 417361821/00 | Výztuž ztužujících pásů a věnců betonářskou ocelí 10 505 | t | 0.43823 | 0 | 0.43823 |  | 0 | 1.0526 | 0.46126 |  | 0 | 21 | 0 | 0 |  |  | 1
[7 empty] | Plný popis: | Výztuž ztužujících pásů a věnců z betonářské oceli 10 505 (R) nebo BSt 500
[7 empty] | Výkaz výměr: | ((((14,175+9,77+9,77+3,175+0,15+0,15+3,45+0,15+3,45+0,15+9,25+9,25+5,6+5,5+0,1+1+9,25)*4)*1,2)*0,89)/1000 |  |  |  | 0.3603 | [6 empty] | _
[8 empty] | (((((14,175+9,77+9,77+3,175+0,15+0,15+3,45+0,15+3,45+0,15+9,25+9,25+5,6+5,5+0,1+1+9,25)*5)*0,7)*1,2)*0,22)/1000 |  |  |  | 0.07793 | [6 empty] | _
[12 empty] | 0 | [6 empty] | _
[5 empty] | 54 | SP | 451573111/00 | Lože pod potrubí otevřený výkop ze štěrkopísku | m3 | 8.1309 | 0 | 8.1309 |  | 0 | 1.8908 | 15.3737 |  | 0 | 21 | 0 | 0 |  |  | 1
[7 empty] | Plný popis: | Lože pod potrubí, stoky a drobné objekty v otevřeném výkopu z písku a štěrkopísku do 63 mm
[7 empty] | Výkaz výměr: | Kanalizace; |  |  |  | 0 | [6 empty] | _
[8 empty] | ((38,5+4)*0,6)*0,1 |  |  |  | 2.55 | [6 empty] | _
[8 empty] | (18,035*0,6)*0,1 |  |  |  | 1.0821 | [6 empty] | _
[8 empty] | Vodovod; |  |  |  | 0 | [6 empty] | _
[8 empty] | (65,2*0,6)*0,115 |  |  |  | 4.4988 | [6 empty] | _
[12 empty] | 0 | [6 empty] | _
_
[8 empty] | 005: Komunikace | [5 empty] | 0 |  | 53.499 |  | 0 |  | 0 | 0 |  |  | 8
[5 empty] | 55 | SP | 564851111/00 | Podklad ze štěrkodrtě ŠD tl 150 mm | m2 | 9 | 0 | 9 |  | 0 | 0.27994 | 2.5195 |  | 0 | 21 | 0 | 0 |  |  | 1
[7 empty] | Plný popis: | Podklad ze štěrkodrti ŠD s rozprostřením a zhutněním, po zhutnění tl. 150 mm
[5 empty] | 56 | SP | 596211110/00 | Kladení zámkové dlažby komunikací pro pěší tl 60 mm skupiny A pl do 50 m2 | m2 | 9 | 0 | 9 |  | 0 | 0.08425 | 0.75825 |  | 0 | 21 | 0 | 0 |  |  | 1
[7 empty] | Plný popis: | Kladení dlažby z betonových zámkových dlaždic komunikací pro pěší s ložem z kameniva těženého nebo drceného tl. do 40 mm, s vyplněním spár s dvojitým hutněním, vibrováním a se smetením přebytečného materiálu na krajnici tl. 60 mm skupiny A, pro plochy do 50 m2
[5 empty] | 57 | H | 943Sf2606-01 | Dlažba zámková 200x100x60mm, přírodní | ks | 9 | 10 | 9.9 |  | 0 | 0.237 | 2.3463 |  | 0 | 21 | 0 | 0 |  |  | 1
Plný popis:
[5 empty] | 58 | SP | 564871111/00 | Podklad ze štěrkodrtě ŠD tl 250 mm | m2 | 64.62 | 0 | 64.62 |  | 0 | 0.4726 | 30.5394 |  | 0 | 21 | 0 | 0 |  |  | 1
[7 empty] | Plný popis: | Podklad ze štěrkodrti ŠD s rozprostřením a zhutněním, po zhutnění tl. 250 mm
[7 empty] | Výkaz výměr: | Oprava komunikace po montáži kanalizace a vodovodu; |  |  |  | 0 | [6 empty] | _
[8 empty] | 64,62 |  |  |  | 64.62 | [6 empty] | _
[12 empty] | 0 | [6 empty] | _
[5 empty] | 59 | SP | 573111115/00 | Postřik živičný infiltrační s posypem z asfaltu množství 2,5 kg/m2 | m2 | 64.62 | 0 | 64.62 |  | 0 | 0.00753 | 0.48659 |  | 0 | 21 | 0 | 0 |  |  | 1
[7 empty] | Plný popis: | Postřik infiltrační PI z asfaltu silničního s posypem kamenivem, v množství 2,50 kg/m2
[5 empty] | 60 | SP | 573211112/00 | Postřik živičný spojovací z asfaltu v množství 0,70 kg/m2 | m2 | 129.24 | 0 | 129.24 |  | 0 | 0.00071 | 0.09176 |  | 0 | 21 | 0 | 0 |  |  | 1
[7 empty] | Plný popis: | Postřik spojovací PS bez posypu kamenivem z asfaltu silničního, v množství 0,70 kg/m2
[7 empty] | Výkaz výměr: | 64,62*2 |  |  |  | 129.24 | [6 empty] | _
[12 empty] | 0 | [6 empty] | _
[5 empty] | 61 | SP | 577155112/00 | Asfaltový beton vrstva ložní ACL 16 (ABH) tl 60 mm š do 3 m z nemodifikovaného asfaltu | m2 | 64.62 | 0 | 64.62 |  | 0 | 0.15559 | 10.0542 |  | 0 | 21 | 0 | 0 |  |  | 1
[7 empty] | Plný popis: | Asfaltový beton vrstva ložní ACL 16 (ABH) s rozprostřením a zhutněním z nemodifikovaného asfaltu v pruhu šířky do 3 m, po zhutnění tl. 60 mm
[5 empty] | 62 | SP | 577134111/00 | Asfaltový beton vrstva obrusná ACO 11 (ABS) tř. I tl 40 mm š do 3 m z nemodifikovaného asfaltu | m2 | 64.62 | 0 | 64.62 |  | 0 | 0.10373 | 6.703 |  | 0 | 21 | 0 | 0 |  |  | 1
[7 empty] | Plný popis: | Asfaltový beton vrstva obrusná ACO 11 (ABS) s rozprostřením a se zhutněním z nemodifikovaného asfaltu v pruhu šířky do 3 m tř. I, po zhutnění tl. 40 mm
_
[8 empty] | 006: Úpravy povrchu | [5 empty] | 0 |  | 38.4575 |  | 0 |  | 0 | 0 |  |  | 20
[5 empty] | 63 | SP | 612142001/00 | Potažení vnitřních stěn sklovláknitým pletivem vtlačeným do tenkovrstvé hmoty | m2 | 319.316 | 0 | 319.316 |  | 0 | 0.00489 | 1.5615 |  | 0 | 21 | 0 | 0 |  |  | 1
[7 empty] | Plný popis: | Potažení vnitřních ploch pletivem v ploše nebo pruzích, na plném podkladu sklovláknitým vtlačením do tmelu stěn
[7 empty] | Výkaz výměr: | (3,5+3,5+5,5+5,5+2+2+1,4+1,4+1+1+1,5+1,5+4+4+3,45+3,45+3,45+3,45+5,6+5,6+3,05+3,05)*2,7 |  |  |  | 186.03 | [6 empty] | _
[8 empty] | (6,65+6,65+2,5+2,5+3,45+3,45+3,45+3,45+3,175+3,175+9,25+9,25)*3,1 |  |  |  | 176.545 | [6 empty] | _
[8 empty] | -(0,7*1,97)*4 |  |  |  | -5.516 | [6 empty] | _
[8 empty] | -(0,8*1,97)*10 |  |  |  | -15.76 | [6 empty] | _
[8 empty] | -(1,5*2,795)*4 |  |  |  | -16.77 | [6 empty] | _
[8 empty] | -(1,6*1,3)*2 |  |  |  | -4.16 | [6 empty] | _
[8 empty] | -(1,6*0,75)*3 |  |  |  | -3.6 | [6 empty] | _
[8 empty] | -2*2,1 |  |  |  | -4.2 | [6 empty] | _
[8 empty] | -1*2,05 |  |  |  | -2.05 | [6 empty] | _
[8 empty] | (1,6+1,3+1,3+1,6+0,75+0,75+1,6+0,75+0,75+1+2,05+2,05+1,6+0,75+0,75+1,6+1,3+1,3+2+2,1+2,1)*0,23 |  |  |  | 6.67 | [6 empty] | _
[8 empty] | (1,5+1,5+2,795+2,795+2,795+2,795)*0,15 |  |  |  | 2.127 | [6 empty] | _
[12 empty] | 0 | [6 empty] | _
[5 empty] | 64 | SP | 622143003/00 | Montáž omítkových plastových nebo pozinkovaných rohových profilů s tkaninou | m | 38.7 | 0 | 38.7 |  | 0 |  | 0 |  | 0 | 21 | 0 | 0 |  |  | 1
[7 empty] | Plný popis: | Montáž omítkových profilů plastových nebo pozinkovaných, upevněných vtlačením do podkladní vrstvy nebo přibitím rohových s tkaninou
[7 empty] | Výkaz výměr: | Vnitřní stěny; |  |  |  | 0 | [6 empty] | _
[8 empty] | 7*3 |  |  |  | 21 | [6 empty] | _
[8 empty] | 1,6+1,3+1,3+1,6+1,3+1,3+1,6+1,6+1,6+0,75+0,75+0,75+0,75+0,75+0,75 |  |  |  | 17.7 | [6 empty] | _
[12 empty] | 0 | [6 empty] | _
[5 empty] | 65 | H | 415Hn6006-01 | Rohový profil PVC se síťovinou | bm | 38.7 | 15 | 44.505 |  | 0 | 0.00025 | 0.011126 |  | 0 | 21 | 0 | 0 |  |  | 1
Plný popis:
[5 empty] | 66 | SP | 612131121/00 | Penetrace akrylát-silikonová vnitřních stěn nanášená ručně | m2 | 301.256 | 0 | 301.256 |  | 0 | 0.00026 | 0.078327 |  | 0 | 21 | 0 | 0 |  |  | 1
[7 empty] | Plný popis: | Podkladní a spojovací vrstva vnitřních omítaných ploch penetrace akrylát-silikonová nanášená ručně stěn
[7 empty] | Výkaz výměr: | 319,316-18,06 |  |  |  | 301.256 | [6 empty] | _
[12 empty] | 0 | [6 empty] | _
[5 empty] | 67 | SP | 612311131/00 | Potažení vnitřních stěn vápenným štukem tloušťky do 3 mm | m2 | 301.256 | 0 | 301.256 |  | 0 | 0.003 | 0.90377 |  | 0 | 21 | 0 | 0 |  |  | 1
[7 empty] | Plný popis: | Potažení vnitřních ploch štukem tloušťky do 3 mm svislých konstrukcí stěn
[5 empty] | 68 | SP | 622321141/00 | Vápenocementová omítka štuková dvouvrstvá vnějších stěn nanášená ručně | m2 | 26.2735 | 0 | 26.2735 |  | 0 | 0.02636 | 0.69257 |  | 0 | 21 | 0 | 0 |  |  | 1
[7 empty] | Plný popis: | Omítka vápenocementová vnějších ploch nanášená ručně dvouvrstvá, tloušťky jádrové omítky do 15 mm a tloušťky štuku do 3 mm štuková stěn
[7 empty] | Výkaz výměr: | Zazdívky; |  |  |  | 0 | [6 empty] | _
[8 empty] | (4,777*5)*1,1 |  |  |  | 26.2735 | [6 empty] | _
[12 empty] | 0 | [6 empty] | _
[5 empty] | 69 | H | 006-x1 | Podkladní penetrace betonových podlah | m2 | 127.1437 | 0 | 127.1437 |  | 0 | 0.0001 | 0.012714 |  | 0 | 21 | 0 | 0 |  |  | 1
Plný popis:
[7 empty] | Výkaz výměr: | 13,575*9,25 |  |  |  | 125.5687 | [6 empty] | _
[8 empty] | 1*0,525 |  |  |  | 0.525 | [6 empty] | _
[8 empty] | 2*0,525 |  |  |  | 1.05 | [6 empty] | _
[12 empty] | 0 | [6 empty] | _
[5 empty] | 70 | SP | 632451034/00 | Vyrovnávací potěr tl do 50 mm z MC 15 provedený v ploše | m2 | 127.144 | 0 | 127.144 |  | 0 | 0.1231 | 15.6514 |  | 0 | 21 | 0 | 0 |  |  | 1
[7 empty] | Plný popis: | Potěr cementový vyrovnávací z malty (MC-15) v ploše o průměrné (střední) tl. přes 40 do 50 mm
[5 empty] | 71 | SP | 634111114/00 | Obvodová dilatace pružnou těsnicí páskou v 100 mm mezi stěnou a mazaninou | m | 154.05 | 0 | 154.05 |  | 0 | 8e-05 | 0.012324 |  | 0 | 21 | 0 | 0 |  |  | 1
[7 empty] | Plný popis: | Obvodová dilatace mezi stěnou a mazaninou pružnou těsnicí páskou výšky 100 mm
[7 empty] | Výkaz výměr: | 44,9-(8*0,15) |  |  |  | 43.7 | [6 empty] | _
[8 empty] | 1,4+1,4+1+0,7+0,1+0,1+2+1,3+1+0,3+0,1+0,1+5,6+4,8+0,15+0,15+2,25+1,45+0,15+0,15+5,55+3,95+0,15+0,15+2,8+2,7+0,15+0,15+0,15+0,15+2,65+2,65+0,7+0,7+4+4+3,45+2,65+0,15+0,15+2,5+1,7+3,45+3,45+5,85+3,45+3,45+0,15+0,15+0,15+0,15+3,65+6,25+9,25+3,175+2,375 |  |  |  | 110.35 | [6 empty] | _
[12 empty] | 0 | [6 empty] | _
[5 empty] | 72 | SP | 632451456/00 | Potěr pískocementový tl do 50 mm tř. C 25 běžný | m2 | 119.816 | 0 | 119.816 |  | 0 | 0.1117 | 13.3834 |  | 0 | 21 | 0 | 0 |  |  | 1
[7 empty] | Plný popis: | Potěr pískocementový běžný tl. přes 40 do 50 mm tř. C 25
[5 empty] | 73 | SP | 632451101/00 | Cementový samonivelační potěr ze suchých směsí tloušťky do 5 mm | m2 | 19.425 | 0 | 19.425 |  | 0 | 0.0102 | 0.19814 |  | 0 | 21 | 0 | 0 |  |  | 1
[7 empty] | Plný popis: | Potěr cementový samonivelační ze suchých směsí tloušťky přes 2 do 5 mm
[5 empty] | 74 | SP | 632451103/00 | Cementový samonivelační potěr ze suchých směsí tloušťky do 10 mm | m2 | 96.991 | 0 | 96.991 |  | 0 | 0.0204 | 1.9786 |  | 0 | 21 | 0 | 0 |  |  | 1
[7 empty] | Plný popis: | Potěr cementový samonivelační ze suchých směsí tloušťky přes 5 do 10 mm
[7 empty] | Výkaz výměr: | Finální vrstva; |  |  |  | 0 | [6 empty] | _
[8 empty] | 17,08+8,625+5,175+13,8+52,311 |  |  |  | 96.991 | [6 empty] | _
[12 empty] | 0 | [6 empty] | _
[5 empty] | 75 | SP | 642942111/00 | Osazování zárubní nebo rámů dveřních kovových do 2,5 m2 na MC | kus | 9 | 0 | 9 |  | 0 | 0.01698 | 0.15282 |  | 0 | 21 | 0 | 0 |  |  | 1
[7 empty] | Plný popis: | Osazování zárubní nebo rámů kovových dveřních lisovaných nebo z úhelníků bez dveřních křídel, na cementovou maltu, plochy otvoru do 2,5 m2
[5 empty] | 76 | H | 320Uh2074-10 | Zárubeň ocelová hranatá pro pórobeton - YH 100, rozměry 700×1970×100 mm | ks | 2 | 0 | 2 |  | 0 |  | 0 |  | 0 | 21 | 0 | 0 |  |  | 1
Plný popis:
[5 empty] | 77 | H | 320Uh2074-11 | Zárubeň ocelová hranatá pro pórobeton - YH 100, rozměry 800×1970×100 mm | ks | 1 | 0 | 1 |  | 0 |  | 0 |  | 0 | 21 | 0 | 0 |  |  | 1
Plný popis:
[5 empty] | 78 | H | 320Uh2074-35 | Zárubeň ocelová hranatá pro pórobeton - YH 150, rozměry 800×1970×150 mm | ks | 6 | 0 | 6 |  | 0 |  | 0 |  | 0 | 21 | 0 | 0 |  |  | 1
Plný popis:
[5 empty] | 79 | SP | 642942221/00 | Osazování zárubní nebo rámů dveřních kovových do 4 m2 na MC | kus | 1 | 0 | 1 |  | 0 | 0.03373 | 0.03373 |  | 0 | 21 | 0 | 0 |  |  | 1
[7 empty] | Plný popis: | Osazování zárubní nebo rámů kovových dveřních lisovaných nebo z úhelníků bez dveřních křídel, na cementovou maltu, plochy otvoru přes 2,5 do 4,5 m2
[5 empty] | 80 | H | 320Uh2074-40 | Zárubeň ocelová hranatá pro pórobeton - YH 150, rozměry 1600×1970×150 mm | ks | 1 | 0 | 1 |  | 0 |  | 0 |  | 0 | 21 | 0 | 0 |  |  | 1
Plný popis:
[5 empty] | 81 | SP | 631312141/00 | Doplnění rýh v dosavadních mazaninách betonem prostým | m3 | 1.651 | 0 | 1.651 |  | 0 | 2.2563 | 3.7252 |  | 0 | 21 | 0 | 0 |  |  | 1
[7 empty] | Plný popis: | Doplnění dosavadních mazanin prostým betonem s dodáním hmot, bez potěru, plochy jednotlivě rýh v dosavadních mazaninách
[7 empty] | Výkaz výměr: | Doplnění mazanin po montáži kanalizace; |  |  |  | 0 | [6 empty] | _
[8 empty] | 1,651 |  |  |  | 1.651 | [6 empty] | _
[12 empty] | 0 | [6 empty] | _
[7 empty] | Výkaz výměr: |  |  |  |  | 0 | [6 empty] | _
[5 empty] | 82 | SP | 631362021/00 | Výztuž mazanin svařovanými sítěmi Kari | t | 0.058661 | 0 | 0.058661 |  | 0 | 1.0531 | 0.061774 |  | 0 | 21 | 0 | 0 |  |  | 1
[7 empty] | Plný popis: | Výztuž mazanin ze svařovaných sítí z drátů typu KARI
[7 empty] | Výkaz výměr: | (((18,35*0,6)*4,44)*1,2)/1000 |  |  |  | 0.058661 | [6 empty] | _
[12 empty] | 0 | [6 empty] | _
_
[8 empty] | 008: Trubní vedení | [5 empty] | 0 |  | 1.1707 |  | 0 |  | 0 | 0 |  |  | 14
[5 empty] | 83 | H | 008-x1 | Napojení vodovodu na stávající hydrant | soubor | 1 | 0 | 1 |  | 0 |  | 0 |  | 0 | 21 | 0 | 0 |  |  | 1
Plný popis:
[5 empty] | 84 | SP | 871161211/00 | Montáž potrubí z PE100 SDR 11 otevřený výkop svařovaných elektrotvarovkou D 32 x 3,0 mm | m | 65.2 | 0 | 65.2 |  | 0 |  | 0 |  | 0 | 21 | 0 | 0 |  |  | 1
[7 empty] | Plný popis: | Montáž vodovodního potrubí z plastů v otevřeném výkopu z polyetylenu PE 100 svařovaných elektrotvarovkou SDR 11/PN16 D 32 x 3,0 mm
[5 empty] | 85 | H | 952In6001-02 | Trubka vodovodní PE SDR 11 - 32x3,0 mm, PE 100 RC, PN 16, modrá | m | 65.2 | 5 | 68.46 |  | 0 | 0.00027 | 0.018484 |  | 0 | 21 | 0 | 0 |  |  | 1
Plný popis:
[5 empty] | 86 | SP | 899721111/00 | Signalizační vodič DN do 150 mm na potrubí PVC | m | 65.2 | 0 | 65.2 |  | 0 | 0.00019 | 0.012388 |  | 0 | 21 | 0 | 0 |  |  | 1
[7 empty] | Plný popis: | Signalizační vodič na potrubí PVC DN do 150 mm
[5 empty] | 87 | SP | 899722112/00 | Krytí potrubí z plastů výstražnou fólií z PVC 25 cm | m | 65.2 | 0 | 65.2 |  | 0 | 7e-05 | 0.004564 |  | 0 | 21 | 0 | 0 |  |  | 1
[7 empty] | Plný popis: | Krytí potrubí z plastů výstražnou fólií z PVC šířky 25 cm
[5 empty] | 88 | SP | 892241111/00 | Tlaková zkouška vodou potrubí do 80 | m | 65.2 | 0 | 65.2 |  | 0 |  | 0 |  | 0 | 21 | 0 | 0 |  |  | 1
[7 empty] | Plný popis: | Tlakové zkoušky vodou na potrubí DN do 80
[5 empty] | 89 | H | 008-x3 | Napojení kanalizace na stávající šachtu | soubor | 1 | 0 | 1 |  | 0 |  | 0 |  | 0 | 21 | 0 | 0 |  |  | 1
Plný popis:
[5 empty] | 90 | SP | 831312121/00 | Montáž potrubí z trub kameninových hrdlových s integrovaným těsněním výkop sklon do 20 % DN 150 | m | 41.67 | 0 | 41.67 |  | 0 | 3e-05 | 0.0012501 |  | 0 | 21 | 0 | 0 |  |  | 1
[7 empty] | Plný popis: | Montáž potrubí z trub kameninových hrdlových s integrovaným těsněním v otevřeném výkopu ve sklonu do 20 % DN 150
[7 empty] | Výkaz výměr: | 29,3+0,28+1,85+9,88+0,36 |  |  |  | 41.67 | [6 empty] | _
[12 empty] | 0 | [6 empty] | _
[5 empty] | 91 | H | 008-x2 | ROURA KAM 150/ 1,5m Spoj F - Pryž | kus | 27.78 | 10 | 30.558 |  | 0 | 0.036 | 1.1001 |  | 0 | 21 | 0 | 0 |  |  | 1
Plný popis:
[7 empty] | Výkaz výměr: | 41,67/1,5 |  |  |  | 27.78 | [6 empty] | _
[12 empty] | 0 | [6 empty] | _
[5 empty] | 92 | SP | 837312221/00 | Montáž kameninových tvarovek jednoosých s integrovaným těsněním otevřený výkop DN 150 | kus | 3 | 0 | 3 |  | 0 | 7e-05 | 0.00021 |  | 0 | 21 | 0 | 0 |  |  | 1
[7 empty] | Plný popis: | Montáž kameninových tvarovek na potrubí z trub kameninových v otevřeném výkopu s integrovaným těsněním jednoosých DN 150
[5 empty] | 93 | H | 008-x4 | KOLENO KAM 150/15° Spoj F - Pryžové těsnění | kus | 1 | 0 | 1 |  | 0 | 0.01 | 0.01 |  | 0 | 21 | 0 | 0 |  |  | 1
Plný popis:
[5 empty] | 94 | H | 008-x5 | KOLENO KAM 150/45° Spoj F - Pryžové těsnění | kus | 2 | 0 | 2 |  | 0 | 0.01 | 0.02 |  | 0 | 21 | 0 | 0 |  |  | 1
Plný popis:
[5 empty] | 95 | SP | 899722113/00 | Krytí potrubí z plastů výstražnou fólií z PVC 34cm | m | 41.67 | 0 | 41.67 |  | 0 | 9e-05 | 0.0037503 |  | 0 | 21 | 0 | 0 |  |  | 1
[7 empty] | Plný popis: | Krytí potrubí z plastů výstražnou fólií z PVC šířky 34cm
[5 empty] | 96 | SP | 892351111/00 | Tlaková zkouška vodou potrubí DN 150 nebo 200 | m | 41.67 | 0 | 41.67 |  | 0 |  | 0 |  | 0 | 21 | 0 | 0 |  |  | 1
[7 empty] | Plný popis: | Tlakové zkoušky vodou na potrubí DN 150 nebo 200
_
[8 empty] | 009: Ostatní konstrukce a práce | [5 empty] | 0 |  | 0.044789 |  | 9.8702 |  | 0 | 0 |  |  | 17
[5 empty] | 97 | SP | 974031165/00 | Vysekání rýh ve zdivu cihelném hl do 150 mm š do 200 mm | m | 16.1 | 0 | 16.1 |  | 0 |  | 0 | 0.054 | 0.8694 | 21 | 0 | 0 |  |  | 1
[7 empty] | Plný popis: | Vysekání rýh ve zdivu cihelném na maltu vápennou nebo vápenocementovou do hl. 150 mm a šířky do 200 mm
[7 empty] | Výkaz výměr: | Pro vsazení válcovaných nosníků; |  |  |  | 0 | [6 empty] | _
[8 empty] | 1,3+2+2+2,4+2,4+2+2+2 |  |  |  | 16.1 | [6 empty] | _
[12 empty] | 0 | [6 empty] | _
[5 empty] | 98 | SP | 962032431/00 | Bourání zdiva cihelných z dutých nebo plných cihel pálených i nepálených na MV nebo MVC do 1 m3 | m3 | 2.3743 | 0 | 2.3743 |  | 0 |  | 0 | 1.8 | 4.2738 | 21 | 0 | 0 |  |  | 1
[7 empty] | Plný popis: | Bourání zdiva nadzákladového z cihel nebo tvárnic z dutých cihel nebo tvárnic pálených nebo nepálených, na maltu vápennou nebo vápenocementovou, objemu do 1 m3
[7 empty] | Výkaz výměr: | (1,6*1,3)*0,225 |  |  |  | 0.468 | [6 empty] | _
[8 empty] | (1,6*0,95)*0,225 |  |  |  | 0.342 | [6 empty] | _
[8 empty] | ((1,6*0,3)*0,225)*2 |  |  |  | 0.216 | [6 empty] | _
[8 empty] | (1*2,1)*0,225 |  |  |  | 0.4725 | [6 empty] | _
[8 empty] | ((1,6*0,9)*0,225)*2 |  |  |  | 0.648 | [6 empty] | _
[8 empty] | ((0,15*0,15)*0,225)*45 |  |  |  | 0.22781 | [6 empty] | _
[12 empty] | 0 | [6 empty] | _
[5 empty] | 99 | SP | 962081141/00 | Bourání oken ze skleněných tvárnic tl do 150 mm | m2 | 2 | 0 | 2 |  | 0 |  | 0 | 0.082 | 0.164 | 21 | 0 | 0 |  |  | 1
[7 empty] | Plný popis: | Bourání zdiva příček nebo vybourání otvorů ze skleněných tvárnic, tl. do 150 mm
[7 empty] | Výkaz výměr: | 1,6*1,25 |  |  |  | 2 | [6 empty] | _
[12 empty] | 0 | [6 empty] | _
[5 empty] | 100 | SP | 968062245/00 | Vybourání dřevěných rámů oken jednoduchých včetně křídel pl do 2 m2 | m2 | 12.48 | 0 | 12.48 |  | 0 |  | 0 | 0.031 | 0.38688 | 21 | 0 | 0 |  |  | 1
[7 empty] | Plný popis: | Vybourání dřevěných rámů oken s křídly, dveřních zárubní, vrat, stěn, ostění nebo obkladů rámů oken s křídly jednoduchých, plochy do 2 m2
[7 empty] | Výkaz výměr: | (1,6*1,3)*6 |  |  |  | 12.48 | [6 empty] | _
[12 empty] | 0 | [6 empty] | _
[5 empty] | 101 | SP | 968072559/00 | Vybourání kovových vrat pl přes 5 m2 | m2 | 7.5 | 0 | 7.5 |  | 0 |  | 0 | 0.066 | 0.495 | 21 | 0 | 0 |  |  | 1
[7 empty] | Plný popis: | Vybourání kovových rámů oken s křídly, dveřních zárubní, vrat, stěn, ostění nebo obkladů vrat, mimo posuvných a skládacích, plochy přes 5 m2
[7 empty] | Výkaz výměr: | 3*2,5 |  |  |  | 7.5 | [6 empty] | _
[12 empty] | 0 | [6 empty] | _
[5 empty] | 102 | SP | 919735112/00 | Řezání stávajícího živičného krytu hl do 100 mm | m | 222 | 0 | 222 |  | 0 |  | 0 |  | 0 | 21 | 0 | 0 |  |  | 1
[7 empty] | Plný popis: | Řezání stávajícího živičného krytu nebo podkladu hloubky přes 50 do 100 mm
[7 empty] | Výkaz výměr: | 3 |  |  |  | 3 | [6 empty] | _
[8 empty] | 38,5+38,5+0,6+0,6+4+4+0,6+0,6+65,2+65,2+0,6+0,6 |  |  |  | 219 | [6 empty] | _
[12 empty] | 0 | [6 empty] | _
[5 empty] | 103 | SP | 977312113/00 | Řezání stávajících betonových mazanin vyztužených hl do 150 mm | m | 36.7 | 0 | 36.7 |  | 0 |  | 0 |  | 0 | 21 | 0 | 0 |  |  | 1
[7 empty] | Plný popis: | Řezání stávajících betonových mazanin s vyztužením hloubky přes 100 do 150 mm
[7 empty] | Výkaz výměr: | Řezání podlahy v objektu pro novou kanalizaci; |  |  |  | 0 | [6 empty] | _
[8 empty] | 10,25+10,25+0,6+0,6+6,6+6,6+0,6+0,6+0,6 |  |  |  | 36.7 | [6 empty] | _
[12 empty] | 0 | [6 empty] | _
[5 empty] | 104 | SP | 965042141/00 | Bourání podkladů pod dlažby nebo mazanin betonových nebo z litého asfaltu tl do 100 mm pl přes 4 m2 | m3 | 1.6515 | 0 | 1.6515 |  | 0 |  | 0 | 2.2 | 3.6333 | 21 | 0 | 0 |  |  | 1
[7 empty] | Plný popis: | Bourání mazanin betonových nebo z litého asfaltu tl. do 100 mm, plochy přes 4 m2
[7 empty] | Výkaz výměr: | Pro novou kanalizaci; |  |  |  | 0 | [6 empty] | _
[8 empty] | (18,35*0,6)*0,15 |  |  |  | 1.6515 | [6 empty] | _
[12 empty] | 0 | [6 empty] | _
[5 empty] | 105 | SP | 965049112/00 | Příplatek k bourání betonových mazanin za bourání mazanin se svařovanou sítí tl přes 100 mm | m3 | 1.651 | 0 | 1.651 |  | 0 |  | 0 | 0.029 | 0.047879 | 21 | 0 | 0 |  |  | 1
[7 empty] | Plný popis: | Bourání mazanin Příplatek k cenám za bourání mazanin betonových se svařovanou sítí, tl. přes 100 mm
[5 empty] | 106 | SP | 919121112/00 | Těsnění spár zálivkou za studena pro komůrky š 10 mm hl 25 mm s těsnicím profilem | m | 222 | 0 | 222 |  | 0 | 0.00011 | 0.02442 |  | 0 | 21 | 0 | 0 |  |  | 1
[7 empty] | Plný popis: | Utěsnění dilatačních spár zálivkou za studena v cementobetonovém nebo živičném krytu včetně adhezního nátěru s těsnicím profilem pod zálivkou, pro komůrky šířky 10 mm, hloubky 25 mm
[5 empty] | 107 | H | 009-x2 | D+M Hasicí přístroj PG 6 21A/113B vč. držáku na zeď | kus | 1 | 0 | 1 |  | 0 |  | 0 |  | 0 | 21 | 0 | 0 |  |  | 1
Plný popis:
[5 empty] | 108 | H | 009-x1 | Kontrola střešní krytiny vč. oplechování | soubor | 1 | 0 | 1 |  | 0 |  | 0 |  | 0 | 21 | 0 | 0 |  |  | 1
Plný popis:
[5 empty] | 109 | SP | 941211111/00 | Montáž lešení řadového rámového lehkého zatížení do 200 kg/m2 š do 0,9 m v do 10 m | m2 | 240 | 0 | 240 |  | 0 |  | 0 |  | 0 | 21 | 0 | 0 |  |  | 1
[7 empty] | Plný popis: | Montáž lešení řadového rámového lehkého pracovního s podlahami s provozním zatížením tř. 3 do 200 kg/m2 šířky tř. SW06 přes 0,6 do 0,9 m, výšky do 10 m
[7 empty] | Výkaz výměr: | (15*6)*2 |  |  |  | 180 | [6 empty] | _
[8 empty] | 10*6 |  |  |  | 60 | [6 empty] | _
[12 empty] | 0 | [6 empty] | _
[5 empty] | 110 | SP | 941211211/00 | Příplatek k lešení řadovému rámovému lehkému š 0,9 m v do 25 m za první a ZKD den použití | m2 | 7200 | 0 | 7200 |  | 0 |  | 0 |  | 0 | 21 | 0 | 0 |  |  | 1
[7 empty] | Plný popis: | Montáž lešení řadového rámového lehkého pracovního s podlahami s provozním zatížením tř. 3 do 200 kg/m2 Příplatek za první a každý další den použití lešení k ceně -1111 nebo -1112
[7 empty] | Výkaz výměr: | 240*30 |  |  |  | 7200 | [6 empty] | _
[12 empty] | 0 | [6 empty] | _
[5 empty] | 111 | SP | 941211811/00 | Demontáž lešení řadového rámového lehkého zatížení do 200 kg/m2 š do 0,9 m v do 10 m | m2 | 240 | 0 | 240 |  | 0 |  | 0 |  | 0 | 21 | 0 | 0 |  |  | 1
[7 empty] | Plný popis: | Demontáž lešení řadového rámového lehkého pracovního s provozním zatížením tř. 3 do 200 kg/m2 šířky tř. SW06 přes 0,6 do 0,9 m, výšky do 10 m
[5 empty] | 112 | SP | 949101111/00 | Lešení pomocné pro objekty pozemních staveb s lešeňovou podlahou v do 1,9 m zatížení do 150 kg/m2 | m2 | 119.816 | 0 | 119.816 |  | 0 | 0.00013 | 0.015576 |  | 0 | 21 | 0 | 0 |  |  | 1
[7 empty] | Plný popis: | Lešení pomocné pracovní pro objekty pozemních staveb pro zatížení do 150 kg/m2, o výšce lešeňové podlahy do 1,9 m
[5 empty] | 113 | SP | 952901111/00 | Vyčištění budov bytové a občanské výstavby při výšce podlaží do 4 m | m2 | 119.816 | 0 | 119.816 |  | 0 | 4e-05 | 0.0047926 |  | 0 | 21 | 0 | 0 |  |  | 1
[7 empty] | Plný popis: | Vyčištění budov nebo objektů před předáním do užívání budov bytové nebo občanské výstavby - zametení a umytí podlah, dlažeb, obkladů, schodů v místnostech, chodbách a schodištích, vyčištění a umytí oken, dveří s rámy, zárubněmi, umytí a vyčištění jiných zasklených a natíraných ploch a zařizovacích předmětů, při světlé výšce podlaží do 4 m
_
[8 empty] | 021: Silnoproud | [5 empty] | 0 |  | 0 |  | 0 |  | 0 | 0 |  |  | 2
[5 empty] | 114 | H | 021-x1 | Přenos ceny ze samostatného listu - Elektro | soubor | 1 | 0 | 1 |  | 0 |  | 0 |  | 0 | 21 | 0 | 0 |  |  | 1
Plný popis:
[5 empty] | 115 | H | 021-x2 | Zednická přípomoc - vysekání rýh, průrazy, hrubé začištění apod... | soubor | 1 | 0 | 1 |  | 0 |  | 0 |  | 0 | 21 | 0 | 0 |  |  | 1
Plný popis:
_
[8 empty] | 024: Vzduchotechnika | [5 empty] | 0 |  | 0 |  | 0 |  | 0 | 0 |  |  | 1
[5 empty] | 116 | H | 024-x1 | Kompletní provedení ventilačního potrubí vč. vstupů a výdechu - ozn. č 6 | soubor | 1 | 0 | 1 |  | 0 |  | 0 |  | 0 | 21 | 0 | 0 |  |  | 1
Plný popis:
_
[8 empty] | 099: Přesun hmot HSV | [5 empty] | 0 |  | 0 |  | 0 |  | 0 | 0 |  |  | 9
[5 empty] | 117 | SP | 998011001/00 | Přesun hmot pro budovy zděné v do 6 m | t | 151.0096 | 0 | 151.0096 |  | 0 |  | 0 |  | 0 | 21 | 0 | 0 |  |  | 1
[7 empty] | Plný popis: | Přesun hmot pro budovy občanské výstavby, bydlení, výrobu a služby s nosnou svislou konstrukcí zděnou z cihel, tvárnic nebo kamene vodorovná dopravní vzdálenost do 100 m pro budovy výšky do 6 m
[5 empty] | 118 | SP | 997013211/00 | Vnitrostaveništní doprava suti a vybouraných hmot pro budovy v do 6 m ručně | t | 48.3176 | 0 | 48.3176 |  | 0 |  | 0 |  | 0 | 21 | 0 | 0 |  |  | 1
[7 empty] | Plný popis: | Vnitrostaveništní doprava suti a vybouraných hmot vodorovně do 50 m svisle ručně (nošením po schodech) pro budovy a haly výšky do 6 m
[5 empty] | 119 | SP | 997002611/00 | Nakládání suti a vybouraných hmot | t | 48.3176 | 0 | 48.3176 |  | 0 |  | 0 |  | 0 | 21 | 0 | 0 |  |  | 1
[7 empty] | Plný popis: | Nakládání suti a vybouraných hmot na dopravní prostředek pro vodorovné přemístění
[5 empty] | 120 | SP | 997013501/00 | Odvoz suti a vybouraných hmot na skládku nebo meziskládku do 1 km se složením | t | 48.3176 | 0 | 48.3176 |  | 0 |  | 0 |  | 0 | 21 | 0 | 0 |  |  | 1
[7 empty] | Plný popis: | Odvoz suti a vybouraných hmot na skládku nebo meziskládku se složením, na vzdálenost do 1 km
[5 empty] | 121 | SP | 997013509/00 | Příplatek k odvozu suti a vybouraných hmot na skládku ZKD 1 km přes 1 km | t | 551.859 | 0 | 551.859 |  | 0 |  | 0 |  | 0 | 21 | 0 | 0 |  |  | 1
[7 empty] | Plný popis: | Odvoz suti a vybouraných hmot na skládku nebo meziskládku se složením, na vzdálenost Příplatek k ceně za každý další i započatý 1 km přes 1 km
[7 empty] | Výkaz výměr: | 78,837*7 |  |  |  | 551.859 | [6 empty] | _
[12 empty] | 0 | [6 empty] | _
[5 empty] | 122 | SP | 997013802/00 | Poplatek za uložení stavebního odpadu na skládce (cihly, omítkoviny apod...) | t | 8.391 | 0 | 8.391 |  | 0 |  | 0 |  | 0 | 21 | 0 | 0 |  |  | 1
[7 empty] | Plný popis: | Poplatek za uložení stavebního odpadu na skládce (skládkovné) železobetonového
[5 empty] | 123 | SP | 997013831/00 | Poplatek za uložení stavebního směsného odpadu na skládce (skládkovné) | t | 5.762 | 0 | 5.762 |  | 0 |  | 0 |  | 0 | 21 | 0 | 0 |  |  | 1
[7 empty] | Plný popis: | Poplatek za uložení stavebního odpadu na skládce (skládkovné) směsného
[5 empty] | 124 | SP | 997221845/00 | Poplatek za uložení odpadu z asfaltových povrchů na skládce (skládkovné) | t | 25.674 | 0 | 25.674 |  | 0 |  | 0 |  | 0 | 21 | 0 | 0 |  |  | 1
[7 empty] | Plný popis: | Poplatek za uložení stavebního odpadu na skládce (skládkovné) z asfaltových povrchů
[5 empty] | 125 | SP | 997221855/00 | Poplatek za uložení odpadu z kameniva na skládce (skládkovné) | t | 35.01 | 0 | 35.01 |  | 0 |  | 0 |  | 0 | 21 | 0 | 0 |  |  | 1
[7 empty] | Plný popis: | Poplatek za uložení stavebního odpadu na skládce (skládkovné) z kameniva
_
[8 empty] | 711: Izolace proti vodě | [5 empty] | 0 |  | 0.86889 |  | 0 |  | 0 | 0 |  |  | 9
[5 empty] | 126 | SP | 711193121/00 | Izolace proti zemní vlhkosti na vodorovné ploše těsnicí kaší | m2 | 3.47 | 0 | 3.47 |  | 0 | 0.0035 | 0.012145 |  | 0 | 21 | 0 | 0 |  |  | 1
[7 empty] | Plný popis: | Izolace proti zemní vlhkosti ostatní [SCHOMBURG] těsnicí kaší [AQUAFIN-2K] flexibilní minerální na ploše vodorovné V
[7 empty] | Výkaz výměr: | 2*1 |  |  |  | 2 | [6 empty] | _
[8 empty] | 1,4*1 |  |  |  | 1.4 | [6 empty] | _
[8 empty] | 0,7*0,1 |  |  |  | 0.07 | [6 empty] | _
[12 empty] | 0 | [6 empty] | _
[5 empty] | 127 | SP | 711193131/00 | Izolace proti zemní vlhkosti na svislé ploše těsnicí kaší | m2 | 7.605 | 0 | 7.605 |  | 0 | 0.0035 | 0.026617 |  | 0 | 21 | 0 | 0 |  |  | 1
[7 empty] | Plný popis: | Izolace proti zemní vlhkosti ostatní [SCHOMBURG] těsnicí kaší [AQUAFIN-2K] flexibilní minerální na ploše svislé S
[7 empty] | Výkaz výměr: | (2+1,3+1+0,3)*1,5 |  |  |  | 6.9 | [6 empty] | _
[8 empty] | (1,7+1,7+1+0,3)*0,15 |  |  |  | 0.705 | [6 empty] | _
[12 empty] | 0 | [6 empty] | _
[5 empty] | 128 | H | 439Zn2002-01 | Hydroizolační páska - š. role 120 mm | bm | 16.5 | 10 | 18.15 |  | 0 | 0.0024 | 0.04356 |  | 0 | 21 | 0 | 0 |  |  | 1
Plný popis:
[7 empty] | Výkaz výměr: | 1,5+1,5+1,5+1,5+0,15+0,15+0,15+0,15+1,4+1,4+1+0,3+0,3+1+2+1,3 |  |  |  | 15.3 | [6 empty] | _
[8 empty] | 8*0,15 |  |  |  | 1.2 | [6 empty] | _
[5 empty] | 129 | H | 439Zn2004-01 | Hydroizolační páska - vnitřní/vnější roh | ks | 8 | 0 | 8 |  | 0 | 0.0004 | 0.0032 |  | 0 | 21 | 0 | 0 |  |  | 1
Plný popis:
[5 empty] | 130 | SP | 711111002/00 | Provedení izolace proti zemní vlhkosti vodorovné za studena lakem asfaltovým | m2 | 139.6238 | 0 | 139.6238 |  | 0 |  | 0 |  | 0 | 21 | 0 | 0 |  |  | 1
[7 empty] | Plný popis: | Provedení izolace proti zemní vlhkosti natěradly a tmely za studena na ploše vodorovné V nátěrem lakem asfaltovým
[7 empty] | Výkaz výměr: | 9,85*14,175 |  |  |  | 139.6238 | [6 empty] | _
[12 empty] | 0 | [6 empty] | _
[5 empty] | 131 | H | 416Vv1050-02 | Lak penetrační asfaltový Penetral ALP - ALP/9, balení 9 kg, paleta 75 ks, spotřeba 0,3 kg/m2 | kg | 41.8914 | 0 | 41.8914 |  | 0 | 0.001 | 0.041891 |  | 0 | 21 | 0 | 0 |  |  | 1
Plný popis:
[7 empty] | Výkaz výměr: | 139,624/3,333 |  |  |  | 41.8914 | [6 empty] | _
[12 empty] | 0 | [6 empty] | _
[5 empty] | 132 | SP | 711141559/00 | Provedení izolace proti zemní vlhkosti pásy přitavením vodorovné NAIP | m2 | 139.624 | 0 | 139.624 |  | 0 | 0.0004 | 0.05585 |  | 0 | 21 | 0 | 0 |  |  | 1
[7 empty] | Plný popis: | Provedení izolace proti zemní vlhkosti pásy přitavením NAIP na ploše vodorovné V
[5 empty] | 133 | H | 479Ln2014-01 | Modifikovaný asfaltový hydroizolační pás | m2 | 139.624 | 15 | 160.5676 |  | 0 | 0.00427 | 0.68562 |  | 0 | 21 | 0 | 0 |  |  | 1
Plný popis:
[5 empty] | 134 | SP | 998711201 | Přesun hmot procentní pro izolace proti vodě, vlhkosti a plynům v objektech v do 6 m | % | 3.05 | 0 | 3.05 |  | 0 |  | 0 |  | 0 | 21 | 0 | 0 |  |  | 1
[7 empty] | Plný popis: | Přesun hmot pro izolace proti vodě, vlhkosti a plynům stanovený procentní sazbou (%) z ceny vodorovná dopravní vzdálenost do 50 m v objektech výšky do 6 m
_
[8 empty] | 713: Izolace tepelné | [5 empty] | 0 |  | 1.8673 |  | 0 |  | 0 | 0 |  |  | 9
[5 empty] | 135 | SP | 713121111/00 | Montáž izolace tepelné podlah volně kladenými rohožemi, pásy, dílci, deskami 1 vrstva | m2 | 119.816 | 0 | 119.816 |  | 0 |  | 0 |  | 0 | 21 | 0 | 0 |  |  | 1
[7 empty] | Plný popis: | Montáž tepelné izolace podlah rohožemi, pásy, deskami, dílci, bloky (izolační materiál ve specifikaci) kladenými volně jednovrstvá
[7 empty] | Výkaz výměr: | 17,08+19,425+2+1,4+8,625+5,175+13,8+52,311 |  |  |  | 119.816 | [6 empty] | _
[12 empty] | 0 | [6 empty] | _
[5 empty] | 136 | H | 219Kn7130-12 | Deska z pěnového polystyrenu EPS 100 S - tloušťka 120 mm | m2 | 119.816 | 10 | 131.7976 |  | 0 |  | 0 |  | 0 | 21 | 0 | 0 |  |  | 1
Plný popis:
[5 empty] | 137 | SP | 713191132/00 | Montáž izolace tepelné podlah, stropů vrchem nebo střech překrytí separační fólií z PE | m2 | 119.816 | 0 | 119.816 |  | 0 |  | 0 |  | 0 | 21 | 0 | 0 |  |  | 1
[7 empty] | Plný popis: | Montáž tepelné izolace stavebních konstrukcí - doplňky a konstrukční součásti podlah, stropů vrchem nebo střech překrytím fólií separační z PE
[5 empty] | 138 | H | 429Ln6002-01 | Separační PE fólie | m2 | 119.816 | 15 | 137.7884 |  | 0 | 0.0001 | 0.013779 |  | 0 | 21 | 0 | 0 |  |  | 1
Plný popis:
[5 empty] | 139 | SP | 713134511/00 | Tepelná foukaná izolace minerální vlákna standardní objemová hmotnost stěn tl do 150 mm | m3 | 19.7179 | 0 | 19.7179 |  | 0 | 0.094 | 1.8535 |  | 0 | 21 | 0 | 0 |  |  | 1
[7 empty] | Plný popis: | Tepelná foukaná izolace stěn z minerálních vláken standardní objemové hmotnosti, tloušťky vrstvy přes 100 do 150 mm (94 kg/m3)
[7 empty] | Výkaz výměr: | ((5,55+0,1+1+0,3+5,55+0,1+1+0,3+9,97)*2,81)*0,15 |  |  |  | 10.0612 | [6 empty] | _
[8 empty] | ((0,15+0,15+3,45+3,45+0,15+0,15+3,175+3,175+0,3+0,3+9,97)*3,21)*0,15 |  |  |  | 11.7582 | [6 empty] | _
[8 empty] | -((1,6*1,3)*0,15)*2 |  |  |  | -0.624 | [6 empty] | _
[8 empty] | -((1,6*0,75)*0,15)*3 |  |  |  | -0.54 | [6 empty] | _
[8 empty] | -(1*2,05)*0,15 |  |  |  | -0.3075 | [6 empty] | _
[8 empty] | -(2*2,1)*0,15 |  |  |  | -0.63 | [6 empty] | _
[12 empty] | 0 | [6 empty] | _
[5 empty] | 140 | SP | 713111111/00 | Montáž izolace tepelné vrchem stropů volně kladenými rohožemi, pásy, dílci, deskami | m2 | 141.6923 | 0 | 141.6923 |  | 0 |  | 0 |  | 0 | 21 | 0 | 0 |  |  | 1
[7 empty] | Plný popis: | Montáž tepelné izolace stropů rohožemi, pásy, dílci, deskami, bloky (izolační materiál ve specifikaci) vrchem bez překrytí lepenkou kladenými volně
[7 empty] | Výkaz výměr: | 14,175*9,85 |  |  |  | 139.6238 | [6 empty] | _
[8 empty] | 9,85*0,21 |  |  |  | 2.0685 | [6 empty] | _
[12 empty] | 0 | [6 empty] | _
[5 empty] | 141 | H | 279Km1200-08 | Minerální vata rolovaná, lambda = 0,035 - tl. 180 mm, s hustotou max. 80kg/m3 | m2 | 141.692 | 5 | 148.7766 |  | 0 |  | 0 |  | 0 | 21 | 0 | 0 |  |  | 1
Plný popis:
[5 empty] | 142 | H | 713-x1 | Zateplení kameninové kanalizační přípojky - rolovaná minerální vata tl. min. 150mm připevněná drátem s obsypem z keramzitu | m | 41.67 | 0 | 41.67 |  | 0 |  | 0 |  | 0 | 21 | 0 | 0 |  |  | 1
Plný popis:
[5 empty] | 143 | SP | 998713201 | Přesun hmot procentní pro izolace tepelné v objektech v do 6 m | % | 1.77 | 0 | 1.77 |  | 0 |  | 0 |  | 0 | 21 | 0 | 0 |  |  | 1
[7 empty] | Plný popis: | Přesun hmot pro izolace tepelné stanovený procentní sazbou (%) z ceny vodorovná dopravní vzdálenost do 50 m v objektech výšky do 6 m
_
[8 empty] | 721: Vnitřní kanalizace | [5 empty] | 0 |  | 0.022611 |  | 0 |  | 0 | 0 |  |  | 15
[5 empty] | 144 | H | 721-x1 | D+M Přechod Kamenina/KG + redukce 160/110 | kus | 1 | 0 | 1 |  | 0 |  | 0 |  | 0 | 21 | 0 | 0 |  |  | 1
Plný popis:
[5 empty] | 145 | SP | 721174042/00 | Potrubí kanalizační z PP připojovací systém HT DN 40 | m | 2.94 | 0 | 2.94 |  | 0 | 0.00029 | 0.0008526 |  | 0 | 21 | 0 | 0 |  |  | 1
[7 empty] | Plný popis: | Potrubí z plastových trub polypropylenové [HT systém] připojovací DN 40
[5 empty] | 146 | SP | 721174044/00 | Potrubí kanalizační z PP připojovací systém HT DN 70 | m | 5.34 | 0 | 5.34 |  | 0 | 0.00057 | 0.0030438 |  | 0 | 21 | 0 | 0 |  |  | 1
[7 empty] | Plný popis: | Potrubí z plastových trub polypropylenové [HT systém] připojovací DN 70
[5 empty] | 147 | SP | 721174045/00 | Potrubí kanalizační z PP připojovací systém HT DN 100 | m | 1.17 | 0 | 1.17 |  | 0 | 0.00114 | 0.0013338 |  | 0 | 21 | 0 | 0 |  |  | 1
[7 empty] | Plný popis: | Potrubí z plastových trub polypropylenové [HT systém] připojovací DN 100
[5 empty] | 148 | SP | 721174005/00 | Potrubí kanalizační z PP svodné systém HT DN 100 | m | 9.68 | 0 | 9.68 |  | 0 | 0.00109 | 0.010551 |  | 0 | 21 | 0 | 0 |  |  | 1
[7 empty] | Plný popis: | Potrubí z plastových trub polypropylenové [HT systém] svodné (ležaté) DN 100
[5 empty] | 149 | SP | 721174063/00 | Potrubí kanalizační z PP větrací systém HT DN 110 | m | 6 | 0 | 6 |  | 0 | 0.00109 | 0.00654 |  | 0 | 21 | 0 | 0 |  |  | 1
[7 empty] | Plný popis: | Potrubí z plastových trub polypropylenové [HT systém] větrací DN 110
[5 empty] | 150 | SP | 721273153/00 | Hlavice ventilační polypropylen PP DN 110 | kus | 1 | 0 | 1 |  | 0 | 0.00029 | 0.00029 |  | 0 | 21 | 0 | 0 |  |  | 1
[7 empty] | Plný popis: | Ventilační hlavice z polypropylenu (PP) DN 110 [HL 810]
[5 empty] | 151 | H | 721-x2 | D+M Čistící tvarovka HTRE DN 110 | kus | 1 | 0 | 1 |  | 0 |  | 0 |  | 0 | 21 | 0 | 0 |  |  | 1
Plný popis:
[5 empty] | 152 | SP | 721194104/00 | Vyvedení a upevnění odpadních výpustek DN 40 | kus | 5 | 0 | 5 |  | 0 |  | 0 |  | 0 | 21 | 0 | 0 |  |  | 1
[7 empty] | Plný popis: | Vyměření přípojek na potrubí vyvedení a upevnění odpadních výpustek DN 40
[5 empty] | 153 | SP | 721194107/00 | Vyvedení a upevnění odpadních výpustek DN 70 | kus | 1 | 0 | 1 |  | 0 |  | 0 |  | 0 | 21 | 0 | 0 |  |  | 1
[7 empty] | Plný popis: | Vyměření přípojek na potrubí vyvedení a upevnění odpadních výpustek DN 70
[5 empty] | 154 | SP | 721194109/00 | Vyvedení a upevnění odpadních výpustek DN 100 | kus | 1 | 0 | 1 |  | 0 |  | 0 |  | 0 | 21 | 0 | 0 |  |  | 1
[7 empty] | Plný popis: | Vyměření přípojek na potrubí vyvedení a upevnění odpadních výpustek DN 100
[5 empty] | 155 | SP | 721290111/00 | Zkouška těsnosti potrubí kanalizace vodou do DN 125 | m | 25.13 | 0 | 25.13 |  | 0 |  | 0 |  | 0 | 21 | 0 | 0 |  |  | 1
[7 empty] | Plný popis: | Zkouška těsnosti kanalizace v objektech vodou do DN 125
[5 empty] | 156 | H | 721-x3 | Zednická přípomoc - vysekání rýh, průrazy, hrubé začištění apod... | soubor | 1 | 0 | 1 |  | 0 |  | 0 |  | 0 | 21 | 0 | 0 |  |  | 1
Plný popis:
[5 empty] | 157 | H | 721-x4 | Ostatní nespecifikovaný materiál a práce - uchycení potrubí ke zdivu, sádrování apod... | soubor | 1 | 0 | 1 |  | 0 |  | 0 |  | 0 | 21 | 0 | 0 |  |  | 1
Plný popis:
[5 empty] | 158 | SP | 998721201 | Přesun hmot procentní pro vnitřní kanalizace v objektech v do 6 m | % | 1.68 | 0 | 1.68 |  | 0 |  | 0 |  | 0 | 21 | 0 | 0 |  |  | 1
[7 empty] | Plný popis: | Přesun hmot pro vnitřní kanalizace stanovený procentní sazbou (%) z ceny vodorovná dopravní vzdálenost do 50 m v objektech výšky do 6 m
_
[8 empty] | 722: Vnitřní vodovod | [5 empty] | 0 |  | 0.063354 |  | 0 |  | 0 | 0 |  |  | 16
[5 empty] | 159 | SP | 722174002/00 | Potrubí vodovodní plastové PPR svar polyfuze PN 16 D 20 x 2,8 mm | m | 31.5 | 0 | 31.5 |  | 0 | 0.00066 | 0.02079 |  | 0 | 21 | 0 | 0 |  |  | 1
[7 empty] | Plný popis: | Potrubí z plastových trubek z polypropylenu (PPR) svařovaných polyfuzně PN 16 (SDR 7,4) D 20 x 2,8
[5 empty] | 160 | SP | 722174003/00 | Potrubí vodovodní plastové PPR svar polyfuze PN 16 D 25 x 3,5 mm | m | 17.46 | 0 | 17.46 |  | 0 | 0.00091 | 0.015889 |  | 0 | 21 | 0 | 0 |  |  | 1
[7 empty] | Plný popis: | Potrubí z plastových trubek z polypropylenu (PPR) svařovaných polyfuzně PN 16 (SDR 7,4) D 25 x 3,5
[5 empty] | 161 | SP | 722181241/00 | Ochrana vodovodního potrubí přilepenými termoizolačními trubicemi z PE tl do 20 mm DN do 22 mm | m | 31.5 | 0 | 31.5 |  | 0 | 0.00012 | 0.00378 |  | 0 | 21 | 0 | 0 |  |  | 1
[7 empty] | Plný popis: | Ochrana potrubí termoizolačními trubicemi z pěnového polyetylenu PE přilepenými v příčných a podélných spojích, tloušťky izolace přes 13 do 20 mm, vnitřního průměru izolace DN do 22 mm
[5 empty] | 162 | SP | 722181242/00 | Ochrana vodovodního potrubí přilepenými termoizolačními trubicemi z PE tl do 20 mm DN do 45 mm | m | 17.46 | 0 | 17.46 |  | 0 | 0.00016 | 0.0027936 |  | 0 | 21 | 0 | 0 |  |  | 1
[7 empty] | Plný popis: | Ochrana potrubí termoizolačními trubicemi z pěnového polyetylenu PE přilepenými v příčných a podélných spojích, tloušťky izolace přes 13 do 20 mm, vnitřního průměru izolace DN přes 22 do 45 mm
[5 empty] | 163 | SP | 722220152/00 | Nástěnka závitová plastová PPR PN 20 DN 20 x G 1/2 | kus | 3 | 0 | 3 |  | 0 | 0.00017 | 0.00051 |  | 0 | 21 | 0 | 0 |  |  | 1
[7 empty] | Plný popis: | Armatury s jedním závitem plastové (PPR) PN 20 (SDR 6) DN 20 x G 1/2
[5 empty] | 164 | SP | 722220161/00 | Nástěnný komplet plastový PPR PN 20 DN 20 x G 1/2 | soubor | 6 | 0 | 6 |  | 0 | 0.00021 | 0.00126 |  | 0 | 21 | 0 | 0 |  |  | 1
[7 empty] | Plný popis: | Armatury s jedním závitem plastové (PPR) PN 20 (SDR 6) DN 20 x G 1/2 (nástěnný komplet)
[5 empty] | 165 | SP | 722232046/00 | Kohout kulový přímý G 5/4 | kus | 1 | 0 | 1 |  | 0 | 0.0007 | 0.0007 |  | 0 | 21 | 0 | 0 |  |  | 1
[7 empty] | Plný popis: | Armatury se dvěma závity kulové kohouty PN 42 do 185 st.C přímé vnitřní závit [R 250 D Giacomini] G 5/4
[5 empty] | 166 | SP | 722270103/00 | Sestava vodoměrová | soubor | 1 | 0 | 1 |  | 0 | 0.00617 | 0.00617 |  | 0 | 21 | 0 | 0 |  |  | 1
[7 empty] | Plný popis: | Vodoměrové sestavy závitové G 5/4
[5 empty] | 167 | SP | 722263208/00 | Vodoměr - spec. dle VOSS | kus | 1 | 0 | 1 |  | 0 | 0.00117 | 0.00117 |  | 0 | 21 | 0 | 0 |  |  | 1
[7 empty] | Plný popis: | Vodoměry pro vodu do 100 st.C závitové horizontální jednovtokové suchoběžné pro dálkový odečet G 1/2 x 110 mm Qn 2,5 R80
[5 empty] | 168 | SP | 722232045/00 | Kohout kulový přímý G 1 | kus | 1 | 0 | 1 |  | 0 | 0.0005 | 0.0005 |  | 0 | 21 | 0 | 0 |  |  | 1
[7 empty] | Plný popis: | Armatury se dvěma závity kulové kohouty PN 42 do 185 st.C přímé vnitřní závit [R 250 D Giacomini] G 1
[5 empty] | 169 | H | 722-x1 | Mrazuvrzdorná armatura Kemper DN15 | kus | 1 | 0 | 1 |  | 0 |  | 0 |  | 0 | 21 | 0 | 0 |  |  | 1
Plný popis:
[5 empty] | 170 | SP | 722290226/00 | Zkouška těsnosti vodovodního potrubí závitového do DN 50 | m | 48.96 | 0 | 48.96 |  | 0 | 0.00019 | 0.0093024 |  | 0 | 21 | 0 | 0 |  |  | 1
[7 empty] | Plný popis: | Zkoušky, proplach a desinfekce vodovodního potrubí zkoušky těsnosti vodovodního potrubí závitového do DN 50
[5 empty] | 171 | SP | 722290234/00 | Proplach a dezinfekce vodovodního potrubí do DN 80 | m | 48.96 | 0 | 48.96 |  | 0 | 1e-05 | 0.0004896 |  | 0 | 21 | 0 | 0 |  |  | 1
[7 empty] | Plný popis: | Zkoušky, proplach a desinfekce vodovodního potrubí proplach a desinfekce vodovodního potrubí do DN 80
[5 empty] | 172 | H | 722-x2 | Zednická přípomoc - vysekání rýh, průrazy, hrubé začištění apod... | soubor | 1 | 0 | 1 |  | 0 |  | 0 |  | 0 | 21 | 0 | 0 |  |  | 1
Plný popis:
[5 empty] | 173 | H | 722-x3 | Ostatní nespecifikovaný materiál a práce - uchycení potrubí ke zdivu, sádrování apod... | soubor | 1 | 0 | 1 |  | 0 |  | 0 |  | 0 | 21 | 0 | 0 |  |  | 1
Plný popis:
[5 empty] | 174 | SP | 998722201 | Přesun hmot procentní pro vnitřní vodovod v objektech v do 6 m | % | 1.02 | 0 | 1.02 |  | 0 |  | 0 |  | 0 | 21 | 0 | 0 |  |  | 1
[7 empty] | Plný popis: | Přesun hmot pro vnitřní vodovod stanovený procentní sazbou (%) z ceny vodorovná dopravní vzdálenost do 50 m v objektech výšky do 6 m
_
[8 empty] | 725: Zařizovací předměty | [5 empty] | 0 |  | 0.144 |  | 0 |  | 0 | 0 |  |  | 14
[5 empty] | 175 | SP | 725532317/00 | Elektrický ohřívač zásobníkový OKCEV 125 | soubor | 1 | 0 | 1 |  | 0 | 0.06303 | 0.06303 |  | 0 | 21 | 0 | 0 |  |  | 1
[7 empty] | Plný popis: | Elektrické ohřívače zásobníkové beztlakové přepadové akumulační s pojistným ventilem stacionární 0,6 MPa objem nádrže (příkon) 125 l (2,2 kW)
[5 empty] | 176 | SP | 725112002/00 | Klozet keramický standardní samostatně stojící s hlubokým splachováním odpad svislý - vč. sedátka | soubor | 1 | 0 | 1 |  | 0 | 0.01471 | 0.01471 |  | 0 | 21 | 0 | 0 |  |  | 1
[7 empty] | Plný popis: | Zařízení záchodů klozety keramické standardní samostatně stojící s hlubokým splachováním odpad svislý
[5 empty] | 177 | SP | 725331111/00 | Výlevka bez výtokových armatur keramická se sklopnou plastovou mřížkou 425 mm | soubor | 1 | 0 | 1 |  | 0 | 0.0147 | 0.0147 |  | 0 | 21 | 0 | 0 |  |  | 1
[7 empty] | Plný popis: | Výlevky bez výtokových armatur a splachovací nádrže keramické se sklopnou plastovou mřížkou 425 mm
[5 empty] | 178 | SP | 725821316/00 | Baterie dřezové nástěnné pákové s otáčivým plochým ústím a délkou ramínka 300 mm - pro výlevku | soubor | 1 | 0 | 1 |  | 0 | 0.00196 | 0.00196 |  | 0 | 21 | 0 | 0 |  |  | 1
[7 empty] | Plný popis: | Baterie dřezové nástěnné pákové s otáčivým plochým ústím a délkou ramínka 300 mm
[5 empty] | 179 | SP | 725311121/00 | Dřez jednoduchý nerezový se zápachovou uzávěrkou s odkapávací plochou 560x480 mm a miskou | soubor | 2 | 0 | 2 |  | 0 | 0.00494 | 0.00988 |  | 0 | 21 | 0 | 0 |  |  | 1
[7 empty] | Plný popis: | Dřezy bez výtokových armatur jednoduché se zápachovou uzávěrkou nerezové s odkapávací plochou 560x480 mm a miskou
[5 empty] | 180 | SP | 725821326/00 | Baterie dřezové stojánkové pákové s otáčivým kulatým ústím a délkou ramínka 265 mm | soubor | 2 | 0 | 2 |  | 0 | 0.0018 | 0.0036 |  | 0 | 21 | 0 | 0 |  |  | 1
[7 empty] | Plný popis: | Baterie dřezové stojánkové pákové s otáčivým ústím a délkou ramínka 265 mm
[5 empty] | 181 | SP | 725211601/00 | Umyvadlo keramické připevněné na stěnu šrouby bílé bez krytu na sifon 500 mm | soubor | 2 | 0 | 2 |  | 0 | 0.01376 | 0.02752 |  | 0 | 21 | 0 | 0 |  |  | 1
[7 empty] | Plný popis: | Umyvadla keramická bez výtokových armatur se zápachovou uzávěrkou připevněná na stěnu šrouby bílá bez sloupu nebo krytu na sifon 500 mm
[5 empty] | 182 | SP | 725822611/00 | Baterie umyvadlové stojánkové pákové bez výpusti | soubor | 2 | 0 | 2 |  | 0 | 0.0018 | 0.0036 |  | 0 | 21 | 0 | 0 |  |  | 1
[7 empty] | Plný popis: | Baterie umyvadlové stojánkové pákové bez výpusti
[5 empty] | 183 | SP | 725813111/00 | Ventil rohový bez připojovací trubičky nebo flexi hadičky G 1/2 | soubor | 9 | 0 | 9 |  | 0 | 0.0003 | 0.0027 |  | 0 | 21 | 0 | 0 |  |  | 1
[7 empty] | Plný popis: | Ventily rohové bez připojovací trubičky nebo flexi hadičky G 1/2
[5 empty] | 184 | SP | 725862113/00 | Zápachová uzávěrka pro dřezy s přípojkou pro pračku nebo myčku DN 40/50 | kus | 1 | 0 | 1 |  | 0 | 0.00047 | 0.00047 |  | 0 | 21 | 0 | 0 |  |  | 1
[7 empty] | Plný popis: | Zápachové uzávěrky zařizovacích předmětů pro dřezy s přípojkou pro pračku nebo myčku DN 40/50 [HL 126]
[5 empty] | 185 | SP | 725813112/00 | Ventil rohový pračkový G 3/4 | kus | 1 | 0 | 1 |  | 0 | 0.00109 | 0.00109 |  | 0 | 21 | 0 | 0 |  |  | 1
[7 empty] | Plný popis: | Ventily rohové bez připojovací trubičky nebo flexi hadičky pračkové G 3/4 [RIO 10794]
[5 empty] | 186 | SP | 725861102/00 | Zápachová uzávěrka pro umyvadla DN 40 | kus | 2 | 0 | 2 |  | 0 | 0.00023 | 0.00046 |  | 0 | 21 | 0 | 0 |  |  | 1
[7 empty] | Plný popis: | Zápachové uzávěrky zařizovacích předmětů pro umyvadla DN 40 [HL 132/40]
[5 empty] | 187 | SP | 725862103/00 | Zápachová uzávěrka pro dřezy DN 40/50 | kus | 1 | 0 | 1 |  | 0 | 0.00028 | 0.00028 |  | 0 | 21 | 0 | 0 |  |  | 1
[7 empty] | Plný popis: | Zápachové uzávěrky zařizovacích předmětů pro dřezy DN 40/50 [HL 100G]
[5 empty] | 188 | SP | 998725201 | Přesun hmot procentní pro zařizovací předměty v objektech v do 6 m | % | 0.21 | 0 | 0.21 |  | 0 |  | 0 |  | 0 | 21 | 0 | 0 |  |  | 1
[7 empty] | Plný popis: | Přesun hmot pro zařizovací předměty stanovený procentní sazbou (%) z ceny vodorovná dopravní vzdálenost do 50 m v objektech výšky do 6 m
_
[8 empty] | 732: Ústřední vytápění - strojovny | [5 empty] | 0 |  | 0 |  | 0 |  | 0 | 0 |  |  | 2
[5 empty] | 189 | H | 732-x1 | D+M Invertorová klimatizace MITSUBISHI MSZ-SF25VE/ MUZ-SF25VE - vč. propojovacího potrubí, stav. přípomoci a zprovoznění | soubor | 1 | 0 | 1 |  | 0 |  | 0 |  | 0 | 21 | 0 | 0 |  |  | 1
Plný popis:
[5 empty] | 190 | SP | 998732201 | Přesun hmot procentní pro strojovny v objektech v do 6 m | % | 1.52 | 0 | 1.52 |  | 0 |  | 0 |  | 0 | 21 | 0 | 0 |  |  | 1
[7 empty] | Plný popis: | Přesun hmot pro strojovny stanovený procentní sazbou (%) z ceny vodorovná dopravní vzdálenost do 50 m v objektech výšky do 6 m
_
[8 empty] | 763: Konstrukce montované | [5 empty] | 0 |  | 1.6716 |  | 0 |  | 0 | 0 |  |  | 7
[5 empty] | 191 | SP | 763131431/00 | SDK podhled deska 1xDF 12,5 bez TI dvouvrstvá spodní kce profil CD+UD | m2 | 116.416 | 0 | 116.416 |  | 0 | 0.01379 | 1.6054 |  | 0 | 21 | 0 | 0 |  |  | 1
[7 empty] | Plný popis: | Podhled ze sádrokartonových desek dvouvrstvá zavěšená spodní konstrukce z ocelových profilů CD, UD jednoduše opláštěná deskou protipožární DF, tl. 12,5 mm, bez TI
[7 empty] | Výkaz výměr: | 17,08+19,425+8,625+5,175+13,8+52,311 |  |  |  | 116.416 | [6 empty] | _
[12 empty] | 0 | [6 empty] | _
[5 empty] | 192 | SP | 763131471/00 | SDK podhled deska 1xH2DF 12,5 bez TI dvouvrstvá spodní kce profil CD+UD | m2 | 3.4 | 0 | 3.4 |  | 0 | 0.01379 | 0.046886 |  | 0 | 21 | 0 | 0 |  |  | 1
[7 empty] | Plný popis: | Podhled ze sádrokartonových desek dvouvrstvá zavěšená spodní konstrukce z ocelových profilů CD, UD jednoduše opláštěná deskou impregnovanou protipožární H2DF, tl. 12,5 mm, bez TI
[7 empty] | Výkaz výměr: | 2+1,4 |  |  |  | 3.4 | [6 empty] | _
[12 empty] | 0 | [6 empty] | _
[5 empty] | 193 | SP | 763131751/00 | Montáž parotěsné zábrany do SDK podhledu | m2 | 119.816 | 0 | 119.816 |  | 0 |  | 0 |  | 0 | 21 | 0 | 0 |  |  | 1
[7 empty] | Plný popis: | Podhled ze sádrokartonových desek ostatní práce a konstrukce na podhledech ze sádrokartonových desek montáž parotěsné zábrany
[5 empty] | 194 | H | 279Ln6064-05 | Parotěsná fólie | m2 | 119.816 | 15 | 137.7884 |  | 0 | 0.00014 | 0.01929 |  | 0 | 21 | 0 | 0 |  |  | 1
Plný popis:
[5 empty] | 195 | SP | 763761201/00 | Montáž dřevostaveb osazení dvířek, poklopů, štítových větracích oken | kus | 1 | 0 | 1 |  | 0 |  | 0 |  | 0 | 21 | 0 | 0 |  |  | 1
[7 empty] | Plný popis: | Montáž otvorových výplní dvířek, poklopů, štítových větracích oken
[5 empty] | 196 | H | 763-x1 | Dodávka poklop s žebříkem do SDK podhledu 600x900mm zateplený | kus | 1 | 0 | 1 |  | 0 |  | 0 |  | 0 | 21 | 0 | 0 |  |  | 1
Plný popis:
[5 empty] | 197 | SP | 998763200 | Přesun hmot procentní pro dřevostavby v objektech v do 6 m | % | 7.35 | 0 | 7.35 |  | 0 |  | 0 |  | 0 | 21 | 0 | 0 |  |  | 1
[7 empty] | Plný popis: | Přesun hmot pro dřevostavby stanovený procentní sazbou (%) z ceny vodorovná dopravní vzdálenost do 50 m v objektech výšky do 6 m
_
[8 empty] | 764: Konstrukce klempířské | [5 empty] | 0 |  | 0.11248 |  | 0.16498 |  | 0 | 0 |  |  | 8
[5 empty] | 198 | SP | 764004801/00 | Demontáž podokapního žlabu do suti | m | 28.8 | 0 | 28.8 |  | 0 |  | 0 | 0.0026 | 0.07488 | 21 | 0 | 0 |  |  | 1
[7 empty] | Plný popis: | Demontáž klempířských konstrukcí žlabu podokapního do suti
[7 empty] | Výkaz výměr: | 14,4*2 |  |  |  | 28.8 | [6 empty] | _
[12 empty] | 0 | [6 empty] | _
[5 empty] | 199 | SP | 764004861/00 | Demontáž svodu do suti | m | 18.8 | 0 | 18.8 |  | 0 |  | 0 | 0.00394 | 0.074072 | 21 | 0 | 0 |  |  | 1
[7 empty] | Plný popis: | Demontáž klempířských konstrukcí svodu do suti
[7 empty] | Výkaz výměr: | 4,7*4 |  |  |  | 18.8 | [6 empty] | _
[12 empty] | 0 | [6 empty] | _
[5 empty] | 200 | SP | 764002851/00 | Demontáž oplechování parapetů do suti | m | 9.6 | 0 | 9.6 |  | 0 |  | 0 | 0.00167 | 0.016032 | 21 | 0 | 0 |  |  | 1
[7 empty] | Plný popis: | Demontáž klempířských konstrukcí oplechování parapetů do suti
[7 empty] | Výkaz výměr: | 1,6*6 |  |  |  | 9.6 | [6 empty] | _
[12 empty] | 0 | [6 empty] | _
[5 empty] | 201 | SP | 764511602/00 | Žlab podokapní půlkruhový z Pz s povrchovou úpravou rš 330 mm | m | 28.8 | 0 | 28.8 |  | 0 | 0.00174 | 0.050112 |  | 0 | 21 | 0 | 0 |  |  | 1
[7 empty] | Plný popis: | Žlab podokapní z pozinkovaného plechu s povrchovou úpravou včetně háků a čel půlkruhový rš 330 mm
[5 empty] | 202 | SP | 764511444/00 | Kotlík oválný (trychtýřový) pro podokapní žlaby z Pz plechu 330/100 mm | kus | 4 | 0 | 4 |  | 0 | 0.00312 | 0.01248 |  | 0 | 21 | 0 | 0 |  |  | 1
[7 empty] | Plný popis: | Žlab podokapní z pozinkovaného plechu včetně háků a čel kotlík oválný (trychtýřový), rš žlabu/průměr svodu 330/100 mm
[5 empty] | 203 | SP | 764518422/00 | Svody kruhové včetně objímek, kolen, odskoků z Pz plechu průměru 100 mm | m | 9.6 | 0 | 9.6 |  | 0 | 0.00283 | 0.027168 |  | 0 | 21 | 0 | 0 |  |  | 1
[7 empty] | Plný popis: | Svod z pozinkovaného plechu včetně objímek, kolen a odskoků kruhový, průměru 100 mm
[5 empty] | 204 | SP | 764216445/00 | Oplechování rovných parapetů celoplošně lepené z Pz plechu rš 400 mm | m | 8 | 0 | 8 |  | 0 | 0.00284 | 0.02272 |  | 0 | 21 | 0 | 0 |  |  | 1
[7 empty] | Plný popis: | Oplechování parapetů z pozinkovaného plechu rovných celoplošně lepené, bez rohů rš 400 mm
[7 empty] | Výkaz výměr: | 1,6*5 |  |  |  | 8 | [6 empty] | _
[12 empty] | 0 | [6 empty] | _
[5 empty] | 205 | SP | 998764201 | Přesun hmot procentní pro konstrukce klempířské v objektech v do 6 m | % | 1.52 | 0 | 1.52 |  | 0 |  | 0 |  | 0 | 21 | 0 | 0 |  |  | 1
[7 empty] | Plný popis: | Přesun hmot pro konstrukce klempířské stanovený procentní sazbou (%) z ceny vodorovná dopravní vzdálenost do 50 m v objektech výšky do 6 m
_
[8 empty] | 766: Konstrukce truhlářské | [5 empty] | 0 |  | 0.009136 |  | 0 |  | 0 | 0 |  |  | 18
[5 empty] | 206 | SP | 766660001/00 | Montáž dveřních křídel otvíravých 1křídlových š do 0,8 m do ocelové zárubně | kus | 9 | 0 | 9 |  | 0 |  | 0 |  | 0 | 21 | 0 | 0 |  |  | 1
[7 empty] | Plný popis: | Montáž dveřních křídel dřevěných nebo plastových otevíravých do ocelové zárubně povrchově upravených jednokřídlových, šířky do 800 mm
[5 empty] | 207 | SP | 766660012/00 | Montáž dveřních křídel otvíravých 2křídlových š přes 1,45 m do ocelové zárubně | kus | 1 | 0 | 1 |  | 0 |  | 0 |  | 0 | 21 | 0 | 0 |  |  | 1
[7 empty] | Plný popis: | Montáž dveřních křídel dřevěných nebo plastových otevíravých do ocelové zárubně povrchově upravených dvoukřídlových, šířky přes 1450 mm
[5 empty] | 208 | SP | 766660721/00 | Montáž dveřního kování | kus | 10 | 0 | 10 |  | 0 |  | 0 |  | 0 | 21 | 0 | 0 |  |  | 1
[7 empty] | Plný popis: | Montáž dveřních křídel dřevěných nebo plastových ostatní práce klapačky dveřního křídla
[5 empty] | 209 | SP | 766660722/00 | Montáž dveřního kování - zámku | kus | 1 | 0 | 1 |  | 0 |  | 0 |  | 0 | 21 | 0 | 0 |  |  | 1
[7 empty] | Plný popis: | Montáž dveřních křídel dřevěných nebo plastových ostatní práce dveřního kování zámku
[5 empty] | 210 | H | 766-x1 | Dodávka dveří ozn. č. 1 vč. kování apod... spec. dle PD | kus | 1 | 0 | 1 |  | 0 |  | 0 |  | 0 | 21 | 0 | 0 |  |  | 1
Plný popis:
[5 empty] | 211 | H | 766-x2 | Dodávka dveří ozn. č. 2 vč. kování apod... spec. dle PD | kus | 2 | 0 | 2 |  | 0 |  | 0 |  | 0 | 21 | 0 | 0 |  |  | 1
Plný popis:
[5 empty] | 212 | H | 766-x3 | Dodávka dveří ozn. č. 3 vč. kování apod... spec. dle PD | kus | 1 | 0 | 1 |  | 0 |  | 0 |  | 0 | 21 | 0 | 0 |  |  | 1
Plný popis:
[5 empty] | 213 | H | 766-x4 | Dodávka dveří ozn. č. 4 vč. kování apod... spec. dle PD | kus | 4 | 0 | 4 |  | 0 |  | 0 |  | 0 | 21 | 0 | 0 |  |  | 1
Plný popis:
[5 empty] | 214 | H | 766-x5 | Dodávka dveří ozn. č. 5 vč. kování apod... spec. dle PD | kus | 1 | 0 | 1 |  | 0 |  | 0 |  | 0 | 21 | 0 | 0 |  |  | 1
Plný popis:
[5 empty] | 215 | SP | 766622131/00 | Montáž plastových oken plochy přes 1 m2 otevíravých výšky do 1,5 m s rámem do zdiva | m2 | 7.76 | 0 | 7.76 |  | 0 | 0.00025 | 0.00194 |  | 0 | 21 | 0 | 0 |  |  | 1
[7 empty] | Plný popis: | Montáž oken plastových včetně montáže rámu na polyuretanovou pěnu plochy přes 1 m2 otevíravých nebo sklápěcích do zdiva, výšky do 1,5 m
[7 empty] | Výkaz výměr: | (1,6*1,3)*2 |  |  |  | 4.16 | [6 empty] | _
[8 empty] | (1,6*0,75)*3 |  |  |  | 3.6 | [6 empty] | _
[12 empty] | 0 | [6 empty] | _
[5 empty] | 216 | SP | 766629214/00 | Příplatek k montáži oken rovné ostění připojovací spára do 15 mm - páska | m | 25.7 | 0 | 25.7 |  | 0 | 0.00028 | 0.007196 |  | 0 | 21 | 0 | 0 |  |  | 1
[7 empty] | Plný popis: | Montáž oken dřevěných Příplatek k cenám za tepelnou izolaci mezi ostěním a rámem okna při rovném ostění, připojovací spára tl. do 15 mm, páska
[7 empty] | Výkaz výměr: | (1,6+1,3)*4 |  |  |  | 11.6 | [6 empty] | _
[8 empty] | (1,6+0,75)*6 |  |  |  | 14.1 | [6 empty] | _
[12 empty] | 0 | [6 empty] | _
[5 empty] | 217 | H | 766-x6 | Dodávka oken ozn. č. 01 - spec. dle PD | kus | 2 | 0 | 2 |  | 0 |  | 0 |  | 0 | 21 | 0 | 0 |  |  | 1
Plný popis:
[5 empty] | 218 | H | 766-x7 | Dodávka oken ozn. č. 02 - spec. dle PD | kus | 3 | 0 | 3 |  | 0 |  | 0 |  | 0 | 21 | 0 | 0 |  |  | 1
Plný popis:
[5 empty] | 219 | SP | 766694122/00 | Montáž parapetních dřevěných nebo plastových šířky přes 30 cm délky do 1,6 m | kus | 5 | 0 | 5 |  | 0 |  | 0 |  | 0 | 21 | 0 | 0 |  |  | 1
[7 empty] | Plný popis: | Montáž ostatních truhlářských konstrukcí parapetních desek dřevěných nebo plastových šířky přes 300 mm, délky přes 1000 do 1600 mm
[5 empty] | 220 | H | 766-x9 | Parapet DTD Massive š. 400mm s nosem 40mm barevný - vč. koncovek | m | 8 | 0 | 8 |  | 0 |  | 0 |  | 0 | 21 | 0 | 0 |  |  | 1
Plný popis:
[5 empty] | 221 | H | 766-x8 | D+M Pletivo v rámu 1700x1100mm - ozn. č. 04 | kus | 3 | 0 | 3 |  | 0 |  | 0 |  | 0 | 21 | 0 | 0 |  |  | 1
Plný popis:
[5 empty] | 222 | H | 766-x10 | D+M Kuchyňská linka - provedení dle investora | soubor | 2 | 0 | 2 |  | 0 |  | 0 |  | 0 | 21 | 0 | 0 |  |  | 1
Plný popis:
[5 empty] | 223 | SP | 998766201 | Přesun hmot procentní pro konstrukce truhlářské v objektech v do 6 m | % | 0.74 | 0 | 0.74 |  | 0 |  | 0 |  | 0 | 21 | 0 | 0 |  |  | 1
[7 empty] | Plný popis: | Přesun hmot pro konstrukce truhlářské stanovený procentní sazbou (%) z ceny vodorovná dopravní vzdálenost do 50 m v objektech výšky do 6 m
_
[8 empty] | 767: Konstrukce zámečnické | [5 empty] | 0 |  | 0.00045 |  | 0 |  | 0 | 0 |  |  | 3
[5 empty] | 224 | SP | 767810112/00 | Montáž mřížek větracích čtyřhranných průřezu do 0,04 m2 | kus | 45 | 0 | 45 |  | 0 |  | 0 |  | 0 | 21 | 0 | 0 |  |  | 1
[7 empty] | Plný popis: | Montáž větracích mřížek ocelových čtyřhranných, průřezu přes 0,01 do 0,04 m2
[5 empty] | 225 | H | 749Xn6036-01 | Větrací mřížka - 150 × 150 mm | ks | 45 | 0 | 45 |  | 0 | 1e-05 | 0.00045 |  | 0 | 21 | 0 | 0 |  |  | 1
Plný popis:
[5 empty] | 226 | SP | 998767201 | Přesun hmot procentní pro zámečnické konstrukce v objektech v do 6 m | % | 1.35 | 0 | 1.35 |  | 0 |  | 0 |  | 0 | 21 | 0 | 0 |  |  | 1
[7 empty] | Plný popis: | Přesun hmot pro zámečnické konstrukce stanovený procentní sazbou (%) z ceny vodorovná dopravní vzdálenost do 50 m v objektech výšky do 6 m
_
[8 empty] | 771: Podlahy z dlaždic | [5 empty] | 0 |  | 0.015368 |  | 0 |  | 0 | 0 |  |  | 4
[5 empty] | 227 | SP | 771591111/00 | Podlahy penetrace podkladu | m2 | 3.4 | 0 | 3.4 |  | 0 | 0.0003 | 0.00102 |  | 0 | 21 | 0 | 0 |  |  | 1
[7 empty] | Plný popis: | Podlahy - ostatní práce penetrace podkladu
[5 empty] | 228 | SP | 771573131/00 | Montáž podlah keramických režných protiskluzných lepených do 50 ks/m2 | m2 | 3.4 | 0 | 3.4 |  | 0 | 0.00422 | 0.014348 |  | 0 | 21 | 0 | 0 |  |  | 1
[7 empty] | Plný popis: | Montáž podlah z dlaždic keramických lepených standardním lepidlem režných nebo glazovaných protiskluzných nebo reliefovaných do 50 ks/ m2
[5 empty] | 229 | H | 422Sg3399-08 | Dlažba keramická - rozměr 298x298x9 mm, protiskluznost R10, odstín dle investora | m2 | 3.4 | 10 | 3.74 |  | 0 |  | 0 |  | 0 | 21 | 0 | 0 |  |  | 1
Plný popis:
[5 empty] | 230 | SP | 998771201 | Přesun hmot procentní pro podlahy z dlaždic v objektech v do 6 m | % | 5.47 | 0 | 5.47 |  | 0 |  | 0 |  | 0 | 21 | 0 | 0 |  |  | 1
[7 empty] | Plný popis: | Přesun hmot pro podlahy z dlaždic stanovený procentní sazbou (%) z ceny vodorovná dopravní vzdálenost do 50 m v objektech výšky do 6 m
_
[8 empty] | 776: Podlahy povlakové | [5 empty] | 0 |  | 0.067039 |  | 0 |  | 0 | 0 |  |  | 8
[5 empty] | 231 | SP | 776121311/00 | Vodou ředitelná penetrace savého podkladu povlakových podlah ředěná v poměru 1:1 | m2 | 19.425 | 0 | 19.425 |  | 0 | 7e-05 | 0.0013598 |  | 0 | 21 | 0 | 0 |  |  | 1
[7 empty] | Plný popis: | Příprava podkladu penetrace vodou ředitelná na savý podklad (válečkováním) ředěná v poměru 1:1 podlah
[5 empty] | 232 | SP | 776221111/00 | Lepení pásů z PVC standardním lepidlem | m2 | 19.425 | 0 | 19.425 |  | 0 | 0.0003 | 0.0058275 |  | 0 | 21 | 0 | 0 |  |  | 1
[7 empty] | Plný popis: | Montáž podlahovin z PVC lepením standardním lepidlem z pásů standardních
[5 empty] | 233 | H | 284-12237R | Podlahovina PVC třída zátěže 34-43, tloušťka min. 2,5mm, nášlapná vrstva min. 0,7mm - s podložkou | m2 | 19.425 | 15 | 22.3388 |  | 0 | 0.00255 | 0.056964 |  | 0 | 21 | 0 | 0 |  |  | 1
Plný popis:
[5 empty] | 234 | SP | 776411111/00 | Montáž obvodových soklíků výšky do 80 mm | m | 15 | 0 | 15 |  | 0 | 2e-05 | 0.0003 |  | 0 | 21 | 0 | 0 |  |  | 1
[7 empty] | Plný popis: | Montáž soklíků lepením obvodových, výšky do 80 mm
[7 empty] | Výkaz výměr: | 5,55+3,95+2,7+2,8 |  |  |  | 15 | [6 empty] | _
[12 empty] | 0 | [6 empty] | _
[5 empty] | 235 | H | 283-42400R | Soklík profil z měkčeného PVC | m | 15 | 15 | 17.25 |  | 0 | 0.00015 | 0.0025875 |  | 0 | 21 | 0 | 0 |  |  | 1
Plný popis:
[5 empty] | 236 | SP | 776421312/00 | Montáž přechodových šroubovaných lišt | m | 3.8 | 0 | 3.8 |  | 0 |  | 0 |  | 0 | 21 | 0 | 0 |  |  | 1
[7 empty] | Plný popis: | Montáž lišt přechodových šroubovaných
[7 empty] | Výkaz výměr: | 0,7+0,7+0,8+0,8+0,8 |  |  |  | 3.8 | [6 empty] | _
[12 empty] | 0 | [6 empty] | _
[5 empty] | 237 | H | 776-x1 | Lišta přechodová šroubovaná - typ dle investora | m | 3.8 | 0 | 3.8 |  | 0 |  | 0 |  | 0 | 21 | 0 | 0 |  |  | 1
Plný popis:
[5 empty] | 238 | SP | 998776201 | Přesun hmot procentní pro podlahy povlakové v objektech v do 6 m | % | 0.37 | 0 | 0.37 |  | 0 |  | 0 |  | 0 | 21 | 0 | 0 |  |  | 1
[7 empty] | Plný popis: | Přesun hmot pro podlahy povlakové stanovený procentní sazbou (%) z ceny vodorovná dopravní vzdálenost do 50 m v objektech výšky do 6 m
_
[8 empty] | 781: Obklady keramické | [5 empty] | 0 |  | 0.064876 |  | 0 |  | 0 | 0 |  |  | 5
[5 empty] | 239 | SP | 781495111/00 | Penetrace podkladu vnitřních obkladů | m2 | 18.06 | 0 | 18.06 |  | 0 | 0.0003 | 0.005418 |  | 0 | 21 | 0 | 0 |  |  | 1
[7 empty] | Plný popis: | Ostatní prvky ostatní práce penetrace podkladu
[7 empty] | Výkaz výměr: | (1,4+1,4+1+0,3+0,3+1+2+1,3)*1,8 |  |  |  | 15.66 | [6 empty] | _
[8 empty] | 3*0,8 |  |  |  | 2.4 | [6 empty] | _
[12 empty] | 0 | [6 empty] | _
[5 empty] | 240 | SP | 781473115/00 | Montáž obkladů vnitřních keramických hladkých do 25 ks/m2 lepených standardním lepidlem | m2 | 18.06 | 0 | 18.06 |  | 0 | 0.003 | 0.05418 |  | 0 | 21 | 0 | 0 |  |  | 1
[7 empty] | Plný popis: | Montáž obkladů vnitřních stěn z dlaždic keramických lepených standardním lepidlem režných nebo glazovaných hladkých přes 22 do 25 ks/m2
[5 empty] | 241 | H | 422Sg3133-02 | Obklad keramický - výběr dle investora | m2 | 18.06 | 10 | 19.866 |  | 0 |  | 0 |  | 0 | 21 | 0 | 0 |  |  | 1
Plný popis:
[5 empty] | 242 | SP | 781493511/00 | Plastové profily ukončovací lepené standardním lepidlem | m | 20.3 | 0 | 20.3 |  | 0 | 0.00026 | 0.005278 |  | 0 | 21 | 0 | 0 |  |  | 1
[7 empty] | Plný popis: | Ostatní prvky plastové profily ukončovací a dilatační lepené standardním lepidlem ukončovací
[7 empty] | Výkaz výměr: | 2+1,3+1,4+1,4+1+1+0,3+0,3+1,8+1,8+1,8+1,8+1,8+1,8+0,8 |  |  |  | 20.3 | [6 empty] | _
[12 empty] | 0 | [6 empty] | _
[5 empty] | 243 | SP | 998781201 | Přesun hmot procentní pro obklady keramické v objektech v do 6 m | % | 2.8 | 0 | 2.8 |  | 0 |  | 0 |  | 0 | 21 | 0 | 0 |  |  | 1
[7 empty] | Plný popis: | Přesun hmot pro obklady keramické stanovený procentní sazbou (%) z ceny vodorovná dopravní vzdálenost do 50 m v objektech výšky do 6 m
_
[8 empty] | 783: Nátěry | [5 empty] | 0 |  | 0.13659 |  | 0 |  | 0 | 0 |  |  | 7
[5 empty] | 244 | SP | 783813131/00 | Penetrační olejový nátěr hladkých, tenkovrstvých zrnitých a štukových omítek | m2 | 174.636 | 0 | 174.636 |  | 0 | 0.0002 | 0.034927 |  | 0 | 21 | 0 | 0 |  |  | 1
[7 empty] | Plný popis: | Penetrační nátěr omítek hladkých omítek hladkých, zrnitých tenkovrstvých nebo štukových stupně členitosti 1 a 2 syntetický
[7 empty] | Výkaz výměr: | (5,55+5,55+3,5+3,5+2,5+2,5+3,45+3,45+3,45+3,45+6,65+6,65+1,5+1,5+4+4+3,45+3,45+3,45+3,45+5,6+5,6+3,05+3,05+9,25+9,25+3,175+3,175)*1,8 |  |  |  | 210.87 | [6 empty] | _
[8 empty] | -0,7*1,8 |  |  |  | -1.26 | [6 empty] | _
[8 empty] | -(0,8*1,8)*12 |  |  |  | -17.28 | [6 empty] | _
[8 empty] | -(1,5*1,8)*4 |  |  |  | -10.8 | [6 empty] | _
[8 empty] | (0,15*1,8)*2 |  |  |  | 0.54 | [6 empty] | _
[8 empty] | -2*1,8 |  |  |  | -3.6 | [6 empty] | _
[8 empty] | -(1,6*0,9)*2 |  |  |  | -2.88 | [6 empty] | _
[8 empty] | -1*1,8 |  |  |  | -1.8 | [6 empty] | _
[8 empty] | (0,9+0,9+0,9+0,9)*0,235 |  |  |  | 0.846 | [6 empty] | _
[5 empty] | 245 | SP | 783817421/00 | Krycí dvojnásobný olejový nátěr hladkých, zrnitých tenkovrstvých nebo štukových omítek | m2 | 174.636 | 0 | 174.636 |  | 0 | 0.00041 | 0.071601 |  | 0 | 21 | 0 | 0 |  |  | 1
[7 empty] | Plný popis: | Krycí (ochranný ) nátěr omítek dvojnásobný hladkých omítek hladkých, zrnitých tenkovrstvých nebo štukových stupně členitosti 1 a 2 syntetický
[5 empty] | 246 | SP | 783314101/00 | Základní jednonásobný syntetický nátěr zámečnických konstrukcí | m2 | 11.159 | 0 | 11.159 |  | 0 | 0.00017 | 0.001897 |  | 0 | 21 | 0 | 0 |  |  | 1
[7 empty] | Plný popis: | Základní nátěr zámečnických konstrukcí jednonásobný syntetický
[7 empty] | Výkaz výměr: | Zárubně; |  |  |  | 0 | [6 empty] | _
[8 empty] | (0,7+0,8+1,97+1,97+1,97+1,97+1,97+1,97)*0,2 |  |  |  | 2.664 | [6 empty] | _
[8 empty] | (0,8+0,8+0,8+0,8+0,8+1,97+1,97+1,97+1,97+1,97+1,97+1,97+1,97+1,97+1,97+0,8+1,97+1,97+1,6+1,97+1,97)*0,25 |  |  |  | 8.495 | [6 empty] | _
[12 empty] | 0 | [6 empty] | _
[5 empty] | 247 | SP | 783315101/00 | Mezinátěr jednonásobný syntetický standardní zámečnických konstrukcí | m2 | 11.159 | 0 | 11.159 |  | 0 | 0.00012 | 0.0013391 |  | 0 | 21 | 0 | 0 |  |  | 1
[7 empty] | Plný popis: | Mezinátěr zámečnických konstrukcí jednonásobný syntetický standardní
[5 empty] | 248 | SP | 783317101/00 | Krycí jednonásobný syntetický standardní nátěr zámečnických konstrukcí | m2 | 11.159 | 0 | 11.159 |  | 0 | 0.00012 | 0.0013391 |  | 0 | 21 | 0 | 0 |  |  | 1
[7 empty] | Plný popis: | Krycí nátěr (email) zámečnických konstrukcí jednonásobný syntetický standardní
[5 empty] | 249 | SP | 783823135/00 | Penetrační silikonový nátěr hladkých, tenkovrstvých zrnitých nebo štukových omítek | m2 | 26.274 | 0 | 26.274 |  | 0 | 0.00014 | 0.0036784 |  | 0 | 21 | 0 | 0 |  |  | 1
[7 empty] | Plný popis: | Penetrační nátěr omítek hladkých omítek hladkých, zrnitých tenkovrstvých nebo štukových stupně členitosti 1 a 2 silikonový
[5 empty] | 250 | SP | 783827445/00 | Krycí dvojnásobný silikonový nátěr omítek stupně členitosti 3 | m2 | 26.274 | 0 | 26.274 |  | 0 | 0.00083 | 0.021807 |  | 0 | 21 | 0 | 0 |  |  | 1
[7 empty] | Plný popis: | Krycí (ochranný ) nátěr omítek dvojnásobný hladkých omítek hladkých, zrnitých tenkovrstvých nebo štukových stupně členitosti 3 silikonový
_
[8 empty] | 784: Malby | [5 empty] | 0 |  | 0.11336 |  | 0 |  | 0 | 0 |  |  | 2
[5 empty] | 251 | SP | 784181121/00 | Hloubková jednonásobná penetrace podkladu v místnostech výšky do 3,80 m | m2 | 246.436 | 0 | 246.436 |  | 0 | 0.0002 | 0.049287 |  | 0 | 21 | 0 | 0 |  |  | 1
[7 empty] | Plný popis: | Penetrace podkladu jednonásobná hloubková v místnostech výšky do 3,80 m
[7 empty] | Výkaz výměr: | 301,256-174,636 |  |  |  | 126.62 | [6 empty] | _
[8 empty] | 119,816 |  |  |  | 119.816 | [6 empty] | _
[12 empty] | 0 | [6 empty] | _
[5 empty] | 252 | SP | 784211101/00 | Dvojnásobné bílé malby ze směsí za mokra výborně otěruvzdorných v místnostech výšky do 3,80 m | m2 | 246.436 | 0 | 246.436 |  | 0 | 0.00026 | 0.064073 |  | 0 | 21 | 0 | 0 |  |  | 1
[7 empty] | Plný popis: | Malby z malířských směsí otěruvzdorných za mokra dvojnásobné, bílé za mokra otěruvzdorné výborně v místnostech výšky do 3,80 m
_
[8 empty] | V01: Průzkumné, geodetické a projektové práce | [5 empty] | 0 |  | 0 |  | 0 |  | 0 | 0 |  |  | 2
[5 empty] | 253 | ON | 012002000 | Geodetické práce - vytýčení sítí apod... | soubor | 1 | 0 | 1 |  | 0 |  | 0 |  | 0 | 21 | 0 | 0 |  |  | 1
[7 empty] | Plný popis: | Hlavní tituly průvodních činností a nákladů průzkumné, geodetické a projektové práce geodetické práce
[5 empty] | 254 | ON | 013254000 | Dokumentace skutečného provedení stavby | soubor | 1 | 0 | 1 |  | 0 |  | 0 |  | 0 | 21 | 0 | 0 |  |  | 1
[7 empty] | Plný popis: | Průzkumné, geodetické a projektové práce projektové práce dokumentace stavby (výkresová a textová) skutečného provedení stavby
_
[8 empty] | V03: Zařízení staveniště | [5 empty] | 0 |  | 0 |  | 0 |  | 0 | 0 |  |  | 2
[5 empty] | 255 | ON | 030001000 | Zařízení staveniště | soubor | 1 | 0 | 1 |  | 0 |  | 0 |  | 0 | 21 | 0 | 0 |  |  | 1
[7 empty] | Plný popis: | Základní rozdělení průvodních činností a nákladů zařízení staveniště
[5 empty] | 256 | ON | 034103000 | Náklady na energie (voda, elektro...) | soubor | 1 | 0 | 1 |  | 0 |  | 0 |  | 0 | 21 | 0 | 0 |  |  | 1
[7 empty] | Plný popis: | Zařízení staveniště zabezpečení staveniště energie pro zařízení staveniště
_
[8 empty] | V06: Územní vlivy | [5 empty] | 0 |  | 0 |  | 0 |  | 0 | 0 |  |  | 1
[5 empty] | 257 | ON | 065002000 | Mimostaveništní doprava materiálů | soubor | 1 | 0 | 1 |  | 0 |  | 0 |  | 0 | 21 | 0 | 0 |  |  | 1
[7 empty] | Plný popis: | Hlavní tituly průvodních činností a nákladů územní vlivy mimostaveništní doprava materiálů a výrobků
_
_
_

## Figury
Figura | Výraz | Hodnota | Popis