## Kryci list
Krycí list rozpočtu
0 | Číslo zakázky | Zakázka
21 |  | ČOV - Oprava uzavírací armatury
_ | Komentář
| Popis verze | Nabídka
Komentář verze
| Adresa |  | Datum zahájení | 2018-08-13
| Rok | 2018 | Datum dokončení
| Typ Firmy | Název | Kontaktní osoba | Kontakt
| Dodavatel | dle výběrového řízení
| Investor | Město Sokolov |  | www.sokolov.cz
Kalkulant
| Význam (funkce) | Jméno
Rozpočtář
REKAPITULACE
| Kód stavebního objektu | Popis objektu | Kód zatřídění | Zatřídění
| SO_01 | Stavební objekt 01
|  |  | Celkem (bez DPH) | 0
|  |  | DPH | 0
0
0
|  |  | Celkem (včetně DPH) | 0
| Za zhotovitele |  | Za objednatele
| Jméno : |  | Jméno :
| Datum : |  | Datum :
| Podpis: |  | Podpis :
Poznámka :

## Rekapitulace
Zakázka:
0 | ČOV - Oprava uzavírací armatury
21 | Popis | Cena | Hmotnost | DPH | Cena s DPH | Počet položek
_
| SO_01: Stavební objekt 01 |  | 0.001908 | #VALUE! | #VALUE! | 21
| strojní část | 0 | 0.001908 | 0 |  | 6
| stavební část | 0 |  | 0 | 0 | 15
0 | Celkem (bez DPH) | 0
| DPH | 0
0
0
| Celkem (včetně DPH) | 0

## Zakazka
Zakázka:
ČOV - Oprava uzavírací armatury
[5 empty] | Poř. | Typ | Kód | Popis | MJ | Výměra bez ztr. | Ztratné | Výměra | Jedn. cena | Cena | Jedn. hmotn. | Hmotnost | Jedn. suť | Suť | Sazba DPH | DPH | Cena s DPH | Komentář | Cen. soustava | Počet
[8 empty] | SO_01: Stavební objekt 01 | [5 empty] | 0 |  | 0.001908 |  | 0.015 |  | 0 | 0 |  |  | 13
[8 empty] | strojní část | [5 empty] | 0 |  | 0.001908 |  | 0.015 |  | 0 | 0 |  |  | 12
##T2##N_Catalog_catGUID | ##T2##PRO_ITEM_catID | ##T2##PRO_ITEM_iteCode | ##T2##PRO_ITEM_szvCode | ##T2##PRO_ITEM_tevCode | 1 | SP |  | Mezipřírubové nožové nožové (deskové) šoupě DN 800 PN 10 | ks | 10 | 0 | 1 |  | 0 |  | 0 | 0.015 | 0.015 | 21 | 0 | 0 |  |  | 1
[7 empty] | Plný popis: | Mezipřírubové nožové nožové (deskové) šoupě DN 800 PN 10; oboustranně těsnící; ovládání ručním kolem Parametry zařízení: stupeň netěsnosti A dle EN 12266-1; pevnost šedé litiny v tahu min. 25 kg/mm2; Materiálové provedení: těleso - šedá litina; vřeteno, uzavírací deska - nerez; vřetenová matice - mosaz: těsnění - NBR: ruční kolo - ocel; spojovací materiál - nerez Protikorozní ochrana: kovové díly opatřeny uvnitř i vně epoxidovým nástřikem tl. 250 pm;
[5 empty] | 2 | SP |  | spojka Straub flex | ks | 10 | 0 | 1 |  | 0 | 0.00017 | 0.00017 |  | 0 | 21 | 0 | 0 |  |  | 1
Plný popis:
[5 empty] | 3 | SP |  | příruba DN 800 PN 10 | ks | 214.2 | 0 | 2 |  | 0 | 1e-05 | 2e-05 |  | 0 | 21 | 0 | 0 |  |  | 1
Plný popis:
[5 empty] | 4 | SP |  | trubka nerez pr. 808 x 4 | ks | 428.4 | 0 | 1 |  | 0 | 1e-05 | 1e-05 |  | 0 | 21 | 0 | 0 |  |  | 1
Plný popis:
[5 empty] | 5 | SP |  | př. spoje DN 800PN 10 | soubor | 214.2 | 0 | 2 |  | 0 | 7e-05 | 0.00014 |  | 0 | 21 | 0 | 0 |  |  | 1
[7 empty] | Plný popis: | soubor
[5 empty] | 6 | SP |  | montáž | soubor | 214.2 | 0 | 1 |  | 0 | 1e-05 | 1e-05 |  | 0 | 21 | 0 | 0 |  |  | 1
Plný popis:
[8 empty] | stavební část | [5 empty] | 0
[7 empty] | 41 | Stropy a stropní konstrukce (pro pozemní stavby)
[5 empty] | 7 | SP | 411120012RA0 | Strop montovaný z desek PZD, tloušťka 9 cm | m2 | 642.6 | 0 | 4.75 |  | 0 |  | 0 |  | 0 | 21 | 0 | 0 |  |  | 1
[7 empty] | 42 | Vodorovné nosné konstrukce (pro inženýrské stavby) |  |  |  | 0 | [6 empty] | _
[5 empty] | 8 | SP | 421955111R00 | Podlaha dočasná z prken, zřízení s dodáním | m2 | 214.2 | 0 | 3.8 |  | 0 | 0.00026 | 0.000988 |  | 0 | 21 | 0 | 0 |  |  | 1
[5 empty] | 9 | SP | 421955211R00 | Podlaha dočasná z prken, odstranění | m2 | 428.4 | 0 | 3.8 |  | 0 | 0.00015 | 0.00057 |  | 0 | 21 | 0 | 0 |  |  | 1
_
[7 empty] | 63 | Podlahy a podlahové konstrukce | [10 empty] | _
[5 empty] | 10 | SP | 631312611R00 | Mazanina betonová tl. 5 - 8 cm C 16/20 (B 20) | m3 | 10 | 0 | 0.45 |  | 0 |  | 0 |  | 0 | 21 | 0 | 0 |  |  | 1
[7 empty] | 711 | Izolace proti vodě
[5 empty] | 11 | SP | 711111002RZ1 | Izolace proti vlhk.vodor. nátěr asf.lak za studena | m2 | 2 | 0 | 4.75 |  | 0 |  | 0 |  | 0 | 21 | 0 | 0
[5 empty] | 12. | SP | 711141559RY1 | Izolace proti vlhk. vodorovná pásy přitavením | m2 | 2 | 0 | 4.75 |  | 0 |  | 0 |  | 0 | 21 | 0 | 0 |  |  | 1
[7 empty] | 89 | Ostatní konstrukce a práce na trubním vedení
[5 empty] | 13. | SP | 899311112R00 | Osazení poklopů litinových s rámem do 100 kg | ks | 1.19 | 0 | 1 |  | 0 |  | 0 |  | 0 | 21 | 0 | 0 |  |  | 1
_
[7 empty] | 96 | Bourání konstrukcí | [7 empty] | 0 |  | 0 |  | 0 | 0 |  |  | 1
[5 empty] | 14. | SP | 962052211R00 | Bourání zdiva železobetonového nadzákladového | m3 | 1 | 0 | 0.95 |  | 0 |  | 0 |  | 0 | 21 | 0 | 0 |  |  | 1
[7 empty] | H01 | Budovy občanské výstavby | [7 empty] | 0 |  | 0 |  | 0 | 0
[5 empty] | 15. | SP | 962052211R00 | Přesun hmot pro budovy monolitické výšky do 6 m | t | 1 | 0 | 2.37 |  | 0 |  | 0 |  | 0 | 21 | 0 | 0
_
[7 empty] | S | Přesuny sutí | [7 empty] | 0 |  | 0 |  | 0 | 0
[5 empty] | 16. | SP | 979012112R00 | Svislá doprava suti na výšku do 3,5 m | t | 1 | 0 | 2.28 |  | 0 |  | 0 |  | 0 | 21 | 0 | 0
[5 empty] | 17. | SP | 979087112R00 | Nakládání suti na dopravní prostředky | t | 1 | 0 | 2.28 |  | 0 |  | 0 |  | 0 | 21 | 0 | 0
[5 empty] | 18. | SP | 979083117R00 | Vodorovné přemístění suti na skládku do 6000 m | t | 1 | 0 | 2.28 |  | 0 |  | 0 |  | 0 | 21 | 0 | 0
[5 empty] | 19. | SP | 979083191R00 | Příplatek za dalších započatých 1000 m nad 6000 m | t | 1 | 0 | 20.52 |  | 0 |  | 0 |  | 0 | 21 | 0 | 0
[5 empty] | 20. | SP | 979093111R00 | Uložení suti na skládku bez zhutnění | t | 1 | 0 | 2.28 |  | 0 |  | 0 |  | 0 | 21 | 0 | 0
[5 empty] | 21. | SP | 979990101R00 | Poplatek za skládku suti | t | 1 | 0 | 2.28 |  | 0 |  | 0 |  | 0 | 21 | 0 | 0
_
[7 empty] | H01 | Ostatní materiál | [7 empty] | 0 |  | 0 |  | 0 | 0
[5 empty] | 22. | SP | 13331834 | Úhelník rovnoramenný L jakost 11375 100x100x 8 mm | T | 1 | 0 | 0.04 |  | 0 |  | 0 |  | 0 | 21 | 0 | 0

## Figury
Figura | Výraz | Hodnota | Popis