## Kryci list
Nabídkový rozpočet s výkazem výměr
Zakázka
Číslo zakázky | ing.Rod, K.Vary
Zakázka | Rekonstrukce terénního schodiště na workout hřiště Baníku Sokolov
Klasifikace
Fáze | Založená nabídka | CZK
Komentář
Verze
Popis | Výchozí
Komentář
Firmy
Typ Firmy | Název
Uživatelé
Význam (funkce) | Jméno

## Rekapitulace
Zakázka:
_ | Rekonstrukce terénního schodiště na workout hřiště Baníku Sokolov
21 | Popis | Cena | Hmotnost | DPH | Cena s DPH
#N/A
| SO: Stavební objekt |  | 43.089
| 001: Zemní práce |  | 0.0018
| 002: Základy |  | 7.0677
| 003: Svislé konstrukce |  | 23.4731
| 005: Komunikace |  | 11.5255
| 009: Ostatní konstrukce a práce |  | 1.0108
091: Bourání konstrukcí - demolice
099: Přesun hmot HSV
| 711: Izolace proti vodě |  | 0.00864
| 767: Konstrukce zámečnické |  | 0.001416
VRN: Vedlejší rozpočtové náklady
0 | Celkem (bez DPH) | 0
| DPH | 0
0
0
| Celkem (včetně DPH) | 0 | CZK

## Zakazka
[5 empty] | Poř. | Typ | Kód | Popis | MJ | Výměra bez ztr. | Ztratné | Výměra | Jedn.cena | Cena | Jedn. hmotn. | Hmotnost | Sazba DPH | DPH | Cena s DPH
[8 empty] | SO: Stavební objekt | [5 empty] | 0 |  | 43.089 | _ | 0 | 0
[8 empty] | 001: Zemní práce | [5 empty] | 0 |  | 0.0018 | _ | 0 | 0
##T2##N_Catalog_catGUID | ##T2##PRO_ITEM_catID | ##T2##PRO_ITEM_iteCode | ##T2##PRO_ITEM_szvCode | ##T2##PRO_ITEM_tevCode | 1 | H | 00572470 | Osivo směs travní univerzál | kg | 1.8 | 0 | 1.8 |  | 0 | 0.001 | 0.0018 | 21 | 0 | 0
[8 empty] | 60*0,03 |  | 1.8 | [6 empty] | _
[5 empty] | 2 | SP | 121101101 | Sejmutí ornice s přemístěním na vzdálenost do 50 m | m3 | 6 | 0 | 6 |  | 0 |  | 0 | 21 | 0 | 0
[8 empty] | 15*4*0,1 |  | 6 | [6 empty] | _
[5 empty] | 3 | SP | 122201101 | Odkopávky a prokopávky nezapažené v hornině tř. 3 objem do 100 m3 | m3 | 8.64 | 0 | 8.64 |  | 0 |  | 0 | 21 | 0 | 0
[8 empty] | 21,6*0,4 |  | 8.64 | [6 empty] | _
[5 empty] | 4 | SP | 122201109 | Příplatek za lepivost u odkopávek v hornině tř. 1 až 3 | m3 | 8.64 | 0 | 8.64 | 0 | 0 |  | 0 | 21 | 0 | 0
[5 empty] | 5 | SP | 131201101 | Hloubení jam nezapažených v hornině tř. 3 objemu do 100 m3 | m3 | 1 | 0 | 1 |  | 0 |  | 0 | 21 | 0 | 0
[8 empty] | vsak ; 1 |  | 1 | [6 empty] | _
[5 empty] | 6 | SP | 131201109 | Příplatek za lepivost u hloubení jam nezapažených v hornině tř. 3 | m3 | 1 | 0 | 1 |  | 0 |  | 0 | 21 | 0 | 0
[5 empty] | 7 | SP | 161101101 | Svislé přemístění výkopku z horniny tř. 1 až 4 hl výkopu do 2,5 m | m3 | 1 | 0 | 1 |  | 0 |  | 0 | 21 | 0 | 0
[5 empty] | 8 | SP | 162201102 | Vodorovné přemístění do 50 m výkopku/sypaniny z horniny tř. 1 až 4 | m3 | 25.28 | 0 | 25.28 |  | 0 |  | 0 | 21 | 0 | 0
[8 empty] | ornice -zpět ; 6 |  | 6 | [6 empty] | _
[8 empty] | zemina -tam a zpět ; 8,64*2+1*2 |  | 19.28 | [6 empty] | _
[5 empty] | 9 | SP | 167101101 | Nakládání výkopku z hornin tř. 1 až 4 do 100 m3 | m3 | 15.64 | 0 | 15.64 |  | 0 |  | 0 | 21 | 0 | 0
[8 empty] | ornice -zpět ; 6 |  | 6 | [6 empty] | _
[8 empty] | zemina -zpět ; 8,64+1 |  | 9.64 | [6 empty] | _
[5 empty] | 10 | SP | 171101103 | Uložení sypaniny z hornin soudržných do násypů zhutněných do 100 % PS | m3 | 9.64 | 0 | 9.64 |  | 0 |  | 0 | 21 | 0 | 0
[8 empty] | 8,64+1 |  | 9.64 | [6 empty] | _
[5 empty] | 11 | SP | 171201101 | Uložení sypaniny do násypů nezhutněných | m3 | 9.64 | 0 | 9.64 |  | 0 |  | 0 | 21 | 0 | 0
[5 empty] | 12 | SP | 181102302 | Úprava pláně v zářezech se zhutněním | m2 | 21.6 | 0 | 21.6 |  | 0 |  | 0 | 21 | 0 | 0
[8 empty] | 12*1,8 |  | 21.6 | [6 empty] | _
[5 empty] | 13 | SP | 181301101 | Rozprostření ornice tl vrstvy do 100 mm pl do 500 m2 v rovině nebo ve svahu do 1:5 | m2 | 60 | 0 | 60 |  | 0 |  | 0 | 21 | 0 | 0
[8 empty] | 15*4 |  | 60 | [6 empty] | _
[5 empty] | 14 | SP | 181411131 | Založení parkového trávníku výsevem plochy do 1000 m2 v rovině a ve svahu do 1:5 | m2 | 60 | 0 | 60 |  | 0 |  | 0 | 21 | 0 | 0
_
[8 empty] | 002: Základy | [5 empty] | 0 |  | 7.0677 | _ | 0 | 0
[5 empty] | 1 | SP | 211531111 | Výplň odvodňovacích žeber nebo trativodů kamenivem hrubým drceným frakce 16 až 63 mm | m3 | 1 | 0 | 1 |  | 0 | 1.63 | 1.63 | 21 | 0 | 0
[8 empty] | vsak ; 1 |  | 1 | [6 empty] | _
[5 empty] | 2 | SP | 212752212 | Trativod z drenážních trubek plastových flexibilních D do 100 mm včetně lože otevřený výkop | m | 24 | 0 | 24 |  | 0 | 0.22657 | 5.4377 | 21 | 0 | 0
[8 empty] | 2+11+11 |  | 24 | [6 empty] | _
_
[8 empty] | 003: Svislé konstrukce | [5 empty] | 0 |  | 23.4731 | _ | 0 | 0
[5 empty] | 1 | SP | 339921132 | Osazování betonových palisád do betonového základu v řadě výšky prvku přes 0,5 do 1 m | m | 43.32 | 0 | 43.32 |  | 0 | 0.24127 | 10.4518 | 21 | 0 | 0
[8 empty] | 10,86*2 |  | 21.72 | [6 empty] | _
[8 empty] | 1,44*15 |  | 21.6 | [6 empty] | _
[5 empty] | 2 | H | 59228278 | Palisáda KADET 60 přírodní 12 x 18 x 60 cm | kus | 301 | 3 | 310.03 |  | 0 | 0.042 | 13.0213 | 21 | 0 | 0
[8 empty] | 120+181 |  | 301 | [6 empty] | _
_
[8 empty] | 005: Komunikace | [5 empty] | 0 |  | 11.5255 | _ | 0 | 0
[5 empty] | 1 | SP | 564861111 | Podklad ze štěrkodrtě ŠD tl 200 mm | m2 | 21.6 | 0 | 21.6 |  | 0 | 0.378 | 8.1648 | 21 | 0 | 0
[8 empty] | 12*1,8 |  | 21.6 | [6 empty] | _
[5 empty] | 2 | SP | 577154111 | Asfaltový beton vrstva obrusná ACO 11 (ABS) tř. I tl 60 mm š do 3 m z nemodifikovaného asfaltu | m2 | 21.6 | 0 | 21.6 |  | 0 | 0.15559 | 3.3607 | 21 | 0 | 0
_
[8 empty] | 009: Ostatní konstrukce a práce | [5 empty] | 0 |  | 1.0108 | _ | 0 | 0
[5 empty] | 1 | SP | 90050101R | Ochrana spoj.kabelu | soubor | 1 | 0 | 1 |  | 0 |  | 0 | 21 | 0 | 0
[5 empty] | 2 | SP | 916991121 | Lože pod obrubníky, krajníky nebo obruby z dlažebních kostek z betonu prostého | m3 | 0.448 | 0 | 0.448 |  | 0 | 2.2563 | 1.0108 | 21 | 0 | 0
[8 empty] | pro osazení zábradlí -lože u palisád ; |  | 0 | [6 empty] | _
[8 empty] | 7*2*0,2*0,4*0,4 |  | 0.448 | [6 empty] | _
_
[8 empty] | 091: Bourání konstrukcí - demolice | [5 empty] | 0 |  | 0 | _ | 0 | 0
[5 empty] | 1 | SP | 113204111 | Vytrhání obrub záhonových | m | 14.4 | 0 | 14.4 |  | 0 |  | 0 | 21 | 0 | 0
[8 empty] | stupně ; 1,8*8 |  | 14.4 | [6 empty] | _
[5 empty] | 2 | SP | 961044111 | Bourání základů z betonu prostého | m3 | 0.54 | 0 | 0.54 |  | 0 |  | 0 | 21 | 0 | 0
[8 empty] | patky zábradlí ; 0,3*0,3*0,6*10 |  | 0.54 | [6 empty] | _
[5 empty] | 3 | SP | 976071111 | Vybourání kovových zábradlí | m | 23.6 | 0 | 23.6 |  | 0 |  | 0 | 21 | 0 | 0
[8 empty] | 11,8*2 |  | 23.6 | [6 empty] | _
[5 empty] | 4 | SP | 997013501 | Odvoz suti a vybouraných hmot na skládku nebo meziskládku do 1 km se složením | t | 2.5292 | 0 | 2.5292 |  | 0 |  | 0 | 21 | 0 | 0
[5 empty] | 5 | SP | 997013509 | Příplatek k odvozu suti a vybouraných hmot na skládku ZKD 1 km přes 1 km | t | 35.406 | 0 | 35.406 |  | 0 |  | 0 | 21 | 0 | 0
[8 empty] | celkem skládka 15km ; 2,529*14 |  | 35.406 | [6 empty] | _
[5 empty] | 6 | SP | 997013831 | Poplatek za uložení stavebního směsného odpadu na skládce (skládkovné) | t | 2.529 | 0 | 2.529 |  | 0 |  | 0 | 21 | 0 | 0
_
[8 empty] | 099: Přesun hmot HSV | [5 empty] | 0 |  | 0 | _ | 0 | 0
[5 empty] | 1 | SP | 998225111 | Přesun hmot pro pozemní komunikace s krytem z kamene, monolitickým betonovým nebo živičným | t | 43.0789 | 0 | 43.0789 |  | 0 |  | 0 | 21 | 0 | 0
_
[8 empty] | 711: Izolace proti vodě | [5 empty] | 0 |  | 0.00864 | _ | 0 | 0
[5 empty] | 1 | SP | 711161306 | Izolace proti zemní vlhkosti stěn foliemi nopovými pro běžné podmínky tl. 0,5 mm šířky 1,0 m | m2 | 12 | 0 | 12 |  | 0 | 0.00072 | 0.00864 | 21 | 0 | 0
[8 empty] | 24*0,5 |  | 12 | [6 empty] | _
[5 empty] | 2 | SP | 998711201 | Přesun hmot procentní pro izolace proti vodě, vlhkosti a plynům v objektech v do 6 m | % | 3.05 | 0 | 3.05 |  | 0 |  | 0 | 21 | 0 | 0
_
[8 empty] | 767: Konstrukce zámečnické | [5 empty] | 0 |  | 0.001416 | _ | 0 | 0
[5 empty] | 1 | SP | 767161111 | Montáž zábradlí rovného z trubek do zdi, základu hmotnosti do 20 kg | m | 23.6 | 0 | 23.6 |  | 0 | 6e-05 | 0.001416 | 21 | 0 | 0
[8 empty] | 11,8*2 |  | 23.6 | [6 empty] | _
[5 empty] | 2 | SP | 998767201 | Přesun hmot procentní pro zámečnické konstrukce v objektech v do 6 m | % | 1.35 | 0 | 1.35 |  | 0 |  | 0 | 21 | 0 | 0
[5 empty] | 3 | SP | spcm767 | Dodávka zábradlí -trubkové ocelové pozinkované (dle PD) | m | 23.6 | 0 | 23.6 |  | 0 |  | 0 | 21 | 0 | 0
_
[8 empty] | VRN: Vedlejší rozpočtové náklady | [5 empty] | 0 |  | 0 | _ | 0 | 0
[5 empty] | 1 | ON | 07 | Zařízení staveniště | % | 3.5 | 0 | 3.5 |  | 0 |  | 0 | 21 | 0 | 0
[5 empty] | 2 | ON | 08 | Finanční rezerva investora | % | 5 | 0 | 5 |  | 0 |  | 0 | 21 | 0 | 0
_
_
_