## F.2.9.15 propočet ocenění
SILNOPROUDÁ ELEKTROINSTALACE
OPRAVA OBJ.SOKOLOV-knihovna
protože nejsou známé skutečné dodávky zařízení
budou oceněny předpokládané dodávky (počítat s úpravami)
[6 empty] | celková částka | bez DPH |  |  | 1153999.72
Výkaz výměr | [6 empty] | ocenění
[7 empty] | materiál | Kč | montáž | Kč
[5 empty] | jednotka | počet ks/m | jedn.cena | celkem | jedn.cena | celkem
Dodávka
všechny rozvaděče budou upřesňovány dle dodavatele a skutečných dodávek zařízení
1.NP-Hl.rozvodna elektro
Rozvaděč RE,RH-3pole skříně 600/2000/400 |  |  |  |  | ks | 1 | 42000 | 42000
vybavení dle schematu,rozdělení polí,
hlavní ochranná přípojnice-HOP |  |  | součást RH |  | ks | 1 | 1500 | 1500
pomocná montáž-doplnění hl.rozvaděčů na místě |  |  |  |  | hod | 5 | 0 | 0 | 350 | 1750
zás.plastová skříň XS-380/230V-16A
přívod FI 4P,25/0.03A ,1xZ380/16,2xZ230 |  |  |  |  | ks | 1 | 1600 | 1600
1.NP-Hl.rozvodna náhradního zdroje
Rozvaděč RPPO-požární 400/700/150 na povrch |  |  |  |  | ks | 1 | 19000 | 19000
vybavení dle schematu,rozdělení polí, HOP
požární EI30 S200DP1
Bateriový náhradní zdroj el.energie UPS 12kVA/10kW |  |  |  |  | ks | 1 | 210000 | 210000
baterie na 60minut-pož.zásah dle PBŘ
zapojení dle dod,firmy
pomocná montáž hl.rozvaděčů UPS na místě |  |  |  |  | hod | 5 | 0 | 0 | 350 | 1750
zás.plastová skříň XS-380/230V-16A
přívod FI 4P,25/0.03A ,1xZ380/16,2xZ230 |  |  |  |  | ks | 1 | 1600 | 1600
1.PP
Rozvaděč | R01
ocep na povrch ,TE 48/56 400/700/120 |  |  |  |  | ks | 1 | 8000 | 8000
vybavení dle schematu,HOP,přep.ochrany C
Rozvaděč | R01.1 | dod.MaR
pouze napojení-průchody,žlaby |  |  |  |  | ks | 1 | 150 | 150
pomocná montáž-doplnění hl.rozvaděčů na místě |  |  |  |  | hod | 3 | 0 | 0 | 350 | 1050
zás.plastová skříň XS-380/230V-16A
přívod FI 4P,25/0.03A ,1xZ380/16,2xZ230 |  |  |  |  | ks | 3 | 1600 | 4800
1.NP
Rozvaděč | RU | ubytování
ocep zapuštěný 345/700/95 ,TE 48/56 |  |  |  |  | ks | 1 | 6000 | 6000
vybavení dle schematu,HOP,přep.ochrany C
Rozvaděč | R1
ocep zapuštěný 345/700/95 ,TE 48/56 |  |  |  |  | ks | 1 | 16000 | 16000
vybavení dle schematu,HOP,přep.ochrany C
Rozvaděč | SL1 | dod.slab.
pouze napojení-průchody |  |  |  |  | ks | 1 | 20 | 20
pomocná montáž-doplnění hl.rozvaděčů na místě |  |  |  |  | hod | 1 | 0 | 0 | 350 | 350
2.NP
Rozvaděč | R2
ocep zapuštěný 345/700/95 ,TE 48/56 |  |  |  |  | ks | 1 | 16000 | 16000
vybavení dle schematu,HOP,přep.ochrany C
Rozvaděč | SL2 | dod.slab.
pouze napojení-průchody |  |  |  |  | ks | 1 | 150 | 150
pomocná montáž-doplnění hl.rozvaděčů na místě |  |  |  |  | hod | 1 | 0 | 0 | 350 | 350
3.NP
Rozvaděč | R3
ocep zapuštěný 345/700/95 ,TE 48/56 |  |  |  |  | ks | 1 | 16000 | 16000
vybavení dle schematu,HOP,přep.ochrany C
Rozvaděč | SL3 | dod.slab.
pouze napojení-průchody |  |  |  |  | ks | 1 | 20 | 20
pomocná montáž-doplnění hl.rozvaděčů na místě |  |  |  |  | hod | 1 | 0 | 0 | 350 | 350
4.NP
Rozvaděč | R4
ocep zapuštěný 345/700/95 ,TE 48/56 |  |  |  |  | ks | 1 | 13000 | 13000
vybavení dle schematu,HOP,přep.ochrany C
Rozvaděče DT01-DT06 skříně 800/2000/400 | R4.1 | serverovna |  |  | ks | 1 | 5000 | 5000
ocep na povrch TE 18
pomocná montáž do rozvaděče na místě |  |  |  |  | hod | 1 | 350 | 350 | 350 | 350
5.NP
Rozvaděč | R5
ocep zapuštěný 345/700/95 ,TE 48/56 |  |  |  |  | ks | 1 | 8000 | 8000
vybavení dle schematu,HOP,přep.ochrany C
Rozvaděče DT01-DT06 skříně 800/2000/400 | R5.1 | VZT stroj. |  |  | ks | 1 | 0 | 0
dod.MaR
pomocná montáž do rozvaděče na místě |  |  |  |  | hod | 2 | 0 | 0 | 350 | 700
zás.plastová skříň XS-380/230V-16A
přívod FI 4P,25/0.03A ,1xZ380/16,2xZ230 |  |  |  |  | ks | 1 | 1600 | 1600
ostatní dodávky
tlač.centralstop,totalstop-zasklené skříňky |  |  |  |  | ks | 4 | 150 | 600 | 20 | 80
pomocná montáž v rozvaděčích pro ostatní profese |  |  |  |  | hod | 5 | 0 | 0 | 120 | 600
demontáže stáv.rozvaděčů a el.zařízení |  |  |  |  | hod | 5 | 0 | 0 | 250 | 1250
[8 empty] | 371390 |  | 8580
Montáže | [6 empty] | material | Kč | montáž | Kč
[7 empty] | jedn.cena | celkem | jedn.cena | celkem
svítidla jsou vybrány po vypracování interiéru-konečná dohoda při realizaci
stejně jako ostatní interiérové prvky
Svítidla: | dle interiéru-následný projekt,typy budou vybírány architektem
ceny byly předběžně navrženy dle principu dizpozic
pro započítání do celkového souhrnu stavby
(1) | svítidla -kazet.podhled, 4x18(48W),600/600 |  |  |  | ks | 59 | 690 | 40710 | 25 | 1475
(2) | zář.svítidla-přisazené,opt.mřížka |  |  | kancel. | ks | 33 | 680 | 22440 | 25 | 825
(4) | svítidla zářivková IP65,2x36W |  |  | sklady,rozv. | ks | 37 | 520 | 19240 | 25 | 925
(5) | venkovní svítidla E27,IP65,prizma s krytem |  |  |  | ks | 3 | 520 | 1560 | 30 | 90
(10) | svítidla přisazená 40W |  | soc.zařízení |  | ks | 37 | 440 | 16280 | 20 | 740
(11) | zář.svítidla T5,14W |  | nad umyvadla |  | ks | 10 | 250 | 2500 | 20 | 200
(11) | zář.svítidla 14W |  | pod kch linku |  | ks | 4 | 250 | 1000 | 20 | 80
(20) | svítidla-přisazená LED 4100K,84cm |  |  | inter. | ks | 26 | 1700 | 44200 | 30 | 780
(21) | svítidla-závěsné LED 4100K,84cm |  |  | inter. | ks | 29 | 1900 | 55100 | 30 | 870
(22) | lustr-závěsné E27 dekorativní |  |  | inter. | ks | 9 | 1100 | 9900 | 30 | 270
N | svítidla zářivková 11W bez bat. IP44-zdroj UPS |  |  |  | ks | 35 | 950 | 33250 | 30 | 1050
| pohyb.spínač do (5) |  |  |  | ks | 3 | 250 | 750 | 20 | 60
| pomocné práce na svítidlech interiéru |  |  |  | ks | 40 | 0 | 0 | 15 | 600
| zdroje celkově |  | dle dod.svítidel |  | ks | 150 | 80 | 12000 | 10 | 1500
[11 empty] | svít.mat. | 258930
koncové prvky-předpokladané,upřesnění po zpracování interiéru | [10 empty] | mont | 9465
společenské prostory-bílá |  |  |  | např.ABB SWING
pomocné prostory-IP44 |  |  |  | např.ABB Klasik
Inst.material:
| spínače | IP 20 | č.01 |  | ks | 35 | 80 | 2800 | 20 | 700
|  | tlačítko | 1/1 |  | ks | 8 | 85 | 680 | 20 | 160
|  |  | č.05 |  | ks | 24 | 90 | 2160 | 20 | 480
|  |  | č.06 |  | ks | 22 | 90 | 1980 | 20 | 440
|  |  | č.07 |  | ks | 1 | 90 | 90 | 20 | 20
|  | žaluz.spínač-okna,rolety |  |  | ks | 12 | 90 | 1080 | 25 | 300
|  | termostat IP44-vzt stroj. |  |  | ks | 1 | 150 | 150 | 25 | 25
|  | pohyb.čidlo |  |  | ks | 48 | 120 | 5760 | 25 | 1200
| vícenásobný rámeček |  | společně se slab. |  | ks | 250 | 20 | 5000 | 25 | 6250
2-5otvorů dle interiéru
|  | IP44 | č.01 |  | ks | 10 | 90 | 900 | 20 | 200
|  |  | č.06 |  | ks | 6 | 95 | 570 | 20 | 120
| zásuvky | IP 20 | jednoduchá |  | ks | 180 | 90 | 16200 | 25 | 4500
|  | u PC | jedn.s přepěť.ochranou |  | ks | 35 | 230 | 8050 | 25 | 875
|  |  | do parap.žlabu-dle slab. |  | ks | 45 | 110 | 4950 | 20 | 900
|  |  | podlah.zásuvka s víkem |  | ks | 2 | 130 | 260 | 20 | 40
|  | IP 44 | jednod. |  | ks | 7 | 120 | 840 | 20 | 140
| zásuvková skříň |  | 16,32A | mont. | ks | 4 | 0 | 0 | 50 | 200
| krabice | přístrojová |  |  | ks | 350 | 10 | 3500 | 10 | 3500
|  | rozvodná |  |  | ks | 60 | 20 | 1200 | 20 | 1200
|  | do vlhka IP43 |  |  | ks | 10 | 10 | 100 | 15 | 150
| lišty PVC | skládací |  |  | m | 40 | 80 | 3200 | 20 | 800
| žlaby PVC | skládací | PC |  | m | 30 | 110 | 3300 | 30 | 900
| rošty s nosnými prvky |  | š.200 | rozvodny | m | 5 | 120 | 600 | 30 | 150
| trubky ohebné |  |  |  | m | 30 | 15 | 450 | 15 | 450
| trubky pevné plast. |  | 1.PP |  | m | 80 | 20 | 1600 | 15 | 1200
| protipožární utěsnění-dle požadavků |  |  |  | m2 | 15 | 20 | 300 | 15 | 225
| nátěry konstrukcí |  |  |  | m2 | 40 | 30 | 1200 | 15 | 600
| drobný material-bez položek |  |  |  | ks | 90 | 15 | 1350 | 15 | 1350
| svorky,šrouby,pásky pospojení |  |  |  | ks | 50 | 15 | 750 | 10 | 500
| připojení el.přístrojů |  | brány,okna,žal.rámy |  | ks | 15 | 0 | 0 | 230 | 3450
| montáž rozvaděče-nástěnný,skříňový |  |  |  | ks | 6 |  |  | 350 | 2100
| montáž rozvaděče-zapuštěný |  |  |  | ks | 7 |  |  | 150 | 1050
| ukončení vodičů |  | do 2,5 |  | ks | 120 | 10 | 1200 | 15 | 1800
|  |  | do 10 |  | ks | 20 | 10 | 200 | 20 | 400
|  |  | do P 16 |  | ks | 45 | 10 | 450 | 20 | 900
|  |  | do P 36 |  | ks | 25 | 10 | 250 | 25 | 625
|  |  | do P 42 |  | ks | 20 | 10 | 200 | 30 | 600
Kabely: | CYKY
| pod om.,pevně |  | 2A x 1,5 | tlač. | m | 40 | 12 | 480 | 10 | 400
|  |  | 3C x 1,5 |  | m | 1800 | 15 | 27000 | 10 | 18000
|  |  | 4B x 1,5 | vent. | m | 150 | 20 | 3000 | 10 | 1500
|  |  | 3C x 2,5 |  | m | 2200 | 20 | 44000 | 10 | 22000
|  |  | 4B x 2,5 |  | m | 80 | 25 | 2000 | 10 | 800
|  |  | 5C x 2,5 |  | m | 80 | 25 | 2000 | 10 | 800
|  |  | 5C x 4 |  | m | 80 | 35 | 2800 | 15 | 1200
|  |  | 5C x 6 |  | m | 210 | 80 | 16800 | 20 | 4200
|  |  | 5C x 10 |  | m | 280 | 140 | 39200 | 20 | 5600
|  |  | 5C x 16 |  | m | 120 | 120 | 14400 | 20 | 2400
|  |  | 5C x 25 |  | m | 40 | 180 | 7200 | 30 | 1200
| CHKE-V |  | 3C x 1,5 | NO,CS,TS | m | 180 | 35 | 6300 | 15 | 2700
| protipožární |  | 5C x 2,5 | vent. | m | 45 | 45 | 2025 | 15 | 675
|  |  | 5C x 4 | výtah | m | 40 | 70 | 2800 | 20 | 800
| N2XCH |  | 5C x 6 | UPS | m | 20 | 90 | 1800 | 20 | 400
| CY zel.žl. |  | 2.5 |  | m | 80 | 10 | 800 | 6 | 480
|  |  | 4 |  | m | 80 | 10 | 800 | 6 | 480
|  |  | 6 |  | m | 20 | 15 | 300 | 6 | 120
|  |  | 25 |  | m | 40 | 25 | 1000 | 15 | 600
| šňůra CYSY |  | 3C x 2,5 |  | m | 10 | 20 | 200 | 10 | 100
|  |  | 5C x 6 | RPPO | m | 10 | 45 | 450 | 15 | 150
Pospojení,uzemnění vnitřní
| svorky,pásky Bernard |  |  |  | ks | 10 | 15 | 150 | 25 | 250
| svorky CU-SP1,SP2 |  |  |  | ks | 4 | 30 | 120 | 25 | 100
| svorky FeZn-SP |  |  |  | ks | 2 | 25 | 50 | 10 | 20
| nátěry pospoj.částí |  |  |  | m | 4 | 30 | 120 | 30 | 120
Bleskosvod,uzemnění
| svorky SZ,SP,SR,SO SS, |  |  |  | ks | 50 | 30 | 1500 | 25 | 1250
| jímací vedení na podp.AlSimg 8 |  |  |  | m | 120 | 60 | 7200 | 35 | 4200
| nátěry pospoj.částí |  |  |  | m | 5 | 30 | 150 | 30 | 150
| ochr.úhelník (trubka) |  |  |  | ks | 6 | 35 | 210 | 80 | 480
| jímací vedení AlSiMg 8-svody |  |  |  | m | 90 | 65 | 5850 | 50 | 4500
| uzemnění v základech,zemi FeZn 30/4 |  |  |  | m | 60 | 40 | 2400 | 40 | 2400
| štítek ozn. |  |  |  | ks | 6 | 10 | 60 | 10 | 60
| jímače 2m,odd.svod stožáru |  |  |  | ks | 4 | 450 | 1800 | 120 | 1800
demontáže stávajících kabelů,konc.prvků a svítidel |  |  |  |  | hod | 15 |  |  | 150 | 2250
[8 empty] | 525215 |  | 127900
MONTÁŽE CELKEM | [9 empty] | 653115
HZS | manipulace v síti |  | hod | 5
| výchozí revize |  | hod | 30
REKAPITULACE
Dodávky |  |  | 379970
| doprava % | 3,6 | 13678.92
| přesun % | 1,0 | 3799.7 | 3799.7
Montáže |  |  |  | 653115
| podr.mat.% | 3 |  | 19593.45
| prořez % | 5 |  | 32655.75
| PPV % | 6 |  | 39186.9
součet |  |  | 393648.92 | 748350.8
Kč
HZS | manipulace v síti |  | hod | 5 | 300 | 1500
| výchozí revize |  |  | 30 | 350 | 10500
součet |  |  | 393648.92 | 748350.8 |  | 12000
celkem | bez DPH |  |  |  | 1153999.72