## SIP-Silnoproud
D.1.4.5 Hlavní objekt : rekapitulace výkazu:
1. ETAPA
HSV - Práce a dodávky HSV |  |  |  | 0
PSV - Práce a dodávky PSV |  |  |  | 0
Celkem elektroinstalace a elektromontáže |  |  |  | 0
Uvedené ceny jsou bez příslušné DPH
HSV - Práce a dodávky HSV |  |  |  | 0
Úpravy povrchů, podlahy a osazování výplní
Popis | M.J. | Množství | J. Cena | Celkem (CZK)
Hrubá výpl'n rýh ve stěnách maltou, jakékoliv šířky | m2 | 8 |  | 0
0
Ostatní konstrukce a práce - bourání, demontáže
Popis | M.J. | Množství | J. Cena | Celkem (CZK)
Vybourání otvorů ve zdivu cihelném pl do 1m2 na MVC nebo MV tl do 600 mm | m3 | 2 |  | 0
Vysekání rýh pro vodiče v omítce MV nebo MVC stěn š do 50 mm | m | 250 |  | 0
Vysekání rýh pro vodiče v omítce MV nebo MVC stěn š do 100 mm | m | 30 |  | 0
Demontáž stávající instalace | h | 80 |  | 0
0
Přesun sutě
Popis | M.J. | Množství | J. Cena | Celkem (CZK)
Odvoz suti a vybouraných hmot na skládku nebo meziskládku do 1km se složením | t | 1.5 |  | 0
Příplatek k odvozu suti a vybraných hmot na skládku ZKD 1km přes 1km | t | 1.5 |  | 0
Poplatek za uloženíá stavebního betonového odpadu na skládce (skládkovné) | t | 1.5 |  | 0
0
Přesun hmot
Popis | M.J. | Množství | J. Cena | Celkem (CZK)
Přesun hmot pro budovy zděné v do 12 m | t | 2 |  | 0
0
PSV - Práce a dodávky PSV |  |  |  | 0
Elektromontáže
Popis | M.J. | Množství | J. Cena | Celkem (CZK)
Pevný sušič rukou nástěnný, 230V, 1,5 kW | ks | 6 |  | 0
Proztipožární uzávěr pro RO- 21 - 30 minut | ks | 1 |  | 0
Rozvaděč RO-2 doplnění přístrojů - viz specifikace | ks | 1 |  | 0
Rozvaděč RO-24 nový podružný rozvaděč - viz specifikace | ks | 1 |  | 0
Rozvaděč RO-22 nový podružný rozvaděč - viz specifikace | ks | 1 |  | 0
0
Popis montáže rozvaděčů | M.J. | Množství | J. Cena | Celkem (CZK)
Montáž rozvaděčů plechových, hliníkových nebo plastových sestava do 100 kg | ks | 3 |  | 0
Montáž rozvaděčů plechových, hliníkových nebo plastových sestava do 200 kg | ks | 1 |  | 0
Montáž rsušiče rukou | ks | 4 |  | 0
0
Popis - svítidla včetně zdrojů podle výpočtu Elkovo | M.J. | Množství | J. Cena | Celkem (CZK)
F1- ZCLED2G35L840/HR210-OPAL,IP54,35W | ks | 34 |  | 0
F1n- ZCLED2G35L840/HR210-OPAL,IP54,35W + nouzový zdroj | ks | 15 |  | 0
F2- ZCLED2G30L840/HR210-OPAL,IP54,30W | ks | 25 |  | 0
F2n- ZCLED2G30L840/HR210-OPAL,IP54,30W + nouzový zdroj | ks | 15 |  | 0
F3- ZCLED2G19L840/HR210-OPAL,IP54,19W | ks | 13 |  | 0
F3n- ZCLED2G19L840/HR210-OPAL,IP54,19W + nouzový zdroj | ks | 2 |  | 0
D1 - Průmyslové svítidlo 23W, IP54 včetně zdroje | ks | 1 |  | 0
D2 - Venkovgní nástěnné svítidlo LED 11W, IP54 | ks | 1 |  | 0
N01 - nouzové svítidlo LED s piktogramem, přisazené,IP54 | ks | 20 |  | 0
N02 - nouzové svítidlo LED s piktogramem, přisazené v ose chodby,IP20 | ks | 5 |  | 0
Poplatek za recyklaci svítidel / ks | ks | 131 |  | 0
0
Popis montáže svítidel | M.J. | Množství | J. Cena | Celkem (CZK)
Montáž svítidla přisazeného | ks | 109 |  | 0
Montáž nouzového svítidla přisazeného | ks | 25 |  | 0
0
Popis - cena přístroje včetně rámečků | M.J. | Množství | J. Cena | Celkem (CZK)
Vypínač pod omítku, řazení 1,IP20, barva bílá, střední cenová kategorie | ks | 15 |  | 0
Tlačítko pod omítku, řazení 1/0, IP20 , barva bílá , střední cenová kategorie | ks | 35 |  | 0
Vypínač pod omítku, řazení 1,IP44, barva bílá, střední cenová kategorie | ks | 25 |  | 0
Vypínač pod omítku, řazení 5,IP44, barva bílá, střední cenová kategorie | ks | 7 |  | 0
Vypínač pod omítku, řazení 6,IP44 barva bílá, střední cenová kategorie | ks | 2 |  | 0
Zásuvka pod omítku, IP20, barva bílá, střední cenová kategorie | ks | 16 |  | 0
Zásuvka pod omítku, IP44, barva bílá, střední cenová kategorie | ks | 66 |  | 0
Tlačítko pod omítku, řazení 1/0, IP44 , barva bílá , střední cenová kategorie | ks | 10 |  | 0
Zásuvka pod omítku, IP44, 400V/16A | ks | 4 |  | 0
0
Popis montáže přístrojů | M.J. | Množství | J. Cena | Celkem (CZK)
Montáž vypínače pod omítkou, bezšroubový | ks | 94 |  | 0
Montáž zásuvky pod omítkou, bezšroubová | ks | 82 |  | 0
Montáž zásuvky 400V/16A | ks | 4 |  | 0
Montáž napáječe ovládání pisoáru - dodávka ZI | ks | 11 |  | 0
Montáž ovladače VZT -dodávky VZT | ks | 4 |  | 0
0
Popis - kabely a vodiče s příslušenstvím | M.J. | Množství | J. Cena | Celkem (CZK)
1-CXKH-V 3C*1,5 (B2ca, s1, d1 / P90-R) | m | 580 |  | 0
1-CXKH-V 2A*1,5 (B2ca, s1, d1 / P90-R) | m | 280 |  | 0
1-CXKH-V 4C*1,5 (B2ca, s1, d1 / P90-R) | m | 60 |  | 0
CYKY 5C*6 | m | 60 |  | 0
CYKY 5C*4 | m | 90 |  | 0
CYKY 5C*2,5 | m | 65 |  | 0
CYKY 5C*1,5 | m | 100 |  | 0
CYKY 3C*2,5 | m | 1890 |  | 0
CYKY 3C*1,5 | m | 960 |  | 0
CYKY 4C*1,5 | m | 390 |  | 0
CYKY 3A*1,5 | m | 60 |  | 0
CY35 ZŽ | m | 10 |  | 0
CY16 ZŽ | m | 280 |  | 0
CY6 ZŽ | m | 365 |  | 0
Svorka ochranného pospojení, připojovací 4-16mm2 | m | 45 |  | 0
Kabel JYSTY 2*2*0,8 (CMFM) | m | 160 |  | 0
0
Popis montáže kabelů | M.J. | Množství | J. Cena | Celkem (CZK)
Montáž kabelu a vodiče do 6mm2 | m | 4385 |  | 0
Montáž kabelu a vodiče od 10 do 16mm2 | m | 280 |  | 0
0
Popis úložný a nosný materiál | M.J. | Množství | J. Cena | Celkem (CZK)
0
Krabice přístrojová KU 68 | ks | 141 |  | 0
Krabice přístrojová KU 68 ohniodolná | ks | 35 |  | 0
Krabice rozvodná KO68 s víčkem | ks | 12 |  | 0
Krabice rozbočovací na omítku IP44 | ks | 10 |  | 0
Trubka DN 16 | m | 180 |  | 0
Trubka DN 29 | m | 30 |  | 0
Úchyt pro kabely do stropu např.Schnabl ramínka 200mm | ks | 280 |  | 0
Niedax lišta | m | 180 |  | 0
Kabelový žlab 50/50 včetně nosných prvků | m | 160 |  | 0
Kabelový žlab 50/50 včetně nosných prvků ohni odolný | m | 120 |  | 0
Kabelový žlab 125/50 včetně nosných prvků | m | 180 |  | 0
Poární prostup příčkou kompletní | ks | 6 |  | 0
Obložení trasy - PROMAT | m2 | 6 |  | 0
0
Popis -montáž úložný materiál | M.J. | Množství | J. Cena | Celkem (CZK)
Montáž KU, KO | ks | 188 |  | 0
Montáž krabice pod na omítku | ks | 10 |  | 0
Montážtrubky monoflex do DN29 | m | 210 |  | 0
Niedax lišta | m | 180 |  | 0
Kabelový žlab 50/50 | m | 280 |  | 0
Kabelový žlab 125/50 | m | 180 |  | 0
Úchyt pro kabely do stropu | ks | 280 |  | 0
Poární prostup příčkou kompletní | ks | 6 |  | 0
Obložení trasy - PROMAT | m2 | 6 |  | 0
0
Popis - HROMOSVOD | M.J. | Množství | J. Cena | Celkem (CZK)
Vodič AlMSig DN8 | m | 15 |  | 0
Svorka SS,SO,SP,SJ | ks | 10 |  | 0
Jímací tyč 2,5m na hřeben | ks | 1 |  | 0
0
Popis montáž hromosvodu | M.J. | Množství | J. Cena | Celkem (CZK)
Montáž jímacího a svodového vedení | m | 15 |  | 0
Montáž jímací tyče | ks | 1 |  | 0
Montáž svorek | ks | 10 |  | 0
0