## Kryci list
Krycí list rozpočtu
0 | Číslo zakázky | Zakázka
21 |  | IS Husitská - Vítězná, Sokolov - II. B etapa - Komunikace Vítězná
_ | Komentář
| Popis verze | Nabídka
Komentář verze
| Adresa |  | Datum zahájení | 2014-11-25
| Rok | 2014 | Datum dokončení
| Typ Firmy | Název | Kontaktní osoba | Telefon
| Význam (funkce) | Jméno
REKAPITULACE
| Kód stavebního objektu | Popis objektu | Kód zatřídění | Zatřídění
| SO 16, 17 | Úprava komunikace Vítězná sever, střed
| SO 16, 17 v | Přeložka vodovodu
| SO 16, 17 k | Kanalizace
| SO 16, 17 vr | Ostatní náklady
|  |  | Celkem (bez DPH) | 0
|  |  | DPH | 0
0
0
|  |  | Celkem (včetně DPH) | 0
| Za zhotovitele |  | Za objednatele
| Jméno : |  | Jméno :
| Datum : |  | Datum :
| Podpis: |  | Podpis :
Poznámka :

## Rekapitulace
Zakázka:
0 | IS Husitská - Vítězná, Sokolov - II. B etapa - Komunikace Vítězná
21 | Popis | Cena | Hmotnost | DPH | Cena s DPH | Počet položek
_
| SO 16, 17: Úprava komunikace Vítězná sever, střed |  | 8097.5728 |  |  | 115
| 001: Zemní práce |  | 338.6764 |  |  | 31
| 002: Základy |  | 289.98 |  |  | 2
| 004: Vodorovné konstrukce |  | 22.2264 |  |  | 1
| 005: Komunikace |  | 6711.9153 |  |  | 21
| 008: Trubní vedení |  | 110.7728 |  |  | 19
| 009: Ostatní konstrukce a práce |  | 624.0018 |  |  | 28
| 056: Podkladní vrstvy komunikací |  |  |  |  | 4
| 099: Přesun hmot HSV |  |  |  |  | 8
| VRN: Vedlejší rozpočtové náklady |  |  |  |  | 1
| SO 16, 17 k: Kanalizace |  | 16.314 |  |  | 14
| 001: Zemní práce |  | 13.6136 |  |  | 9
| 004: Vodorovné konstrukce |  | 2.5704 |  |  | 1
| 008: Trubní vedení |  | 0.13 |  |  | 2
| 099: Přesun hmot HSV |  |  |  |  | 1
| VRN: Vedlejší rozpočtové náklady |  |  |  |  | 1
| SO 16, 17 v: Přeložka vodovodu |  | 156.9922 |  |  | 26
| 001: Zemní práce |  | 109.5072 |  |  | 9
| 004: Vodorovné konstrukce |  | 18.4464 |  |  | 1
| 008: Trubní vedení |  | 29.0386 |  |  | 14
| 099: Přesun hmot HSV |  |  |  |  | 1
| VRN: Vedlejší rozpočtové náklady |  |  |  |  | 1
| SO 16, 17 vr: Ostatní náklady |  |  |  |  | 4
| V09: Ostatní náklady |  |  |  |  | 4
0 | Celkem (bez DPH) | 0
| DPH | 0
0
0
| Celkem (včetně DPH) | 0

## Zakazka
Zakázka:
IS Husitská - Vítězná, Sokolov - II. B etapa - Komunikace Vítězná
[5 empty] | Poř. | Typ | Kód | Popis | MJ | Výměra bez ztr. | Ztratné | Výměra | Jedn. cena | Cena | Jedn. hmotn. | Hmotnost | Jedn. suť | Suť | Sazba DPH | DPH | Cena s DPH | Komentář | Cen. soustava | Počet
[8 empty] | SO 16, 17: Úprava komunikace Vítězná sever, střed | [5 empty] | 0 |  | 8097.5728 |  | 6798.2408 |  | 0 | 0 |  |  | 115
[8 empty] | 001: Zemní práce | [5 empty] | 0 |  | 338.6764 |  | 6748.3808 |  | 0 | 0 |  |  | 31
##T2##N_Catalog_catGUID | ##T2##PRO_ITEM_catID | ##T2##PRO_ITEM_iteCode | ##T2##PRO_ITEM_szvCode | ##T2##PRO_ITEM_tevCode | 30 | SP | 113154353 | Frézování živičného krytu tl 50 mm pruh š 1 m pl do 10000 m2 s překážkami v trase | m2 | 12744.6 | 0 | 12744.6 |  | 0 | 6e-05 | 0.76468 | 0.128 | 1631.3088 | 21 | 0 | 0 |  |  | 1
[7 empty] | Plný popis: | Frézování živičného podkladu nebo krytu s naložením na dopravní prostředek plochy přes 1 000 do 10 000 m2 s překážkami v trase pruhu šířky do 1 m, tloušťky vrstvy 50 mm
[7 empty] | Výkaz výměr: | 500,8*2 |  |  |  | 1001.6 | [6 empty] | _
[8 empty] | (5366+259+33,6+65,7+40,6+8,6+10,5+87,5)*2 |  |  |  | 11743 | [6 empty] | _
[5 empty] | 31 | SP | 113107232 | Odstranění podkladu pl přes 200 m2 z betonu prostého tl 300 mm | m2 | 5871.5 | 0 | 5871.5 |  | 0 |  | 0 | 0.5 | 2935.75 | 21 | 0 | 0 |  |  | 1
[7 empty] | Plný popis: | Odstranění podkladů nebo krytů s přemístěním hmot na skládku na vzdálenost do 20 m nebo s naložením na dopravní prostředek v ploše jednotlivě přes 200 m2 z betonu prostého, o tl. vrstvy přes 150 do 300 mm
[7 empty] | Výkaz výměr: | 5784+87,5 |  |  |  | 5871.5 | [6 empty] | _
[5 empty] | 32 | SP | 113107212 | Odstranění podkladu pl přes 200 m2 z kameniva těženého tl 200 mm | m2 | 5871.5 | 0 | 5871.5 |  | 0 |  | 0 | 0.24 | 1409.16 | 21 | 0 | 0 |  |  | 1
[7 empty] | Plný popis: | Odstranění podkladů nebo krytů s přemístěním hmot na skládku na vzdálenost do 20 m nebo s naložením na dopravní prostředek v ploše jednotlivě přes 200 m2 z kameniva těženého, o tl. vrstvy přes 100 do 200 mm
[7 empty] | Výkaz výměr: | 5784+87,5 |  |  |  | 5871.5 | [6 empty] | _
[5 empty] | 33 | SP | 181951102 | Úprava pláně v hornině tř. 1 až 4 se zhutněním | m2 | 7276 | 0 | 7276 |  | 0 |  | 0 |  | 0 | 21 | 0 | 0 |  |  | 1
[7 empty] | Plný popis: | Úprava pláně vyrovnáním výškových rozdílů v hornině tř. 1 až 4 se zhutněním
[7 empty] | Výkaz výměr: | 5454+406+259+110+782+265 |  |  |  | 7276 | [6 empty] | _
[5 empty] | 34 | SP | 113204111 | Vytrhání obrub záhonových | m | 190 | 0 | 190 |  | 0 |  | 0 | 0.04 | 7.6 | 21 | 0 | 0 |  |  | 1
[7 empty] | Plný popis: | Vytrhání obrub s vybouráním lože, s přemístěním hmot na skládku na vzdálenost do 3 m nebo s naložením na dopravní prostředek záhonových
[7 empty] | Výkaz výměr: | 190 |  |  |  | 190 | [6 empty] | _
[5 empty] | 35 | SP | 113202111 | Vytrhání obrub krajníků obrubníků stojatých | m | 1125 | 0 | 1125 |  | 0 |  | 0 | 0.205 | 230.625 | 21 | 0 | 0 |  |  | 1
[7 empty] | Plný popis: | Vytrhání obrub s vybouráním lože, s přemístěním hmot na skládku na vzdálenost do 3 m nebo s naložením na dopravní prostředek z krajníků nebo obrubníků stojatých
[7 empty] | Výkaz výměr: | 1125 |  |  |  | 1125 | [6 empty] | _
[5 empty] | 99 | SP | 113107226 | Odstranění podkladu pl přes 200 m2 z kameniva drceného tl 450 mm | m2 | 500.8 | 0 | 500.8 |  | 0 |  | 0 | 0.56 | 280.448 | 21 | 0 | 0 |  |  | 1
[7 empty] | Plný popis: | Odstranění podkladů nebo krytů s přemístěním hmot na skládku na vzdálenost do 20 m nebo s naložením na dopravní prostředek v ploše jednotlivě přes 200 m2 z kameniva hrubého drceného se štětem, o tl. vrstvy přes 250 do 450 mm
[7 empty] | Výkaz výměr: | 500,8 |  |  |  | 500.8 | [6 empty] | _
[5 empty] | 100 | SP | 180401211 | Založení lučního trávníku výsevem v rovině a ve svahu do 1:5 | m2 | 1244.51 | 0 | 1244.51 |  | 0 |  | 0 |  | 0 | 21 | 0 | 0 |  |  | 1
[7 empty] | Plný popis: | Založení trávníku výsevem lučního v rovině nebo na svahu do 1:5
[7 empty] | Výkaz výměr: | 1,4+1,4+33,1+20,3+36,5+23,7+50,2+22,4+7,4+6,8+70,5+9,5+19,9+16,8+5,9+4,3+28,9+4,1+41+36,9+5+33,3+26,7+31,6+33,3 |  |  |  | 570.9 | [6 empty] | _
[8 empty] | 33,6+65,7+40,6+500,8+13,81+8,6+10,5 |  |  |  | 673.61 | [6 empty] | _
[5 empty] | 101 | H | 00572470 | Osivo směs travní univerzál | kg | 43.5579 | 0 | 43.5579 |  | 0 | 0.001 | 0.043558 |  | 0 | 21 | 0 | 0 |  |  | 1
Plný popis:
[7 empty] | Výkaz výměr: | (1,4+1,4+33,1+20,3+36,5+23,7+50,2+22,4+7,4+6,8+70,5+9,5+19,9+16,8+5,9+4,3+28,9+4,1+41+36,9+5+33,3+26,7+31,6+33,3)*0,035 |  |  |  | 19.9815 | [6 empty] | _
[8 empty] | (33,6+65,7+40,6+500,8+13,81+8,6+10,5)*0,035 |  |  |  | 23.5764 | [6 empty] | _
[5 empty] | 102 | SP | 181951101 | Úprava pláně v hornině tř. 1 až 4 bez zhutnění | m2 | 1245 | 0 | 1245 |  | 0 |  | 0 |  | 0 | 21 | 0 | 0 |  |  | 1
[7 empty] | Plný popis: | Úprava pláně vyrovnáním výškových rozdílů v hornině tř. 1 až 4 bez zhutnění
[7 empty] | Výkaz výměr: | 1245 |  |  |  | 1245 | [6 empty] | _
[5 empty] | 103 | SP | 121101101 | Sejmutí ornice s přemístěním na vzdálenost do 50 m | m3 | 47.36 | 0 | 47.36 |  | 0 |  | 0 |  | 0 | 21 | 0 | 0 |  |  | 1
[7 empty] | Plný popis: | Sejmutí ornice nebo lesní půdy s vodorovným přemístěním na hromady v místě upotřebení nebo na dočasné či trvalé skládky se složením, na vzdálenost do 50 m
[7 empty] | Výkaz výměr: | 82*0,1+33*0,1 |  |  |  | 11.5 | [6 empty] | _
[8 empty] | 65,3*0,1 |  |  |  | 6.53 | [6 empty] | _
[8 empty] | 293,3*0,1 |  |  |  | 29.33 | [6 empty] | _
[5 empty] | 104 | SP | 122202201 | Odkopávky a prokopávky nezapažené pro silnice objemu do 100 m3 v hornině tř. 3 | m3 | 1844.5 | 0 | 1844.5 |  | 0 |  | 0 |  | 0 | 21 | 0 | 0 |  |  | 1
[7 empty] | Plný popis: | Odkopávky a prokopávky nezapažené pro silnice s přemístěním výkopku v příčných profilech na vzdálenost do 15 m nebo s naložením na dopravní prostředek v hornině tř. 3 do 100 m3
[7 empty] | Výkaz výměr: | 82*0,2+33*0,3 |  |  |  | 26.3 | [6 empty] | _
[8 empty] | 120,1*0,2 |  |  |  | 24.02 | [6 empty] | _
[8 empty] | (62,3+293,3)*0,3 |  |  |  | 106.68 | [6 empty] | _
[8 empty] | 5625*0,3 |  |  |  | 1687.5 | [6 empty] | _
[5 empty] | 105 | SP | 122202209 | Příplatek k odkopávkám a prokopávkám pro silnice v hornině tř. 3 za lepivost | m3 | 922.25 | 0 | 922.25 |  | 0 |  | 0 |  | 0 | 21 | 0 | 0 |  |  | 1
[7 empty] | Plný popis: | Odkopávky a prokopávky nezapažené pro silnice s přemístěním výkopku v příčných profilech na vzdálenost do 15 m nebo s naložením na dopravní prostředek v hornině tř. 3 Příplatek k cenám za lepivost horniny tř. 3
[7 empty] | Výkaz výměr: | 1844,5*0,5 |  |  |  | 922.25 | [6 empty] | _
[5 empty] | 106 | SP | 162701105 | Vodorovné přemístění do 10000 m výkopku/sypaniny z horniny tř. 1 až 4 | m3 | 1712.98 | 0 | 1712.98 |  | 0 |  | 0 |  | 0 | 21 | 0 | 0 |  |  | 1
[7 empty] | Plný popis: | Vodorovné přemístění výkopku nebo sypaniny po suchu na obvyklém dopravním prostředku, bez naložení výkopku, avšak se složením bez rozhrnutí z horniny tř. 1 až 4 na vzdálenost přes 9 000 do 10 000 m
[7 empty] | Výkaz výměr: | 70,56 |  |  |  | 70.56 | [6 empty] | _
[8 empty] | 1844,5-202,08 |  |  |  | 1642.42 | [6 empty] | _
[5 empty] | 107 | SP | 171201201 | Uložení sypaniny na skládky | m3 | 1712.98 | 0 | 1712.98 |  | 0 |  | 0 |  | 0 | 21 | 0 | 0 |  |  | 1
[7 empty] | Plný popis: | Uložení sypaniny na skládky
[7 empty] | Výkaz výměr: | 1642,42 |  |  |  | 1642.42 | [6 empty] | _
[8 empty] | 70,56 |  |  |  | 70.56 | [6 empty] | _
[5 empty] | 108 | SP | 171201211 | Poplatek za uložení odpadu ze sypaniny na skládce (skládkovné) | t | 2740.768 | 0 | 2740.768 |  | 0 |  | 0 |  | 0 | 21 | 0 | 0 |  |  | 1
[7 empty] | Plný popis: | Uložení sypaniny poplatek za uložení sypaniny na skládce ( skládkovné )
[7 empty] | Výkaz výměr: | 70,56*1,6 |  |  |  | 112.896 | [6 empty] | _
[8 empty] | 1642,42*1,6 |  |  |  | 2627.872 | [6 empty] | _
[5 empty] | 109 | SP | 113106123 | Rozebrání dlažeb komunikací pro pěší ze zámkových dlaždic | m2 | 420.5 | 0 | 420.5 |  | 0 |  | 0 | 0.26 | 109.33 | 21 | 0 | 0 |  |  | 1
[7 empty] | Plný popis: | Rozebrání dlažeb a dílců komunikací pro pěší, vozovek a ploch s přemístěním hmot na skládku na vzdálenost do 3 m nebo s naložením na dopravní prostředek komunikací pro pěší s ložem z kameniva nebo živice a s výplní spár ze zámkové dlažby
[7 empty] | Výkaz výměr: | 114,5+174+30+55+14+5+28 |  |  |  | 420.5 | [6 empty] | _
[5 empty] | 110 | SP | 171201101 | Uložení sypaniny do násypů nezhutněných | m3 | 202.083 | 0 | 202.083 |  | 0 |  | 0 |  | 0 | 21 | 0 | 0 |  |  | 1
[7 empty] | Plný popis: | Uložení sypaniny do násypů s rozprostřením sypaniny ve vrstvách a s hrubým urovnáním nezhutněných z jakýchkoliv hornin
[7 empty] | Výkaz výměr: | zelené plochy;673,61*0,3 |  |  |  | 202.083 | [6 empty] | _
[5 empty] | 111 | SP | 113107141 | Odstranění podkladu pl do 50 m2 živičných tl 50 mm | m2 | 493 | 0 | 493 |  | 0 |  | 0 | 0.098 | 48.314 | 21 | 0 | 0 |  |  | 1
[7 empty] | Plný popis: | Odstranění podkladů nebo krytů s přemístěním hmot na skládku na vzdálenost do 3 m nebo s naložením na dopravní prostředek v ploše jednotlivě do 50 m2 živičných, o tl. vrstvy do 50 mm
[7 empty] | Výkaz výměr: | 28+16+40+123+25+4+13+28+196+20 |  |  |  | 493 | [6 empty] | _
[5 empty] | 112 | SP | 113107130 | Odstranění podkladu pl do 50 m2 z betonu prostého tl 100 mm | m2 | 493 | 0 | 493 |  | 0 |  | 0 | 0.185 | 91.205 | 21 | 0 | 0 |  |  | 1
[7 empty] | Plný popis: | Odstranění podkladů nebo krytů s přemístěním hmot na skládku na vzdálenost do 3 m nebo s naložením na dopravní prostředek v ploše jednotlivě do 50 m2 z betonu prostého, o tl. vrstvy do 100 mm
[7 empty] | Výkaz výměr: | 493 |  |  |  | 493 | [6 empty] | _
[5 empty] | 113 | SP | 181301101 | Rozprostření ornice tl vrstvy do 100 mm pl do 500 m2 v rovině nebo ve svahu do 1:5 | m2 | 1244.51 | 0 | 1244.51 |  | 0 |  | 0 |  | 0 | 21 | 0 | 0 |  |  | 1
[7 empty] | Plný popis: | Rozprostření a urovnání ornice v rovině nebo ve svahu sklonu do 1:5 při souvislé ploše do 500 m2, tl. vrstvy do 100 mm
[7 empty] | Výkaz výměr: | 1244,51 |  |  |  | 1244.51 | [6 empty] | _
[5 empty] | 114 | SP | 167101102 | Nakládání výkopku z hornin tř. 1 až 4 přes 100 m3 | m3 | 249.44 | 0 | 249.44 |  | 0 |  | 0 |  | 0 | 21 | 0 | 0 |  |  | 1
[7 empty] | Plný popis: | Nakládání, skládání a překládání neulehlého výkopku nebo sypaniny nakládání, množství přes 100 m3, z hornin tř. 1 až 4
[7 empty] | Výkaz výměr: | 47,36 |  |  |  | 47.36 | [6 empty] | _
[8 empty] | 202,08 |  |  |  | 202.08 | [6 empty] | _
[5 empty] | 115 | SP | 162301101 | Vodorovné přemístění do 500 m výkopku/sypaniny z horniny tř. 1 až 4 | m3 | 498.88 | 0 | 498.88 |  | 0 |  | 0 |  | 0 | 21 | 0 | 0 |  |  | 1
[7 empty] | Plný popis: | Vodorovné přemístění výkopku nebo sypaniny po suchu na obvyklém dopravním prostředku, bez naložení výkopku, avšak se složením bez rozhrnutí z horniny tř. 1 až 4 na vzdálenost přes 50 do 500 m
[7 empty] | Výkaz výměr: | 47,36*2 |  |  |  | 94.72 | [6 empty] | _
[8 empty] | 202,08*2 |  |  |  | 404.16 | [6 empty] | _
[5 empty] | 116 | H | 10371500 | Substrát pro trávníky A VL | m3 | 89.5361 | 0 | 89.5361 |  | 0 | 0.6 | 53.7217 |  | 0 | 21 | 0 | 0 |  |  | 1
Plný popis:
[7 empty] | Výkaz výměr: | -47,36;ornice |  |  |  | -47.36 | [6 empty] | _
[8 empty] | 1244,51*0,1*1,1 |  |  |  | 136.8961 | [6 empty] | _
[5 empty] | 147 | SP | 113201112 | Vytrhání prahové vpusti | m | 16 | 0 | 16 |  | 0 |  | 0 | 0.29 | 4.64 | 21 | 0 | 0 |  |  | 1
[7 empty] | Plný popis: | Vytrhání obrub s vybouráním lože, s přemístěním hmot na skládku na vzdálenost do 3 m nebo s naložením na dopravní prostředek silničních ležatých
[7 empty] | Výkaz výměr: | 14+2 |  |  |  | 16 | [6 empty] | _
[5 empty] | 148 | SP | 132201102 | Hloubení rýh š do 600 mm v hornině tř. 3 objemu přes 100 m3 | m3 | 176.4 | 0 | 176.4 |  | 0 |  | 0 |  | 0 | 21 | 0 | 0 |  |  | 1
[7 empty] | Plný popis: | Hloubení zapažených i nezapažených rýh šířky do 600 mm s urovnáním dna do předepsaného profilu a spádu v hornině tř. 3 přes 100 m3
[7 empty] | Výkaz výměr: | 196*0,6*1,5 |  |  |  | 176.4 | [6 empty] | _
[5 empty] | 149 | SP | 132201109 | Příplatek za lepivost k hloubení rýh š do 600 mm v hornině tř. 3 | m3 | 88.2 | 0 | 88.2 |  | 0 |  | 0 |  | 0 | 21 | 0 | 0 |  |  | 1
[7 empty] | Plný popis: | Hloubení zapažených i nezapažených rýh šířky do 600 mm s urovnáním dna do předepsaného profilu a spádu v hornině tř. 3 Příplatek k cenám za lepivost horniny tř. 3
[7 empty] | Výkaz výměr: | 176,4*0,5 |  |  |  | 88.2 | [6 empty] | _
[5 empty] | 150 | SP | 161101101 | Svislé přemístění výkopku z horniny tř. 1 až 4 hl výkopu do 2,5 m | m3 | 88.2 | 0 | 88.2 |  | 0 |  | 0 |  | 0 | 21 | 0 | 0 |  |  | 1
[7 empty] | Plný popis: | Svislé přemístění výkopku bez naložení do dopravní nádoby avšak s vyprázdněním dopravní nádoby na hromadu nebo do dopravního prostředku z horniny tř. 1 až 4, při hloubce výkopu přes 1 do 2,5 m
[7 empty] | Výkaz výměr: | 88,2 |  |  |  | 88.2 | [6 empty] | _
[5 empty] | 151 | SP | 174101101 | Zásyp jam, šachet rýh nebo kolem objektů sypaninou se zhutněním | m3 | 105.84 | 0 | 105.84 |  | 0 |  | 0 |  | 0 | 21 | 0 | 0 |  |  | 1
[7 empty] | Plný popis: | Zásyp sypaninou z jakékoliv horniny s uložením výkopku ve vrstvách se zhutněním jam, šachet, rýh nebo kolem objektů v těchto vykopávkách
[7 empty] | Výkaz výměr: | 176,4-70,56 |  |  |  | 105.84 | [6 empty] | _
[5 empty] | 152 | SP | 175101101 | Obsypání potrubí bez prohození sypaniny z hornin tř. 1 až 4 uloženým do 3 m od kraje výkopu | m3 | 151.95 | 0 | 151.95 |  | 0 |  | 0 |  | 0 | 21 | 0 | 0 |  |  | 1
[7 empty] | Plný popis: | Obsypání potrubí sypaninou z vhodných hornin tř. 1 až 4 nebo materiálem připraveným podél výkopu ve vzdálenosti do 3 m od jeho kraje, pro jakoukoliv hloubku výkopu a míru zhutnění bez prohození sypaniny
[7 empty] | Výkaz výměr: | 1035*0,3*0,3 |  |  |  | 93.15 | [6 empty] | _
[8 empty] | 196*0,6*0,5 |  |  |  | 58.8 | [6 empty] | _
[5 empty] | 154 | H | 58337332 | Štěrkopísek frakce 0-22 třída C | t | 284.1465 | 0 | 284.1465 |  | 0 | 1 | 284.1465 |  | 0 | 21 | 0 | 0 |  |  | 1
Plný popis:
[7 empty] | Výkaz výměr: | 151,95*1,87 |  |  |  | 284.1465 | [6 empty] | _
_
[8 empty] | 002: Základy | [5 empty] | 0 |  | 289.98 |  | 0 |  | 0 | 0 |  |  | 2
[5 empty] | 72 | SP | 212752212 | Chráničky pro kabely D do 100 mm včetně pískového lože | m | 189 | 0 | 189 |  | 0 | 0.22 | 41.58 |  | 0 | 21 | 0 | 0 |  |  | 1
[7 empty] | Plný popis: | Trativody z drenážních trubek se zřízením štěrkopískového lože pod trubky a s jejich obsypem v průměrném celkovém množství do 0,15 m3/m v otevřeném výkopu z trubek plastových flexibilních D přes 65 do 100 mm
[7 empty] | Výkaz výměr: | 3*17+2*10+2*12 |  |  |  | 95 | [6 empty] | _
[8 empty] | 2*12+2*10+2*15+2*10 |  |  |  | 94 | [6 empty] | _
[5 empty] | 117 | SP | 212752311 | Trativod z drenážních trubek plastových perforovaných DN 100 mm včetně lože otevřený výkop | m | 1035 | 0 | 1035 |  | 0 | 0.24 | 248.4 |  | 0 | 21 | 0 | 0 |  |  | 1
[7 empty] | Plný popis: | Trativody z drenážních trubek se zřízením štěrkopískového lože pod trubky a s jejich obsypem v průměrném celkovém množství do 0,15 m3/m v otevřeném výkopu z trubek plastových tuhých SN 8 DN 100
[7 empty] | Výkaz výměr: | 200;rezerva |  |  |  | 200 | [6 empty] | _
[8 empty] | 150+150+150+75+60+130+120 |  |  |  | 835 | [6 empty] | _
_
[8 empty] | 004: Vodorovné konstrukce | [5 empty] | 0 |  | 22.2264 |  | 0 |  | 0 | 0 |  |  | 1
[5 empty] | 153 | SP | 451573111 | Lože pod potrubí otevřený výkop ze štěrkopísku | m3 | 11.76 | 0 | 11.76 |  | 0 | 1.89 | 22.2264 |  | 0 | 21 | 0 | 0 |  |  | 1
[7 empty] | Plný popis: | Lože pod potrubí, stoky a drobné objekty v otevřeném výkopu z písku a štěrkopísku do 63 mm
[7 empty] | Výkaz výměr: | 196*0,6*0,1 |  |  |  | 11.76 | [6 empty] | _
_
[8 empty] | 005: Komunikace | [5 empty] | 0 |  | 6711.9153 |  | 0 |  | 0 | 0 |  |  | 21
[5 empty] | 10 | SP | 564962113 | Podklad z mechanicky zpevněného kameniva MZK tl 220 mm | m2 | 259 | 0 | 259 |  | 0 | 0.54 | 139.86 |  | 0 | 21 | 0 | 0 |  |  | 1
[7 empty] | Plný popis: | Podklad z mechanicky zpevněného kameniva MZK (minerální beton) s rozprostřením a s hutněním, po zhutnění tl. 220 mm
[7 empty] | Výkaz výměr: | 259 |  |  |  | 259 | [6 empty] | _
[5 empty] | 11 | SP | 591111111 | Kladení dlažby z kostek velkých z kamene do lože z kameniva těženého tl 50 mm | m2 | 259 | 0 | 259 |  | 0 | 0.18 | 46.62 |  | 0 | 21 | 0 | 0 |  |  | 1
[7 empty] | Plný popis: | Kladení dlažby z kostek s provedením lože do tl. 50 mm, s vyplněním spár, s dvojím beraněním a se smetením přebytečného materiálu na krajnici velkých z kamene, do lože z kameniva těženého
[7 empty] | Výkaz výměr: | 142+117 |  |  |  | 259 | [6 empty] | _
[5 empty] | 12 | H | 58380159 | Kostka dlažební velká, žula velikost 16/16 třída I - 2,7m2/t | t | 96.8852 | 0 | 96.8852 |  | 0 | 1 | 96.8852 |  | 0 | 21 | 0 | 0 |  |  | 1
Plný popis:
[7 empty] | Výkaz výměr: | 259/2,7*1,01 |  |  |  | 96.8852 | [6 empty] | _
[5 empty] | 13 | SP | 577134221 | Asfaltový beton vrstva obrusná ACO 11 (ABS) tř. II tl 40 mm š přes 3 m z nemodifikovaného asfaltu | m2 | 5453.5 | 0 | 5453.5 |  | 0 | 0.1 | 545.35 |  | 0 | 21 | 0 | 0 |  |  | 1
[7 empty] | Plný popis: | Asfaltový beton vrstva obrusná ACO 11 (ABS) s rozprostřením a se zhutněním z nemodifikovaného asfaltu v pruhu šířky přes 3 m tř. II, po zhutnění tl. 40 mm
[7 empty] | Výkaz výměr: | 1064+1285+1044+724+742+507+87,5 |  |  |  | 5453.5 | [6 empty] | _
[5 empty] | 14 | SP | 565145121 | Asfaltový beton vrstva podkladní ACP 16 (obalované kamenivo OKS) tl 60 mm š přes 3 m | m2 | 5453.5 | 0 | 5453.5 |  | 0 | 0.15 | 818.025 |  | 0 | 21 | 0 | 0 |  |  | 1
[7 empty] | Plný popis: | Asfaltový beton vrstva podkladní ACP 16 (obalované kamenivo střednězrnné - OKS) s rozprostřením a zhutněním v pruhu šířky přes 3 m, po zhutnění tl. 60 mm
[7 empty] | Výkaz výměr: | 5366+87,5 |  |  |  | 5453.5 | [6 empty] | _
[5 empty] | 15 | SP | 573231111 | Postřik živičný spojovací ze silniční emulze v množství do 0,7 kg/m2 | m2 | 5638.5 | 0 | 5638.5 |  | 0 | 0.00071 | 4.0033 |  | 0 | 21 | 0 | 0 |  |  | 1
[7 empty] | Plný popis: | Postřik živičný spojovací bez posypu kamenivem ze silniční emulze, v množství od 0,50 do 0,80 kg/m2
[7 empty] | Výkaz výměr: | chodníky asf;16+40+27+15+5+82 |  |  |  | 185 | [6 empty] | _
[8 empty] | komunikace;5366+87,5 |  |  |  | 5453.5 | [6 empty] | _
[5 empty] | 16 | SP | 573111111 | Postřik živičný infiltrační s posypem z asfaltu množství 0,60 kg/m2 | m2 | 5941.5 | 0 | 5941.5 |  | 0 | 0.00561 | 33.3318 |  | 0 | 21 | 0 | 0 |  |  | 1
[7 empty] | Plný popis: | Postřik živičný infiltrační z asfaltu silničního s posypem kamenivem, v množství 0,60 kg/m2
[7 empty] | Výkaz výměr: | chodníky asf;28+123+82+25+4+13+28+82 |  |  |  | 385 | [6 empty] | _
[8 empty] | chodníky asf;16+40+27+15+5 |  |  |  | 103 | [6 empty] | _
[8 empty] | komunikace;5366+87,5 |  |  |  | 5453.5 | [6 empty] | _
[5 empty] | 17 | SP | 564952111 | Podklad z mechanicky zpevněného kameniva MZK tl 150 mm | m2 | 5578.3 | 0 | 5578.3 |  | 0 | 0.37 | 2063.971 |  | 0 | 21 | 0 | 0 |  |  | 1
[7 empty] | Plný popis: | Podklad z mechanicky zpevněného kameniva MZK (minerální beton) s rozprostřením a s hutněním, po zhutnění tl. 150 mm
[7 empty] | Výkaz výměr: | komunikace;5366+87,5 |  |  |  | 5453.5 | [6 empty] | _
[8 empty] | sjezdy;108,3+16,5 |  |  |  | 124.8 | [6 empty] | _
[5 empty] | 18 | SP | 596211220 | Kladení zámkové dlažby komunikací pro pěší tl 80 mm skupiny B pl do 50 m2 - pro nevidomé | m2 | 109.9 | 0 | 109.9 |  | 0 | 0.08 | 8.792 |  | 0 | 21 | 0 | 0 |  |  | 1
[7 empty] | Plný popis: | Kladení dlažby z betonových zámkových dlaždic komunikací pro pěší s ložem z kameniva těženého nebo drceného tl. do 40 mm, s vyplněním spár s dvojitým hutněním, vibrováním a se smetením přebytečného materiálu na krajnici tl. 80 mm skupiny B, pro plochy do 50 m2
[7 empty] | Výkaz výměr: | 5+2,5+8+4,8+5,8+8+4,3+6,5+3,5+7,5+4,5+3+3,3+6,3+1,9+3,2+2+2+8+6+8+2,9+2,9 |  |  |  | 109.9 | [6 empty] | _
[5 empty] | 19 | H | 943Sf2596-04 | Dlažba betonová pro nevidomé - tl.80 mm, červená | m2 | 113.197 | 0 | 113.197 |  | 0 | 0.13 | 14.7156 |  | 0 | 21 | 0 | 0 |  |  | 1
Plný popis:
[7 empty] | Výkaz výměr: | 109,9*1,03 |  |  |  | 113.197 | [6 empty] | _
[5 empty] | 20 | SP | 564871111 | Podklad ze štěrkodrtě ŠD tl 250 mm | m2 | 783.4 | 0 | 783.4 |  | 0 | 0.47 | 368.198 |  | 0 | 21 | 0 | 0 |  |  | 1
[7 empty] | Plný popis: | Podklad ze štěrkodrti ŠD s rozprostřením a zhutněním, po zhutnění tl. 250 mm
[7 empty] | Výkaz výměr: | nevidomé;64,2+2,9 |  |  |  | 67.1 | [6 empty] | _
[8 empty] | zastávka;259 |  |  |  | 259 | [6 empty] | _
[8 empty] | chodníky;95,5+65,8+54,3+196,3+15,2+30,2 |  |  |  | 457.3 | [6 empty] | _
[5 empty] | 21 | SP | 596211221 | Kladení zámkové dlažby komunikací pro pěší tl 80 mm skupiny B pl do 100 m2 | m2 | 781.5 | 0 | 781.5 |  | 0 | 0.08 | 62.52 |  | 0 | 21 | 0 | 0 |  |  | 1
[7 empty] | Plný popis: | Kladení dlažby z betonových zámkových dlaždic komunikací pro pěší s ložem z kameniva těženého nebo drceného tl. do 40 mm, s vyplněním spár s dvojitým hutněním, vibrováním a se smetením přebytečného materiálu na krajnici tl. 80 mm skupiny B, pro plochy přes 50 do 100 m2
[7 empty] | Výkaz výměr: | 95,5+65,8+54,3+196,3+15,2+114,5+5,3+5,3+173,8+30,2+25,3 |  |  |  | 781.5 | [6 empty] | _
[5 empty] | 22 | H | 59245311 | Dlažba betonová zámková 8 cm přírodní | m2 | 804.945 | 0 | 804.945 |  | 0 | 0.176 | 141.6703 |  | 0 | 21 | 0 | 0 |  |  | 1
Plný popis:
[7 empty] | Výkaz výměr: | 781,5*1,03 |  |  |  | 804.945 | [6 empty] | _
[5 empty] | 23 | SP | 564861111 | Podklad ze štěrkodrtě ŠD tl 200 mm | m2 | 5638.5 | 0 | 5638.5 |  | 0 | 0.37 | 2086.245 |  | 0 | 21 | 0 | 0 |  |  | 1
[7 empty] | Plný popis: | Podklad ze štěrkodrti ŠD s rozprostřením a zhutněním, po zhutnění tl. 200 mm
[7 empty] | Výkaz výměr: | komunikace;5366+87,5 |  |  |  | 5453.5 | [6 empty] | _
[8 empty] | chodníky asf;16+40+27+15+5+82 |  |  |  | 185 | [6 empty] | _
[5 empty] | 24 | SP | 564851111 | Podklad ze štěrkodrtě ŠD tl 150 mm | m2 | 181.8 | 0 | 181.8 |  | 0 | 0.27 | 49.086 |  | 0 | 21 | 0 | 0 |  |  | 1
[7 empty] | Plný popis: | Podklad ze štěrkodrti ŠD s rozprostřením a zhutněním, po zhutnění tl. 150 mm
[7 empty] | Výkaz výměr: | 31,3+18,6+29+20,6+28,1+37,7+16,5 |  |  |  | 181.8 | [6 empty] | _
[5 empty] | 26 | SP | 596212220 | Kladení zámkové dlažby pozemních komunikací tl 80 mm skupiny B pl do 50 m2 - sjezdy | m2 | 265.2 | 0 | 265.2 |  | 0 | 0.1 | 26.52 |  | 0 | 21 | 0 | 0 |  |  | 1
[7 empty] | Plný popis: | Kladení dlažby z betonových zámkových dlaždic pozemních komunikací s ložem z kameniva těženého nebo drceného tl. do 50 mm, s vyplněním spár, s dvojitým hutněním vibrováním a se smetením přebytečného materiálu na krajnici tl. 80 mm skupiny B, pro plochy do 50 m2
[7 empty] | Výkaz výměr: | 31,3+18,6+29+20,6+28,1+37,7+55+28,4+16,5 |  |  |  | 265.2 | [6 empty] | _
[5 empty] | 27 | H | 59245266 | Dlažba betonová zámková 8 cm barevná - sjezdy | m2 | 273.156 | 0 | 273.156 |  | 0 | 0.176 | 48.0755 |  | 0 | 21 | 0 | 0 |  |  | 1
Plný popis:
[7 empty] | Výkaz výměr: | 265,2*1,03 |  |  |  | 273.156 | [6 empty] | _
[5 empty] | 28 | SP | 564911411 | Podklad z asfaltového recyklátu tl 50 mm | m2 | 488 | 0 | 488 |  | 0 | 0.06 | 29.28 |  | 0 | 21 | 0 | 0 |  |  | 1
[7 empty] | Plný popis: | Podklad nebo podsyp z asfaltového recyklátu s rozprostřením a zhutněním, po zhutnění tl. 50 mm
[7 empty] | Výkaz výměr: | 28+123+82+25+4+13+28+82 |  |  |  | 385 | [6 empty] | _
[8 empty] | 16+40+27+15+5 |  |  |  | 103 | [6 empty] | _
[5 empty] | 29 | SP | 577144211 | Asfaltový beton vrstva obrusná ACO 11 (ABS) tř. II tl 50 mm š do 3 m z nemodifikovaného asfaltu | m2 | 406 | 0 | 406 |  | 0 | 0.12 | 48.72 |  | 0 | 21 | 0 | 0 |  |  | 1
[7 empty] | Plný popis: | Asfaltový beton vrstva obrusná ACO 11 (ABS) s rozprostřením a se zhutněním z nemodifikovaného asfaltu v pruhu šířky do 3 m tř. II, po zhutnění tl. 50 mm
[7 empty] | Výkaz výměr: | 28+123+82+25+4+13+28 |  |  |  | 303 | [6 empty] | _
[8 empty] | 16+40+27+15+5 |  |  |  | 103 | [6 empty] | _
[5 empty] | 36 | H | 11163625 | Páska tavitelná asfaltová BAND Plus 25 x 10 | m | 180 | 0 | 180 |  | 0 | 0.00037 | 0.0666 |  | 0 | 21 | 0 | 0 |  |  | 1
Plný popis:
[7 empty] | Výkaz výměr: | 150+30 |  |  |  | 180 | [6 empty] | _
[5 empty] | 163 | SP | 564211111 | Vyrovnání podkladu ze štěrkopísku ŠP tl 50 mm | m2 | 799.8 | 0 | 799.8 |  | 0 | 0.1 | 79.98 |  | 0 | 21 | 0 | 0 |  |  | 1
[7 empty] | Plný popis: | Podklad nebo podsyp ze štěrkopísku ŠP s rozprostřením, vlhčením a zhutněním, po zhutnění tl. 50 mm
[7 empty] | Výkaz výměr: | chod zám;28,4+114,5+4,3+10,6+173,8+55,0+25,3+2,9 |  |  |  | 414.8 | [6 empty] | _
[8 empty] | chod asf;385 |  |  |  | 385 | [6 empty] | _
_
[8 empty] | 008: Trubní vedení | [5 empty] | 0 |  | 110.7728 |  | 27 |  | 0 | 0 |  |  | 19
[5 empty] | 53 | SP | 899431111 | Výšková úprava uličního vstupu nebo vpusti do 200 mm zvýšením krycího hrnce, šoupěte nebo hydrantu | ks | 39 | 0 | 39 |  | 0 | 0.31 | 12.09 |  | 0 | 21 | 0 | 0 |  |  | 1
[7 empty] | Plný popis: | Výšková úprava uličního vstupu nebo vpusti do 200 mm zvýšením krycího hrnce, šoupěte nebo hydrantu bez úpravy armatur
[5 empty] | 54 | SP | 899331111 | Výšková úprava uličního vstupu nebo vpusti do 200 mm zvýšením poklopu | ks | 35 | 0 | 35 |  | 0 | 0.42 | 14.7 |  | 0 | 21 | 0 | 0 |  |  | 1
[7 empty] | Plný popis: | Výšková úprava uličního vstupu nebo vpusti do 200 mm zvýšením poklopu
[7 empty] | Výkaz výměr: | 16+19 |  |  |  | 35 | [6 empty] | _
[5 empty] | 55 | H | 954Xh1232-03 | Poklop kanalizační šachty D400 | kus | 35 | 0 | 35 |  | 0 | 0.164 | 5.74 |  | 0 | 21 | 0 | 0 |  |  | 1
Plný popis:
[5 empty] | 56 | H | 954Gf2260-04 | Prstenec vyrovnávací kanalizační - výška 100 mm | kus | 70 | 0 | 70 |  | 0 | 0.064 | 4.48 |  | 0 | 21 | 0 | 0 |  |  | 1
Plný popis:
[5 empty] | 57 | H | 954Gf2256-01 | Skruž přechodová kanalizační | kus | 35 | 0 | 35 |  | 0 | 0.55 | 19.25 |  | 0 | 21 | 0 | 0 |  |  | 1
Plný popis:
[5 empty] | 58 | SP | 452112111 | Osazení betonových prstenců nebo rámů v do 100 mm | ks | 70 | 0 | 70 |  | 0 | 0.0066 | 0.462 |  | 0 | 21 | 0 | 0 |  |  | 1
[7 empty] | Plný popis: | Osazení betonových dílců prstenců nebo rámů pod poklopy a mříže, výšky do 100 mm
[5 empty] | 59 | SP | 894402211 | Osazení betonových dílců pro šachty skruží přechodových | ks | 35 | 0 | 35 |  | 0 | 0.02 | 0.7 |  | 0 | 21 | 0 | 0 |  |  | 1
[7 empty] | Plný popis: | Osazení betonových dílců pro šachty skruží přechodových
[5 empty] | 60 | SP | 895941111 | Zřízení vpusti kanalizační uliční z betonových dílců | ks | 24 | 0 | 24 |  | 0 | 0.34 | 8.16 |  | 0 | 21 | 0 | 0 |  |  | 1
[7 empty] | Plný popis: | Zřízení vpusti kanalizační uliční z betonových dílců typ UV-50 normální
[7 empty] | Výkaz výměr: | 12+12 |  |  |  | 24 | [6 empty] | _
[5 empty] | 61 | SP | 895941211b | Demontáž stáv. betonových vpustí - komplet | kus | 27 | 0 | 27 |  | 0 |  | 0 | 1 | 27 | 21 | 0 | 0 |  |  | 1
Plný popis:
[5 empty] | 62 | SP | 899204111 | Osazení mříží litinových včetně rámů a košů na bahno hmotnosti nad 150 kg | ks | 24 | 0 | 24 |  | 0 | 0.01 | 0.24 |  | 0 | 21 | 0 | 0 |  |  | 1
[7 empty] | Plný popis: | Osazení mříží litinových včetně rámů a košů na bahno hmotnosti jednotlivě přes 150 kg
[5 empty] | 62 | H | 59223852 | Dno betonové pro uliční vpusť s kalovou prohlubní TBV-Q 2a 45x30x5 cm | ks | 24 | 0 | 24 |  | 0 | 0.072 | 1.728 |  | 0 | 21 | 0 | 0 |  |  | 1
Plný popis:
[5 empty] | 63 | H | 59223820 | Vpusť betonová uliční TBV-Q 500/290 K /skruž/ 29x50x5 cm | ks | 24 | 0 | 24 |  | 0 | 0.087 | 2.088 |  | 0 | 21 | 0 | 0 |  |  | 1
Plný popis:
[5 empty] | 64 | H | 59223821 | Vpusť betonová uliční TBV-Q 660/180 /prstenec/ 18x66x10 cm | ks | 24 | 0 | 24 |  | 0 | 0.103 | 2.472 |  | 0 | 21 | 0 | 0 |  |  | 1
Plný popis:
[5 empty] | 65 | H | 59223824 | Vpusť betonová uliční TBV-Q 500/590/200 V /skruž/ 59x50x5 cm | ks | 48 | 0 | 48 |  | 0 | 0.17 | 8.16 |  | 0 | 21 | 0 | 0 |  |  | 1
Plný popis:
[5 empty] | 68 | H | 59223874 | Koš pozink. C3 DIN 4052, vysoký, pro rám 500/300 | ks | 24 | 0 | 24 |  | 0 | 0.006 | 0.144 |  | 0 | 21 | 0 | 0 |  |  | 1
Plný popis:
[5 empty] | 69 | H | 59223876 | Rám zabetonovaný DIN 19583-9 500/500 mm | ks | 24 | 0 | 24 |  | 0 | 0.06 | 1.44 |  | 0 | 21 | 0 | 0 |  |  | 1
Plný popis:
[5 empty] | 70 | H | 59223878 | Mříž litinová s pantem | ks | 24 | 0 | 24 |  | 0 | 0.058 | 1.392 |  | 0 | 21 | 0 | 0 |  |  | 1
Plný popis:
[5 empty] | 71 | SP | 871315221 | Kanalizační potrubí z tvrdého PVC-systém KG tuhost třídy SN8 DN150 | m | 196 | 0 | 196 |  | 0 | 0.0033 | 0.6468 |  | 0 | 21 | 0 | 0 |  |  | 1
[7 empty] | Plný popis: | Kanalizační potrubí z tvrdého PVC systém KG v otevřeném výkopu ve sklonu do 20 %, tuhost třídy SN 8 DN 150
[7 empty] | Výkaz výměr: | 10+8+10+10+8+10+10+12+12+12+8+5 |  |  |  | 115 | [6 empty] | _
[8 empty] | 8+8+8+5+5+8+5+8+5+8+5+8 |  |  |  | 81 | [6 empty] | _
[5 empty] | 118 | SP | 837355121 | Napojení potrubí DN 150 do stáv. kanalizace | ks | 24 | 0 | 24 |  | 0 | 1.12 | 26.88 |  | 0 | 21 | 0 | 0 |  |  | 1
[7 empty] | Plný popis: | Výsek a montáž kameninové odbočné tvarovky na kameninovém potrubí DN 200
_
[8 empty] | 009: Ostatní konstrukce a práce | [5 empty] | 0 |  | 624.0018 |  | 22.86 |  | 0 | 0 |  |  | 28
[5 empty] | 1 | SP | 916131213 | Osazení silničního obrubníku betonového stojatého s boční opěrou do lože z betonu prostého | m | 1437 | 0 | 1437 |  | 0 | 0.15 | 215.55 |  | 0 | 21 | 0 | 0 |  |  | 1
[7 empty] | Plný popis: | Osazení silničního obrubníku betonového se zřízením lože, s vyplněním a zatřením spár cementovou maltou stojatého s boční opěrou z betonu prostého tř. C 12/15, do lože z betonu prostého téže značky
[7 empty] | Výkaz výměr: | chod.;45+40+220+63+47+205+75+18+320+7+15+7+338+14+10+7+6 |  |  |  | 1437 | [6 empty] | _
[5 empty] | 5 | SP | 916431111 | Osazení HK betonového obrubníku do betonového lože tl 150 mm | m | 62 | 0 | 62 |  | 0 | 0.17 | 10.54 |  | 0 | 21 | 0 | 0 |  |  | 1
[7 empty] | Plný popis: | Osazení betonového bezbariérového obrubníku z betonu prostého tř. C 30/37 s ložem betonovým tl. 150 mm úložná šířka do 400 mm
[7 empty] | Výkaz výměr: | 31+31 |  |  |  | 62 | [6 empty] | _
[5 empty] | 6 | H | 59217540 | Obrubník HK přímý 40x33x100 cm šedý | ks | 58 | 0 | 58 |  | 0 | 0.248 | 14.384 |  | 0 | 21 | 0 | 0 |  |  | 1
Plný popis:
[5 empty] | 7 | H | 59217541 | Obrubník HK náběhový pravý 40x33-31x100 cm šedý | ks | 2 | 0 | 2 |  | 0 | 0.244 | 0.488 |  | 0 | 21 | 0 | 0 |  |  | 1
Plný popis:
[5 empty] | 8 | H | 59217542 | Obrubník HK náběhový levý 40x31-33x100 cm šedý | ks | 2 | 0 | 2 |  | 0 | 0.244 | 0.488 |  | 0 | 21 | 0 | 0 |  |  | 1
Plný popis:
[5 empty] | 37 | SP | 919735112 | Řezání stávajícího živičného krytu hl do 100 mm | m | 150 | 0 | 150 |  | 0 |  | 0 |  | 0 | 21 | 0 | 0 |  |  | 1
[7 empty] | Plný popis: | Řezání stávajícího živičného krytu nebo podkladu hloubky přes 50 do 100 mm
[5 empty] | 38 | SP | 916991121 | Lože pod obrubníky, krajníky nebo obruby z dlažebních kostek z betonu prostého | m3 | 44.44 | 0 | 44.44 |  | 0 | 2.25 | 99.99 |  | 0 | 21 | 0 | 0 |  |  | 1
[7 empty] | Plný popis: | Lože pod obrubníky, krajníky nebo obruby z dlažebních kostek z betonu prostého tř. C 12/15
[7 empty] | Výkaz výměr: | 2222*0,02 |  |  |  | 44.44 | [6 empty] | _
[5 empty] | 39 | SP | 919735111 | Řezání stávajícího živičného krytu hl do 50 mm | m | 30 | 0 | 30 |  | 0 |  | 0 |  | 0 | 21 | 0 | 0 |  |  | 1
[7 empty] | Plný popis: | Řezání stávajícího živičného krytu nebo podkladu hloubky do 50 mm
[5 empty] | 89 | SP | 966067111 | Rozebírání plotů v 2,5 m tyčkových, laťkových, prkenných, z drátěného pletiva nebo plechu | m | 75 | 0 | 75 |  | 0 |  | 0 | 0.01 | 0.75 | 21 | 0 | 0 |  |  | 1
[7 empty] | Plný popis: | Rozebírání plotů výšky do 250 cm, s uložením hmot na skládku na vzdálenost do 20 m nebo s uložením na dopravní prostředek tyčkových, laťkových, prkenných, z drátěného pletiva nebo z plechu
[7 empty] | Výkaz výměr: | 75 |  |  |  | 75 | [6 empty] | _
[5 empty] | 90 | SP | 966071711 | Bourání sloupků a vzpěr plotových ocelových do 2,5 m zabetonovaných | ks | 30 | 0 | 30 |  | 0 |  | 0 | 0.657 | 19.71 | 21 | 0 | 0 |  |  | 1
[7 empty] | Plný popis: | Bourání plotových sloupků a vzpěr ocelových trubkových nebo profilovaných výšky do 2,50 m zabetonovaných
[7 empty] | Výkaz výměr: | 75/3*1,2 |  |  |  | 30 | [6 empty] | _
[5 empty] | 91 | SP | 900100001 | Oplocení z drátěného pletiva,ocelové sloupky,výška 2 m - vč. zemních prací | m | 75 | 0 | 75 |  | 0 |  | 0 |  | 0 | 21 | 0 | 0 |  |  | 1
Plný popis:
[5 empty] | 92 | SP | 961055111 | Bourání betonové patky vč. sloupu | m3 | 1 | 0 | 1 |  | 0 |  | 0 | 2.4 | 2.4 | 21 | 0 | 0 |  |  | 1
[7 empty] | Plný popis: | Bourání základů z betonu železového
[7 empty] | Výkaz výměr: | 1 |  |  |  | 1 | [6 empty] | _
[5 empty] | 119 | SP | 914511112 | Montáž sloupku dopravních značek délky do 3,5 m s betonovým základem a patkou - vč.osazení | ks | 15 | 0 | 15 |  | 0 | 0.11 | 1.65 |  | 0 | 21 | 0 | 0 |  |  | 1
[7 empty] | Plný popis: | Montáž sloupku dopravních značek délky do 3,5 m do hliníkové patky
[5 empty] | 120 | H | 40445235 | Sloupek Al 60 - 350 | ks | 15 | 0 | 15 |  | 0 | 0.0025 | 0.0375 |  | 0 | 21 | 0 | 0 |  |  | 1
Plný popis:
[5 empty] | 121 | H | 40444236 | Značka svislá dopravní vč.příslušenství | ks | 15 | 0 | 15 |  | 0 | 0.004 | 0.06 |  | 0 | 21 | 0 | 0 |  |  | 1
Plný popis:
[5 empty] | 122 | SP | 915121112 | Vodorovné dopravní značení šířky 250 mm retroreflexní bílou barvou vodící čáry | m | 70 | 0 | 70 |  | 0 | 0.00021 | 0.0147 |  | 0 | 21 | 0 | 0 |  |  | 1
[7 empty] | Plný popis: | Vodorovné dopravní značení stříkané barvou vodící čára bílá šířky 250 mm retroreflexní
[7 empty] | Výkaz výměr: | 30+40 |  |  |  | 70 | [6 empty] | _
[5 empty] | 123 | SP | 915111112 | Vodorovné dopravní značení šířky 125 mm retroreflexní bílou barvou dělící čáry souvislé | m | 530 | 0 | 530 |  | 0 | 0.00011 | 0.0583 |  | 0 | 21 | 0 | 0 |  |  | 1
[7 empty] | Plný popis: | Vodorovné dopravní značení stříkané barvou dělící čára šířky 125 mm souvislá bílá retroreflexní
[7 empty] | Výkaz výměr: | 60+150+30+100+20+40+120+10 |  |  |  | 530 | [6 empty] | _
[5 empty] | 124 | SP | 915111122 | Vodorovné dopravní značení šířky 125 mm retroreflexní bílou barvou dělící čáry přerušované | m | 215 | 0 | 215 |  | 0 | 4e-05 | 0.0086 |  | 0 | 21 | 0 | 0 |  |  | 1
[7 empty] | Plný popis: | Vodorovné dopravní značení stříkané barvou dělící čára šířky 125 mm přerušovaná bílá retroreflexní
[7 empty] | Výkaz výměr: | 25+50+20+100+20 |  |  |  | 215 | [6 empty] | _
[5 empty] | 125 | SP | 915131112 | Vodorovné dopravní značení retroreflexní bílou barvou přechody pro chodce, šipky nebo symboly | m2 | 295 | 0 | 295 |  | 0 | 0.00085 | 0.25075 |  | 0 | 21 | 0 | 0 |  |  | 1
[7 empty] | Plný popis: | Vodorovné dopravní značení stříkané barvou přechody pro chodce, šipky, symboly bílé retroreflexní
[7 empty] | Výkaz výměr: | 68+172+40+15 |  |  |  | 295 | [6 empty] | _
[5 empty] | 126 | SP | 915131116 | Vodorovné dopravní značení retroreflexní žlutou barvou přechody pro chodce, šipky nebo symboly | m2 | 125 | 0 | 125 |  | 0 | 0.00145 | 0.18125 |  | 0 | 21 | 0 | 0 |  |  | 1
[7 empty] | Plný popis: | Vodorovné dopravní značení stříkané barvou přechody pro chodce, šipky, symboly žluté retroreflexní
[7 empty] | Výkaz výměr: | 125 |  |  |  | 125 | [6 empty] | _
[5 empty] | 127 | SP | 915611111 | Předznačení vodorovného liniového značení | m | 815 | 0 | 815 |  | 0 |  | 0 |  | 0 | 21 | 0 | 0 |  |  | 1
[7 empty] | Plný popis: | Předznačení pro vodorovné značení stříkané barvou nebo prováděné z nátěrových hmot liniové dělicí čáry, vodicí proužky
[7 empty] | Výkaz výměr: | 530+70+215 |  |  |  | 815 | [6 empty] | _
[5 empty] | 128 | SP | 915621111 | Předznačení vodorovného plošného značení | m2 | 420 | 0 | 420 |  | 0 | 1e-05 | 0.0042 |  | 0 | 21 | 0 | 0 |  |  | 1
[7 empty] | Plný popis: | Předznačení pro vodorovné značení stříkané barvou nebo prováděné z nátěrových hmot plošné šipky, symboly, nápisy
[7 empty] | Výkaz výměr: | 295+125 |  |  |  | 420 | [6 empty] | _
[5 empty] | 129 | SP | 913100001 | Dopravní značení po dobu výstavby viz PD | soubor | 1 | 0 | 1 |  | 0 |  | 0 |  | 0 | 21 | 0 | 0 |  |  | 1
Plný popis:
[5 empty] | 130 | SP | 914510001 | Označník autobusové zastávky vč. napojení na VO - D+M | soubor | 2 | 0 | 2 |  | 0 |  | 0 |  | 0 | 21 | 0 | 0 |  |  | 1
Plný popis:
[5 empty] | 146 | SP | 979054451 | Očištění vybouraných zámkových dlaždic s původním spárováním z kameniva těženého - vč.skládání na palety | m2 | 420.5 | 0 | 420.5 |  | 0 |  | 0 |  | 0 | 21 | 0 | 0 |  |  | 1
[7 empty] | Plný popis: | Očištění vybouraných prvků komunikací od spojovacího materiálu s odklizením a uložením očištěných hmot a spojovacího materiálu na skládku na vzdálenost do 10 m zámkových dlaždic s vyplněním spár kamenivem
[5 empty] | 155 | SP | 916231213 | Osazení chodníkového obrubníku betonového stojatého s boční opěrou do lože z betonu prostého | m | 785 | 0 | 785 |  | 0 | 0.12 | 94.2 |  | 0 | 21 | 0 | 0 |  |  | 1
[7 empty] | Plný popis: | Osazení chodníkového obrubníku betonového se zřízením lože, s vyplněním a zatřením spár cementovou maltou stojatého s boční opěrou z betonu prostého tř. C 12/15, do lože z betonu prostého téže značky
[7 empty] | Výkaz výměr: | zah;9+9+14+15+6+10+11+19+27+110+93+20+33+37+36+16+13+21+64+47+55+120 |  |  |  | 785 | [6 empty] | _
[5 empty] | 156 | H | 59217503 | Obrubník betonový přírodní 100x15/12x30 cm | ks | 1451.37 | 0 | 1451.37 |  | 0 | 0.102 | 148.0397 |  | 0 | 21 | 0 | 0 |  |  | 1
Plný popis:
[7 empty] | Výkaz výměr: | 1437*1,01 |  |  |  | 1451.37 | [6 empty] | _
[5 empty] | 157 | H | 59217509 | Obrubník betonový 50x8x25 cm přírodní | ks | 1585.7 | 0 | 1585.7 |  | 0 | 0.024 | 38.0568 |  | 0 | 21 | 0 | 0 |  |  | 1
Plný popis:
[7 empty] | Výkaz výměr: | 785*2*1,01 |  |  |  | 1585.7 | [6 empty] | _
_
[8 empty] | 056: Podkladní vrstvy komunikací | [5 empty] | 0 |  | 0 |  | 0 |  | 0 | 0 |  |  | 4
[5 empty] | 92 | SP | 997006002 | Drcení stavebního odpadu z betonu prostého - v místě stavby | t | 3026.955 | 0 | 3026.955 |  | 0 |  | 0 |  | 0 | 21 | 0 | 0 |  |  | 1
[7 empty] | Plný popis: | Drcení stavebního odpadu z demolic ze zdiva betonového
[7 empty] | Výkaz výměr: | 91,205+2935,75 |  |  |  | 3026.955 | [6 empty] | _
[5 empty] | 144 | SP | 119001202a | Úprava drceného betonu stabilizátem vč. dodávky stabilizátu | m2 | 5625 | 0 | 5625 |  | 0 |  | 0 |  | 0 | 21 | 0 | 0 |  |  | 1
Plný popis:
[7 empty] | Výkaz výměr: | 5625 |  |  |  | 5625 | [6 empty] | _
[5 empty] | 145 | SP | 564581111 | Zřízení podkladu z drceného betonu se stabilizátu v tl 300 mm | m2 | 5625 | 0 | 5625 |  | 0 |  | 0 |  | 0 | 21 | 0 | 0 |  |  | 1
[7 empty] | Plný popis: | Zřízení podsypu nebo podkladu ze sypaniny s rozprostřením, vlhčením, a zhutněním, po zhutnění tl. 300 mm
[7 empty] | Výkaz výměr: | 5366+259 |  |  |  | 5625 | [6 empty] | _
[5 empty] | 162 | SP | 997220001 | Vodorovná doprava drceného betonu vč. naložení a složení - v místě stavby | m2 | 5625 | 0 | 5625 |  | 0 |  | 0 |  | 0 | 21 | 0 | 0 |  |  | 1
Plný popis:
_
[8 empty] | 099: Přesun hmot HSV | [5 empty] | 0 |  | 0 |  | 0 |  | 0 | 0 |  |  | 8
[5 empty] | 93 | SP | 998225111 | Přesun hmot pro pozemní komunikace s krytem z kamene, monolitickým betonovým nebo živičným | t | 8097.5728 | 0 | 8097.5728 |  | 0 |  | 0 |  | 0 | 21 | 0 | 0 |  |  | 1
[7 empty] | Plný popis: | Přesun hmot pro komunikace s krytem z kameniva, monolitickým betonovým nebo živičným dopravní vzdálenost do 200 m jakékoliv délky objektu
[5 empty] | 95 | SP | 997221551 | Vodorovná doprava suti ze sypkých materiálů do 1 km | t | 3320.917 | 0 | 3320.917 |  | 0 |  | 0 |  | 0 | 21 | 0 | 0 |  |  | 1
[7 empty] | Plný popis: | Vodorovná doprava suti bez naložení, ale se složením a s hrubým urovnáním ze sypkých materiálů, na vzdálenost do 1 km
[7 empty] | Výkaz výměr: | kamenivo;1409,16+280,448 |  |  |  | 1689.608 | [6 empty] | _
[8 empty] | živice;1631,309 |  |  |  | 1631.309 | [6 empty] | _
[5 empty] | 96 | SP | 997221561 | Vodorovná doprava suti z kusových materiálů do 1 km | t | 450.369 | 0 | 450.369 |  | 0 |  | 0 |  | 0 | 21 | 0 | 0 |  |  | 1
[7 empty] | Plný popis: | Vodorovná doprava suti bez naložení, ale se složením a s hrubým urovnáním z kusových materiálů, na vzdálenost do 1 km
[7 empty] | Výkaz výměr: | živice;48,314 |  |  |  | 48.314 | [6 empty] | _
[8 empty] | obrub;4,64+230,625+7,6+27+2,4 |  |  |  | 272.265 | [6 empty] | _
[8 empty] | plot;0,75+19,71 |  |  |  | 20.46 | [6 empty] | _
[8 empty] | dlažba;109,33 |  |  |  | 109.33 | [6 empty] | _
[5 empty] | 97 | SP | 997221569 | Příplatek ZKD 1 km u vodorovné dopravy suti z kusových materiálů | t | 1801.476 | 0 | 1801.476 |  | 0 |  | 0 |  | 0 | 21 | 0 | 0 |  |  | 1
[7 empty] | Plný popis: | Vodorovná doprava suti bez naložení, ale se složením a s hrubým urovnáním Příplatek k ceně za každý další i započatý 1 km přes 1 km
[7 empty] | Výkaz výměr: | (109,33+0,75+19,71+4,64+230,625+7,6+48,314+2,4+27)*4 |  |  |  | 1801.476 | [6 empty] | _
[5 empty] | 98 | SP | 997221559 | Příplatek ZKD 1 km u vodorovné dopravy suti ze sypkých materiálů | t | 13283.668 | 0 | 13283.668 |  | 0 |  | 0 |  | 0 | 21 | 0 | 0 |  |  | 1
[7 empty] | Plný popis: | Vodorovná doprava suti bez naložení, ale se složením a s hrubým urovnáním Příplatek k ceně za každý další i započatý 1 km přes 1 km
[7 empty] | Výkaz výměr: | (1631,309+1409,16+280,448)*4 |  |  |  | 13283.668 | [6 empty] | _
[5 empty] | 159 | SP | 997221815 | Poplatek za uložení betonového odpadu na skládce (skládkovné) | t | 292.725 | 0 | 292.725 |  | 0 |  | 0 |  | 0 | 21 | 0 | 0 |  |  | 1
[7 empty] | Plný popis: | Poplatek za uložení stavebního odpadu na skládce (skládkovné) betonového
[7 empty] | Výkaz výměr: | 7,6+230,625+4,64+27+22,86 |  |  |  | 292.725 | [6 empty] | _
[5 empty] | 160 | SP | 997221845 | Poplatek za uložení odpadu z asfaltových povrchů na skládce (skládkovné) | t | 48.314 | 0 | 48.314 |  | 0 |  | 0 |  | 0 | 21 | 0 | 0 |  |  | 1
[7 empty] | Plný popis: | Poplatek za uložení stavebního odpadu na skládce (skládkovné) z asfaltových povrchů
[7 empty] | Výkaz výměr: | 48,314 |  |  |  | 48.314 | [6 empty] | _
[5 empty] | 164 | SP | 997221855 | Poplatek za uložení odpadu z kameniva na skládce (skládkovné) | t | 1689.608 | 0 | 1689.608 |  | 0 |  | 0 |  | 0 | 21 | 0 | 0 |  |  | 1
[7 empty] | Plný popis: | Poplatek za uložení stavebního odpadu na skládce (skládkovné) z kameniva
_
[8 empty] | VRN: Vedlejší rozpočtové náklady | [5 empty] | 0 |  | 0 |  | 0 |  | 0 | 0 |  |  | 1
[5 empty] | 94 | ON | 07 | Zařízení staveniště | % | 5 | 0 | 5 |  | 0 |  | 0 |  | 0 | 21 | 0 | 0 |  |  | 1
Plný popis:
_
_
[8 empty] | SO 16, 17 k: Kanalizace | [5 empty] | 0 |  | 16.314 |  | 0 |  | 0 | 0 |  |  | 14
[8 empty] | 001: Zemní práce | [5 empty] | 0 |  | 13.6136 |  | 0 |  | 0 | 0 |  |  | 9
[5 empty] | 76 | SP | 132201201 | Hloubení rýh š do 2000 mm v hornině tř. 3 objemu do 100 m3 | m3 | 27.2 | 0 | 27.2 |  | 0 |  | 0 |  | 0 | 21 | 0 | 0 |  |  | 1
[7 empty] | Plný popis: | Hloubení zapažených i nezapažených rýh šířky přes 600 do 2 000 mm s urovnáním dna do předepsaného profilu a spádu v hornině tř. 3 do 100 m3
[7 empty] | Výkaz výměr: | 17*0,8*2 |  |  |  | 27.2 | [6 empty] | _
[5 empty] | 77 | SP | 132201209 | Příplatek za lepivost k hloubení rýh š do 2000 mm v hornině tř. 3 | m3 | 13.6 | 0 | 13.6 |  | 0 |  | 0 |  | 0 | 21 | 0 | 0 |  |  | 1
[7 empty] | Plný popis: | Hloubení zapažených i nezapažených rýh šířky přes 600 do 2 000 mm s urovnáním dna do předepsaného profilu a spádu v hornině tř. 3 Příplatek k cenám za lepivost horniny tř. 3
[7 empty] | Výkaz výměr: | 27,2*0,5 |  |  |  | 13.6 | [6 empty] | _
[5 empty] | 78 | SP | 161101101 | Svislé přemístění výkopku z horniny tř. 1 až 4 hl výkopu do 2,5 m | m3 | 27.2 | 0 | 27.2 |  | 0 |  | 0 |  | 0 | 21 | 0 | 0 |  |  | 1
[7 empty] | Plný popis: | Svislé přemístění výkopku bez naložení do dopravní nádoby avšak s vyprázdněním dopravní nádoby na hromadu nebo do dopravního prostředku z horniny tř. 1 až 4, při hloubce výkopu přes 1 do 2,5 m
[5 empty] | 79 | SP | 162701105 | Vodorovné přemístění do 10000 m výkopku/sypaniny z horniny tř. 1 až 4 | m3 | 11.74 | 0 | 11.74 |  | 0 |  | 0 |  | 0 | 21 | 0 | 0 |  |  | 1
[7 empty] | Plný popis: | Vodorovné přemístění výkopku nebo sypaniny po suchu na obvyklém dopravním prostředku, bez naložení výkopku, avšak se složením bez rozhrnutí z horniny tř. 1 až 4 na vzdálenost přes 9 000 do 10 000 m
[7 empty] | Výkaz výměr: | 1,36+7,28+3,1 |  |  |  | 11.74 | [6 empty] | _
[5 empty] | 80 | SP | 171201201 | Uložení sypaniny na skládky | m3 | 11.74 | 0 | 11.74 |  | 0 |  | 0 |  | 0 | 21 | 0 | 0 |  |  | 1
[7 empty] | Plný popis: | Uložení sypaniny na skládky
[7 empty] | Výkaz výměr: | 11,74 |  |  |  | 11.74 | [6 empty] | _
[5 empty] | 81 | SP | 171201211 | Poplatek za uložení odpadu ze sypaniny na skládce (skládkovné) | t | 11.74 | 0 | 11.74 |  | 0 |  | 0 |  | 0 | 21 | 0 | 0 |  |  | 1
[7 empty] | Plný popis: | Uložení sypaniny poplatek za uložení sypaniny na skládce ( skládkovné )
[7 empty] | Výkaz výměr: | 11,74 |  |  |  | 11.74 | [6 empty] | _
[5 empty] | 82 | SP | 174101101 | Zásyp jam, šachet rýh nebo kolem objektů sypaninou se zhutněním | m3 | 15.46 | 0 | 15.46 |  | 0 |  | 0 |  | 0 | 21 | 0 | 0 |  |  | 1
[7 empty] | Plný popis: | Zásyp sypaninou z jakékoliv horniny s uložením výkopku ve vrstvách se zhutněním jam, šachet, rýh nebo kolem objektů v těchto vykopávkách
[7 empty] | Výkaz výměr: | 27,2-11,74 |  |  |  | 15.46 | [6 empty] | _
[5 empty] | 83 | SP | 175101101 | Obsypání potrubí bez prohození sypaniny z hornin tř. 1 až 4 uloženým do 3 m od kraje výkopu | m3 | 7.28 | 0 | 7.28 |  | 0 |  | 0 |  | 0 | 21 | 0 | 0 |  |  | 1
[7 empty] | Plný popis: | Obsypání potrubí sypaninou z vhodných hornin tř. 1 až 4 nebo materiálem připraveným podél výkopu ve vzdálenosti do 3 m od jeho kraje, pro jakoukoliv hloubku výkopu a míru zhutnění bez prohození sypaniny
[7 empty] | Výkaz výměr: | 13*0,8*0,7 |  |  |  | 7.28 | [6 empty] | _
[5 empty] | 85 | H | 58337332 | Štěrkopísek frakce 0-22 třída C | t | 13.6136 | 0 | 13.6136 |  | 0 | 1 | 13.6136 |  | 0 | 21 | 0 | 0 |  |  | 1
Plný popis:
[7 empty] | Výkaz výměr: | 7,28*1,87 |  |  |  | 13.6136 | [6 empty] | _
_
[8 empty] | 004: Vodorovné konstrukce | [5 empty] | 0 |  | 2.5704 |  | 0 |  | 0 | 0 |  |  | 1
[5 empty] | 84 | SP | 451573111 | Lože pod potrubí otevřený výkop ze štěrkopísku | m3 | 1.36 | 0 | 1.36 |  | 0 | 1.89 | 2.5704 |  | 0 | 21 | 0 | 0 |  |  | 1
[7 empty] | Plný popis: | Lože pod potrubí, stoky a drobné objekty v otevřeném výkopu z písku a štěrkopísku do 63 mm
[7 empty] | Výkaz výměr: | 17*0,8*0,1 |  |  |  | 1.36 | [6 empty] | _
_
[8 empty] | 008: Trubní vedení | [5 empty] | 0 |  | 0.13 |  | 0 |  | 0 | 0 |  |  | 2
[5 empty] | 74 | SP | 871395221 | Kanalizační potrubí z tvrdého PVC-systém KG tuhost třídy SN8 DN400 | m | 13 | 0 | 13 |  | 0 | 0.01 | 0.13 |  | 0 | 21 | 0 | 0 |  |  | 1
[7 empty] | Plný popis: | Kanalizační potrubí z tvrdého PVC systém KG v otevřeném výkopu ve sklonu do 20 %, tuhost třídy SN 8 DN 400
[5 empty] | 75 | SP | 894410040 | Kanalizační šachta z betonových dílců pro DN 400 - komplet - dno,betonové dílce a poklop | soubor | 2 | 0 | 2 |  | 0 |  | 0 |  | 0 | 21 | 0 | 0 |  |  | 1
Plný popis:
_
[8 empty] | 099: Přesun hmot HSV | [5 empty] | 0 |  | 0 |  | 0 |  | 0 | 0 |  |  | 1
[5 empty] | 87 | SP | 998276101 | Přesun hmot pro trubní vedení z trub z plastických hmot otevřený výkop | t | 16.314 | 0 | 16.314 |  | 0 |  | 0 |  | 0 | 21 | 0 | 0 |  |  | 1
[7 empty] | Plný popis: | Přesun hmot pro trubní vedení hloubené z trub z plastických hmot nebo sklolaminátových pro vodovody nebo kanalizace v otevřeném výkopu dopravní vzdálenost do 15 m
_
[8 empty] | VRN: Vedlejší rozpočtové náklady | [5 empty] | 0 |  | 0 |  | 0 |  | 0 | 0 |  |  | 1
[5 empty] | 88 | ON | 07 | Zařízení staveniště | % | 5 | 0 | 5 |  | 0 |  | 0 |  | 0 | 21 | 0 | 0 |  |  | 1
Plný popis:
_
_
[8 empty] | SO 16, 17 v: Přeložka vodovodu | [5 empty] | 0 |  | 156.9922 |  | 0 |  | 0 | 0 |  |  | 26
[8 empty] | 001: Zemní práce | [5 empty] | 0 |  | 109.5072 |  | 0 |  | 0 | 0 |  |  | 9
[5 empty] | 76 | SP | 132201201 | Hloubení rýh š do 2000 mm v hornině tř. 3 objemu do 100 m3 | m3 | 97.6 | 0 | 97.6 |  | 0 |  | 0 |  | 0 | 21 | 0 | 0 |  |  | 1
[7 empty] | Plný popis: | Hloubení zapažených i nezapažených rýh šířky přes 600 do 2 000 mm s urovnáním dna do předepsaného profilu a spádu v hornině tř. 3 do 100 m3
[7 empty] | Výkaz výměr: | 122*0,8*1 |  |  |  | 97.6 | [6 empty] | _
[5 empty] | 77 | SP | 132201209 | Příplatek za lepivost k hloubení rýh š do 2000 mm v hornině tř. 3 | m3 | 48.8 | 0 | 48.8 |  | 0 |  | 0 |  | 0 | 21 | 0 | 0 |  |  | 1
[7 empty] | Plný popis: | Hloubení zapažených i nezapažených rýh šířky přes 600 do 2 000 mm s urovnáním dna do předepsaného profilu a spádu v hornině tř. 3 Příplatek k cenám za lepivost horniny tř. 3
[7 empty] | Výkaz výměr: | 97,6*0,5 |  |  |  | 48.8 | [6 empty] | _
[5 empty] | 78 | SP | 161101101 | Svislé přemístění výkopku z horniny tř. 1 až 4 hl výkopu do 2,5 m | m3 | 97.6 | 0 | 97.6 |  | 0 |  | 0 |  | 0 | 21 | 0 | 0 |  |  | 1
[7 empty] | Plný popis: | Svislé přemístění výkopku bez naložení do dopravní nádoby avšak s vyprázdněním dopravní nádoby na hromadu nebo do dopravního prostředku z horniny tř. 1 až 4, při hloubce výkopu přes 1 do 2,5 m
[7 empty] | Výkaz výměr: | 97,6 |  |  |  | 97.6 | [6 empty] | _
[5 empty] | 79 | SP | 162701105 | Vodorovné přemístění do 10000 m výkopku/sypaniny z horniny tř. 1 až 4 | m3 | 68.32 | 0 | 68.32 |  | 0 |  | 0 |  | 0 | 21 | 0 | 0 |  |  | 1
[7 empty] | Plný popis: | Vodorovné přemístění výkopku nebo sypaniny po suchu na obvyklém dopravním prostředku, bez naložení výkopku, avšak se složením bez rozhrnutí z horniny tř. 1 až 4 na vzdálenost přes 9 000 do 10 000 m
[7 empty] | Výkaz výměr: | 58,56+9,76 |  |  |  | 68.32 | [6 empty] | _
[5 empty] | 80 | SP | 171201201 | Uložení sypaniny na skládky | m3 | 68.32 | 0 | 68.32 |  | 0 |  | 0 |  | 0 | 21 | 0 | 0 |  |  | 1
[7 empty] | Plný popis: | Uložení sypaniny na skládky
[7 empty] | Výkaz výměr: | 68,32 |  |  |  | 68.32 | [6 empty] | _
[5 empty] | 81 | SP | 171201211 | Poplatek za uložení odpadu ze sypaniny na skládce (skládkovné) | t | 116.144 | 0 | 116.144 |  | 0 |  | 0 |  | 0 | 21 | 0 | 0 |  |  | 1
[7 empty] | Plný popis: | Uložení sypaniny poplatek za uložení sypaniny na skládce ( skládkovné )
[7 empty] | Výkaz výměr: | 68,32*1,7 |  |  |  | 116.144 | [6 empty] | _
[5 empty] | 82 | SP | 174101101 | Zásyp jam, šachet rýh nebo kolem objektů sypaninou se zhutněním | m3 | 39.04 | 0 | 39.04 |  | 0 |  | 0 |  | 0 | 21 | 0 | 0 |  |  | 1
[7 empty] | Plný popis: | Zásyp sypaninou z jakékoliv horniny s uložením výkopku ve vrstvách se zhutněním jam, šachet, rýh nebo kolem objektů v těchto vykopávkách
[7 empty] | Výkaz výměr: | 97,6-58,56 |  |  |  | 39.04 | [6 empty] | _
[5 empty] | 83 | SP | 175101101 | Obsypání potrubí bez prohození sypaniny z hornin tř. 1 až 4 uloženým do 3 m od kraje výkopu | m3 | 58.56 | 0 | 58.56 |  | 0 |  | 0 |  | 0 | 21 | 0 | 0 |  |  | 1
[7 empty] | Plný popis: | Obsypání potrubí sypaninou z vhodných hornin tř. 1 až 4 nebo materiálem připraveným podél výkopu ve vzdálenosti do 3 m od jeho kraje, pro jakoukoliv hloubku výkopu a míru zhutnění bez prohození sypaniny
[7 empty] | Výkaz výměr: | 122*0,8*0,6 |  |  |  | 58.56 | [6 empty] | _
[5 empty] | 85 | H | 58337332 | Štěrkopísek frakce 0-22 třída C | t | 109.5072 | 0 | 109.5072 |  | 0 | 1 | 109.5072 |  | 0 | 21 | 0 | 0 |  |  | 1
Plný popis:
[7 empty] | Výkaz výměr: | 58,56*1,87 |  |  |  | 109.5072 | [6 empty] | _
_
[8 empty] | 004: Vodorovné konstrukce | [5 empty] | 0 |  | 18.4464 |  | 0 |  | 0 | 0 |  |  | 1
[5 empty] | 84 | SP | 451573111 | Lože pod potrubí otevřený výkop ze štěrkopísku | m3 | 9.76 | 0 | 9.76 |  | 0 | 1.89 | 18.4464 |  | 0 | 21 | 0 | 0 |  |  | 1
[7 empty] | Plný popis: | Lože pod potrubí, stoky a drobné objekty v otevřeném výkopu z písku a štěrkopísku do 63 mm
[7 empty] | Výkaz výměr: | 122*0,8*0,1 |  |  |  | 9.76 | [6 empty] | _
_
[8 empty] | 008: Trubní vedení | [5 empty] | 0 |  | 29.0386 |  | 0 |  | 0 | 0 |  |  | 14
[5 empty] | 40 | SP | 850355121 | Výřez nebo výsek na potrubí z trub litinových tlakových DN 200 | ks | 2 | 0 | 2 |  | 0 |  | 0 |  | 0 | 21 | 0 | 0 |  |  | 1
[7 empty] | Plný popis: | Výřez nebo výsek na potrubí z trub litinových tlakových DN 200
[5 empty] | 41 | SP | 871351111 | Montáž potrubí z trubek tlakových z tvrdého PVC otevřený výkop svařovaných vnější průměr 225 mm | m | 119.7 | 0 | 119.7 |  | 0 | 0.00011 | 0.013167 |  | 0 | 21 | 0 | 0 |  |  | 1
[7 empty] | Plný popis: | Montáž potrubí z plastických hmot v otevřeném výkopu, z tlakových trubek z tvrdého PVC těsněných gumovým kroužkem vnějšího průměru 225 mm
[5 empty] | 42 | SP | 891351111 | Montáž vodovodních šoupátek otevřený výkop DN 200 | ks | 2 | 0 | 2 |  | 0 | 0.00293 | 0.00586 |  | 0 | 21 | 0 | 0 |  |  | 1
[7 empty] | Plný popis: | Montáž vodovodních armatur na potrubí šoupátek v otevřeném výkopu nebo v šachtách s osazením zemní soupravy (bez poklopů) DN 200
[5 empty] | 43 | SP | 899401112 | Osazení poklopů litinových šoupátkových | ks | 2 | 0 | 2 |  | 0 | 0.12 | 0.24 |  | 0 | 21 | 0 | 0 |  |  | 1
[7 empty] | Plný popis: | Osazení poklopů litinových šoupátkových
[5 empty] | 44 | SP | 857352121 | Montáž litinových tvarovek jednoosých přírubových otevřený výkop DN 200 | ks | 4 | 0 | 4 |  | 0 | 0.00293 | 0.01172 |  | 0 | 21 | 0 | 0 |  |  | 1
[7 empty] | Plný popis: | Montáž litinových tvarovek na potrubí litinovém tlakovém jednoosých na potrubí z trub přírubových v otevřeném výkopu, kanálu nebo v šachtě DN 200
[5 empty] | 46 | SP | 892351111 | Tlaková zkouška vodou potrubí DN 150 nebo 200 | m | 120 | 0 | 120 |  | 0 |  | 0 |  | 0 | 21 | 0 | 0 |  |  | 1
[7 empty] | Plný popis: | Tlakové zkoušky vodou na potrubí DN 150 nebo 200
[5 empty] | 47 | SP | 892372111 | Zabezpečení konců potrubí DN do 300 při tlakových zkouškách vodou | ks | 2 | 0 | 2 |  | 0 | 0.46 | 0.92 |  | 0 | 21 | 0 | 0 |  |  | 1
[7 empty] | Plný popis: | Tlakové zkoušky vodou zabezpečení konců potrubí při tlakových zkouškách DN do 300
[5 empty] | 48 | SP | 892353121 | Proplach a desinfekce vodovodního potrubí DN 150 nebo 200 | m | 120 | 0 | 120 |  | 0 |  | 0 |  | 0 | 21 | 0 | 0 |  |  | 1
[7 empty] | Plný popis: | Proplach a desinfekce vodovodního potrubí DN 150 nebo 200
[5 empty] | 49 | H | 28650200 | Tvarovka příruba přesuvná PVC FNP D 225 mm | kus | 4 | 0 | 4 |  | 0 | 0.0041 | 0.0164 |  | 0 | 21 | 0 | 0 |  |  | 1
Plný popis:
[5 empty] | 50 | H | 42221120 | Podzemní šoupě DN 200 | ks | 2 | 0 | 2 |  | 0 | 0.064 | 0.128 |  | 0 | 21 | 0 | 0 |  |  | 1
Plný popis:
[5 empty] | 51 | H | 952Xh1008-01 | POKLOP ULIČNÍ ŠOUP. - VODA | ks | 2 | 0 | 2 |  | 0 | 10 | 20 |  | 0 | 21 | 0 | 0 |  |  | 1
Plný popis:
[5 empty] | 52 | H | 952Ih0176-23 | SOUPRAVA ZEMNÍ teleskopická - 1,5 m, 200 (1,5m) | ks | 2 | 0 | 2 |  | 0 | 3 | 6 |  | 0 | 21 | 0 | 0 |  |  | 1
Plný popis:
[5 empty] | 158 | H | 28613119 | Potrubí vodovodní PVC 225 | m | 130.8321 | 0 | 130.8321 |  | 0 | 0.01302 | 1.7034 |  | 0 | 21 | 0 | 0 |  |  | 1
Plný popis:
[7 empty] | Výkaz výměr: | 119,7*1,093 |  |  |  | 130.8321 | [6 empty] | _
[5 empty] | 161 | SP | 8923531210 | Rozbor vody | kus | 1 | 0 | 1 |  | 0 |  | 0 |  | 0 | 21 | 0 | 0 |  |  | 1
Plný popis:
_
[8 empty] | 099: Přesun hmot HSV | [5 empty] | 0 |  | 0 |  | 0 |  | 0 | 0 |  |  | 1
[5 empty] | 45 | SP | 998276101 | Přesun hmot pro trubní vedení z trub z plastických hmot otevřený výkop | t | 156.9922 | 0 | 156.9922 |  | 0 |  | 0 |  | 0 | 21 | 0 | 0 |  |  | 1
[7 empty] | Plný popis: | Přesun hmot pro trubní vedení hloubené z trub z plastických hmot nebo sklolaminátových pro vodovody nebo kanalizace v otevřeném výkopu dopravní vzdálenost do 15 m
_
[8 empty] | VRN: Vedlejší rozpočtové náklady | [5 empty] | 0 |  | 0 |  | 0 |  | 0 | 0 |  |  | 1
[5 empty] | 86 | ON | 07 | Zařízení staveniště | % | 5 | 0 | 5 |  | 0 |  | 0 |  | 0 | 21 | 0 | 0 |  |  | 1
Plný popis:
_
_
[8 empty] | SO 16, 17 vr: Ostatní náklady | [5 empty] | 0 |  | 0 |  | 0 |  | 0 | 0 |  |  | 4
[8 empty] | V09: Ostatní náklady | [5 empty] | 0 |  | 0 |  | 0 |  | 0 | 0 |  |  | 4
[5 empty] | 165 | SP | 001 | Dokumentace skutečného provedení stavby | soubor | 1 | 0 | 1 |  | 0 |  | 0 |  | 0 | 21 | 0 | 0 |  |  | 1
Plný popis:
[5 empty] | 166 | SP | 002 | Geodetické práce před výstavbou | soubor | 1 | 0 | 1 |  | 0 |  | 0 |  | 0 | 21 | 0 | 0 |  |  | 1
Plný popis:
[5 empty] | 167 | SP | 003 | Geodetické práce po výstavbé | soubor | 1 | 0 | 1 |  | 0 |  | 0 |  | 0 | 21 | 0 | 0 |  |  | 1
Plný popis:
[5 empty] | 168 | SP | 004 | Geometrický plán stavby | soubor | 1 | 0 | 1 |  | 0 |  | 0 |  | 0 | 21 | 0 | 0 |  |  | 1
Plný popis:
_
_
_

## Figury
Figura | Výraz | Hodnota | Popis