## Krycí list (hidden)
Krycí list
Akce: Kuchyňské linky byty H-centrum
Dodávka a montáž 6 ks kuch. linek | 148959
Celkem bez DPH | 148959
Celkem s DPH | 163855
poskytnutá sleva | -7000
SUMA | 141959
SUMA s DPH | 156155

## Linka 1,8m (hidden)
Vypracoval : Pavel Makoň ml. Mobil : 605 218090 Den : 11.08.2011 Zakázka: BSS - linka
Materiál | Jednotky |  | Cena za jednotku | Cena za položku
Deska LDT vzor olše tl. 18 mm | 17 | m2 | 182 | 3094
Deska MDF vzor bílý tl. 3 mm záda | 5 | m2 | 81 | 405
Pracovní deska | 2 | bm | 430 | 860
Panty na dvířka | 20 | ks | 33 | 660
Sklopný pant | 2 | ks | 120 | 240
Madla kovová chrom | 13 | ks | 25 | 325
Metabox (šuplík) | 4 | pár | 115 | 460
Dřez hranatý s krátkým odkápávačem | 1 | ks | 950 | 950
Digestoř MORA | 1 | ks | 1600 | 1600
Těsnící lišta soklu | 1 | ks | 150 | 150
Noha a úchyt linka | 12 | ks | 15 | 180
Těsnící lišta pracovní desky | 1 | ks | 450 | 450
ABS hrana s lepidlem 22x0,5 | 40 | m | 9 | 360
ABS hrana bez lepidla 22x2 | 18 | m | 15 | 270
Drobný materiál (spojovací, šrouby, kování, lepidlo atd) | 1 | ks | 1000 | 1000
Celkem materiál |  |  |  | 11004
Práce | Jednotky |  | Cena za jednotku | Cena za položku
Příprava a rozřezání desek | 12 | hod | 210 | 2520
Výroba a zkomletování | 12 | hod | 210 | 2520
Nalepení ABS hrany | 58 | m | 13 | 754
Montáž na místě | 8 | hod | 210 | 1680
Doprava OA | 10 | km | 10 | 100
Celkem práce |  |  |  | 7574
Celková cena bez DPH za 1ks |  |  |  | 18578
Celková cena bez DPH za 3ks |  |  |  | 55734
Celková cena s DPH 20% |  |  |  | 66880.8
Specifikace (v mm)
Délka linky | 1800
Skříňka na digestoř | 600

## Linka 1,1m+1,2m (hidden)
Vypracoval : Pavel Makoň ml. Mobil : 605 218090 Den : 11.08.2011 Zakázka: BSS - linka
Materiál | Jednotky |  | Cena za jednotku | Cena za položku
Deska LDT vzor olše tl. 18 mm | 20 | m2 | 182 | 3640
Deska MDF vzor bílý tl. 3 mm záda | 4 | m2 | 81 | 324
Pracovní deska | 3 | bm | 430 | 1290
Panty na dvířka | 20 | ks | 33 | 660
Sklopný pant | 2 | ks | 120 | 240
Madla kovová chrom | 15 | ks | 25 | 375
Metabox (šuplík) | 4 | pár | 115 | 460
Dřez hranatý s krátkým odkápávačem | 1 | ks | 950 | 950
Digestoř MORA | 1 | ks | 1600 | 1600
Těsnící lišta soklu | 1 | ks | 150 | 150
Noha a úchyt linka | 16 | ks | 15 | 240
Těsnící lišta pracovní desky | 1 | ks | 450 | 450
ABS hrana s lepidlem 22x0,5 | 40 | m | 9 | 360
ABS hrana bez lepidla 22x2 | 29 | m | 15 | 435
Drobný materiál (spojovací, šrouby, kování, lepidlo atd) | 1 | ks | 1000 | 1000
Celkem materiál |  |  |  | 12174
Práce | Jednotky |  | Cena za jednotku | Cena za položku
Příprava a rozřezání desek | 12 | hod | 210 | 2520
Výroba a zkomletování | 12 | hod | 210 | 2520
Nalepení ABS hrany | 69 | m | 13 | 897
Montáž na místě | 8 | hod | 210 | 1680
Doprava OA | 10 | km | 10 | 100
Celkem práce |  |  |  | 7717
Celková cena bez DPH za 1ks |  |  |  | 19891
Celková cena s DPH 20% |  |  |  | 23869.2
Specifikace (v mm)
Délka linky | 1100
Skříňka na digestoř | 600
volně stojící pult | 1200

## Linka roh. 5m (hidden)
Vypracoval : Pavel Makoň ml. Mobil : 605 218090 Den : 11.08.2011 Zakázka: BSS - linka
Materiál | Jednotky |  | Cena za jednotku | Cena za položku
Deska LDT vzor olše tl. 18 mm | 49 | m2 | 182 | 8918
Deska MDF vzor bílý tl. 3 mm záda | 11 | m2 | 81 | 891
Pracovní deska | 6 | bm | 430 | 2580
Panty na dvířka | 44 | ks | 33 | 1452
Sklopný pant | 2 | ks | 120 | 240
Sklo kůra 4 mm | 1.5 | m2 | 310 | 465
Madla kovová chrom | 24 | ks | 25 | 600
Metabox (šuplík) | 4 | pár | 115 | 460
Dřez hranatý s krátkým odkapávačem | 1 | ks | 950 | 950
Digestoř s uhlíkovým filtrem MORA | 1 | ks | 1600 | 1600
Těsnící lišta soklu | 2 | ks | 150 | 300
Noha a úchyt linka | 28 | ks | 15 | 420
Těsnící lišta pracovní desky | 2 | ks | 450 | 900
ABS hrana s lepidlem 22x0,5 | 92 | m | 9 | 828
ABS hrana bez lepidla 22x2 | 73 | m | 15 | 1095
Drobný materiál (spojovací, šrouby, kování, lepidlo atd) | 1 | ks | 2000 | 2000
Celkem materiál |  |  |  | 23699
Práce | Jednotky |  | Cena za jednotku | Cena za položku
Příprava a rozřezání desek | 26 | hod | 210 | 5460
Výroba a zkomletování | 40 | hod | 210 | 8400
Nalepení ABS hrany | 165 | m | 13 | 2145
Montáž na místě | 16 | hod | 210 | 3360
Doprava OA | 10 | km | 10 | 100
Celkem práce |  |  |  | 19465
Celková cena bez DPH za 1ks |  |  |  | 43164
Celková cena s DPH 20% |  |  |  | 51796.8
Specifikace (v mm)
Délka linky | 5000
Skříňka na digestoř | 600
1x prosklená dvířka

## Linka 2,4+1,5m (hidden)
Vypracoval : Pavel Makoň ml. Mobil : 605 218090 Den : 11.08.2011 Zakázka: BSS - linka
Materiál | Jednotky |  | Cena za jednotku | Cena za položku
Deska LDT vzor olše tl. 18 mm | 32 | m2 | 182 | 5824
Deska MDF vzor bílý tl. 3 mm záda | 6 | m2 | 81 | 486
Pracovní deska | 3 | bm | 430 | 1290
Panty na dvířka | 20 | ks | 33 | 660
Sklopný pant | 2 | ks | 120 | 240
Sklo kůra 4 mm | 1.5 | m2 | 310 | 465
Madla kovová chrom | 13 | ks | 25 | 325
Metabox (šuplík) | 4 | pár | 115 | 460
Dřez hranatý s krátkým odkapávačem | 1 | ks | 950 | 950
Digestoř s uhlíkovým filtrem MORA | 1 | ks | 1600 | 1600
Těsnící lišta soklu | 1 | ks | 150 | 150
Noha a úchyt linka | 20 | ks | 15 | 300
Těsnící lišta pracovní desky | 1 | ks | 450 | 450
ABS hrana s lepidlem 22x0,5 | 65 | m | 9 | 585
ABS hrana bez lepidla 22x2 | 30 | m | 15 | 450
Drobný materiál (spojovací, šrouby, kování, lepidlo atd) | 1 | ks | 2000 | 2000
Celkem materiál |  |  |  | 16235
Práce | Jednotky |  | Cena za jednotku | Cena za položku
Příprava a rozřezání desek | 18 | hod | 210 | 3780
Výroba a zkomletování | 30 | hod | 210 | 6300
Nalepení ABS hrany | 95 | m | 13 | 1235
Montáž na místě | 12 | hod | 210 | 2520
Doprava OA | 10 | km | 10 | 100
Celkem práce |  |  |  | 13935
Celková cena bez DPH za 1ks |  |  |  | 30170
Celková cena s DPH 20% |  |  |  | 36204
Specifikace (v mm)
Délka linky | 2400
Skříňka na digestoř | 600
1x prosklená dvířka
volně stojící pult | 1500
otvor na myčku

## CN
Příloha č. 2: Cenová nabídka
Položka | Jednotky |  | Cena za jednotku | Cena za položku
Šikmá schodišťová plošina | 1 | ks |  | 0
Konstrukce plošiny | 1 | ks |  | 0
Doprava, instalace zařízení, zkoušky a uvedení zařízení do provozu | 1 | kpl |  | 0
Průvodní technická dokumentace a zaškolení obsluhy | 1 | kpl |  | 0
Plně automatické provedení (samoobslužné) | 1 | kpl |  | 0
Instalace elektro přípojky (kabel, jištění, úprava rozvaděče) | 1 | kpl |  | 0
Zednické začištění | 1 | kpl |  | 0
Ostatní náklady | 1 | kpl |  | 0
Revize | 1 | kpl |  | 0
Celkem bez DPH |  |  |  | 0