## List1
Příloha č. 3 Technická specifikace předmětu zakázky
Podlimitní veřejná zakázka na dodávky zadávaná ve zjednodušeném podlimitním řízení dle zákona č. 137/2006 Sb., o veřejných zakázkách, ve znění pozdějších předpisů (dále jen jako „ZVZ“) s názvem: "Vozidlo pro svoz odpadu - SOTES Sokolov spol. s r.o."
1 ks nového vozidla pro svoz odpadu s celkovou hmotností do 18 tun včetně lisovací nástavby se zadním nakládáním
Typ: [DOPLNÍ UCHAZEČ]Doplň!
| Výrobce podvozku: [DOPLNÍ UCHAZEČ] Doplň! | Výrobce nástavby: [DOPLNÍ UCHAZEČ]Doplň!
Uchazeč zde uvede název výrobce, typu a níže podrobněji technicky popíše nabízený vůz. Vyplní parametry dle skutečnosti, tj. ponechá/vymaže ANO či NE nebo kde je to zadavatelem předvyplněno uvede konkrétní hodnotu parametru jím nabízeného stroje.
Č. | ZADAVATELEM POŽADOVANÉ PARAMETRY | Technické parametry nabízeného stroje [DOPLNÍ UCHAZEČ] * nehodící se smažte či škrtněte
Podvozek, motor a kabina
1 | Emisní norma min. EURO 6 | ANO/NE*
2 | Počet náprav 2 | ANO/NE*
3 | Pohon náprav 4x2 | ANO/NE*
4 | Výkon motoru min. 200 kW | Doplň! …………………. kW
5 | Uzávěrka diferenciálu zadní nápravy | ANO/NE*
6 | Kotoučové brzdy zadní i přední náprava | ANO/NE*
7 | Kabina krátká min. 3 místná | ANO/NE*
8 | Elektrické ovládání oken | ANO/NE*
9 | Elektrické ovládání zrcátek | ANO/NE*
10 | Vzduchové odpružení zadních náprav | ANO/NE*
11 | Klimatizace | ANO/NE*
12 | Rádio s bluethoot | ANO/NE*
13 | Ocelový přední nárazník | ANO/NE*
14 | Centrální zamykání | ANO/NE*
15 | ASR | ANO/NE*
16 | ABS | ANO/NE*
17 | Mlhové světlomety | ANO/NE*
18 | Zábrany proti podjetí | ANO/NE*
19 | Manuální převodovka | ANO/NE*
20 | Posilovač řízení | ANO/NE*
21 | Zadní stabilizátor nápravy | ANO/NE*
22 | Sedadlo řidiče odpružené | ANO/NE*
23 | Tachograf | ANO/NE*
24 | Gumové koberečky | ANO/NE*
25 | Barva kabiny zelená RAL 6024 | ANO/NE*
Hmotnosti a celkové rozměry vozidla | Požadované technické parametry
26 | Celková hmotnost max 18.000 kg | Doplň! ………………… kg
27 | Zatížení náprav - přední min. 7000 kg | Doplň! ………………… kg
28 | Zatížení náprav - zadní min. 11.000 kg | Doplň! ………………… kg
29 | Rozvor max. 4200 mm | Doplň! …………………. mm
Lisovací nástavba pro svoz odpadu + vyklápěč | Řízení
30 | Nástavba z otěruvzdorné ocele s hladkým vnějším provedením nástavby | ANO/NE*
31 | Barva zelená RAL 6024 | ANO/NE*
32 | Užitečný objem nástavby min. 15 m3 | Doplň! …………………. m3
33 | Objem výklopné vany minimálně 2,5 m3 | Doplň! …………………. m3
34 | Vyklapěč pro nádoby v rozmezí objemu od 110 litrů až 1100 litrů, včetně kulatých nádob dle DIN norem 6629 a 840 – 1/2/3 | ANO/NE*
35 | Integrovaný systém vyklápěče – bez použití DIN rámu, vyklápěč schován do bokorys nástavby | ANO/NE*
36 | Pracovní tlak minimálně 25 MPa | Doplň! ………………… Mpa
37 | Drtící síla při kompakci (tlak proti výtlačnému štítu) minimálně 31 tun | Doplň!…...….. tun
38 | Kompresní poměr minimálně 6:1 (jde o poměr min. stlačení odpadu v kuka vozu tj. lis stáhne objem min. 6x a více) | ANO/NE*
39 | Provedení vedení lopaty a kluzné desky ve výklopné vaně → vedení lopaty ani kluzné desky nebudou v kontaktu s odpadem tzn., že systém lisovacího mechanismu bez pojezdových (kluzných) drah, bez rolen nebo kluzných bloků, zavěšený v horním dílu zadního víka | ANO/NE*
40 | Lisovací mechanismus v zadním výklopném dílu nástavby bez pojezdových (kluzných) drah, bez rolen nebo kluzných bloků, zavěšený na čepech v horní části zadního víka | ANO/NE*
41 | Úprava nástavby pro svoz mokrého odpadu-zaizolování nástavby | ANO/NE*
42 | Dorazy odpadových nádob musí být na vzduchových pístech | ANO/NE*
43 | Hmotnost nástavby včetně vyklápěče max. 6.100 Kg | Doplň!………..….. kg
44 | Vlastní diagnostika poruch na lisovací nástavbě včetně vyklapěče | ANO/NE*
45 | Max. počet 6 mazných míst na nástavbě včetně vyklápěče nebo v případě vyššího počtu maznic nástavba disponuje centrálním mazáním. | ANO/NE*
46 | Nástavba splňuje požadavky normy ČSN EN 1501- 1 | ANO/NE*
47 | Pístnice pro otvírání zadního víka nástavby (tailgate) musí být umístěn na bocích nástavby | ANO/NE*
48 | Kamera pro monitorování pracovního prostoru s monitorem v kabině | ANO/NE*
Uchazeči musí splnit všechny zde uvedené technické parametry. Nesplnění některého ze zde uvedených parametrů znamená vyřazení nabídky a vyloučení uchazeče ze zadávacího řízení:
Pokud je požadavek zadavatele na technický parametr ANO a uchazeč uvede NE, bude nabídka pro nesplnění požadavku vyřazena.
Pokud je požadavek zadavatele na technický parametr v určitém rozmezí či hodnotě (min. či max.) a uchazeč uvede nižší či vyšší než stanovenou hodnotu, bude nabídka vyřazena.
Níže podepsaná osoba, jakožto oprávněný zástupce uchazeče podávající nabídku na plnění této veřejné zakázky tímto četně prohlašuje, že všechny zde jím uváděné údaje jsou pravdivé a že je schopen vozdilo dle zde uvedených specifikací za stanovených podmínek řádně dodat.
V………………… dne ………….. [DOPLNÍ UCHAZEČ]
…………………………………………………………….
Jméno a podpis osoby oprávněné jednat za uchazeče [DOPLNÍ UCHAZEČ]