## Rekapitulace stavby
Export VZ |  | List obsahuje: |  |  |  |  | 1) Rekapitulace stavby |  |  | 2) Rekapitulace objektů stavby a soupisů prací | [16 empty] | 3.0 | [6 empty] | False | False | {eb504859-c278-4bf4-84c1-2a88db589c78}
[18 empty] | >> skryté sloupce << | [14 empty] | 0,01 | 21
[33 empty] | 0,01 | 15
|  | REKAPITULACE STAVBY | [16 empty] | v --- níže se nacházejí doplnkové a pomocné údaje k sestavám --- v | [11 empty] | Návod na vyplnění |  | 0,001
|  | Kód: |  |  |  |  | HP-572014 | [23 empty] | Měnit lze pouze buňky se žlutým podbarvením! 1) v Rekapitulaci stavby vyplňte údaje o Uchazeči (přenesou se do ostatních sestav i v jiných listech) 2) na vybraných listech vyplňte v sestavě Soupis prací ceny u položek Podrobnosti k vyplnění naleznete na poslední záložce s Pokyny pro vyplnění |  | 0,01
|  | Stavba: |  |  |  |  | Obnova schodiště a teras nad Dolním rybníkem v Husových sadech | [25 empty] | 0,1
|  | KSO: |  |  |  |  | 822 29 | [6 empty] | CC-CZ: |  | 21122 | [16 empty] | 1
|  | Místo: |  |  |  |  | Sokolov | [6 empty] | Datum: | [18 empty] | 10
100
|  | Zadavatel: | [11 empty] | IČ: |  | 00259586 | [16 empty] | 0,1
|  |  | Město Sokolov | [10 empty] | DIČ: |  | CZ00259586 | [16 empty] | 0,1
0,1
|  | Uchazeč: | [11 empty] | IČ: |  | Vyplň údaj | [16 empty] | 0,1
|  |  | Vyplň údaj | [10 empty] | DIČ: |  | Vyplň údaj | [16 empty] | 0,1
False
|  | Projektant: | [11 empty] | IČ: |  | 73794775 | [16 empty] | False
|  |  | Bc. Michal Pašava | [10 empty] | DIČ: |  | CZ8308311825 | [16 empty] | True
0,01
|  | Poznámka: | [30 empty] | 0,01
|  |  | Vedlejší a ostatní náklady V soupisu prací jsou uvedeny je ty vedlejší a ostatní náklady, jejichž provedení objednatel vyžaduje a jejich výsledky je zhotovitel povinen objednateli předložit. Zbývající vedlejší a ostatní náklady jsou plně věcí zhotovitele a záleží na jím zvolených pracovních postupech, zda a do jaké míry bude tyto náklady čerpat. Tyto náklady je zhotovitel povinen zahrnout do cen prací, s nimiž souvisí. Jedná se zejména o tyto vedlejší náklady: - Ztížené výrobní podmínky související s umístěním stavby, provizorními nebo dopravními omezeními. - Uvedení stavbou dotčených ploch a staveništní dopravou dotčených komunikací do původního nebo projektového stavu. - Zajištění bezpečnosti při provádění stavby ve smyslu bezpečnosti práce a ochrany životního prostředí. - Likvidace přebytečného stavebního materiálu odpovídajícím způsobem. - Péče o nepředané objekty a konstrukce stavby, jejich ošetřování. - Nutný rozsah stavebního pojištění budoucího díla na předmětné stavbě a pojištění odpovědnosti za škodu způsobenou dodavatelem třetí osobě. - Zajištění bankovních garancí. - Všechny další nutné náklady k řádnému a úplnému zhotovení předmětu díla zřejmé ze zadávací dokumentace nebo místních podmínek. - Úprava příslušné dokumentace dle technologických postupů zhotovitele a dle při provádění zjištěných skutečností. - Zpracování Plánu havarijních opatření zařízení staveniště a mechanizace. - Zpracování povodňového plánu. - Zpracování Plánu bezpečnosti a ochrany zdraví při práci na staveništi (dle § 15, odst. 2 zákona č. 309/2006 Sb., kterým se upravují další požadavky BOZP). - Zpracování technologických postupů a plánů kontrol. - Pasportizace stavbou dotčených ploch a objektů. - Všechny další nutné práce k řádnému a úplnému zhotovení předmětu díla zřejmé ze zadávací dokumentace nebo místních podmínek. - Zařízení staveniště - zahrnuje veškeré náklady zhotovitele na zařízení, provoz staveniště a jeho vyklizení vč. nákladů na ostrahu staveniště a zabezpečení proti neoprávněnému vstupu. - Ochrana vedení inženýrských sítí - všech IS na staveništi a v jeho okolí. | [29 empty] | False
|  | Cena bez DPH | [11 empty] | 0
[8 empty] | Sazba daně |  | Základ daně |  |  |  | Výše daně
|  | DPH |  | základní |  |  |  | 21% |  | 0 |  |  |  | 0
|  |  |  | snížená |  |  |  | 15% |  | 0 |  |  |  | 0
|  |  |  | zákl. přenesená |  |  |  | 21% |  | 0 |  |  |  | 0
|  |  |  | sníž. přenesená |  |  |  | 15% |  | 0 |  |  |  | 0
|  |  |  | nulová |  |  |  | 0% |  | 0 |  |  |  | 0
|  | Cena s DPH | [6 empty] | v |  | CZK |  |  | 0
REKAPITULACE OBJEKTŮ STAVBY A SOUPISŮ PRACÍ
| Kód: | [6 empty] | HP-572014
| Stavba: | [6 empty] | Obnova schodiště a teras nad Dolním rybníkem v Husových sadech
| Místo: | [6 empty] | Sokolov |  |  |  |  | Datum:
| Zadavatel: | [6 empty] | Město Sokolov |  |  |  |  | Projektant: |  | Bc. Michal Pašava |  |  |  | Informatívní údaje z listů zakázek
Uchazeč:
| Kód |  |  |  | Objekt, Soupis prací | [6 empty] | Cena bez DPH [CZK] |  |  |  | Cena s DPH [CZK] | Typ |  | z toho Ostat. náklady [CZK] | DPH [CZK] | Normohodiny [h] | DPH základní [CZK] | DPH snížená [CZK] | DPH základní přenesená [CZK] | DPH snížená přenesená [CZK] | Základna DPH základní | Základna DPH snížená | Základna DPH zákl. přenesená | Základna DPH sníž. přenesená | Základna DPH nulová
| Náklady stavby celkem | [11 empty] | 0 |  |  | 0 |  |  | 0 | 0 | 0 | 0 | 0 | 0 | 0 | 0 | 0 | 0 | 0 | 0 |  |  | D | 0 | ###NOIMPORT### | IMPORT | {eb504859-c278-4bf4-84c1-2a88db589c78} | {00000000-0000-0000-0000-000000000000} | 822 29
|  | HP-572014 |  |  |  | SO 101 - Schodiště | [5 empty] | 0 |  |  |  | 0 | STA |  | 0 | 0 | 0 | 0 | 0 | 0 | 0 | 0 | 0 | 0 | 0 | 0 |  |  | D | 1 | ###NOIMPORT### | IMPORT | {054dee74-115d-4849-817b-087a5db2141c} | {eb504859-c278-4bf4-84c1-2a88db589c78} | 822 29 | 2
/ |  |  | HP-572014-101-SP |  |  |  | SO 101 - Soupis prací - Schodiště |  |  |  |  | 0 |  |  |  | 0 | Soupis |  | 0 | 0 | 0 | 0 | 0 | 0 | 0 | 0 | 0 | 0 | 0 | 0 |  |  |  | 2 |  | IMPORT | {62ce6100-3712-43e1-893a-908c0a9d9e6b} | {054dee74-115d-4849-817b-087a5db2141c} | 822 29
/ |  | SO 01 |  |  |  | Vegetační úpravy | [5 empty] | 0 |  |  |  | 0 |  |  | 0 | 0 | 0 | 0 | 0 | 0 | 0 | 0 | 0 | 0 | 0 | 0 | 0 | 0 |  | 1 |  | IMPORT | {1BFC1398-FF94-4656-B9A7-563539993ABC} | {B264B4D5-977B-4FC9-B503-24F6D95B46FB}
/ |  | SO 02 |  |  |  | Mobiliář | [5 empty] | 0 |  |  |  | 0 |  |  | 0 | 0 | 0 | 0 | 0 | 0 | 0 | 0 | 0 | 0 | 0 | 0 | 0 | 0 |  | 1 |  | IMPORT | {1E7BF3CA-2D64-416C-B2E2-9E42B2783FA8} | {B264B4D5-977B-4FC9-B503-24F6D95B46FB}
/ |  | SO 03 |  |  |  | Obnova pěšin, terénní modelace | [5 empty] | 0 |  |  |  | 0 |  |  | 0 | 0 | 0 | 0 | 0 | 0 | 0 | 0 | 0 | 0 | 0 | 0 | 0 | 0 |  | 1 |  | IMPORT | {002917F1-BD9A-4290-9EE1-D465AA0CEBAD} | {B264B4D5-977B-4FC9-B503-24F6D95B46FB}

## HP-572014-101-SP - SO 101...
| List obsahuje: |  | 1) Krycí list soupisu | 2) Rekapitulace |  |  | 3) Soupis prací | Zpět na list: | Rekapitulace stavby
[9 empty] | >> skryté sloupce << | [9 empty] | {62ce6100-3712-43e1-893a-908c0a9d9e6b} | [5 empty] | F1 | dlažba | m2 | 84,4 | 2
[19 empty] | 2 | [5 empty] | F10 | pas | m3 | 4,032 | 2
| KRYCÍ LIST SOUPISU | [8 empty] | v --- níže se nacházejí doplnkové a pomocné údaje k sestavám --- v | [8 empty] | False | [5 empty] | F14 | bednění | m2 | 17,055 | 2
[25 empty] | F2 | obruba | m | 92,7 | 2
| Stavba: | [23 empty] | F9 | rýha | m3 | 5,222 | 2
|  | Obnova schodiště a teras nad Dolním rybníkem v Husových sadech | [22 empty] | F3 | dlažba | m2 | 92,5 | 2
| Objekt: | [23 empty] | F11 | přebytek | m3 | 15,359 | 2
|  | HP-572014 - SO 101 - Schodiště | [22 empty] | F5 | ŠD | m2 | 8,53 | 2
| Soupis: | [23 empty] | F7 | pláň | m2 | 101,37 | 2
|  | HP-572014-101-SP - SO 101 - Soupis prací - Schodiště | [22 empty] | F8 | výkopek | m3 | 10,137 | 2
| KSO: |  | 822 29 |  |  | CC-CZ: | 21122
| Místo: |  | Sokolov |  |  | Datum:
| Zadavatel: |  |  |  |  | IČ: | 00259586
|  | Město Sokolov |  |  |  | DIČ: | CZ00259586
| Uchazeč: |  |  |  |  | IČ:
DIČ:
| Projektant: |  |  |  |  | IČ: | 73794775
|  | Bc. Michal Pašava |  |  |  | DIČ: | CZ8308311825
Poznámka:
| Cena bez DPH | [5 empty] | 0
|  |  | Základ daně |  |  | Sazba daně | Výše daně
| DPH | základní | 0 |  |  | 21% | 0
|  | snížená | 0 |  |  | 15% | 0
|  | zákl. přenesená | 0 |  |  | 21% | 0
|  | sníž. přenesená | 0 |  |  | 15% | 0
|  | nulová | 0 |  |  | 0% | 0
| Cena s DPH |  |  | v | CZK |  | 0
REKAPITULACE ČLENĚNÍ SOUPISU PRACÍ
Stavba:
Obnova schodiště a teras nad Dolním Rybníkem v Husových sadech
Objekt:
HP-572014 - SO 101 - Schodiště
Soupis:
HP-572014-101-SP - SO 101 - Soupis prací - Schodiště
Místo: |  |  | Sokolov |  |  | Datum:
Zadavatel: |  |  | Město Sokolov |  |  | Projektant: | Bc. Michal Pašava
Uchazeč:
Kód dílu - Popis | [6 empty] | Cena celkem [CZK]
Náklady soupisu celkem | [6 empty] | 0 | [12 empty] | -1
| HSV - Práce a dodávky HSV | [5 empty] | 0
| 1 - Zemní práce | [5 empty] | 0
| 2 - Zakládání | [5 empty] | 0
| 4 - Vodorovné konstrukce | [5 empty] | 0
| 5 - Komunikace pozemní | [5 empty] | 0
| 9 - Ostatní konstrukce a práce, bourání | [5 empty] | 0
| 997 - Přesun sutě | [5 empty] | 0
| 998 - Přesun hmot | [5 empty] | 0
| VRN - Vedlejší rozpočtové náklady | [5 empty] | 0
| VRN5 - Finanční náklady (REZERVA INVESTORA) | [5 empty] | 0
SOUPIS PRACÍ
Stavba:
Obnova schodiště a teras nad Dolním rybníkem v Husových sadech
Objekt:
HP-572014 - SO 101 - Schodiště
Soupis:
HP-572014-101-SP - SO 101 - Soupis prací - Schodiště
Místo: |  |  | Sokolov |  |  | Datum:
Zadavatel: |  |  | Město Sokolov |  |  | Projektant: | Bc. Michal Pašava
Uchazeč:
PČ | Typ | Kód | Popis | MJ | Množství | J.cena [CZK] | Cena celkem [CZK] | Cenová soustava |  | Poznámka | DPH | J. Nh [h] | Nh celkem [h] | J. hmotnost [t] | Hmotnost celkem [t] | J. suť [t] | Suť Celkem [t]
Náklady soupisu celkem | [6 empty] | 0 | [5 empty] | 0 |  | 61.6864 |  | 26.1373 |  | D | -1 | [15 empty] | 0
| D | HSV | Práce a dodávky HSV |  |  |  | 0 | [5 empty] | 0 |  | 61.6864 |  | 26.1373 | 1 | D | 0 |  |  |  | ROZPOCET | [11 empty] | 0
| D | 1 | Zemní práce |  |  |  | 0 | [5 empty] | 0 |  | 0 |  | 26.1373 | 1 | D | 1 |  |  |  | ROZPOCET | [11 empty] | 0
1 | K | 113106271 | Rozebrání dlažeb vozovek pl přes 50 do 200 m2 ze zámkové dlažby do lože z kameniva | m2 | 92.5 |  | 0 | CS ÚRS 2016 01 |  |  | základní |  | 0 | 0 | 0 | 0 | 0 | 4 | K | 2 |  |  |  | ROZPOCET | [5 empty] | 0 | 0 | 0 | 0 | 0 | 1 | 0 | 4 | -28729735
| PP |  | Rozebrání dlažeb a dílců komunikací pro pěší, vozovek a ploch s přemístěním hmot na skládku na vzdálenost do 3 m nebo s naložením na dopravní prostředek vozovek a ploch, s jakoukoliv výplní spár v ploše jednotlivě přes 50 m2 do 200 m2 ze zámkové dlažby kladené do lože z kameniva | [15 empty] | PP | 2
| P |  | Poznámka k položce: Položka je vč. očištění a naložení rozebrané dlažby na palety a odvozu do areálu fy. SOTES, vzdálenost cca 2km. | [15 empty] | P | 2
| VV |  | Struktura výpočtu: změřeno v digitální verzi PD funkcí na měření ploch | [15 empty] | VV | 2 | 1 | True | 0 | ROZPOCET
| VV | F3 | 19+6+9,2+11,5+14,7+2,4+2,2+5,5+22 |  | 92.5 | [13 empty] | VV | 2 | 2 | True | 0 | ROZPOCET
| VV |  | Součet |  | 92.5 | [13 empty] | VV | 2 | 4 | True | 1 | ROZPOCET
2 | K | 113107161 | Odstranění podkladu pl přes 50 do 200 m2 z kameniva drceného tl 100 mm | m2 | 92.5 |  | 0 | CS ÚRS 2016 01 |  |  | základní |  | 0 | 0 | 0 | 0.13 | 12.025 | 4 | K | 2 |  |  |  | ROZPOCET | [5 empty] | 0 | 0 | 0 | 0 | 0 | 1 | 0 | 4 | -1847670671
| PP |  | Odstranění podkladů nebo krytů s přemístěním hmot na skládku na vzdálenost do 20 m nebo s naložením na dopravní prostředek v ploše jednotlivě přes 50 m2 do 200 m2 z kameniva hrubého drceného, o tl. vrstvy do 100 mm | [15 empty] | PP | 2
| VV |  | F3 |  | 92.5 | [13 empty] | VV | 2 | 2 | True | 0 | ROZPOCET
| VV |  | Součet |  | 92.5 | [13 empty] | VV | 2 | 4 | True | 1 | ROZPOCET
3 | K | 113202111 | Vytrhání obrub krajníků obrubníků stojatých | m | 15.75 |  | 0 | CS ÚRS 2016 01 |  |  | základní |  | 0 | 0 | 0 | 0.205 | 3.2287 | 4 | K | 2 |  |  |  | ROZPOCET | [5 empty] | 0 | 0 | 0 | 0 | 0 | 1 | 0 | 4 | -1682397290
| PP |  | Vytrhání obrub s vybouráním lože, s přemístěním hmot na skládku na vzdálenost do 3 m nebo s naložením na dopravní prostředek z krajníků nebo obrubníků stojatých | [15 empty] | PP | 2
| P |  | Poznámka k položce: Položka je vč. očištění. | [15 empty] | P | 2
| VV |  | Struktura výpočtu: změřeno v digitální verzi PD funkcí na měření délek | [15 empty] | VV | 2 | 1 | True | 0 | ROZPOCET
| VV |  | 1,1*6+1,25+4+1,3*3 |  | 15.75 | [13 empty] | VV | 2 | 2 | True | 0 | ROZPOCET
| VV |  | Součet |  | 15.75 | [13 empty] | VV | 2 | 4 | True | 1 | ROZPOCET
4 | K | 113203111 | Vytrhání obrub z dlažebních kostek | m | 64.9 |  | 0 | CS ÚRS 2016 01 |  |  | základní |  | 0 | 0 | 0 | 0.115 | 7.4635 | 4 | K | 2 |  |  |  | ROZPOCET | [5 empty] | 0 | 0 | 0 | 0 | 0 | 1 | 0 | 4 | -612703479
| PP |  | Vytrhání obrub s vybouráním lože, s přemístěním hmot na skládku na vzdálenost do 3 m nebo s naložením na dopravní prostředek z dlažebních kostek | [15 empty] | PP | 2
| P |  | Poznámka k položce: Kostky budou zpětně použity v rámci stavby, přebytek bude odvezen do skladu SOTES vč. nepoužitých žulových stupňů. | [15 empty] | P | 2
| VV |  | Struktura výpočtu: změřeno v digitální verzi PD funkcí na měření délek | [15 empty] | VV | 2 | 1 | True | 0 | ROZPOCET
| VV |  | 2,5*4+2,3*4+2,2*4+2*4+1,9*5+9,6+9,8 |  | 64.9 | [13 empty] | VV | 2 | 2 | True | 0 | ROZPOCET
| VV |  | Součet |  | 64.9 | [13 empty] | VV | 2 | 4 | True | 1 | ROZPOCET
5 | K | 113204111 | Vytrhání obrub záhonových | m | 85.5 |  | 0 | CS ÚRS 2016 01 |  |  | základní |  | 0 | 0 | 0 | 0.04 | 3.42 | 4 | K | 2 |  |  |  | ROZPOCET | [5 empty] | 0 | 0 | 0 | 0 | 0 | 1 | 0 | 4 | 65629205
| PP |  | Vytrhání obrub s vybouráním lože, s přemístěním hmot na skládku na vzdálenost do 3 m nebo s naložením na dopravní prostředek záhonových | [15 empty] | PP | 2
| VV |  | Struktura výpočtu: změřeno v digitální verzi PD funkcí na měření délek | [15 empty] | VV | 2 | 1 | True | 0 | ROZPOCET
| VV |  | 3,5+3,3+5,3+4,6+4,9+5,8+2,6+2,8+7,5+7,5+4+4+3,7+4+22 |  | 85.5 | [13 empty] | VV | 2 | 2 | True | 0 | ROZPOCET
| VV |  | Součet |  | 85.5 | [13 empty] | VV | 2 | 4 | True | 1 | ROZPOCET
6 | K | 121101101 | Sejmutí ornice s přemístěním na vzdálenost do 50 m | m3 | 4.12 |  | 0 | CS ÚRS 2016 01 |  |  | základní |  | 0 | 0 | 0 | 0 | 0 | 4 | K | 2 |  |  |  | ROZPOCET | [5 empty] | 0 | 0 | 0 | 0 | 0 | 1 | 0 | 4 | -2130628086
| PP |  | Sejmutí ornice nebo lesní půdy s vodorovným přemístěním na hromady v místě upotřebení nebo na dočasné či trvalé skládky se složením, na vzdálenost do 50 m | [15 empty] | PP | 2
| VV |  | Struktura výpočtu: plocha * předpokládaná tl. | [15 empty] | VV | 2 | 1 | True | 0 | ROZPOCET
| VV |  | 41,2*0,1 |  | 4.12 | [13 empty] | VV | 2 | 2 | True | 0 | ROZPOCET
| VV |  | Součet |  | 4.12 | [13 empty] | VV | 2 | 4 | True | 1 | ROZPOCET
7 | K | 122202201 | Odkopávky a prokopávky nezapažené pro silnice objemu do 100 m3 v hornině tř. 3 | m3 | 10.137 |  | 0 | CS ÚRS 2016 01 |  |  | základní |  | 0 | 0 | 0 | 0 | 0 | 4 | K | 2 |  |  |  | ROZPOCET | [5 empty] | 0 | 0 | 0 | 0 | 0 | 1 | 0 | 4 | -1932435425
| PP |  | Odkopávky a prokopávky nezapažené pro silnice s přemístěním výkopku v příčných profilech na vzdálenost do 15 m nebo s naložením na dopravní prostředek v hornině tř. 3 do 100 m3 | [15 empty] | PP | 2
| VV |  | Struktura výpočtu: dle hmotnice | [15 empty] | VV | 2 | 1 | True | 0 | ROZPOCET
| VV | F8 | F7*0,1 |  | 10.137 | [13 empty] | VV | 2 | 2 | True | 0 | ROZPOCET
| VV |  | Součet |  | 10.137 | [13 empty] | VV | 2 | 4 | True | 1 | ROZPOCET
8 | K | 122202209 | Příplatek k odkopávkám a prokopávkám pro silnice v hornině tř. 3 za lepivost | m3 | 10.137 |  | 0 | CS ÚRS 2016 01 |  |  | základní |  | 0 | 0 | 0 | 0 | 0 | 4 | K | 2 |  |  |  | ROZPOCET | [5 empty] | 0 | 0 | 0 | 0 | 0 | 1 | 0 | 4 | -1845697606
| PP |  | Odkopávky a prokopávky nezapažené pro silnice s přemístěním výkopku v příčných profilech na vzdálenost do 15 m nebo s naložením na dopravní prostředek v hornině tř. 3 Příplatek k cenám za lepivost horniny tř. 3 | [15 empty] | PP | 2
| VV |  | F8 |  | 10.137 | [13 empty] | VV | 2 | 2 | True | 0 | ROZPOCET
| VV |  | Součet |  | 10.137 | [13 empty] | VV | 2 | 4 | True | 1 | ROZPOCET
9 | K | 132201101 | Hloubení rýh š do 600 mm v hornině tř. 3 objemu do 100 m3 | m3 | 5.222 |  | 0 | CS ÚRS 2016 01 |  |  | základní |  | 0 | 0 | 0 | 0 | 0 | 4 | K | 2 |  |  |  | ROZPOCET | [5 empty] | 0 | 0 | 0 | 0 | 0 | 1 | 0 | 4 | -1151345592
| PP |  | Hloubení zapažených i nezapažených rýh šířky do 600 mm s urovnáním dna do předepsaného profilu a spádu v hornině tř. 3 do 100 m3 | [15 empty] | PP | 2
| VV |  | Struktura výpočtu: délka * šířka * hloubka | [15 empty] | VV | 2 | 1 | True | 0 | ROZPOCET
| VV | F9 | (1,8*4+1,3)*0,4*0,35+F10 |  | 5.222 | [13 empty] | VV | 2 | 2 | True | 0 | ROZPOCET
| VV |  | Součet |  | 5.222 | [13 empty] | VV | 2 | 4 | True | 1 | ROZPOCET
10 | K | 132201109 | Příplatek za lepivost k hloubení rýh š do 600 mm v hornině tř. 3 | m3 | 5.222 |  | 0 | CS ÚRS 2016 01 |  |  | základní |  | 0 | 0 | 0 | 0 | 0 | 4 | K | 2 |  |  |  | ROZPOCET | [5 empty] | 0 | 0 | 0 | 0 | 0 | 1 | 0 | 4 | -866152059
| PP |  | Hloubení zapažených i nezapažených rýh šířky do 600 mm s urovnáním dna do předepsaného profilu a spádu v hornině tř. 3 Příplatek k cenám za lepivost horniny tř. 3 | [15 empty] | PP | 2
| VV |  | F9 |  | 5.222 | [13 empty] | VV | 2 | 2 | True | 0 | ROZPOCET
| VV |  | Součet |  | 5.222 | [13 empty] | VV | 2 | 4 | True | 1 | ROZPOCET
11 | K | 162701101 | Vodorovné přemístění do 6000 m výkopku/sypaniny z horniny tř. 1 až 4 | m3 | 15.359 |  | 0 | CS ÚRS 2016 01 |  |  | základní |  | 0 | 0 | 0 | 0 | 0 | 4 | K | 2 |  |  |  | ROZPOCET | [5 empty] | 0 | 0 | 0 | 0 | 0 | 1 | 0 | 4 | 2118410865
| PP |  | Vodorovné přemístění výkopku nebo sypaniny po suchu na obvyklém dopravním prostředku, bez naložení výkopku, avšak se složením bez rozhrnutí z horniny tř. 1 až 4 na vzdálenost přes 5 000 do 6 000 m | [15 empty] | PP | 2
| VV | F11 | F8+F9 |  | 15.359 | [13 empty] | VV | 2 | 2 | True | 0 | ROZPOCET
| VV |  | Součet |  | 15.359 | [13 empty] | VV | 2 | 4 | True | 1 | ROZPOCET
12 | K | 171201201 | Uložení sypaniny na skládky | m3 | 15.359 |  | 0 | CS ÚRS 2016 01 |  |  | základní |  | 0 | 0 | 0 | 0 | 0 | 4 | K | 2 |  |  |  | ROZPOCET | [5 empty] | 0 | 0 | 0 | 0 | 0 | 1 | 0 | 4 | -161504881
| PP |  | Uložení sypaniny na skládky | [15 empty] | PP | 2
| VV |  | F11 |  | 15.359 | [13 empty] | VV | 2 | 2 | True | 0 | ROZPOCET
| VV |  | Součet |  | 15.359 | [13 empty] | VV | 2 | 4 | True | 1 | ROZPOCET
13 | K | 171201211 | Poplatek za uložení odpadu ze sypaniny na skládce (skládkovné) | t | 33.79 |  | 0 | CS ÚRS 2016 01 |  |  | základní |  | 0 | 0 | 0 | 0 | 0 | 4 | K | 2 |  |  |  | ROZPOCET | [5 empty] | 0 | 0 | 0 | 0 | 0 | 1 | 0 | 4 | 1174102259
| PP |  | Uložení sypaniny poplatek za uložení sypaniny na skládce (skládkovné) | [15 empty] | PP | 2
| VV |  | F11*2,2 |  | 33.79 | [13 empty] | VV | 2 | 2 | True | 0 | ROZPOCET
| VV |  | Součet |  | 33.79 | [13 empty] | VV | 2 | 4 | True | 1 | ROZPOCET
14 | K | 181301101 | Rozprostření ornice tl vrstvy do 100 mm pl do 500 m2 v rovině nebo ve svahu do 1:5 | m2 | 41.2 |  | 0 | CS ÚRS 2016 01 |  |  | základní |  | 0 | 0 | 0 | 0 | 0 | 4 | K | 2 |  |  |  | ROZPOCET | [5 empty] | 0 | 0 | 0 | 0 | 0 | 1 | 0 | 4 | 1745674067
| PP |  | Rozprostření a urovnání ornice v rovině nebo ve svahu sklonu do 1:5 při souvislé ploše do 500 m2, tl. vrstvy do 100 mm | [15 empty] | PP | 2
| VV |  | Struktura výpočtu: změřeno v digitální verzi PD funkcí na měření ploch | [15 empty] | VV | 2 | 1 | True | 0 | ROZPOCET
| VV | F6 | 13,5+27,7 |  | 41.2 | [13 empty] | VV | 2 | 2 | True | 0 | ROZPOCET
| VV |  | Součet |  | 41.2 | [13 empty] | VV | 2 | 4 | True | 1 | ROZPOCET
15 | K | 181951102 | Úprava pláně v hornině tř. 1 až 4 se zhutněním | m2 | 101.37 |  | 0 | CS ÚRS 2016 01 |  |  | základní |  | 0 | 0 | 0 | 0 | 0 | 4 | K | 2 |  |  |  | ROZPOCET | [5 empty] | 0 | 0 | 0 | 0 | 0 | 1 | 0 | 4 | 1031949294
| PP |  | Úprava pláně vyrovnáním výškových rozdílů v hornině tř. 1 až 4 se zhutněním | [15 empty] | PP | 2
| VV | F7 | F1*1,1+F5 |  | 101.37 | [13 empty] | VV | 2 | 2 | True | 0 | ROZPOCET
| VV |  | Součet |  | 101.37 | [13 empty] | VV | 2 | 4 | True | 1 | ROZPOCET
| D | 2 | Zakládání |  |  |  | 0 | [5 empty] | 0 |  | 0.017567 |  | 0 | 1 | D | 1 |  |  |  | ROZPOCET | [11 empty] | 0
16 | K | 274315224 | Základové pasy z betonu prostého C 16/20 | m3 | 4.032 |  | 0 | CS ÚRS 2016 01 |  |  | základní |  | 0 | 0 | 0 | 0 | 0 | 4 | K | 2 |  |  |  | ROZPOCET | [5 empty] | 0 | 0 | 0 | 0 | 0 | 1 | 0 | 4 | 1142345881
| PP |  | Základové konstrukce z betonu pasy prostého tř. C 16/20 | [15 empty] | PP | 2
| VV |  | Struktura výpočtu: délka * šířka * hloubka | [15 empty] | VV | 2 | 1 | True | 0 | ROZPOCET
| VV | F10 | (1,2*4+0,9*4)*0,6*0,8 |  | 4.032 | [13 empty] | VV | 2 | 2 | True | 0 | ROZPOCET
| VV |  | Součet |  | 4.032 | [13 empty] | VV | 2 | 4 | True | 1 | ROZPOCET
17 | K | 274351215 | Zřízení bednění stěn základových pasů | m2 | 17.055 |  | 0 | CS ÚRS 2016 01 |  |  | základní |  | 0 | 0.00103 | 0.017567 | 0 | 0 | 4 | K | 2 |  |  |  | ROZPOCET | [5 empty] | 0 | 0 | 0 | 0 | 0 | 1 | 0 | 4 | 1915556334
| PP |  | Bednění základových stěn pasů svislé nebo šikmé (odkloněné), půdorysně přímé nebo zalomené ve volných nebo zapažených jámách, rýhách, šachtách, včetně případných vzpěr zřízení | [15 empty] | PP | 2
| VV |  | Struktura výpočtu: délka * výška | [15 empty] | VV | 2 | 1 | True | 0 | ROZPOCET
| VV | F14 | (4*1,8+1,3)*0,5+(4*1,8+1,3)*0,33+(0,4*10)*0,5+8 |  | 17.055 | [13 empty] | VV | 2 | 2 | True | 0 | ROZPOCET
| VV |  | Součet |  | 17.055 | [13 empty] | VV | 2 | 4 | True | 1 | ROZPOCET
18 | K | 274351216 | Odstranění bednění stěn základových pasů | m2 | 17.055 |  | 0 | CS ÚRS 2016 01 |  |  | základní |  | 0 | 0 | 0 | 0 | 0 | 4 | K | 2 |  |  |  | ROZPOCET | [5 empty] | 0 | 0 | 0 | 0 | 0 | 1 | 0 | 4 | -735191889
| PP |  | Bednění základových stěn pasů svislé nebo šikmé (odkloněné), půdorysně přímé nebo zalomené ve volných nebo zapažených jámách, rýhách, šachtách, včetně případných vzpěr odstranění | [15 empty] | PP | 2
| VV |  | F14 |  | 17.055 | [13 empty] | VV | 2 | 2 | True | 0 | ROZPOCET
| VV |  | Součet |  | 17.055 | [13 empty] | VV | 2 | 4 | True | 1 | ROZPOCET
| D | 4 | Vodorovné konstrukce |  |  |  | 0 | [5 empty] | 0 |  | 23.9449 |  | 0 | 1 | D | 1 |  |  |  | ROZPOCET | [11 empty] | 0
19 | K | 430321515 | Schodišťová konstrukce a rampa ze ŽB tř. C 20/25 | m3 | 3.669 |  | 0 | CS ÚRS 2016 01 |  |  | základní |  | 0 | 2.4534 | 9.0014 | 0 | 0 | 4 | K | 2 |  |  |  | ROZPOCET | [5 empty] | 0 | 0 | 0 | 0 | 0 | 1 | 0 | 4 | -1900988277
| PP |  | Schodišťové konstrukce a rampy z betonu železového (bez výztuže) stupně, schodnice, ramena, podesty s nosníky tř. C 20/25 | [15 empty] | PP | 2
| VV |  | Struktura výpočtu: plocha * tloušťka | [15 empty] | VV | 2 | 1 | True | 0 | ROZPOCET
| VV |  | ((1,17+0,88+1,17+0,88)*1,8+(0,88*1,3))*0,23 "schodišťová deska" |  | 1.961 | [13 empty] | VV | 2 | 2 | True | 0 | ROZPOCET
| VV |  | Mezisoučet |  | 1.961 | [13 empty] | VV | 2 | 3 | True | 0 | ROZPOCET
| VV |  | Struktura výpočtu: délka * plocha | [15 empty] | VV | 2 | 1 | True | 0 | ROZPOCET
| VV |  | (1,8*10+1,3*2)*0,029 "výplň pod stupni" |  | 0.597 | [13 empty] | VV | 2 | 2 | True | 0 | ROZPOCET
| VV |  | Mezisoučet |  | 0.597 | [13 empty] | VV | 2 | 3 | True | 0 | ROZPOCET
| VV |  | Struktura výpočtu: plocha * délka | [15 empty] | VV | 2 | 1 | True | 0 | ROZPOCET
| VV |  | 0,1307*(4*1,8+1,3) "základový pas" |  | 1.111 | [13 empty] | VV | 2 | 2 | True | 0 | ROZPOCET
| VV |  | Mezisoučet |  | 1.111 | [13 empty] | VV | 2 | 3 | True | 0 | ROZPOCET
| VV |  | Součet |  | 3.669 | [13 empty] | VV | 2 | 4 | True | 1 | ROZPOCET
20 | K | 430361821 | Výztuž schodišťové konstrukce a rampy betonářskou ocelí 10 505 | t | 0.036 |  | 0 | CS ÚRS 2016 01 |  |  | základní |  | 0 | 1.0489 | 0.037759 | 0 | 0 | 4 | K | 2 |  |  |  | ROZPOCET | [5 empty] | 0 | 0 | 0 | 0 | 0 | 1 | 0 | 4 | -1068042594
| PP |  | Výztuž schodišťových konstrukcí a ramp stupňů, schodnic, ramen, podest s nosníky z betonářské oceli 10 505 (R) nebo BSt 500 | [15 empty] | PP | 2
| VV |  | Struktura výpočtu: délka * hmotnost/bm / 1000 | [15 empty] | VV | 2 | 1 | True | 0 | ROZPOCET
| VV |  | (1,8*16+1,3*4)*0,62/1000+(1,4*47)*0,22/1000 |  | 0.036 | [13 empty] | VV | 2 | 2 | True | 0 | ROZPOCET
| VV |  | Součet |  | 0.036 | [13 empty] | VV | 2 | 4 | True | 1 | ROZPOCET
21 | K | 430362021 | Výztuž schodišťové konstrukce a rampy svařovanými sítěmi Kari | t | 0.095 |  | 0 | CS ÚRS 2016 01 |  |  | základní |  | 0 | 1.0531 | 0.10004 | 0 | 0 | 4 | K | 2 |  |  |  | ROZPOCET | [5 empty] | 0 | 0 | 0 | 0 | 0 | 1 | 0 | 4 | 1637901668
| PP |  | Výztuž schodišťových konstrukcí a ramp stupňů, schodnic, ramen, podest s nosníky ze svařovaných sítí z drátů typu KARI | [15 empty] | PP | 2
| VV |  | Struktura výpočtu: plocha * 2 * hmotnost/m2 / 1000 | [15 empty] | VV | 2 | 1 | True | 0 | ROZPOCET
| VV |  | (1,8*1,1*2+1,8*0,75*2+1,4*1,8*2+1,8*1*2+1,3*0,75+1,3*1)*5,398/1000 |  | 0.095 | [13 empty] | VV | 2 | 2 | True | 0 | ROZPOCET
| VV |  | Součet |  | 0.095 | [13 empty] | VV | 2 | 4 | True | 1 | ROZPOCET
22 | K | IP 415 | Osazení samostatných kamenných schodnic pemrlovaných do betonového lože C20/25 s boční opěrou | m | 22 |  | 0 |  |  |  | základní |  | 0 | 0.00702 | 0.15444 | 0 | 0 | 4 | K | 2 |  |  |  | ROZPOCET | [5 empty] | 0 | 0 | 0 | 0 | 0 | 1 | 0 | 4 | 538736346
| PP |  | Osazení samostatných kamenných schodnic pemrlovaných do betonového lože C20/25 s boční opěrou | [15 empty] | PP | 2
| VV |  | Struktura výpočtu: délka | [15 empty] | VV | 2 | 1 | True | 0 | ROZPOCET
| VV |  | 5*1,8 |  | 9 | [13 empty] | VV | 2 | 2 | True | 0 | ROZPOCET
| VV |  | 10*1,3 |  | 13 | [13 empty] | VV | 2 | 2 | True | 0 | ROZPOCET
| VV |  | Součet |  | 22 | [13 empty] | VV | 2 | 4 | True | 1 | ROZPOCET
23 | M | IP 681 | stupeň schodišťový plný žulový 300x200x1800 mm rovná podstupnice - pemrlovaný | kus | 5 |  | 0 |  |  |  | základní |  | 0 | 0.138 | 0.69 | 0 | 0 | 8 | M | 2 |  |  |  | ROZPOCET | [5 empty] | 0 | 0 | 0 | 0 | 0 | 1 | 0 | 4 | -1451034059
| PP |  | stupeň schodišťový plný žulový 300x200x1800 mm rovná podstupnice - pemrlovaný | [15 empty] | PP | 2
| VV |  | Struktura výpočtu: počet kusů | [15 empty] | VV | 2 | 1 | True | 0 | ROZPOCET
| VV |  | 5 |  | 5 | [13 empty] | VV | 2 | 2 | True | 0 | ROZPOCET
| VV |  | Součet |  | 5 | [13 empty] | VV | 2 | 4 | True | 1 | ROZPOCET
24 | M | IP 682 | stupeň schodišťový plný žulový 300x200x1300 mm rovná podstupnice - pemrlovaný | kus | 6 |  | 0 |  |  |  | základní |  | 0 | 0.138 | 0.828 | 0 | 0 | 8 | M | 2 |  |  |  | ROZPOCET | [5 empty] | 0 | 0 | 0 | 0 | 0 | 1 | 0 | 4 | -1861466365
| PP |  | stupeň schodišťový plný žulový 300x200x1300 mm rovná podstupnice - pemrlovaný | [15 empty] | PP | 2
| VV |  | Struktura výpočtu: počet kusů | [15 empty] | VV | 2 | 1 | True | 0 | ROZPOCET
| VV |  | 6 |  | 6 | [13 empty] | VV | 2 | 2 | True | 0 | ROZPOCET
| VV |  | Součet |  | 6 | [13 empty] | VV | 2 | 4 | True | 1 | ROZPOCET
25 | M | IP 683 | stupeň schodišťový plný žulový 300x170x1300 mm rovná podstupnice - pemrlovaný | kus | 4 |  | 0 |  |  |  | základní |  | 0 | 0.138 | 0.552 | 0 | 0 | 8 | M | 2 |  |  |  | ROZPOCET | [5 empty] | 0 | 0 | 0 | 0 | 0 | 1 | 0 | 4 | 104111116
| PP |  | stupeň schodišťový plný žulový 300x170x1300 mm rovná podstupnice - pemrlovaný | [15 empty] | PP | 2
| VV |  | Struktura výpočtu: počet kusů | [15 empty] | VV | 2 | 1 | True | 0 | ROZPOCET
| VV |  | 4 |  | 4 | [13 empty] | VV | 2 | 2 | True | 0 | ROZPOCET
| VV |  | Součet |  | 4 | [13 empty] | VV | 2 | 4 | True | 1 | ROZPOCET
26 | K | 434191423 | Osazení schodišťových stupňů kamenných pemrlovaných na desku | m | 29.1 |  | 0 | CS ÚRS 2016 01 |  |  | základní |  | 0 | 0.03465 | 1.0083 | 0 | 0 | 4 | K | 2 |  |  |  | ROZPOCET | [5 empty] | 0 | 0 | 0 | 0 | 0 | 1 | 0 | 4 | -1251989349
| PP |  | Osazování schodišťových stupňů kamenných s vyspárováním styčných spár, s provizorním dřevěným zábradlím a dočasným zakrytím stupnic prkny na desku, stupňů pemrlovaných nebo ostatních | [15 empty] | PP | 2
| VV |  | Struktura výpočtu: délka | [15 empty] | VV | 2 | 1 | True | 0 | ROZPOCET
| VV | F13 | 14*1,8+3*1,3 |  | 29.1 | [13 empty] | VV | 2 | 2 | True | 0 | ROZPOCET
| VV |  | Součet |  | 29.1 | [13 empty] | VV | 2 | 4 | True | 1 | ROZPOCET
27 | M | IP 681 | stupeň schodišťový plný žulový 300x200x1800 mm rovná podstupnice - pemrlovaný | kus | 4 |  | 0 |  |  |  | základní |  | 0 | 0.138 | 0.552 | 0 | 0 | 8 | M | 2 |  |  |  | ROZPOCET | [5 empty] | 0 | 0 | 0 | 0 | 0 | 1 | 0 | 4 | 1604165924
| PP |  | stupeň schodišťový plný žulový 300x200x1800 mm rovná podstupnice - pemrlovaný | [15 empty] | PP | 2
| VV |  | Struktura výpočtu: počet kusů | [15 empty] | VV | 2 | 1 | True | 0 | ROZPOCET
| VV |  | 4 |  | 4 | [13 empty] | VV | 2 | 2 | True | 0 | ROZPOCET
| VV |  | Součet |  | 4 | [13 empty] | VV | 2 | 4 | True | 1 | ROZPOCET
28 | M | IP 682 | stupeň schodišťový plný žulový 300x200x1300 mm rovná podstupnice - pemrlovaný | kus | 1 |  | 0 |  |  |  | základní |  | 0 | 0.138 | 0.138 | 0 | 0 | 8 | M | 2 |  |  |  | ROZPOCET | [5 empty] | 0 | 0 | 0 | 0 | 0 | 1 | 0 | 4 | 1804533231
| PP |  | stupeň schodišťový plný žulový 300x200x1300 mm rovná podstupnice - pemrlovaný | [15 empty] | PP | 2
| VV |  | Struktura výpočtu: počet kusů | [15 empty] | VV | 2 | 1 | True | 0 | ROZPOCET
| VV |  | 1 |  | 1 | [13 empty] | VV | 2 | 2 | True | 0 | ROZPOCET
| VV |  | Součet |  | 1 | [13 empty] | VV | 2 | 4 | True | 1 | ROZPOCET
29 | M | IP 683 | stupeň schodišťový plný žulový 300x170x1300 mm rovná podstupnice - pemrlovaný | kus | 2 |  | 0 |  |  |  | základní |  | 0 | 0.138 | 0.276 | 0 | 0 | 8 | M | 2 |  |  |  | ROZPOCET | [5 empty] | 0 | 0 | 0 | 0 | 0 | 1 | 0 | 4 | -1659442375
| PP |  | stupeň schodišťový plný žulový 300x170x1300 mm rovná podstupnice - pemrlovaný | [15 empty] | PP | 2
| VV |  | Struktura výpočtu: počet kusů | [15 empty] | VV | 2 | 1 | True | 0 | ROZPOCET
| VV |  | 2 |  | 2 | [13 empty] | VV | 2 | 2 | True | 0 | ROZPOCET
| VV |  | Součet |  | 2 | [13 empty] | VV | 2 | 4 | True | 1 | ROZPOCET
30 | M | IP 684 | stupeň schodišťový plný žulový 300x170x1800 mm rovná podstupnice - pemrlovaný | kus | 10 |  | 0 |  |  |  | základní |  | 0 | 0.138 | 1.38 | 0 | 0 | 8 | M | 2 |  |  |  | ROZPOCET | [5 empty] | 0 | 0 | 0 | 0 | 0 | 1 | 0 | 4 | -1693594032
| PP |  | stupeň schodišťový plný žulový 300x170x1800 mm rovná podstupnice - pemrlovaný | [15 empty] | PP | 2
| VV |  | Struktura výpočtu: počet kusů | [15 empty] | VV | 2 | 1 | True | 0 | ROZPOCET
| VV |  | 10 |  | 10 | [13 empty] | VV | 2 | 2 | True | 0 | ROZPOCET
| VV |  | Součet |  | 10 | [13 empty] | VV | 2 | 4 | True | 1 | ROZPOCET
31 | K | IP 551 | Boční zídky schodů z lomového kamene zděné na MC, vč. materiálu, dopravy a práce | m3 | 4.821 |  | 0 |  |  |  | základní |  | 0 | 1.9139 | 9.2269 | 0 | 0 | 4 | K | 2 |  |  |  | ROZPOCET | [5 empty] | 0 | 0 | 0 | 0 | 0 | 1 | 0 | 4 | -254881106
| PP |  | Boční zídky schodů z lomového kamene zděné na MC, vč. materiálu, dopravy a práce | [15 empty] | PP | 2
| VV |  | Struktura výpočtu: délka * šířka * výška | [15 empty] | VV | 2 | 1 | True | 0 | ROZPOCET
| VV |  | (0,9+0,8+0,9+0,7)*0,5*0,75 |  | 1.238 | [13 empty] | VV | 2 | 2 | True | 0 | ROZPOCET
| VV |  | (0,6+0,5+0,8+1)*0,5*0,55 |  | 0.798 | [13 empty] | VV | 2 | 2 | True | 0 | ROZPOCET
| VV |  | (0,5+0,5)*0,5*1,3 |  | 0.65 | [13 empty] | VV | 2 | 2 | True | 0 | ROZPOCET
| VV |  | (0,5+0,75)*0,5*1,4 |  | 0.875 | [13 empty] | VV | 2 | 2 | True | 0 | ROZPOCET
| VV |  | (0,5+1,3)*0,5*1,4 |  | 1.26 | [13 empty] | VV | 2 | 2 | True | 0 | ROZPOCET
| VV |  | Součet |  | 4.821 | [13 empty] | VV | 2 | 4 | True | 1 | ROZPOCET
| D | 5 | Komunikace pozemní |  |  |  | 0 | [5 empty] | 0 |  | 24.0238 |  | 0 | 1 | D | 1 |  |  |  | ROZPOCET | [11 empty] | 0
32 | K | 564811111 | Podklad ze štěrkodrtě ŠD tl 50 mm | m2 | 8.53 |  | 0 | CS ÚRS 2016 01 |  |  | základní |  | 0 | 0 | 0 | 0 | 0 | 4 | K | 2 |  |  |  | ROZPOCET | [5 empty] | 0 | 0 | 0 | 0 | 0 | 1 | 0 | 4 | -151689069
| PP |  | Podklad ze štěrkodrti ŠD s rozprostřením a zhutněním, po zhutnění tl. 50 mm | [15 empty] | PP | 2
| VV |  | Struktura výpočtu: změřeno v digitální verzi PD funkcí na měření ploch | [15 empty] | VV | 2 | 1 | True | 0 | ROZPOCET
| VV | F5 | 7,38+1,15 "podsyp pod základovou konstrukcí schodiště" |  | 8.53 | [13 empty] | VV | 2 | 2 | True | 0 | ROZPOCET
| VV |  | Součet |  | 8.53 | [13 empty] | VV | 2 | 4 | True | 1 | ROZPOCET
33 | K | 564851111 | Podklad ze štěrkodrtě ŠD tl 150 mm | m2 | 84.4 |  | 0 | CS ÚRS 2016 01 |  |  | základní |  | 0 | 0 | 0 | 0 | 0 | 4 | K | 2 |  |  |  | ROZPOCET | [5 empty] | 0 | 0 | 0 | 0 | 0 | 1 | 0 | 4 | -1386573379
| PP |  | Podklad ze štěrkodrti ŠD s rozprostřením a zhutněním, po zhutnění tl. 150 mm | [15 empty] | PP | 2
| VV | F4 | F1 "fr. 0/32" |  | 84.4 | [13 empty] | VV | 2 | 2 | True | 0 | ROZPOCET
| VV |  | Součet |  | 84.4 | [13 empty] | VV | 2 | 4 | True | 1 | ROZPOCET
34 | K | 591411111 | Kladení dlažby z mozaiky jednobarevné komunikací pro pěší lože z kameniva | m2 | 84.4 |  | 0 | CS ÚRS 2016 01 |  |  | základní |  | 0 | 0.167 | 14.0948 | 0 | 0 | 4 | K | 2 |  |  |  | ROZPOCET | [5 empty] | 0 | 0 | 0 | 0 | 0 | 1 | 0 | 4 | -1958060574
| PP |  | Kladení dlažby z mozaiky komunikací pro pěší s vyplněním spár, s dvojím beraněním a se smetením přebytečného materiálu na vzdálenost do 3 m jednobarevné, s ložem tl. do 40 mm z kameniva | [15 empty] | PP | 2
| VV |  | Struktura výpočtu: změřeno v digitální verzi PD funkcí na měření ploch | [15 empty] | VV | 2 | 1 | True | 0 | ROZPOCET
| VV | F1 | 84,4 |  | 84.4 | [13 empty] | VV | 2 | 2 | True | 0 | ROZPOCET
| VV |  | Součet |  | 84.4 | [13 empty] | VV | 2 | 4 | True | 1 | ROZPOCET
35 | M | 583800100 | mozaika dlažební, žula 4/6 cm šedá | t | 9.929 |  | 0 | CS ÚRS 2016 01 |  |  | základní |  | 0 | 1 | 9.929 | 0 | 0 | 8 | M | 2 |  |  |  | ROZPOCET | [5 empty] | 0 | 0 | 0 | 0 | 0 | 1 | 0 | 4 | -1280381990
| PP |  | Výrobky lomařské a kamenické pro komunikace (kostky dlažební, krajníky a obrubníky) kostky dlažební štípané pro mozaikovou dlažbu mozaika dlažební žula (materiálová skupina I/2) vel. 4/6 cm tř.I šedá 1t=8,5m2 | [15 empty] | PP | 2
| VV |  | F1/8,5 |  | 9.929 | [13 empty] | VV | 2 | 2 | True | 0 | ROZPOCET
| VV |  | Součet |  | 9.929 | [13 empty] | VV | 2 | 4 | True | 1 | ROZPOCET
| D | 9 | Ostatní konstrukce a práce, bourání |  |  |  | 0 | [5 empty] | 0 |  | 13.7001 |  | 0 | 1 | D | 1 |  |  |  | ROZPOCET | [11 empty] | 0
36 | K | 916111113 | Osazení obruby z velkých kostek s boční opěrou do lože z betonu prostého | m | 21.8 |  | 0 | CS ÚRS 2016 01 |  |  | základní |  | 0 | 0.10988 | 2.3954 | 0 | 0 | 4 | K | 2 |  |  |  | ROZPOCET | [5 empty] | 0 | 0 | 0 | 0 | 0 | 1 | 0 | 4 | 1092030227
| PP |  | Osazení silniční obruby z dlažebních kostek v jedné řadě s ložem tl. přes 50 do 100 mm, s vyplněním a zatřením spár cementovou maltou z velkých kostek s boční opěrou z betonu prostého tř. C 12/15, do lože z betonu prostého téže značky | [15 empty] | PP | 2
| P |  | Poznámka k položce: budou použity stávající vybourané kostky | [15 empty] | P | 2
| VV |  | Struktura výpočtu: změřeno v digitální verzi PD funkcí na měření délek | [15 empty] | VV | 2 | 1 | True | 0 | ROZPOCET
| VV |  | 9,8+10,2+1,8 |  | 21.8 | [13 empty] | VV | 2 | 2 | True | 0 | ROZPOCET
| VV |  | Součet |  | 21.8 | [13 empty] | VV | 2 | 4 | True | 1 | ROZPOCET
37 | K | 916331112 | Osazení zahradního obrubníku betonového do lože z betonu s boční opěrou | m | 92.7 |  | 0 | CS ÚRS 2016 01 |  |  | základní |  | 0 | 0.10095 | 9.3581 | 0 | 0 | 4 | K | 2 |  |  |  | ROZPOCET | [5 empty] | 0 | 0 | 0 | 0 | 0 | 1 | 0 | 4 | 519480132
| PP |  | Osazení zahradního obrubníku betonového s ložem tl. od 50 do 100 mm z betonu prostého tř. C 12/15 s boční opěrou z betonu prostého tř. C 12/15 | [15 empty] | PP | 2
| VV |  | Struktura výpočtu: změřeno v digitální verzi PD funkcí na měření délek | [15 empty] | VV | 2 | 1 | True | 0 | ROZPOCET
| VV | F2 | 20,3+19,9+3,5+3,3+4,6+4,3+5,7+4,8+12,5+13,8 |  | 92.7 | [13 empty] | VV | 2 | 2 | True | 0 | ROZPOCET
| VV |  | Součet |  | 92.7 | [13 empty] | VV | 2 | 4 | True | 1 | ROZPOCET
38 | M | 592173040 | obrubník betonový zahradní přírodní šedá 50x5x20 cm | kus | 194.67 |  | 0 | CS ÚRS 2016 01 |  |  | základní |  | 0 | 0.01 | 1.9467 | 0 | 0 | 8 | M | 2 |  |  |  | ROZPOCET | [5 empty] | 0 | 0 | 0 | 0 | 0 | 1 | 0 | 4 | 1099421591
| PP |  | Obrubníky betonové a železobetonové obrubníky zahradní přír. šedá 50 x 5 x 20 | [15 empty] | PP | 2
| VV |  | F2*2 |  | 185.4 | [13 empty] | VV | 2 | 2 | True | 0 | ROZPOCET
| VV |  | Součet |  | 185.4 | [13 empty] | VV | 2 | 4 | True | 1 | ROZPOCET
| VV |  | 185,4*1,05 'Přepočtené koeficientem množství |  | 194.67 | [13 empty] | VV | 2 | 2 | False | 1 | ROZPOCET
39 | K | IP 635 | Oprava spár ve stávajícím kamenném zdivu vyšičtěním spár a vyplněním cementovou spárovací hmotou vč. očištění stávajících zdí a opravy betonové hlavy zdí | m2 | 112 |  | 0 |  |  |  | základní |  | 0 | 0 | 0 | 0 | 0 | 4 | K | 2 |  |  |  | ROZPOCET | [5 empty] | 0 | 0 | 0 | 0 | 0 | 1 | 0 | 4 | -976608609
| PP |  | Oprava spár ve stávajícím kamenném zdivu vyšičtěním spár a vyplněním cementovou spárovací hmotou vč. očištění stávajících zdí a opravy betonové hlavy zdí | [15 empty] | PP | 2
| VV |  | Struktura výpočtu: plocha | [15 empty] | VV | 2 | 1 | True | 0 | ROZPOCET
| VV |  | 112 |  | 112 | [13 empty] | VV | 2 | 2 | True | 0 | ROZPOCET
| VV |  | Součet |  | 112 | [13 empty] | VV | 2 | 4 | True | 1 | ROZPOCET
| D | 997 | Přesun sutě |  |  |  | 0 | [5 empty] | 0 |  | 0 |  | 0 | 1 | D | 1 |  |  |  | ROZPOCET | [11 empty] | 0
40 | K | 997221551 | Vodorovná doprava suti ze sypkých materiálů do 1 km | t | 26.137 |  | 0 | CS ÚRS 2016 01 |  |  | základní |  | 0 | 0 | 0 | 0 | 0 | 4 | K | 2 |  |  |  | ROZPOCET | [5 empty] | 0 | 0 | 0 | 0 | 0 | 1 | 0 | 4 | 280147597
| PP |  | Vodorovná doprava suti bez naložení, ale se složením a s hrubým urovnáním ze sypkých materiálů, na vzdálenost do 1 km | [15 empty] | PP | 2
41 | K | 997221559 | Příplatek ZKD 1 km u vodorovné dopravy suti ze sypkých materiálů | t | 130.685 |  | 0 | CS ÚRS 2016 01 |  |  | základní |  | 0 | 0 | 0 | 0 | 0 | 4 | K | 2 |  |  |  | ROZPOCET | [5 empty] | 0 | 0 | 0 | 0 | 0 | 1 | 0 | 4 | 476485957
| PP |  | Vodorovná doprava suti bez naložení, ale se složením a s hrubým urovnáním Příplatek k ceně za každý další i započatý 1 km přes 1 km | [15 empty] | PP | 2
| VV |  | 26,137*5 'Přepočtené koeficientem množství |  | 130.685 | [13 empty] | VV | 2 | 2 | False | 1 | ROZPOCET
42 | K | 997221815 | Poplatek za uložení betonového odpadu na skládce (skládkovné) | t | 14.112 |  | 0 | CS ÚRS 2016 01 |  |  | základní |  | 0 | 0 | 0 | 0 | 0 | 4 | K | 2 |  |  |  | ROZPOCET | [5 empty] | 0 | 0 | 0 | 0 | 0 | 1 | 0 | 4 | 1935793325
| PP |  | Poplatek za uložení stavebního odpadu na skládce (skládkovné) betonového | [15 empty] | PP | 2
43 | K | 997221855 | Poplatek za uložení odpadu z kameniva na skládce (skládkovné) | t | 12.025 |  | 0 | CS ÚRS 2016 01 |  |  | základní |  | 0 | 0 | 0 | 0 | 0 | 4 | K | 2 |  |  |  | ROZPOCET | [5 empty] | 0 | 0 | 0 | 0 | 0 | 1 | 0 | 4 | -1506183175
| PP |  | Poplatek za uložení stavebního odpadu na skládce (skládkovné) z kameniva | [15 empty] | PP | 2
| D | 998 | Přesun hmot |  |  |  | 0 | [5 empty] | 0 |  | 0 |  | 0 | 1 | D | 1 |  |  |  | ROZPOCET | [11 empty] | 0
44 | K | 998223011 | Přesun hmot pro pozemní komunikace s krytem dlážděným | t | 61.686 |  | 0 | CS ÚRS 2016 01 |  |  | základní |  | 0 | 0 | 0 | 0 | 0 | 4 | K | 2 |  |  |  | ROZPOCET | [5 empty] | 0 | 0 | 0 | 0 | 0 | 1 | 0 | 4 | -1083382350
| PP |  | Přesun hmot pro pozemní komunikace s krytem dlážděným dopravní vzdálenost do 200 m jakékoliv délky objektu | [15 empty] | PP | 2
| D | VRN | Vedlejší rozpočtové náklady |  |  |  | 0 | [5 empty] | 0 |  | 0 |  | 0 | 5 | D | 0 |  |  |  | ROZPOCET | [11 empty] | 0
| D | VRN5 | Finanční náklady |  |  |  | 0 | [5 empty] | 0 |  | 0 |  | 0 | 5 | D | 1 |  |  |  | ROZPOCET | [11 empty] | 0
45 | K | 052103000 | Rezerva investora | % | 7 | 0 | 0 | CS ÚRS 2016 01 |  |  | základní |  | 0 | 0 | 0 | 0 | 0 | 1024 | K | 2 |  |  |  | ROZPOCET | [5 empty] | 0 | 0 | 0 | 0 | 0 | 1 | 0 | 1024 | -1303200617
| PP |  | Finanční náklady finanční rezerva rezerva investora | [15 empty] | PP | 2
| P |  | Poznámka k položce: Rezerva 7% z HRN - doplnit manuálně | [15 empty] | P | 2

## SO 01 - Vegetační úpravy
| List obsahuje: |  | 1) Krycí list rozpočtu |  | 2) Rekapitulace rozpočtu |  |  | 3) Rozpočet |  |  | Zpět na list: |  | Rekapitulace stavby
optimalizováno pro tisk sestav ve formátu A4 - na výšku | [12 empty] | >> skryté sloupce << | [12 empty] | {1BFC1398-FF94-4656-B9A7-563539993ABC}
2
KRYCÍ LIST ROZPOČTU | [13 empty] | v --- níže se nacházejí doplnkové a pomocné údaje k sestavám --- v | [11 empty] | False
| Stavba: |  | Obnova schodiště a teras nad Dolním rybníkem v Husových sadech
| Objekt: |  | SO 01 - Vegetační úpravy
| Místo: |  | Sokolov | [5 empty] | Datum:
| Objednavatel: | [7 empty] | IČ: |  | 00259586
|  | Město Sokolov | [6 empty] | DIČ: |  | CZ 00259586
| Zhotovitel: | [7 empty] | IČ:
DIČ:
| Projektant: | [7 empty] | IČ:
|  | Bc. Michal Pašava | [6 empty] | DIČ:
| Zpracovatel: | [7 empty] | IČ:
DIČ:
| Náklady z rozpočtu | [7 empty] | 0
|  | Materiál | [6 empty] | 0
|  | Montáž | [6 empty] | 0
| Cena bez DPH | [7 empty] | 0
| DPH | základní | 21% | ze | 0 |  |  |  | 0
|  | snížená | 15% | ze | 0 |  |  |  | 0
|  | zákl. přenesená | 21% | ze | 0 |  |  |  | 0
|  | sníž. přenesená | 15% | ze | 0 |  |  |  | 0
|  | nulová | 0% | ze | 0 |  |  |  | 0
| Cena s DPH |  |  | v | CZK |  |  | 0
| Projektant |  |  |  |  | Zpracovatel
| Datum a podpis: |  |  | Razítko |  | Datum a podpis: |  |  |  | Razítko
| Objednavatel |  |  |  |  | Zhotovitel
| Datum a podpis: |  |  | Razítko |  | Datum a podpis: |  |  |  | Razítko
REKAPITULACE ROZPOČTU
Stavba: |  |  | Obnova schodiště a teras nad Dolním rybníkem v Husových sadech
Objekt: |  |  | SO 01 - Vegetační úpravy
Místo: |  |  | Sokolov |  |  |  | Datum:
Objednavatel: |  |  | Město Sokolov |  |  |  | Projektant: |  | Bc. Michal Pašava
Zhotovitel: | [6 empty] | Zpracovatel: |  | 0
Kód - Popis |  |  |  |  | Materiál [CZK] |  | Montáž [CZK] |  | Cena celkem [CZK]
1) Náklady z rozpočtu |  |  |  |  | 0 |  | 0 |  | 0 | [17 empty] | -1
| HSV - Práce a dodávky HSV |  |  |  | 0 |  | 0 |  | 0
| 1 - Zemní práce |  |  |  | 0 |  | 0 |  | 0
| 9 - Ostatní konstrukce a práce-bourání |  |  |  | 0 |  | 0 |  | 0
| 99 - Přesun hmot |  |  |  | 0 |  | 0 |  | 0
| D 2.1 - Specifikace rostlin |  |  |  | 0 |  | 0 |  | 0
| VRN - Vedlejší rozpočtové náklady | [7 empty] | 0
Finanční náklady (REZERVA INVESTORA)
Celkové náklady za stavbu 1) | [7 empty] | 0
ROZPOČET
Stavba: |  |  | Obnova schodiště a teras nad Dolním rybníkem v Husových sadech
Objekt: |  |  | SO 01 - Vegetační úpravy
Místo: |  |  | Sokolov |  |  |  | Datum:
Objednavatel: |  |  | Město Sokolov |  |  |  | Projektant: |  | Bc. Michal Pašava
Zhotovitel: | [6 empty] | Zpracovatel: |  | 0
PČ | Typ | Kód | Popis |  |  | MJ | Množství | J. materiál [CZK] | J. montáž [CZK] |  |  | Cena celkem [CZK] |  | Poznámka | DPH | J.cena [CZK] | Materiál celkem [CZK] | Montáž celkem [CZK] | J. Nh [h] | Nh celkom [h] | J. hmotnost [t] | Hmotnost celkem [t] | J. suť [t] | Suť Celkem [t]
Náklady z rozpočtu | [8 empty] | 0 | [7 empty] | 0 | 0 |  | 428.3907 |  | 43.0244 |  | 0 |  | D | -1 | [10 empty] | 0
| HSV - Práce a dodávky HSV | [7 empty] | 0 |  |  | 0,00 |  |  |  |  | 0 | 0 |  | 428.3907 |  | 43.0244 |  | 0 | 1 | D | 0 |  |  |  | ROZPOCET | [6 empty] | 0
| 1 - Zemní práce | [7 empty] | 0 |  |  | 0,00 |  |  |  |  | 0 | 0 |  | 342.2136 |  | 43.0244 |  | 0 | 1 | D | 1 |  |  |  | ROZPOCET | [6 empty] | 0
1 | K | 122201102 | Odkopávky a prokopávky nezapažené v hornině tř. 3 objem do 1000 m3 |  |  | m3 | 21.75 | 0 | 0 |  |  | 0 |  |  | základní | 0 | 0 | 0 | 0.187 | 4.0672 | 0 | 0 | 0 | 0 | 4 | K | 2 |  |  |  | ROZPOCET | 0 | 0 | 0 | 0 | 0 | 1 | 0 | 4
|  |  | Odkopávky a prokopávky nezapažené s přehozením výkopku na vzdálenost do 3 m nebo s naložením na dopravní prostředek v hornině tř. 3 přes 100 do 1 000 m3 69 m2 * 0,25 m - štěrkové záhony 35m2 * 0,15 m - záhon mulčovaný borkou | [22 empty] | P | 2
|  |  | 66*0,25 |  |  |  | 16.5 | [18 empty] | VV | 2 | 2 | -1 | 0 | ROZPOCET
|  |  | 35*0,15 |  |  |  | 5.25 | [18 empty] | VV | 2 | 2 | -1 | 0 | ROZPOCET
2 | K | 162601102 | Vodorovné přemístění do 5000 m výkopku/sypaniny z horniny tř. 1 až 4 |  |  | m3 | 21.75 | 0 | 0 |  |  | 0 |  |  | základní | 0 | 0 | 0 | 0.062 | 1.3485 | 0 | 0 | 0 | 0 | 4 | K | 2 |  |  |  | ROZPOCET | 0 | 0 | 0 | 0 | 0 | 1 | 0 | 4
|  |  | Vodorovné přemístění výkopku nebo sypaniny po suchu na obvyklém dopravním prostředku, bez naložení výkopku, avšak se složením bez rozhrnutí z horniny tř. 1 až 4 na vzdálenost přes 4 000 do 5 000 m Přemístění výkopku na skládku Citice | [22 empty] | P | 2
3 | K | 182301122 | Rozprostření ornice pl do 500 m2 ve svahu přes 1:5 tl vrstvy do 150 mm |  |  | m2 | 65 | 0 | 0 |  |  | 0 |  |  | základní | 0 | 0 | 0 | 0.263 | 17.095 | 0 | 0 | 0 | 0 | 4 | K | 2 |  |  |  | ROZPOCET | 0 | 0 | 0 | 0 | 0 | 1 | 0 | 4
|  |  | terénní modelace Struktura výpočtu: změřeno v digitální verzi PD funkcí na měření plochy | [22 empty] | P | 2
4 | K | 184807111 | Zřízení ochrany stromu bedněním |  |  | m2 | 46.59 | 0 | 0 |  |  | 0 |  |  | základní | 0 | 0 | 0 | 0.864 | 40.2538 | 0.0094 | 0.43795 | 0 | 0 | 4 | K | 2 |  |  |  | ROZPOCET | 0 | 0 | 0 | 0 | 0 | 1 | 0 | 4
|  |  | Ochrana kmene bedněním před poškozením stavebním provozem, strom č. 12 (ochrana kmene 3*3m, v 1,8m); strom č. 16 (2*2m, v 1,8m); 3 stromy (JV část; ochrana kmene - 3,53 m2) | [22 empty] | P | 2
|  |  | (3*1,8)*4 |  |  |  | 21.6 | [18 empty] | VV | 2 | 2 | -1 | 0 | ROZPOCET
|  |  | (2*1,8)*4 |  |  |  | 14.4 | [18 empty] | VV | 2 | 2 | -1 | 0 | ROZPOCET
|  |  | 3,53*3 |  |  |  | 10.59 | [18 empty] | VV | 2 | 2 | -1 | 0 | ROZPOCET
5 | M | R32 | Dodávka juty |  |  | m2 | 9.42 | 0 |  |  |  | 0 |  |  | základní | 0 | 0 | 0 | 0 | 0 | 0 | 0 | 0 | 0 | 8 | M | 2 |  |  |  | ROZPOCET | 0 | 0 | 0 | 0 | 0 | 1 | 0 | 4
|  |  | ochrana kmene při stavbě | [22 empty] | P | 2
|  |  | 3,14*3 |  |  |  | 9.42 | [18 empty] | VV | 2 | 2 | -1 | 1 | ROZPOCET
6 | K | 184807112 | Odstranění ochrany stromu bedněním |  |  | m2 | 46.59 | 0 | 0 |  |  | 0 |  |  | základní | 0 | 0 | 0 | 0.371 | 17.2849 | 0 | 0 | 0 | 0 | 4 | K | 2 |  |  |  | ROZPOCET | 0 | 0 | 0 | 0 | 0 | 1 | 0 | 4
7 | K | R1 | Skladákovné - skládka Citice |  |  | t | 1.395 | 0 | 0 |  |  | 0 |  |  | základní | 0 | 0 | 0 | 0 | 0 | 0 | 0 | 0 | 0 | 4 | K | 2 |  |  |  | ROZPOCET | 0 | 0 | 0 | 0 | 0 | 1 | 0 | 4
8 | K | 121101101 | Sejmutí ornice s přemístěním na vzdálenost do 50 m |  |  | m3 | 7.5 | 0 | 0 |  |  | 0 |  |  | základní | 0 | 0 | 0 | 0.097 | 0.7275 | 0 | 0 | 0 | 0 | 4 | K | 2 |  |  |  | ROZPOCET | 0 | 0 | 0 | 0 | 0 | 1 | 0 | 4
|  |  | Sejmutí ornice nebo lesní půdy s vodorovným přemístěním na hromady v místě upotřebení nebo na dočasné či trvalé skládky se složením, na vzdálenost do 50 m plocha nově zakládaného travního koberce | [22 empty] | P | 2
|  |  | 50*0,15 |  |  |  | 7.5 | [18 empty] | VV | 2 | 2 | -1 | 1 | ROZPOCET
9 | K | 171201101 | Uložení sypaniny do násypů nezhutněných |  |  | m3 | 29.5 | 0 | 0 |  |  | 0 |  |  | základní | 0 | 0 | 0 | 0.031 | 0.9145 | 0 | 0 | 0 | 0 | 4 | K | 2 |  |  |  | ROZPOCET | 0 | 0 | 0 | 0 | 0 | 1 | 0 | 4
|  |  | Uložení sypaniny do násypů s rozprostřením sypaniny ve vrstvách a s hrubým urovnáním nezhutněných z jakýchkoliv hornin Struktura výpočtu: změřeno v digitální verzi PD funkcí na měření délek terénní modelace | [22 empty] | P | 2
10 | K | 182201101 | Svahování násypů |  |  | m2 | 65 | 0 | 0 |  |  | 0 |  |  | základní | 0 | 0 | 0 | 0.107 | 6.955 | 0 | 0 | 0 | 0 | 4 | K | 2 |  |  |  | ROZPOCET | 0 | 0 | 0 | 0 | 0 | 1 | 0 | 4
|  |  | Svahování trvalých svahů do projektovaných profilů s potřebným přemístěním výkopku při svahování násypů v jakékoliv hornině terénní modelace Struktura výpočtu: změřeno v digitální verzi PD funkcí na měření délek | [22 empty] | P | 2
11 | M | 103111001 | Dodání podkladových zemin na terénní modelace |  |  | m3 | 29.5 | 0 |  |  |  | 0 |  |  | základní | 0 | 0 | 0 | 0 | 0 | 0.6 | 17.7 | 0 | 0 | 8 | M | 2 |  |  |  | ROZPOCET | 0 | 0 | 0 | 0 | 0 | 1 | 0 | 4
|  |  | Dodání podkladových zemin na terénní modelace Struktura výpočtu: změřeno v digitální verzi PD funkcí na měření délek | [22 empty] | P | 2
12 | K | 184802111 | Chemické odplevelení před založením kultury nad 20 m2 postřikem na široko v rovině a svahu do 1:5 |  |  | m2 | 151 | 0 | 0 |  |  | 0 |  |  | základní | 0 | 0 | 0 | 0.004 | 0.604 | 0 | 0 | 0 | 0 | 4 | K | 2 |  |  |  | ROZPOCET | 0 | 0 | 0 | 0 | 0 | 1 | 0 | 4
|  |  | Chemické odplevení ploch trvalkových výsadeb a terénní modelace | [22 empty] | P | 2
|  |  | 66+35+50 |  |  |  | 151 | [18 empty] | VV | 2 | 2 | -1 | 1 | ROZPOCET
13 | M | 252340010 | herbicid totální, Roundup Klasik, bal. 1 l |  |  | litr | 0.06 | 0 |  |  |  | 0 |  |  | základní | 0 | 0 | 0 | 0 | 0 | 0.001 | 6e-05 | 0 | 0 | 8 | M | 2 |  |  |  | ROZPOCET | 0 | 0 | 0 | 0 | 0 | 1 | 0 | 4
|  |  | trvalkové záhony + plocha terénní modelace, 4l/ha | [22 empty] | P | 2
|  |  | 151*4/10000 |  |  |  | 0.06 | [18 empty] | VV | 2 | 2 | -1 | 1 | ROZPOCET
14 | K | 183403113 | Obdělání půdy frézováním v rovině a svahu do 1:5 |  |  | m2 | 70 | 0 | 0 |  |  | 0 |  |  | základní | 0 | 0 | 0 | 0.002 | 0.14 | 0 | 0 | 0 | 0 | 4 | K | 2 |  |  |  | ROZPOCET | 0 | 0 | 0 | 0 | 0 | 1 | 0 | 4
|  |  | zafrézování kompostu do podloží; trvalkový záhon mulčovaný borkou | [22 empty] | P | 2
|  |  | 35*2 |  |  |  | 70 | [18 empty] | VV | 2 | 2 | -1 | 0 | ROZPOCET
15 | K | 183101221 | Jamky pro výsadbu s výměnou 50 % půdy zeminy tř 1 až 4 objem do 1 m3 v rovině a svahu do 1:5 |  |  | kus | 5 | 0 | 0 |  |  | 0 |  |  | základní | 0 | 0 | 0 | 3.646 | 18.23 | 0 | 0 | 0 | 0 | 4 | K | 2 |  |  |  | ROZPOCET | 0 | 0 | 0 | 0 | 0 | 1 | 0 | 4
|  |  | Hloubení jamek pro vysazování rostlin v zemině tř.1 až 4 s výměnou půdy na 50% v rovině nebo na svahu do 1:5, objemu přes 0,40 do 1,00 m3 | [22 empty] | P | 2
16 | K | 185802112 | Hnojení půdy kompostem v rovině a svahu do 1:5 |  |  | t | 34.8 | 0 | 0 |  |  | 0 |  |  | základní | 0 | 0 | 0 | 1.603 | 55.7844 | 0 | 0 | 0 | 0 | 4 | K | 2 |  |  |  | ROZPOCET | 0 | 0 | 0 | 0 | 0 | 1 | 0 | 4
|  |  | 66m2*0,25m - štěrkový záhon 35m2*0,15m - trvalky mulčované borkou | [22 empty] | P | 2
|  |  | 66*0,25*1,6 |  |  |  | 26.4 | [18 empty] | VV | 2 | 2 | -1 | 0 | ROZPOCET
|  |  | 35*0,15*1,6 |  |  |  | 8.4 | [18 empty] | VV | 2 | 2 | -1 | 0 | ROZPOCET
17 | M | 103715000 | substrát zahradnický B VL |  |  | m3 | 24.25 | 0 |  |  |  | 0 |  |  | základní | 0 | 0 | 0 | 0 | 0 | 0.6 | 14.55 | 0 | 0 | 8 | M | 2 |  |  |  | ROZPOCET | 0 | 0 | 0 | 0 | 0 | 1 | 0 | 4
|  |  | 5 m3* 50% - dřeviny, zahrnuje zeminu na závlahovou mísu (66 m2 *0,25 m)+(35 m2 * 0,15 m) - trvalkové záhony | [22 empty] | P | 2
|  |  | 5*0,5 |  |  |  | 2.5 | [18 empty] | VV | 2 | 2 | -1 | 0 | ROZPOCET
|  |  | (66*0,25)+(35*0,15) |  |  |  | 21.75 | [18 empty] | VV | 2 | 2 | -1 | 0 | ROZPOCET
18 | K | 183211313 | Výsadba cibulí nebo hlíz |  |  | kus | 506 | 0 | 0 |  |  | 0 |  |  | základní | 0 | 0 | 0 | 0.023 | 11.638 | 0 | 0 | 0 | 0 | 4 | K | 2 |  |  |  | ROZPOCET | 0 | 0 | 0 | 0 | 0 | 1 | 0 | 4
|  |  | Výsadba květin do připravené půdy se zalitím do připravené půdy, se zalitím cibulí nebo hlíz | [22 empty] | P | 2
19 | K | 183211322 | Výsadba květin hrnkových D květináče do 120 mm |  |  | kus | 493 | 0 | 0 |  |  | 0 |  |  | základní | 0 | 0 | 0 | 0.049 | 24.157 | 0 | 0 | 0 | 0 | 4 | K | 2 |  |  |  | ROZPOCET | 0 | 0 | 0 | 0 | 0 | 1 | 0 | 4
|  |  | Výsadba květin do připravené půdy se zalitím do připravené půdy, se zalitím květin hrnkovaných o průměru květináče přes 80 do 120 mm | [22 empty] | P | 2
20 | K | 183211323 | Výsadba květin hrnkových D květináče do 250 mm |  |  | kus | 432 | 0 | 0 |  |  | 0 |  |  | základní | 0 | 0 | 0 | 0.081 | 34.992 | 0 | 0 | 0 | 0 | 4 | K | 2 |  |  |  | ROZPOCET | 0 | 0 | 0 | 0 | 0 | 1 | 0 | 4
|  |  | Výsadba květin do připravené půdy se zalitím do připravené půdy, se zalitím květin hrnkovaných o průměru květináče přes 120 do 250 mm | [22 empty] | P | 2
21 | K | 184102116 | Výsadba dřeviny s balem D do 0,8 m do jamky se zalitím v rovině a svahu do 1:5 |  |  | kus | 5 | 0 | 0 |  |  | 0 |  |  | základní | 0 | 0 | 0 | 3.095 | 15.475 | 0 | 0 | 0 | 0 | 4 | K | 2 |  |  |  | ROZPOCET | 0 | 0 | 0 | 0 | 0 | 1 | 0 | 4
|  |  | Výsadba dřeviny s balem do předem vyhloubené jamky se zalitím v rovině nebo na svahu do 1:5, při průměru balu přes 600 do 800 mm | [22 empty] | P | 2
22 | K | 184215112 | Ukotvení kmene dřevin jedním kůlem D do 0,1 m délky do 2 m |  |  | kus | 5 | 0 | 0 |  |  | 0 |  |  | základní | 0 | 0 | 0 | 0.138 | 0.69 | 0.0003 | 0.0015 | 0 | 0 | 4 | K | 2 |  |  |  | ROZPOCET | 0 | 0 | 0 | 0 | 0 | 1 | 0 | 4
|  |  | Ukotvení dřeviny kůly jedním kůlem, délky přes 1 do 2 m s uvázáním | [22 empty] | P | 2
23 | M | 052052172101 | kůly, délka 2 m, průměr 5 cm, frézované |  |  | kus | 5 | 0 |  |  |  | 0 |  |  | základní | 0 | 0 | 0 | 0 | 0 | 0 | 0 | 0 | 0 | 8 | M | 2 |  |  |  | ROZPOCET | 0 | 0 | 0 | 0 | 0 | 1 | 0 | 4
24 | M | R3 | Úvazek pro kotvení |  |  | m | 5 | 0 |  |  |  | 0 |  |  | základní | 0 | 0 | 0 | 0 | 0 | 0 | 0 | 0 | 0 | 8 | M | 2 |  |  |  | ROZPOCET | 0 | 0 | 0 | 0 | 0 | 1 | 0 | 4
|  |  | Úvazek bavlněný, šířka 30 mm, balení po 50 bm 1m úvazku/ 1 dřevinu | [22 empty] | P | 2
25 | K | 184911161 | Mulčování záhonů drceným kamenivem tl. vrstvy do 0,1 m v rovině a svahu do 1:5 |  |  | m2 | 66 | 0 | 0 |  |  | 0 |  |  | základní | 0 | 0 | 0 | 0.24 | 15.84 | 0 | 0 | 0 | 0 | 4 | K | 2 |  |  |  | ROZPOCET | 0 | 0 | 0 | 0 | 0 | 1 | 0 | 4
|  |  | tloušťka vrstvy 6 cm | [22 empty] | P | 2
26 | M | 583438720 | kamenivo drcené hrubé frakce 8-16 |  |  | t | 7.92 | 0 |  |  |  | 0 |  |  | základní | 0 | 0 | 0 | 0 | 0 | 1 | 7.92 | 0 | 0 | 8 | M | 2 |  |  |  | ROZPOCET | 0 | 0 | 0 | 0 | 0 | 1 | 0 | 4
|  |  | kamenivo přírodní drcené (drobné, hrubé a štěrkodrť) kamenivo drcené hrubé d>=2 a D<=45 mm (ČSN EN 13043 ) d>=2 a D>=4 mm (ČSN EN 12620, ČSN EN 13139 ) d>=1 a D>=2 mm (ČSN EN 13242) frakce 8-16, světlá žulová drť (např. Rozmyšl) plocha záhonů 69 m2 * t | [22 empty] | P | 2
|  |  | 66*0,06*2 |  |  |  | 7.92 | [18 empty] | VV | 2 | 2 | -1 | 1 | ROZPOCET
27 | K | 184911311 | Položení mulčovací textilie v rovině a svahu do 1:5 |  |  | m2 | 101 | 0 | 0 |  |  | 0 |  |  | základní | 0 | 0 | 0 | 0.112 | 11.312 | 0 | 0 | 0 | 0 | 4 | K | 2 |  |  |  | ROZPOCET | 0 | 0 | 0 | 0 | 0 | 1 | 0 | 4
|  |  | trvalkové záhony | [22 empty] | P | 2
|  |  | 66+35 |  |  |  | 101 | [18 empty] | VV | 2 | 2 | -1 | 1 | ROZPOCET
28 | M | R8 | Mulčovací textilie |  |  | m2 | 122.21 | 0 |  |  |  | 0 |  |  | základní | 0 | 0 | 0 | 0 | 0 | 0 | 0 | 0 | 0 | 8 | M | 2 |  |  |  | ROZPOCET | 0 | 0 | 0 | 0 | 0 | 1 | 0 | 4
|  |  | Mulčovací textilie (68g/m2, prop.260l/m2/s) + 10% | [22 empty] | P | 2
|  |  | 101*1,10 |  |  |  | 111.1 | [18 empty] | VV | 2 | 2 | -1 | 1 | ROZPOCET
29 | K | 184911421 | Mulčování rostlin kůrou tl. do 0,1 m v rovině a svahu do 1:5 |  |  | m2 | 40 | 0 | 0 |  |  | 0 |  |  | základní | 0 | 0 | 0 | 0.113 | 4.52 | 0 | 0 | 0 | 0 | 4 | K | 2 |  |  |  | ROZPOCET | 0 | 0 | 0 | 0 | 0 | 1 | 0 | 4
|  |  | dřeviny - 5m2 trvalkový záhon - 35 m2 | [22 empty] | P | 2
|  |  | 5+35 |  |  |  | 40 | [18 empty] | VV | 2 | 2 | -1 | 1 | ROZPOCET
30 | M | 103911000 | kůra mulčovací VL |  |  | m3 | 4 | 0 |  |  |  | 0 |  |  | základní | 0 | 0 | 0 | 0 | 0 | 0.6 | 2.4 | 0 | 0 | 8 | M | 2 |  |  |  | ROZPOCET | 0 | 0 | 0 | 0 | 0 | 1 | 0 | 4
|  |  | 5m2 *0,1m - dřeviny 35m2*0,1m - trvalkový záhon | [22 empty] | P | 2
|  |  | 5*0,1 |  |  |  | 0.5 | [18 empty] | VV | 2 | 2 | -1 | 0 | ROZPOCET
|  |  | 35*0,1 |  |  |  | 3.5 | [18 empty] | VV | 2 | 2 | -1 | 0 | ROZPOCET
31 | K | 181411131 | Založení parkového trávníku výsevem plochy do 1000 m2 v rovině a ve svahu do 1:5 |  |  | m2 | 594 | 0 | 0 |  |  | 0 |  |  | základní | 0 | 0 | 0 | 0.058 | 34.452 | 0 | 0 | 0 | 0 | 4 | K | 2 |  |  |  | ROZPOCET | 0 | 0 | 0 | 0 | 0 | 1 | 0 | 4
|  |  | založení trávníku po skončení prací a demontáži staveniště Struktura výpočtu: změřeno v digitální verzi PD funkcí na měření délek | [22 empty] | P | 2
|  |  | 529+65 |  |  |  | 594 | [18 empty] | VV | 2 | 2 | -1 | 1 | ROZPOCET
32 | M | 005724100 | osivo směs travní parková |  |  | kg | 14.85 | 0 |  |  |  | 0 |  |  | základní | 0 | 0 | 0 | 0 | 0 | 0.001 | 0.01485 | 0 | 0 | 8 | M | 2 |  |  |  | ROZPOCET | 0 | 0 | 0 | 0 | 0 | 1 | 0 | 4
|  |  | založení trávníku po skočení prací a demontáži staveniště | [22 empty] | P | 2
33 | K | 185804312 | Zalití rostlin vodou plocha přes 20 m2 |  |  | m3 | 1.01 | 0 | 0 |  |  | 0 |  |  | základní | 0 | 0 | 0 | 0.26 | 0.2626 | 0 | 0 | 0 | 0 | 4 | K | 2 |  |  |  | ROZPOCET | 0 | 0 | 0 | 0 | 0 | 1 | 0 | 4
|  |  | 10l vody/m2 | [22 empty] | P | 2
|  |  | 101 *10/1000 |  |  |  | 1.01 | [18 empty] | VV | 2 | 2 | -1 | 1 | ROZPOCET
34 | K | 185851121 | Dovoz vody pro zálivku rostlin za vzdálenost do 1000 m |  |  | m3 | 43.024 | 0 | 0 |  |  | 0 |  |  | základní | 0 | 0 | 0 | 0.452 | 19.4468 | 0 | 0 | 0 | 0 | 4 | K | 2 |  |  |  | ROZPOCET | 0 | 0 | 0 | 0 | 0 | 1 | 0 | 4
35 | K | 185851129 | Příplatek k dovozu vody pro zálivku rostlin do 1000 m ZKD 1000 m |  |  | m3 | 215.12 | 0 | 0 |  |  | 0 |  |  | základní | 0 | 0 | 0 | 0.028 | 6.0234 | 0 | 0 | 0 | 0 | 4 | K | 2 |  |  |  | ROZPOCET | 0 | 0 | 0 | 0 | 0 | 1 | 0 | 4
|  |  | vzdálenost 5 km | [22 empty] | P | 2
| 9 - Ostatní konstrukce a práce-bourání | [7 empty] | 0 |  |  | 0,00 |  |  |  |  | 0 | 0 |  | 86.1771 |  | 0 |  | 0 | 1 | D | 1 |  |  |  | ROZPOCET | [6 empty] | 0
| 99 - Přesun hmot | [7 empty] | 0 |  |  | 0,00 |  |  |  |  | 0 | 0 |  | 86.1771 |  | 0 |  | 0 | 1 | D | 2 |  |  |  | ROZPOCET | [6 empty] | 0
36 | K | 998231311 | Přesun hmot pro sadovnické a krajinářské úpravy vodorovně do 5000 m |  |  | t | 43.024 | 0 | 0 |  |  | 0 |  |  | základní | 0 | 0 | 0 | 2.003 | 86.1771 | 0 | 0 | 0 | 0 | 4 | K | 3 |  |  |  | ROZPOCET | 0 | 0 | 0 | 0 | 0 | 1 | 0 | 4
| D 2.1 - Specifikace rostlin | [7 empty] | 0 |  |  | 0,00 |  |  |  |  | 0 | 0 |  | 0 |  | 0 |  | 0 | 1 | D | 0 |  |  |  | ROZPOCET | [6 empty] | 0
37 | M | R1 | Magnolia kobus 200-250 K |  |  | kus | 1 | 0 |  |  |  | 0 |  |  | základní | 0 | 0 | 0 | 0 | 0 | 0 | 0 | 0 | 0 | 256 | M | 1 |  |  |  | ROZPOCET | 0 | 0 | 0 | 0 | 0 | 1 | 0 | 64
38 | M | R2 | Magnolia soulangeana 200-225 35K |  |  | kus | 1 | 0 |  |  |  | 0 |  |  | základní | 0 | 0 | 0 | 0 | 0 | 0 | 0 | 0 | 0 | 256 | M | 1 |  |  |  | ROZPOCET | 0 | 0 | 0 | 0 | 0 | 1 | 0 | 64
39 | M | R4 | Amelanchier lamarckii 250-300 cm, ko 105 l |  |  | kus | 2 | 0 |  |  |  | 0 |  |  | základní | 0 | 0 | 0 | 0 | 0 | 0 | 0 | 0 | 0 | 256 | M | 1 |  |  |  | ROZPOCET | 0 | 0 | 0 | 0 | 0 | 1 | 0 | 64
40 | M | R5 | Prunus serrula Branklyn´ 250-300 cm, ko 80l |  |  | kus | 1 | 0 |  |  |  | 0 |  |  | základní | 0 | 0 | 0 | 0 | 0 | 0 | 0 | 0 | 0 | 256 | M | 1 |  |  |  | ROZPOCET | 0 | 0 | 0 | 0 | 0 | 1 | 0 | 64
41 | M | R6 | Aurinia saxatilis ´Goldkugel´, P9 |  |  | kus | 9 | 0 |  |  |  | 0 |  |  | základní | 0 | 0 | 0 | 0 | 0 | 0 | 0 | 0 | 0 | 256 | M | 1 |  |  |  | ROZPOCET | 0 | 0 | 0 | 0 | 0 | 1 | 0 | 64
|  |  | 7 ks/m2 | [22 empty] | P | 1
42 | M | R7 | Bergenia cordifolia, K1 l |  |  | kus | 48 | 0 |  |  |  | 0 |  |  | základní | 0 | 0 | 0 | 0 | 0 | 0 | 0 | 0 | 0 | 256 | M | 1 |  |  |  | ROZPOCET | 0 | 0 | 0 | 0 | 0 | 1 | 0 | 64
|  |  | 7ks/m2 | [22 empty] | P | 1
43 | M | R9 | Deschampsia caespitosa P9 |  |  | kus | 334 | 0 |  |  |  | 0 |  |  | základní | 0 | 0 | 0 | 0 | 0 | 0 | 0 | 0 | 0 | 256 | M | 1 |  |  |  | ROZPOCET | 0 | 0 | 0 | 0 | 0 | 1 | 0 | 64
|  |  | 9 ks/m2 | [22 empty] | P | 1
44 | M | R10 | Euphorbia polychroma K1l |  |  | kus | 26 | 0 |  |  |  | 0 |  |  | základní | 0 | 0 | 0 | 0 | 0 | 0 | 0 | 0 | 0 | 256 | M | 1 |  |  |  | ROZPOCET | 0 | 0 | 0 | 0 | 0 | 1 | 0 | 64
|  |  | bodově | [22 empty] | P | 1
45 | M | R11 | Festuca gautierii P9 |  |  | kus | 87 | 0 |  |  |  | 0 |  |  | základní | 0 | 0 | 0 | 0 | 0 | 0 | 0 | 0 | 0 | 256 | M | 1 |  |  |  | ROZPOCET | 0 | 0 | 0 | 0 | 0 | 1 | 0 | 64
|  |  | 15ks/m2 | [22 empty] | P | 1
46 | M | R12 | Helenium autumnale 'Helena Red' , K1l |  |  | kus | 29 | 0 |  |  |  | 0 |  |  | základní | 0 | 0 | 0 | 0 | 0 | 0 | 0 | 0 | 0 | 256 | M | 1 |  |  |  | ROZPOCET | 0 | 0 | 0 | 0 | 0 | 1 | 0 | 64
|  |  | 5ks/m2 (v-30-100cm) | [22 empty] | P | 1
47 | M | R13 | Helenium 'Kupferzwerg' K1l |  |  | kus | 10 | 0 |  |  |  | 0 |  |  | základní | 0 | 0 | 0 | 0 | 0 | 0 | 0 | 0 | 0 | 256 | M | 1 |  |  |  | ROZPOCET | 0 | 0 | 0 | 0 | 0 | 1 | 0 | 64
|  |  | 5ks/m2 (v-30-100cm) | [22 empty] | P | 1
48 | M | R14 | Helenium 'Waltraut' K1l |  |  | kus | 22 | 0 |  |  |  | 0 |  |  | základní | 0 | 0 | 0 | 0 | 0 | 0 | 0 | 0 | 0 | 256 | M | 1 |  |  |  | ROZPOCET | 0 | 0 | 0 | 0 | 0 | 1 | 0 | 64
|  |  | 5ks/m2 (v-80-100cm) | [22 empty] | P | 1
49 | M | R15 | Heliopsis helianthoides 'Summer Sun' K1l |  |  | kus | 4 | 0 |  |  |  | 0 |  |  | základní | 0 | 0 | 0 | 0 | 0 | 0 | 0 | 0 | 0 | 256 | M | 1 |  |  |  | ROZPOCET | 0 | 0 | 0 | 0 | 0 | 1 | 0 | 64
|  |  | 4ks/m2 (v-30-120cm) | [22 empty] | P | 1
50 | M | R16 | Molinia caerulea 'Moorhexe' K1l |  |  | kus | 35 | 0 |  |  |  | 0 |  |  | základní | 0 | 0 | 0 | 0 | 0 | 0 | 0 | 0 | 0 | 256 | M | 1 |  |  |  | ROZPOCET | 0 | 0 | 0 | 0 | 0 | 1 | 0 | 64
|  |  | 7ks/m2 (v-40-80cm) | [22 empty] | P | 1
51 | M | R17 | Nepeta faassenii 'Six Hill Giant' K1l |  |  | kus | 51 | 0 |  |  |  | 0 |  |  | základní | 0 | 0 | 0 | 0 | 0 | 0 | 0 | 0 | 0 | 256 | M | 1 |  |  |  | ROZPOCET | 0 | 0 | 0 | 0 | 0 | 1 | 0 | 64
|  |  | 7ks/m2 | [22 empty] | P | 1
52 | M | R18 | Panicum virgatum 'Haevy metal' K1l |  |  | kus | 15 | 0 |  |  |  | 0 |  |  | základní | 0 | 0 | 0 | 0 | 0 | 0 | 0 | 0 | 0 | 256 | M | 1 |  |  |  | ROZPOCET | 0 | 0 | 0 | 0 | 0 | 1 | 0 | 64
|  |  | 5ks/m2 (v-100cm) | [22 empty] | P | 1
53 | M | R19 | Panicum virgatum 'Shenandoah' K1l |  |  | kus | 20 | 0 |  |  |  | 0 |  |  | základní | 0 | 0 | 0 | 0 | 0 | 0 | 0 | 0 | 0 | 256 | M | 1 |  |  |  | ROZPOCET | 0 | 0 | 0 | 0 | 0 | 1 | 0 | 64
|  |  | 5ks/m2 (v-100cm) | [22 empty] | P | 1
54 | M | R20 | Panicum virgatum 'Rehbraun' K1l |  |  | kus | 25 | 0 |  |  |  | 0 |  |  | základní | 0 | 0 | 0 | 0 | 0 | 0 | 0 | 0 | 0 | 256 | M | 1 |  |  |  | ROZPOCET | 0 | 0 | 0 | 0 | 0 | 1 | 0 | 64
|  |  | 5ks/m2 (v-80cm) | [22 empty] | P | 1
55 | M | R21 | Panicum virgatum 'Rotstrahlbusch' K1l |  |  | kus | 16 | 0 |  |  |  | 0 |  |  | základní | 0 | 0 | 0 | 0 | 0 | 0 | 0 | 0 | 0 | 256 | M | 1 |  |  |  | ROZPOCET | 0 | 0 | 0 | 0 | 0 | 1 | 0 | 64
|  |  | 5ks/m2 (v-70cm) | [22 empty] | P | 1
56 | M | R22 | Rudbecka fulgida 'Goldsturm' K1l |  |  | kus | 26 | 0 |  |  |  | 0 |  |  | základní | 0 | 0 | 0 | 0 | 0 | 0 | 0 | 0 | 0 | 256 | M | 1 |  |  |  | ROZPOCET | 0 | 0 | 0 | 0 | 0 | 1 | 0 | 64
|  |  | 7ks/m2 (v-50-70cm) | [22 empty] | P | 1
57 | M | R23 | Rudbecka fulgida 'City Garden K1l |  |  | kus | 42 | 0 |  |  |  | 0 |  |  | základní | 0 | 0 | 0 | 0 | 0 | 0 | 0 | 0 | 0 | 256 | M | 1 |  |  |  | ROZPOCET | 0 | 0 | 0 | 0 | 0 | 1 | 0 | 64
|  |  | 7ks/m2 (v-30-40cm) | [22 empty] | P | 1
58 | M | R24 | Rudbecka laciniata 'Goldquelle' K1l |  |  | kus | 12 | 0 |  |  |  | 0 |  |  | základní | 0 | 0 | 0 | 0 | 0 | 0 | 0 | 0 | 0 | 256 | M | 1 |  |  |  | ROZPOCET | 0 | 0 | 0 | 0 | 0 | 1 | 0 | 64
|  |  | 7ks/m2 (v-80cm) | [22 empty] | P | 1
59 | M | R25 | Salvia officinalis ´Icterina´ K1l |  |  | kus | 24 | 0 |  |  |  | 0 |  |  | základní | 0 | 0 | 0 | 0 | 0 | 0 | 0 | 0 | 0 | 256 | M | 1 |  |  |  | ROZPOCET | 0 | 0 | 0 | 0 | 0 | 1 | 0 | 64
60 | M | R26 | Salvia officinalis ´Purpurascens´K1l |  |  | kus | 27 | 0 |  |  |  | 0 |  |  | základní | 0 | 0 | 0 | 0 | 0 | 0 | 0 | 0 | 0 | 256 | M | 1 |  |  |  | ROZPOCET | 0 | 0 | 0 | 0 | 0 | 1 | 0 | 64
61 | M | R27 | Thymus serpyllum P9 |  |  | kus | 63 | 0 |  |  |  | 0 |  |  | základní | 0 | 0 | 0 | 0 | 0 | 0 | 0 | 0 | 0 | 256 | M | 1 |  |  |  | ROZPOCET | 0 | 0 | 0 | 0 | 0 | 1 | 0 | 64
|  |  | bodově | [22 empty] | P | 1
62 | M | R28 | Allium 'Globemaster' |  |  | kus | 94 | 0 |  |  |  | 0 |  |  | základní | 0 | 0 | 0 | 0 | 0 | 0 | 0 | 0 | 0 | 256 | M | 1 |  |  |  | ROZPOCET | 0 | 0 | 0 | 0 | 0 | 1 | 0 | 64
63 | M | R29 | Eremurus stenophyllus |  |  | kus | 62 | 0 |  |  |  | 0 |  |  | základní | 0 | 0 | 0 | 0 | 0 | 0 | 0 | 0 | 0 | 256 | M | 1 |  |  |  | ROZPOCET | 0 | 0 | 0 | 0 | 0 | 1 | 0 | 64
64 | M | R30 | Narcissus 'Derringer'´ |  |  | kus | 220 | 0 |  |  |  | 0 |  |  | základní | 0 | 0 | 0 | 0 | 0 | 0 | 0 | 0 | 0 | 256 | M | 1 |  |  |  | ROZPOCET | 0 | 0 | 0 | 0 | 0 | 1 | 0 | 64
|  |  | do hnízd po 5ti | [22 empty] | P | 1
65 | M | R31 | Narcissus 'Serola' |  |  | kus | 130 | 0 |  |  |  | 0 |  |  | základní | 0 | 0 | 0 | 0 | 0 | 0 | 0 | 0 | 0 | 256 | M | 1 |  |  |  | ROZPOCET | 0 | 0 | 0 | 0 | 0 | 1 | 0 | 64
|  |  | do hnízd po 5ti | [22 empty] | P | 1
| VRN - Vedlejší rozpočtové náklady | [7 empty] | 0 | [7 empty] | 0 | 0 | [7 empty] | D | 0 |  |  |  | PN | [6 empty] | 0
| K | 052103000 | Rezerva investora |  |  | % | 7 |  | 0 |  |  | 0 |  |  | základní | 0 | 0 | 0 | [7 empty] | PN | 1 |  |  |  | PN | 0 | 0 | 0 | 0 | 0 | 1 | 0
|  |  | Finanční náklady finanční rezerva rezerva investora Poznámka k položce: Rezerva 7% z HRN - doplnit manuálně | [22 empty] | P | 2

## SO 02 - Mobiliář
| List obsahuje: |  | 1) Krycí list rozpočtu |  | 2) Rekapitulace rozpočtu |  |  | 3) Rozpočet |  |  | Zpět na list: |  | Rekapitulace stavby
optimalizováno pro tisk sestav ve formátu A4 - na výšku | [12 empty] | >> skryté sloupce << | [12 empty] | {1E7BF3CA-2D64-416C-B2E2-9E42B2783FA8}
2
KRYCÍ LIST ROZPOČTU | [13 empty] | v --- níže se nacházejí doplnkové a pomocné údaje k sestavám --- v | [11 empty] | False
| Stavba: |  | Obnova schodiště a teras nad Dolním rybníkem v Husových sadech
| Objekt: |  | SO 02 - Mobiliář
| Místo: |  | Sokolov | [5 empty] | Datum:
| Objednavatel: | [7 empty] | IČ: |  | 00259586
|  | Město Sokolov | [6 empty] | DIČ: |  | CZ 00259586
| Zhotovitel: | [7 empty] | IČ:
DIČ:
| Projektant: | [7 empty] | IČ:
|  | Bc. Michal Pašava | [6 empty] | DIČ:
| Zpracovatel: | [7 empty] | IČ:
DIČ:
| Náklady z rozpočtu | [7 empty] | 0
|  | Materiál | [6 empty] | 0
|  | Montáž | [6 empty] | 0
| Cena bez DPH | [7 empty] | 0
| DPH | základní | 21% | ze | 0 |  |  |  | 0
|  | snížená | 15% | ze | 0 |  |  |  | 0
|  | zákl. přenesená | 21% | ze | 0 |  |  |  | 0
|  | sníž. přenesená | 15% | ze | 0 |  |  |  | 0
|  | nulová | 0% | ze | 0 |  |  |  | 0
| Cena s DPH |  |  | v | CZK |  |  | 0
| Projektant |  |  |  |  | Zpracovatel
| Datum a podpis: |  |  | Razítko |  | Datum a podpis: |  |  |  | Razítko
| Objednavatel |  |  |  |  | Zhotovitel
| Datum a podpis: |  |  | Razítko |  | Datum a podpis: |  |  |  | Razítko
REKAPITULACE ROZPOČTU
Stavba: |  |  | Obnova schodiště a teras nad Dolním rybníkem v Husových sadech
Objekt: |  |  | SO 02 - Mobiliář
Místo: |  |  | Sokolov |  |  |  | Datum:
Objednavatel: |  |  | Město Sokolov |  |  |  | Projektant: |  | Bc. Michal Pašava
Zhotovitel: | [6 empty] | Zpracovatel: |  | 0
Kód - Popis |  |  |  |  | Materiál [CZK] |  | Montáž [CZK] |  | Cena celkem [CZK]
1) Náklady z rozpočtu |  |  |  |  | 0 |  | 0 |  | 0 | [17 empty] | -1
| HSV - Práce a dodávky HSV |  |  |  | 0 |  | 0 |  | 0
| 1 - Zemní práce |  |  |  | 0 |  | 0 |  | 0
| 2 - Zakládání |  |  |  | 0 |  | 0 |  | 0
| 9 - Ostatní konstrukce a práce-bourání |  |  |  | 0 |  | 0 |  | 0
| 99 - Přesun hmot |  |  |  | 0 |  | 0 |  | 0
| PSV - Práce a dodávky PSV |  |  |  | 0 |  | 0 |  | 0
| 762 - Konstrukce tesařské |  |  |  | 0 |  | 0 |  | 0
| 767 - Konstrukce zámečnické |  |  |  | 0 |  | 0 |  | 0
| VRN - Vedlejší rozpočtové náklady | [7 empty] | 0
Finanční náklady (REZERVA INVESTORA)
Celkové náklady za stavbu 1) | [7 empty] | 0
ROZPOČET
Stavba: |  |  | Obnova schodiště a teras nad Dolním rybníkem v Husových sadech
Objekt: |  |  | SO 02 - Mobiliář
Místo: |  |  | Sokolov |  |  |  | Datum:
Objednavatel: |  |  | Město Sokolov |  |  |  | Projektant: |  | Bc. Michal Pašava
Zhotovitel: | [6 empty] | Zpracovatel: |  | 0
PČ | Typ | Kód | Popis |  |  | MJ | Množství | J. materiál [CZK] | J. montáž [CZK] |  |  | Cena celkem [CZK] |  | Poznámka | DPH | J.cena [CZK] | Materiál celkem [CZK] | Montáž celkem [CZK] | J. Nh [h] | Nh celkom [h] | J. hmotnost [t] | Hmotnost celkem [t] | J. suť [t] | Suť Celkem [t]
Náklady z rozpočtu | [8 empty] | 0 | [7 empty] | 0 | 0 |  | 73.6365 |  | 16.1834 |  | 0 |  | D | -1 | [10 empty] | 0
| HSV - Práce a dodávky HSV | [7 empty] | 0 |  |  | 0,00 |  |  |  |  | 0 | 0 |  | 62.8635 |  | 16.1745 |  | 0 | 1 | D | 0 |  |  |  | ROZPOCET | [6 empty] | 0
| 1 - Zemní práce | [7 empty] | 0 |  |  | 0,00 |  |  |  |  | 0 | 0 |  | 9.4423 |  | 7.4448 |  | 0 | 1 | D | 1 |  |  |  | ROZPOCET | [6 empty] | 0
1 | K | 122201101 | Odkopávky a prokopávky nezapažené v hornině tř. 3 objem do 100 m3 |  |  | m3 | 5.184 | 0 | 0 |  |  | 0 |  |  | základní | 0 | 0 | 0 | 0.368 | 1.9077 | 0 | 0 | 0 | 0 | 4 | K | 2 |  |  |  | ROZPOCET | 0 | 0 | 0 | 0 | 0 | 1 | 0 | 4
|  |  | betonový základ lavice a odpadkový koš | [22 empty] | P | 2
|  |  | (0,376*0,8)*3 |  |  |  | 0.902 | [18 empty] | VV | 2 | 2 | -1 | 0 | ROZPOCET
|  |  | (1,505*0,8)*2 |  |  |  | 2.408 | [18 empty] | VV | 2 | 2 | -1 | 0 | ROZPOCET
|  |  | (0,674*0,8)*3 |  |  |  | 1.618 | [18 empty] | VV | 2 | 2 | -1 | 0 | ROZPOCET
|  |  | (0,16*0,8)*2 |  |  |  | 0.256 | [18 empty] | VV | 2 | 2 | -1 | 0 | ROZPOCET
2 | K | 162201101 | Vodorovné přemístění do 20 m výkopku/sypaniny z horniny tř. 1 až 4 |  |  | m3 | 5.184 | 0 | 0 |  |  | 0 |  |  | základní | 0 | 0 | 0 | 0.087 | 0.45101 | 0 | 0 | 0 | 0 | 4 | K | 2 |  |  |  | ROZPOCET | 0 | 0 | 0 | 0 | 0 | 1 | 0 | 4
|  |  | Vodorovné přemístění výkopku nebo sypaniny po suchu na obvyklém dopravním prostředku, bez naložení výkopku, avšak se složením bez rozhrnutí z horniny tř. 1 až 4 na vzdálenost do 20 m betonový základ lavice a odpadkový koš; přesun výkopku do terénní modelace | [22 empty] | P | 2
3 | K | 271572211 | Násyp pod základové konstrukce se zhutněním z netříděného štěrkopísku |  |  | m3 | 3.76 | 0 | 0 |  |  | 0 |  |  | základní | 0 | 0 | 0 | 0.985 | 3.7036 | 1.98 | 7.4448 | 0 | 0 | 4 | K | 2 |  |  |  | ROZPOCET | 0 | 0 | 0 | 0 | 0 | 1 | 0 | 4
|  |  | (0,376*0,6)*3 |  |  |  | 0.677 | [18 empty] | VV | 2 | 2 | -1 | 0 | ROZPOCET
|  |  | (1,505*0,6)*2 |  |  |  | 1.806 | [18 empty] | VV | 2 | 2 | -1 | 0 | ROZPOCET
|  |  | (0,674*0,6)*3 |  |  |  | 1.213 | [18 empty] | VV | 2 | 2 | -1 | 0 | ROZPOCET
|  |  | (0,16*0,2)*2 |  |  |  | 0.064 | [18 empty] | VV | 2 | 2 | -1 | 0 | ROZPOCET
4 | K | 167101101 | Nakládání výkopku z hornin tř. 1 až 4 do 100 m3 |  |  | m3 | 5.184 | 0 | 0 |  |  | 0 |  |  | základní | 0 | 0 | 0 | 0.652 | 3.38 | 0 | 0 | 0 | 0 | 4 | K | 2 |  |  |  | ROZPOCET | 0 | 0 | 0 | 0 | 0 | 1 | 0 | 4
|  |  | Nakládání, skládání a překládání neulehlého výkopku nebo sypaniny nakládání, množství do 100 m3, z hornin tř. 1 až 4 výkopek pro betonový základ lavice a odpadkový koš | [22 empty] | P | 2
| 2 - Zakládání | [7 empty] | 0 |  |  | 0,00 |  |  |  |  | 0 | 0 |  | 23.872 |  | 8.6595 |  | 0 | 1 | D | 1 |  |  |  | ROZPOCET | [6 empty] | 0
5 | K | 275313611 | Základové patky z betonu tř. C 16/20 |  |  | m3 | 1.36 | 0 | 0 |  |  | 0 |  |  | základní | 0 | 0 | 0 | 0.584 | 0.79424 | 2.2563 | 3.0686 | 0 | 0 | 4 | K | 2 |  |  |  | ROZPOCET | 0 | 0 | 0 | 0 | 0 | 1 | 0 | 4
|  |  | základové patky pro atypické lavice a odpadkové koše | [22 empty] | P | 2
|  |  | (0,376*0,2)*3 |  |  |  | 0.226 | [18 empty] | VV | 2 | 2 | -1 | 0 | ROZPOCET
|  |  | (1,505*0,2)*2 |  |  |  | 0.602 | [18 empty] | VV | 2 | 2 | -1 | 0 | ROZPOCET
|  |  | (0,674*0,2)*3 |  |  |  | 0.404 | [18 empty] | VV | 2 | 2 | -1 | 0 | ROZPOCET
|  |  | (0,16*0,4)*2 |  |  |  | 0.128 | [18 empty] | VV | 2 | 2 | -1 | 0 | ROZPOCET
6 | K | 275354111 | Bednění základových patek - zřízení |  |  | m2 | 18.412 | 0 | 0 |  |  | 0 |  |  | základní | 0 | 0 | 0 | 0.397 | 7.3096 | 0.00144 | 0.026513 | 0 | 0 | 4 | K | 2 |  |  |  | ROZPOCET | 0 | 0 | 0 | 0 | 0 | 1 | 0 | 4
|  |  | Zřízení šablony pro betonový podstavec atypických lavic | [22 empty] | P | 2
|  |  | (3,36*0,4)*3 |  |  |  | 4.032 | [18 empty] | VV | 2 | 2 | -1 | 0 | ROZPOCET
|  |  | (9,14*0,4)*2 |  |  |  | 7.312 | [18 empty] | VV | 2 | 2 | -1 | 0 | ROZPOCET
|  |  | (5,89*0,4)*3 |  |  |  | 7.068 | [18 empty] | VV | 2 | 2 | -1 | 0 | ROZPOCET
7 | K | 275354191 | Příplatek k bednění základů za zakřivení základových patek průměru do 7,5 m |  |  | m2 | 18.412 | 0 | 0 |  |  | 0 |  |  | základní | 0 | 0 | 0 | 0.7 | 12.8884 | 0.0069 | 0.12704 | 0 | 0 | 4 | K | 2 |  |  |  | ROZPOCET | 0 | 0 | 0 | 0 | 0 | 1 | 0 | 4
|  |  | betonový podstavec atypických lavic | [22 empty] | P | 2
8 | K | 275354211 | Bednění základových patek - odstranění |  |  | m2 | 18.412 | 0 | 0 |  |  | 0 |  |  | základní | 0 | 0 | 0 | 0.144 | 2.6513 | 4e-05 | 0.00073648 | 0 | 0 | 4 | K | 2 |  |  |  | ROZPOCET | 0 | 0 | 0 | 0 | 0 | 1 | 0 | 4
9 | K | 275362021 | Výztuž základových patek svařovanými sítěmi Kari |  |  | t | 0.015 | 0 | 0 |  |  | 0 |  |  | základní | 0 | 0 | 0 | 15.231 | 0.22847 | 1.0531 | 0.015796 | 0 | 0 | 4 | K | 2 |  |  |  | ROZPOCET | 0 | 0 | 0 | 0 | 0 | 1 | 0 | 4
|  |  | Kari síť KH30, 100x100x6 mm, betonový podstavec atypických laviček | [22 empty] | P | 2
|  |  | (((1,32*0,2)*3)+(((0,766*0,2)*4)*2)+((2,47*0,2)*3))*0,0044 |  |  |  | 0.015 | [18 empty] | VV | 2 | 2 | -1 | 1 | ROZPOCET
10 | M | R02.01 | Vibrovaný betonový monolit z betonu C25/30 |  |  | m3 | 2.464 | 0 |  |  |  | 0 |  |  | základní | 0 | 0 | 0 | 0 | 0 | 2.2 | 5.4208 | 0 | 0 | 8 | M | 2 |  |  |  | ROZPOCET | 0 | 0 | 0 | 0 | 0 | 1 | 0 | 4
|  |  | dodávka betonu na podstavce atypických lavic včetně vibrování | [22 empty] | P | 2
|  |  | (0,376*0,4)*3 |  |  |  | 0.451 | [18 empty] | VV | 2 | 2 | -1 | 0 | ROZPOCET
|  |  | (1,505*0,4)*2 |  |  |  | 1.204 | [18 empty] | VV | 2 | 2 | -1 | 0 | ROZPOCET
|  |  | (0,674*0,4)*3 |  |  |  | 0.809 | [18 empty] | VV | 2 | 2 | -1 | 0 | ROZPOCET
11 | M | 02.04 | Odpadkový koš NNK 110 |  |  | kus | 2 | 0 |  |  |  | 0 |  |  | základní | 0 | 0 | 0 | 0 | 0 | 0 | 0 | 0 | 0 | 8 | M | 2 |  |  |  | ROZPOCET | 0 | 0 | 0 | 0 | 0 | 1 | 0 | 4
|  |  | přesná specifikace viz grafická a textová část | [22 empty] | P | 2
| 9 - Ostatní konstrukce a práce-bourání | [7 empty] | 0 |  |  | 0,00 |  |  |  |  | 0 | 0 |  | 29.5492 |  | 0.07022 |  | 0 | 1 | D | 1 |  |  |  | ROZPOCET | [6 empty] | 0
12 | K | 953961114 | Kotvy chemickým tmelem M 12 hl 125 mm do betonu s vyvrtáním otvoru |  |  | kus | 4 | 0 | 0 |  |  | 0 |  |  | základní | 0 | 0 | 0 | 0.13 | 0.52 | 2e-05 | 8e-05 | 0 | 0 | 4 | K | 2 |  |  |  | ROZPOCET | 0 | 0 | 0 | 0 | 0 | 1 | 0 | 4
|  |  | Kotvy chemické s vyvrtáním otvoru do betonu tmel, velikost M 12, hloubka 125 mm, pod úrovní terénu, klobouková matice uzavřená osazení odpadkových košů | [22 empty] | P | 2
13 | K | 985564114 | Kotvičky pro výztuž stříkaného betonu hl do 200 mm z oceli D 16 mm do cementové malty |  |  | kus | 42 | 0 | 0 |  |  | 0 |  |  | základní | 0 | 0 | 0 | 0.442 | 18.564 | 0.00167 | 0.07014 | 0 | 0 | 4 | K | 2 |  |  |  | ROZPOCET | 0 | 0 | 0 | 0 | 0 | 1 | 0 | 4
|  |  | ukotvení betonového podstavce lavic k betonovému základu; délka tyče 40 cm lavice A - 3 tyče * 3 ks lavice B - 12 tyčí * 2 ks lavice D - 3 tyče * 3 ks | [22 empty] | P | 2
|  |  | 9+24+9 |  |  |  | 42 | [18 empty] | VV | 2 | 2 | -1 | 1 | ROZPOCET
| 99 - Přesun hmot | [7 empty] | 0 |  |  | 0,00 |  |  |  |  | 0 | 0 |  | 10.4652 |  | 0 |  | 0 | 1 | D | 2 |  |  |  | ROZPOCET | [6 empty] | 0
14 | K | 998153131 | Přesun hmot pro samostatné zdi a valy zděné z cihel, kamene, tvárnic nebo monolitické v do 20 m |  |  | t | 16.175 | 0 | 0 |  |  | 0 |  |  | základní | 0 | 0 | 0 | 0.647 | 10.4652 | 0 | 0 | 0 | 0 | 4 | K | 3 |  |  |  | ROZPOCET | 0 | 0 | 0 | 0 | 0 | 1 | 0 | 4
| PSV - Práce a dodávky PSV | [7 empty] | 0 |  |  | 0,00 |  |  |  |  | 0 | 0 |  | 10.773 |  | 0.0088876 |  | 0 | 2 | D | 0 |  |  |  | ROZPOCET | [6 empty] | 0
| 762 - Konstrukce tesařské | [7 empty] | 0 |  |  | 0,00 |  |  |  |  | 0 | 0 |  | 7.6064 |  | 0.0061577 |  | 0 | 2 | D | 1 |  |  |  | ROZPOCET | [6 empty] | 0
15 | K | 762083122 | Impregnace řeziva proti dřevokaznému hmyzu, houbám a plísním máčením třída ohrožení 3 a 4 |  |  | m3 | 0.416 | 0 | 0 |  |  | 0 |  |  | základní | 0 | 0 | 0 | 1.56 | 0.64896 | 0.00189 | 0.00078624 | 0 | 0 | 16 | K | 2 |  |  |  | ROZPOCET | 0 | 0 | 0 | 0 | 0 | 1 | 0 | 16
|  |  | 0,0288*3 |  |  |  | 0.086 | [18 empty] | VV | 2 | 2 | -1 | 0 | ROZPOCET
|  |  | 0.0877*2 |  |  |  | 0.175 | [18 empty] | VV | 2 | 2 | -1 | 0 | ROZPOCET
|  |  | 0,0515*3 |  |  |  | 0.155 | [18 empty] | VV | 2 | 2 | -1 | 0 | ROZPOCET
16 | K | 762952001 | Montáž teras z prken š do 90 mm šroubovaných broušených bez povrchové úpravy |  |  | m2 | 10.435 | 0 | 0 |  |  | 0 |  |  | základní | 0 | 0 | 0 | 0.484 | 5.0505 | 0.00015 | 0.0015653 | 0 | 0 | 16 | K | 2 |  |  |  | ROZPOCET | 0 | 0 | 0 | 0 | 0 | 1 | 0 | 16
|  |  | montáž sedacích latí | [22 empty] | P | 2
|  |  | 0,73*3 |  |  |  | 2.19 | [18 empty] | VV | 2 | 2 | -1 | 0 | ROZPOCET
|  |  | 1,287*3 |  |  |  | 3.861 | [18 empty] | VV | 2 | 2 | -1 | 0 | ROZPOCET
|  |  | 2,192*2 |  |  |  | 4.384 | [18 empty] | VV | 2 | 2 | -1 | 0 | ROZPOCET
17 | M | R02.08 | Dodávka Meranti (filipínský mahagon) |  |  | m3 | 0.449 | 0 |  |  |  | 0 |  |  | základní | 0 | 0 | 0 | 0 | 0 | 0.0025 | 0.0011225 | 0 | 0 | 32 | M | 2 |  |  |  | ROZPOCET | 0 | 0 | 0 | 0 | 0 | 1 | 0 | 16
|  |  | lavice A - 40 x 60/38mm lavice B - 40 x 60/33 mm lavice D - 40 x 60/49 mm | [22 empty] | P | 2
|  |  | 0,0288*3 |  |  |  | 0.086 | [18 empty] | VV | 2 | 2 | -1 | 0 | ROZPOCET
|  |  | 0.0877*2 |  |  |  | 0.175 | [18 empty] | VV | 2 | 2 | -1 | 0 | ROZPOCET
|  |  | 0,0515*3 |  |  |  | 0.155 | [18 empty] | VV | 2 | 2 | -1 | 0 | ROZPOCET
18 | K | R02.03 | Příplatek za zhotovení zúžení latí dle předepsaných rozměrů |  |  | kus | 359 | 0 | 0 |  |  | 0 |  |  | základní | 0 | 0 | 0 | 0 | 0 | 0 | 0 | 0 | 0 | 16 | K | 2 |  |  |  | ROZPOCET | 0 | 0 | 0 | 0 | 0 | 1 | 0 | 16
|  |  | 27*3 |  |  |  | 81 | [18 empty] | VV | 2 | 2 | -1 | 0 | ROZPOCET
|  |  | 88*2 |  |  |  | 176 | [18 empty] | VV | 2 | 2 | -1 | 0 | ROZPOCET
|  |  | 34*3 |  |  |  | 102 | [18 empty] | VV | 2 | 2 | -1 | 0 | ROZPOCET
19 | K | 762953002 | Nátěr dřevěných teras olejový dvojnásobný s očištěním |  |  | m2 | 14.125 | 0 | 0 |  |  | 0 |  |  | základní | 0 | 0 | 0 | 0.135 | 1.9069 | 0.00019 | 0.0026837 | 0 | 0 | 16 | K | 2 |  |  |  | ROZPOCET | 0 | 0 | 0 | 0 | 0 | 1 | 0 | 16
|  |  | Montáž terasy nátěr dřevěných teras olejem, včetně očištění dvojnásobně | [22 empty] | P | 2
|  |  | (((0,06*0,45)+(0,04*0,45)+(0,06*0,04))*2)*(27+88+34) |  |  |  | 14.125 | [18 empty] | VV | 2 | 2 | -1 | 1 | ROZPOCET
20 | K | R02.05 | Uchycení roštu na betnonový fundament |  |  | kpl | 17 | 0 | 0 |  |  | 0 |  |  | základní | 0 | 0 | 0 | 0 | 0 | 0 | 0 | 0 | 0 | 16 | K | 2 |  |  |  | ROZPOCET | 0 | 0 | 0 | 0 | 0 | 1 | 0 | 16
|  |  | Uchycení roštu na betnonový fundament včetně materiálu (hmoždinky, vruty s imbusovou hlavou), rošt tvořen 2 řadami ocelových jeklů s přišroubovanými latěmi, rošt přišroubovaný do hmoždinek upevněných do betonového těla lavičky chemickou kotvou (170 ks hmo | [22 empty] | P | 2
|  |  | 1*3 |  |  |  | 3 | [18 empty] | VV | 2 | 2 | -1 | 0 | ROZPOCET
|  |  | 4*2 |  |  |  | 8 | [18 empty] | VV | 2 | 2 | -1 | 0 | ROZPOCET
|  |  | 2*3 |  |  |  | 6 | [18 empty] | VV | 2 | 2 | -1 | 0 | ROZPOCET
21 | K | 998762201 | Přesun hmot procentní pro kce tesařské v objektech v do 6 m |  |  | % | 0 | 0 | 0 |  |  | 0 |  |  | základní | 0 | 0 | 0 | 0 | 0 | 0 | 0 | 0 | 0 | 16 | K | 2 |  |  |  | ROZPOCET | 0 | 0 | 0 | 0 | 0 | 1 | 0 | 16
|  |  | Přesun hmot pro konstrukce tesařské stanovený procentní sazbou z ceny vodorovná dopravní vzdálenost do 50 m v objektech výšky do 6 m | [22 empty] | P | 2
| 767 - Konstrukce zámečnické | [7 empty] | 0 |  |  | 0,00 |  |  |  |  | 0 | 0 |  | 3.1666 |  | 0.0027298 |  | 0 | 2 | D | 1 |  |  |  | ROZPOCET | [6 empty] | 0
22 | K | 767995115 | Montáž atypických zámečnických konstrukcí hmotnosti do 100 kg |  |  | kg | 54.597 | 0 | 0 |  |  | 0 |  |  | základní | 0 | 0 | 0 | 0.058 | 3.1666 | 5e-05 | 0.0027298 | 0 | 0 | 16 | K | 2 |  |  |  | ROZPOCET | 0 | 0 | 0 | 0 | 0 | 1 | 0 | 16
|  |  | montáž ocelových konstrukcí, nařezání na požadovaný rozměr a vyzkroužení do požadovaného R, zavíčkování čel jeklů | [22 empty] | P | 2
23 | M | R02.06 | ocelový jekl |  |  | kg | 54.597 | 0 |  |  |  | 0 |  |  | základní | 0 | 0 | 0 | 0 | 0 | 0 | 0 | 0 | 0 | 32 | M | 2 |  |  |  | ROZPOCET | 0 | 0 | 0 | 0 | 0 | 1 | 0 | 16
|  |  | 1m = 1,23 kg | [22 empty] | P | 2
|  |  | (1,623+1,430)*3 |  |  |  | 9.159 | [18 empty] | VV | 2 | 2 | -1 | 0 | ROZPOCET
|  |  | ((1,259+1,066)*4)*2 |  |  |  | 18.6 | [18 empty] | VV | 2 | 2 | -1 | 0 | ROZPOCET
|  |  | (2,967+2,576)*3 |  |  |  | 16.629 | [18 empty] | VV | 2 | 2 | -1 | 0 | ROZPOCET
24 | K | R02.07 | Zhotovení povrchové úpravy pozink |  |  | kg | 54.597 | 0 | 0 |  |  | 0 |  |  | základní | 0 | 0 | 0 | 0 | 0 | 0 | 0 | 0 | 0 | 16 | K | 2 |  |  |  | ROZPOCET | 0 | 0 | 0 | 0 | 0 | 1 | 0 | 16
|  |  | povrchová úprava ocelového jeklu | [22 empty] | P | 2
| VRN - Vedlejší rozpočtové náklady | [7 empty] | 0 | [7 empty] | 0 | 0 | [7 empty] | D | 0 |  |  |  | PN | [6 empty] | 0
| K | 052103000 | Rezerva investora |  |  | % | 7 |  | 0 |  |  | 0 |  |  | základní | 0 | 0 | 0 | [7 empty] | PN | 1 |  |  |  | PN | 0 | 0 | 0 | 0 | 0 | 1 | 0
|  |  | Finanční náklady finanční rezerva rezerva investora Poznámka k položce: Rezerva 7% z HRN - doplnit manuálně | [22 empty] | P | 2

## SO 03 - Obnova pěšin, ter...
| List obsahuje: |  | 1) Krycí list rozpočtu |  | 2) Rekapitulace rozpočtu |  |  | 3) Rozpočet |  |  | Zpět na list: |  | Rekapitulace stavby
optimalizováno pro tisk sestav ve formátu A4 - na výšku | [12 empty] | >> skryté sloupce << | [12 empty] | {002917F1-BD9A-4290-9EE1-D465AA0CEBAD}
2
KRYCÍ LIST ROZPOČTU | [13 empty] | v --- níže se nacházejí doplnkové a pomocné údaje k sestavám --- v | [11 empty] | False
| Stavba: |  | Obnova schodiště a teras nad Dolním rybníkem v Husových sadech
| Objekt: |  | SO 03 - Obnova pěšin, terénní modelace
| Místo: |  | Sokolov | [5 empty] | Datum:
| Objednavatel: | [7 empty] | IČ: |  | 00259586
|  | Město Sokolov | [6 empty] | DIČ: |  | CZ 00259586
| Zhotovitel: | [7 empty] | IČ:
DIČ:
| Projektant: | [7 empty] | IČ:
|  | Bc. Michal Pašava | [6 empty] | DIČ:
| Zpracovatel: | [7 empty] | IČ:
DIČ:
| Náklady z rozpočtu | [7 empty] | 0
|  | Materiál | [6 empty] | 0
|  | Montáž | [6 empty] | 0
| Cena bez DPH | [7 empty] | 0
| DPH | základní | 21% | ze | 0 |  |  |  | 0
|  | snížená | 15% | ze | 0 |  |  |  | 0
|  | zákl. přenesená | 21% | ze | 0 |  |  |  | 0
|  | sníž. přenesená | 15% | ze | 0 |  |  |  | 0
|  | nulová | 0% | ze | 0 |  |  |  | 0
| Cena s DPH |  |  | v | CZK |  |  | 0
| Projektant |  |  |  |  | Zpracovatel
| Datum a podpis: |  |  | Razítko |  | Datum a podpis: |  |  |  | Razítko
| Objednavatel |  |  |  |  | Zhotovitel
| Datum a podpis: |  |  | Razítko |  | Datum a podpis: |  |  |  | Razítko
REKAPITULACE ROZPOČTU
Stavba: |  |  | Obnova schodiště a teras nad Dolním rybníkem v Husových sadech
Objekt: |  |  | SO 03 - Obnova pěšin, terénní modelace
Místo: |  |  | Sokolov |  |  |  | Datum:
Objednavatel: |  |  | Město Sokolov |  |  |  | Projektant: |  | Bc. Michal Pašava
Zhotovitel: | [6 empty] | Zpracovatel: |  | 0
Kód - Popis |  |  |  |  | Materiál [CZK] |  | Montáž [CZK] |  | Cena celkem [CZK]
1) Náklady z rozpočtu |  |  |  |  | 0 |  | 0 |  | 0 | [17 empty] | -1
| HSV - Práce a dodávky HSV |  |  |  | 0 |  | 0 |  | 0
| 1 - Zemní práce |  |  |  | 0 |  | 0 |  | 0
| 5 - Komunikace |  |  |  | 0 |  | 0 |  | 0
| 9 - Ostatní konstrukce a práce-bourání |  |  |  | 0 |  | 0 |  | 0
| 99 - Přesun hmot |  |  |  | 0 |  | 0 |  | 0
| VRN - Vedlejší rozpočtové náklady |  |  |  | 0 |  | 0 |  | 0
Finanční náklady (REZERVA INVESTORA)
Celkové náklady za stavbu 1) | [7 empty] | 0
ROZPOČET
Stavba: |  |  | Obnova schodiště a teras nad Dolním rybníkem v Husových sadech
Objekt: |  |  | SO 03 - Obnova pěšin, terénní modelace
Místo: |  |  | Sokolov |  |  |  | Datum:
Objednavatel: |  |  | Město Sokolov |  |  |  | Projektant: |  | Bc. Michal Pašava
Zhotovitel: | [6 empty] | Zpracovatel: |  | 0
PČ | Typ | Kód | Popis |  |  | MJ | Množství | J. materiál [CZK] | J. montáž [CZK] |  |  | Cena celkem [CZK] |  | Poznámka | DPH | J.cena [CZK] | Materiál celkem [CZK] | Montáž celkem [CZK] | J. Nh [h] | Nh celkom [h] | J. hmotnost [t] | Hmotnost celkem [t] | J. suť [t] | Suť Celkem [t]
Náklady z rozpočtu | [8 empty] | 0 | [7 empty] | 0 | 0 |  | 5.8042 |  | 0.792 |  | 0 |  | D | -1 | [10 empty] | 0
| HSV - Práce a dodávky HSV | [7 empty] | 0 |  |  | 0,00 |  |  |  |  | 0 | 0 |  | 5.8042 |  | 0.792 |  | 0 | 1 | D | 0 |  |  |  | ROZPOCET | [6 empty] | 0
| 1 - Zemní práce | [7 empty] | 0 |  |  | 0,00 |  |  |  |  | 0 | 0 |  | 2.7999 |  | 0 |  | 0 | 1 | D | 1 |  |  |  | ROZPOCET | [6 empty] | 0
1 | K | 03.01 | Obnova konstrukce chodníku s krytem hlinitopísčitým tl. do 50 mm (terasy) se zhutněním |  |  | m2 | 51 | 0 | 0 |  |  | 0 |  |  | základní | 0 | 0 | 0 | 0 | 0 | 0 | 0 | 0 | 0 | 4 | K | 2 |  |  |  | ROZPOCET | 0 | 0 | 0 | 0 | 0 | 1 | 0 | 4
2 | K | 122201101 | Odkopávky a prokopávky nezapažené v hornině tř. 3 objem do 100 m3 |  |  | m3 | 2.55 | 0 | 0 |  |  | 0 |  |  | základní | 0 | 0 | 0 | 0.368 | 0.9384 | 0 | 0 | 0 | 0 | 4 | K | 2 |  |  |  | ROZPOCET | 0 | 0 | 0 | 0 | 0 | 1 | 0 | 4
|  |  | sejmutí 5 cm vrstvy, obnova konstrukce chodníku | [22 empty] | P | 2
|  |  | 51*0,05 |  |  |  | 2.55 | [18 empty] | VV | 2 | 2 | -1 | 0 | ROZPOCET
3 | K | 162201211 | Vodorovné přemístění výkopku z horniny tř. 1 až 4 stavebním kolečkem do 10 m |  |  | m3 | 2.55 | 0 | 0 |  |  | 0 |  |  | základní | 0 | 0 | 0 | 0.382 | 0.9741 | 0 | 0 | 0 | 0 | 4 | K | 2 |  |  |  | ROZPOCET | 0 | 0 | 0 | 0 | 0 | 1 | 0 | 4
|  |  | vodorovné přemístění výkopku do terénní modelace | [22 empty] | P | 2
|  |  | 51*0,05 |  |  |  | 2.55 | [18 empty] | VV | 2 | 2 | -1 | 1 | ROZPOCET
4 | K | 162201219 | Příplatek k vodorovnému přemístění výkopku z horniny tř. 1 až 4 stavebním kolečkem ZKD 10 m |  |  | m3 | 2.55 | 0 | 0 |  |  | 0 |  |  | základní | 0 | 0 | 0 | 0.348 | 0.8874 | 0 | 0 | 0 | 0 | 4 | K | 2 |  |  |  | ROZPOCET | 0 | 0 | 0 | 0 | 0 | 1 | 0 | 4
|  |  | Vodorovné přemístění výkopku stavebním kolečkem s vyprázdněním kolečka na hromady nebo do dopravního prostředku na vzdálenost do 10 m z horniny Příplatek k ceně za každých dalších 10 m | [22 empty] | P | 2
5 | K | 03.02 | Osazení zahradního obrubníku ocelového |  |  | m | 67.6 | 0 | 0 |  |  | 0 |  |  | základní | 0 | 0 | 0 | 0 | 0 | 0 | 0 | 0 | 0 | 4 | K | 2 |  |  |  | ROZPOCET | 0 | 0 | 0 | 0 | 0 | 1 | 0 | 4
|  |  | Struktura výpočtu: změřeno v digitální verzi PD funkcí na měření délek | [22 empty] | P | 2
|  |  | 19,2+3,4+3,9+2,9+13,65+14,7+9,85 |  |  |  | 67.6 | [18 empty] | VV | 2 | 2 | -1 | 1 | ROZPOCET
6 | M | 03.03 | Ocelový zahradní obrubník 125*1000mm ze speciální flexibilní oceli, galvanizované a ošetřené vysoce efektní antikorozním nátěrem |  |  | m | 70.98 | 0 |  |  |  | 0 |  |  | základní | 0 | 0 | 0 | 0 | 0 | 0 | 0 | 0 | 0 | 8 | M | 2 |  |  |  | ROZPOCET | 0 | 0 | 0 | 0 | 0 | 1 | 0 | 4
|  |  | Ocelový zahradní obrubník 125*1000mm ze speciální flexibilní oceli, galvanizované a ošetřené vysoce efektní antikorozním nátěrem pro dlouhodobou životnost v rozdílných klimatických i půdních podmínkách. Obrubníky jsou ohebné, se zámkovým systémem a bodci. | [22 empty] | P | 2
| 5 - Komunikace | [7 empty] | 0 |  |  | 0,00 |  |  |  |  | 0 | 0 |  | 2.952 |  | 0.792 |  | 0 | 1 | D | 1 |  |  |  | ROZPOCET | [6 empty] | 0
7 | K | 596911111 | Kladení šlapáků v rovině a svahu do 1:5 |  |  | m2 | 12 | 0 | 0 |  |  | 0 |  |  | základní | 0 | 0 | 0 | 0.246 | 2.952 | 0 | 0 | 0 | 0 | 4 | K | 2 |  |  |  | ROZPOCET | 0 | 0 | 0 | 0 | 0 | 1 | 0 | 4
|  |  | Kladení šlapáků z jednotlivých kusů do lože z písku v rovině nebo na svahu do 1:5, tl. 30 mm (11m2 terasy) | [22 empty] | P | 2
8 | M | 03.04 | Dodání kamenných desek |  |  | m2 | 12 | 0 |  |  |  | 0 |  |  | základní | 0 | 0 | 0 | 0 | 0 | 0.066 | 0.792 | 0 | 0 | 8 | M | 2 |  |  |  | ROZPOCET | 0 | 0 | 0 | 0 | 0 | 1 | 0 | 4
|  |  | řezané kamenné desky tl. 3 cm velikosti 40% v nepravidelném formátu 40 x40 cm a 60% v nepravidelném formátu 40x60-80cm | [22 empty] | P | 2
| 9 - Ostatní konstrukce a práce-bourání | [7 empty] | 0 |  |  | 0,00 |  |  |  |  | 0 | 0 |  | 0.052272 |  | 0 |  | 0 | 1 | D | 1 |  |  |  | ROZPOCET | [6 empty] | 0
| 99 - Přesun hmot | [7 empty] | 0 |  |  | 0,00 |  |  |  |  | 0 | 0 |  | 0.052272 |  | 0 |  | 0 | 1 | D | 2 |  |  |  | ROZPOCET | [6 empty] | 0
9 | K | 998225111 | Přesun hmot pro pozemní komunikace s krytem z kamene, monolitickým betonovým nebo živičným |  |  | t | 0.792 | 0 | 0 |  |  | 0 |  |  | základní | 0 | 0 | 0 | 0.066 | 0.052272 | 0 | 0 | 0 | 0 | 4 | K | 3 |  |  |  | ROZPOCET | 0 | 0 | 0 | 0 | 0 | 1 | 0 | 4
| VRN - Vedlejší rozpočtové náklady | [7 empty] | 0 | [7 empty] | 0 | 0 | [7 empty] | D | 0 |  |  |  | PN | [6 empty] | 0
| K | 052103000 | Rezerva investora |  |  | % | 7 |  | 0 |  |  | 0 |  |  | základní | 0 | 0 | 0 | [7 empty] | PN | 1 |  |  |  | PN | 0 | 0 | 0 | 0 | 0 | 1 | 0
|  |  | Finanční náklady finanční rezerva rezerva investora Poznámka k položce: Rezerva 7% z HRN - doplnit manuálně | [22 empty] | P | 2

## Pokyny pro vyplnění
Struktura údajů, formát souboru a metodika pro zpracování
Struktura
Soubor je složen ze záložky Rekapitulace stavby a záložek s názvem soupisu prací pro jednotlivé objekty ve formátu XLS. Každá ze záložek přitom obsahuje
ještě samostatné sestavy vymezené orámovaním a nadpisem sestavy.
Rekapitulace stavby obsahuje sestavu Rekapitulace stavby a Rekapitulace objektů stavby a soupisů prací.
V sestavě Rekapitulace stavby jsou uvedeny informace identifikující předmět veřejné zakázky na stavební práce, KSO, CC-CZ, CZ-CPV, CZ-CPA a rekapitulaci
celkové nabídkové ceny uchazeče.
V sestavě Rekapitulace objektů stavby a soupisů prací je uvedena rekapitulace stavebních objektů, inženýrských objektů, provozních souborů,
vedlejších a ostatních nákladů a ostatních nákladů s rekapitulací nabídkové ceny za jednotlivé soupisy prací. Na základě údaje Typ je možné
identifikovat, zda se jedná o objekt nebo soupis prací pro daný objekt:
|  | STA | Stavební objekt pozemní
|  | ING | Stavební objekt inženýrský
|  | PRO | Provozní soubor
|  | VON | Vedlejší a ostatní náklady
|  | OST | Ostatní
|  | Soupis | Soupis prací pro daný typ objektu
Soupis prací pro jednotlivé objekty obsahuje sestavy Krycí list soupisu, Rekapitulace členění soupisu prací, Soupis prací. Za soupis prací může být považován
i objekt stavby v případě, že neobsahuje podřízenou zakázku.
Krycí list soupisu obsahuje rekapitulaci informací o předmětu veřejné zakázky ze sestavy Rekapitulace stavby, informaci o zařazení objektu do KSO,
CC-CZ, CZ-CPV, CZ-CPA a rekapitulaci celkové nabídkové ceny uchazeče za aktuální soupis prací.
Rekapitulace členění soupisu prací obsahuje rekapitulaci soupisu prací ve všech úrovních členění soupisu tak, jak byla tato členění použita (např.
stavební díly, funkční díly, případně jiné členění) s rekapitulací nabídkové ceny.
Soupis prací obsahuje položky veškerých stavebních nebo montážních prací, dodávek materiálů a služeb nezbytných pro zhotovení stavebního objektu,
inženýrského objektu, provozního souboru, vedlejších a ostatních nákladů.
Pro položky soupisu prací se zobrazují následující informace:
|  | PČ |  | Pořadové číslo položky v aktuálním soupisu
|  | TYP |  | Typ položky: K - konstrukce, M - materiál, PP - plný popis, PSC - poznámka k souboru cen, P - poznámka k položce, VV - výkaz výměr
|  | Kód |  | Kód položky
|  | Popis |  | Zkrácený popis položky
|  | MJ |  | Měrná jednotka položky
|  | Množství |  | Množství v měrné jednotce
|  | J.cena |  | Jednotková cena položky. Zadaní může obsahovat namísto J.ceny sloupce J.materiál a J.montáž, jejichž součet definuje
J.cenu položky.
|  | Cena celkem |  | Celková cena položky daná jako součin množství a j.ceny
|  | Cenová soustava |  | Příslušnost položky do cenové soustavy
Ke každé položce soupisu prací se na samostatných řádcích může zobrazovat:
Plný popis položky
Poznámka k souboru cen a poznámka zadavatele
Výkaz výměr
Pokud je k řádku výkazu výměr evidovaný údaj ve sloupci Kód, jedná se o definovaný odkaz, na který se může odvolávat výkaz výměr z jiné položky.
Metodika pro zpracování
Jednotlivé sestavy jsou v souboru provázány. Editovatelné pole jsou zvýrazněny žlutým podbarvením, ostatní pole neslouží k editaci a nesmí být jakkoliv
modifikovány.
Uchazeč je pro podání nabídky povinen vyplnit žlutě podbarvená pole:
Pole Uchazeč v sestavě Rekapitulace stavby - zde uchazeč vyplní svůj název (název subjektu)
Pole IČ a DIČ v sestavě Rekapitulace stavby - zde uchazeč vyplní svoje IČ a DIČ
Datum v sestavě Rekapitulace stavby - zde uchazeč vyplní datum vytvoření nabídky
J.cena = jednotková cena v sestavě Soupis prací o maximálním počtu desetinných míst uvedených v poli
- pokud sestavy soupisů prací obsahují pole J.cena, musí být všechna tato pole vyplněna nenulovými kladnými číslicemi
Poznámka - nepovinný údaj pro položku soupisu
V případě, že sestavy soupisů prací neobsahují pole J.cena, potom ve všech soupisech prací obsahují pole:
- J.materiál - jednotková cena materiálu
- J.montáž - jednotková cena montáže
Uchazeč je v tomto případě povinen vyplnit všechna pole J.materiál a pole J.montáž nenulovými kladnými číslicemi. V případech, kdy položka
neobsahuje žádný materiál je přípustné, aby pole J.materiál bylo vyplněno nulou. V případech, kdy položka neobsahuje žádnou montáž je přípustné,
aby pole J.montáž bylo vyplněno nulou. Není však přípustné, aby obě pole - J.materiál, J.Montáž byly u jedné položky vyplněny nulou.
Rekapitulace stavby
Název |  |  | Povinný |  | Popis | Typ | Max. počet
atributu |  |  | (A/N) |  |  |  | znaků
Kód |  |  | A |  | Kód stavby | String | 20
Stavba |  |  | A |  | Název stavby | String | 120
Místo |  |  | N |  | Místo stavby | String | 50
Datum |  |  | A |  | Datum vykonaného exportu | Date
KSO |  |  | N |  | Klasifikace stavebního objektu | String | 15
CC-CZ |  |  | N |  | Klasifikace stavbeních děl | String | 15
CZ-CPV |  |  | N |  | Společný slovník pro veřejné zakázky | String | 20
CZ-CPA |  |  | N |  | Klasifikace produkce podle činností | String | 20
Zadavatel |  |  | N |  | Zadavatel zadaní | String | 50
IČ |  |  | N |  | IČ zadavatele zadaní | String | 20
DIČ |  |  | N |  | DIČ zadavatele zadaní | String | 20
Uchazeč |  |  | N |  | Uchazeč veřejné zakázky | String | 50
Projektant |  |  | N |  | Projektant | String | 50
Poznámka |  |  | N |  | Poznámka k zadání | String | 255
Sazba DPH |  |  | A |  | Rekapitulace sazeb DPH u položek soupisů | eGSazbaDph
Základna DPH |  |  | A |  | Základna DPH určena součtem celkové ceny z položek soupisů | Double
Hodnota DPH |  |  | A |  | Hodnota DPH | Double
Cena bez DPH |  |  | A |  | Celková cena bez DPH za celou stavbu. Sčítává se ze všech listů. | Double
Cena s DPH |  |  | A |  | Celková cena s DPH za celou stavbu | Double
Rekapitulace objektů stavby a soupisů prací
Název |  |  | Povinný |  | Popis | Typ | Max. počet
atributu |  |  | (A/N) |  |  |  | znaků
Kód |  |  | A |  | Přebírá se z Rekapitulace stavby | String | 20
Stavba |  |  | A |  | Přebírá se z Rekapitulace stavby | String | 120
Místo |  |  | N |  | Přebírá se z Rekapitulace stavby | String | 50
Datum |  |  | A |  | Přebírá se z Rekapitulace stavby | Date
Zadavatel |  |  | N |  | Přebírá se z Rekapitulace stavby | String | 50
Projektant |  |  | N |  | Přebírá se z Rekapitulace stavby | String | 50
Uchazeč |  |  | N |  | Přebírá se z Rekapitulace stavby | String | 50
Kód |  |  | A |  | Kód objektu | String | 20
Objektu, Soupis prací |  |  | A |  | Název objektu | String | 120
Cena bez DPH |  |  | A |  | Cena bez DPH za daný objekt | Double
Cena s DPH |  |  | A |  | Cena spolu s DPH za daný objekt | Double
Typ |  |  | A |  | Typ zakázky | eGTypZakazky
Krycí list soupisu
Název |  |  | Povinný |  | Popis | Typ | Max. počet
atributu |  |  | (A/N) |  |  |  | znaků
Stavba |  |  | A |  | Přebírá se z Rekapitulace stavby | String | 120
Objekt |  |  | A |  | Kód a název objektu | String | 20 + 120
Soupis |  |  | A |  | Kód a název soupisu | String | 20 + 120
KSO |  |  | N |  | Klasifikace stavebního objektu | String | 15
CC-CZ |  |  | N |  | Klasifikace stavbeních děl | String | 15
CZ-CPV |  |  | N |  | Společný slovník pro veřejné zakázky | String | 20
CZ-CPA |  |  | N |  | Klasifikace produkce podle činností | String | 20
Místo |  |  | N |  | Přebírá se z Rekapitulace stavby | String | 50
Zadavatel |  |  | N |  | Přebírá se z Rekapitulace stavby | String | 50
Uchazeč |  |  | N |  | Přebírá se z Rekapitulace stavby | String | 50
Projektant |  |  | N |  | Přebírá se z Rekapitulace stavby | String | 50
Poznámka |  |  | N |  | Poznámka k soupisu prací | String | 255
Sazba DPH |  |  | A |  | Rekapitulace sazeb DPH na položkách aktuálního soupisu | eGSazbaDph
Základna DPH |  |  | A |  | Základna DPH určena součtem celkové ceny z položek aktuálního soupisu | Double
Hodnota DPH |  |  | A |  | Hodnota DPH | Double
Cena bez DPH |  |  | A |  | Cena bez DPH za daný soupis | Double
Cena s DPH |  |  | A |  | Cena s DPH za daný soupis | Double
Rekapitulace členění soupisu prací
Název |  |  | Povinný |  | Popis | Typ | Max. počet
atributu |  |  | (A/N) |  |  |  | znaků
Stavba |  |  | A |  | Přebírá se z Rekapitulace stavby | String | 120
Objekt |  |  | A |  | Kód a název objektu, přebírá se z Krycího listu soupisu | String | 20 + 120
Soupis |  |  | A |  | Kód a název objektu, přebírá se z Krycího listu soupisu | String | 20 + 120
Místo |  |  | N |  | Přebírá se z Rekapitulace stavby | String | 50
Datum |  |  | A |  | Přebírá se z Rekapitulace stavby | Date
Zadavatel |  |  | N |  | Přebírá se z Rekapitulace stavby | String | 50
Projektant |  |  | N |  | Přebírá se z Rekapitulace stavby | String | 50
Uchazeč |  |  | N |  | Přebírá se z Rekapitulace stavby | String | 50
Kód dílu - Popis |  |  | A |  | Kód a název dílu ze soupisu | String | 20 + 100
Cena celkem |  |  | A |  | Cena celkem za díl ze soupisu | Double
Soupis prací
Název |  |  | Povinný |  | Popis | Typ | Max. počet
atributu |  |  | (A/N) |  |  |  | znaků
Stavba |  |  | A |  | Přebírá se z Rekapitulace stavby | String | 120
Objekt |  |  | A |  | Kód a název objektu | String | 20 + 120
Soupis |  |  | A |  | Přebírá se z Krycího listu soupisu | String | 20 + 120
Místo |  |  | N |  | Přebírá se z Krycího listu soupisu | String | 50
Datum |  |  | A |  | Přebírá se z Krycího listu soupisu | Date
Zadavatel |  |  | N |  | Přebírá se z Krycího listu soupisu | String | 50
Projektant |  |  | N |  | Přebírá se z Krycího listu soupisu | String | 50
Uchazeč |  |  | N |  | Přebírá se z Krycího listu soupisu | String | 50
PČ |  |  | A |  | Pořadové číslo položky soupisu | Long
Typ |  |  | A |  | Typ položky soupisu | eGTypPolozky | 1
Kód |  |  | A |  | Kód položky ze soupisu | String | 20
Popis |  |  | A |  | Popis položky ze soupisu | String | 255
MJ |  |  | A |  | Měrná jednotka položky | String | 10
Množství |  |  | A |  | Množství položky soupisu | Double
J.Cena |  |  | A |  | Jednotková cena položky | Double
Cena celkem |  |  | A |  | Cena celkem vyčíslena jako J.Cena * Množství | Double
Cenová soustava |  |  | N |  | Zařazení položky do cenové soustavy | String | 50
p |  |  | N |  | Poznámka položky ze soupisu | Memo
psc |  |  | N |  | Poznámka k souboru cen ze soupisu | Memo
pp |  |  | N |  | Plný popis položky ze soupisu | Memo
vv |  |  | N |  | Výkaz výměr (figura, výraz, výměra) ze soupisu | Text,Text,Double | 20, 150
Datová věta
Typ věty |  |  | Hodnota |  | Význam
eGSazbaDPH |  |  | základní |  | Základní sazba DPH
|  |  | snížená |  | Snížená sazba DPH
|  |  | nulová |  | Nulová sazba DPH
|  |  | zákl. přenesená |  | Základní sazba DPH přenesená
|  |  | sníž. přenesená |  | Snížená sazba DPH přenesená
eGTypZakazky |  |  | STA |  | Stavební objekt
|  |  | PRO |  | Provozní soubor
|  |  | ING |  | Inženýrský objekt
|  |  | VON |  | Vedlejší a ostatní náklady
|  |  | OST |  | Ostatní náklady
eGTypPolozky |  |  | 1 |  | Položka typu HSV
|  |  | 2 |  | Položka typu PSV
|  |  | 3 |  | Položka typu M
|  |  | 4 |  | Položka typu OST