## Pokyny pro vyplnění
Pokyny pro vyplnění
Ve všech listech tohoto souboru můžete měnit pouze buňky s modrým pozadím. Jedná se o tyto údaje : - údaje o firmě - jednotkové ceny položek zadané na maximálně dvě desetinná místa

## Stavba
#RTSROZP# | Položkový rozpočet stavby
| Stavba: |  | 09/2017 | Revitalizace ZŠ Sokolov, Švabinského 1702-stav.úpravy kuchyně a zázemí - II.etapa
| Objednatel: |  | Město Sokolov |  |  |  | IČO: | 00259586
|  |  | Rokycanova 1929 |  |  |  | DIČ: | CZ00259586
|  | 35601 | Sokolov-Sokolov
| Projektant: |  | Milan Babic |  |  |  | IČO: | 62636359
|  |  | Křížová 131 |  |  |  | DIČ: | CZ6804102316
|  | 35601 | Sokolov-Sokolov
| Zhotovitel: | [5 empty] | IČO:
DIČ:
| Vypracoval: |  | Ryška Radomír
| Rozpis ceny | [6 empty] | Celkem
HSV | HSV | [6 empty] | 0
PSV | PSV | [6 empty] | 0
MON | MON | [6 empty] | 0
VN | Vedlejší náklady | [6 empty] | 0
ON | Ostatní náklady | [6 empty] | 0
| Celkem | [6 empty] | 0
Rekapitulace daní
0 | Základ pro sníženou DPH |  |  | 15 | % | 0 |  |  | CZK
0 | Snížená DPH |  |  | 15 | % | 0 |  |  | CZK
0 | Základ pro základní DPH |  |  | 21 | % | 0 |  |  | CZK
0 | Základní DPH |  |  | 21 | % | 0 |  |  | CZK
0 | Zaokrouhlení |  |  |  |  | 0 |  |  | CZK
| Cena celkem bez DPH |  |  |  |  | 0 |  |  | CZK
0 | Cena celkem s DPH |  |  |  |  | 0 |  |  | CZK
|  | v |  |  | dne |  | 2026-07-28
|  |  | Za zhotovitele |  |  |  | Za objednatele
Rekapitulace dílčích částí
#CASTI>> | Číslo | Název |  |  | Základ pro sníženou DPH | Základ pro základní DPH | DPH celkem | Cena celkem | %
1 | Stavba |  |  |  | 0 | 0 | 0 | 0
2 | SO-00 | VRN |  |  | 0 | 0 | 0 | 0
3 | 1 | Vedlejší rozpočtové náklady |  |  | 0 | 0 | 0 | 0
2 | SO-01 | Stavební úpravy kuchyně a zázemí |  |  | 0 | 0 | 0 | 0
3 | 1 | Stavební práce |  |  | 0 | 0 | 0 | 0
| Celkem za stavbu |  |  |  | 0 | 0 | 0 | 0 | 0
| 1. PODMÍNKY PRO ZPRACOVÁNÍ NABÍDKOVÉ CENY | [8 empty] | 1. PODMÍNKY PRO ZPRACOVÁNÍ NABÍDKOVÉ CENY
| Preambule | [8 empty] | Preambule
| Tento soupis stavebních prací, dodávek a služeb je sestaven jako podklad pro zpracování nabídek dodavatelů na veřejnou zakázku na stavební práce a obsahuje podmínky a požadavky zadavatele, za kterých má být zpracována nabídková cena dodavatelů. Účelem tohoto soupisu je zabezpečit obsahovou shodu všech nabídkových cen a usnadnit následné posouzení předložených cenových nabídek. | [8 empty] | Tento soupis stavebních prací, dodávek a služeb je sestaven jako podklad pro zpracování nabídek dodavatelů na veřejnou zakázku na stavební práce a obsahuje podmínky a požadavky zadavatele, za kterých má být zpracována nabídková cena dodavatelů. Účelem tohoto soupisu je zabezpečit obsahovou shodu všech nabídkových cen a usnadnit následné posouzení předložených cenových nabídek.
| Předpokládá se, že dodavatel před zpracováním cenové nabídky pečlivě prostuduje všechny pokyny a podmínky pro zpracování nabídkové ceny obsažené v zadávacích podmínkách a bude se jimi při zpracování nabídkové ceny řídit. Soupis stavebních prací, dodávek a služeb je sestaven v souladu s podmínkami vyhlášky Ministerstva pro místní rozvoj č.169/2016 Sb. | [8 empty] | Předpokládá se, že dodavatel před zpracováním cenové nabídky pečlivě prostuduje všechny pokyny a podmínky pro zpracování nabídkové ceny obsažené v zadávacích podmínkách a bude se jimi při zpracování nabídkové ceny řídit. Soupis stavebních prací, dodávek a služeb je sestaven v souladu s podmínkami vyhlášky Ministerstva pro místní rozvoj č.169/2016 Sb.
| Vymezení některých pojmů | [8 empty] | Vymezení některých pojmů
| Pro účely zpracování nabídkové ceny se jsou použity některé pojmy, pod kterými se rozumí: | [8 empty] | Pro účely zpracování nabídkové ceny se jsou použity některé pojmy, pod kterými se rozumí:
| Soupisem stavebních prací dodávek a služeb dokument, ve kterém jsou definovány zadavatelem požadované stavební práce, dodávky a služby v podrobnostech nezbytných pro zpracování cenové nabídky dodavatele. Soupis obsahuje i vymezení požadovaného množství stavebních prací, dodávek a služeb. | [8 empty] | Soupisem stavebních prací dodávek a služeb dokument, ve kterém jsou definovány zadavatelem požadované stavební práce, dodávky a služby v podrobnostech nezbytných pro zpracování cenové nabídky dodavatele. Soupis obsahuje i vymezení požadovaného množství stavebních prací, dodávek a služeb.
| Cenovou soustavou uspořádaný soubor informací o stavebních a montážních pracích, materiálech a výrobcích obsahující zatřídění položek, podrobný popis a měrnou jednotku, způsob měření a další technické a cenové podmínky pro možnost stanovení jednotkové ceny. | [8 empty] | Cenovou soustavou uspořádaný soubor informací o stavebních a montážních pracích, materiálech a výrobcích obsahující zatřídění položek, podrobný popis a měrnou jednotku, způsob měření a další technické a cenové podmínky pro možnost stanovení jednotkové ceny.
| Ostatními náklady náklady dodavatele spojené se splněním povinností dodavatele vyplývajících z obchodních či jiných podmínek zadávací dokumentace. Patří do nich zejména náklady na vyhotovení dokumentace skutečného provedení stavby, náklady na geodetické zaměření dokončeného díla, náklady spojené s podmínkami pro publicitu projektu, náklady na dílenskou či výrobní dokumentaci apod. | [8 empty] | Ostatními náklady náklady dodavatele spojené se splněním povinností dodavatele vyplývajících z obchodních či jiných podmínek zadávací dokumentace. Patří do nich zejména náklady na vyhotovení dokumentace skutečného provedení stavby, náklady na geodetické zaměření dokončeného díla, náklady spojené s podmínkami pro publicitu projektu, náklady na dílenskou či výrobní dokumentaci apod.
| Položkovým rozpočtem dokument odpovídající svým obsahem a strukturou soupisu stavebních prací, dodávek a služeb, předaného zadavatelem dodavateli ke zpracování nabídky, v němž dodavatel doplní k jednotlivým položkám stavebních prací, dodávek nebo služeb svoje nabídkové jednotkové ceny a stanoví i celkovou nabídkovou cenu příslušné položky a dále stanoví nabídkové ceny dle struktury soupisu až po celkovou nabídkovou cenu za veškeré stavební práce, dodávky nebo služby, které jsou obsahem soupisu stavebních prací, dodávek a služeb. | [8 empty] | Položkovým rozpočtem dokument odpovídající svým obsahem a strukturou soupisu stavebních prací, dodávek a služeb, předaného zadavatelem dodavateli ke zpracování nabídky, v němž dodavatel doplní k jednotlivým položkám stavebních prací, dodávek nebo služeb svoje nabídkové jednotkové ceny a stanoví i celkovou nabídkovou cenu příslušné položky a dále stanoví nabídkové ceny dle struktury soupisu až po celkovou nabídkovou cenu za veškeré stavební práce, dodávky nebo služby, které jsou obsahem soupisu stavebních prací, dodávek a služeb.
| Vedlejšími náklady náklady na činností zhotovitele, které nejsou zahrnuty v položkách soupisu stavebních prací, dodávek nebo služeb, ale se zhotovením stav-by souvisí a jsou pro realizaci stavby nezbytné. Někdy se definují jako vedlejší rozpočtové náklady a zahrnují zejména náklady na vybudování, provoz a odstranění zařízení staveniště. | [8 empty] | Vedlejšími náklady náklady na činností zhotovitele, které nejsou zahrnuty v položkách soupisu stavebních prací, dodávek nebo služeb, ale se zhotovením stav-by souvisí a jsou pro realizaci stavby nezbytné. Někdy se definují jako vedlejší rozpočtové náklady a zahrnují zejména náklady na vybudování, provoz a odstranění zařízení staveniště.
| Cenová soustava | [8 empty] | Cenová soustava
| Použitá cenová soustava | [8 empty] | Použitá cenová soustava
| Soupisy stavebních prací, dodávek a služeb jsou zpracovány s použitím cenové soustavy zpracované společností RTS, a.s.. Položky z cenové soustavy mají uveden odkaz na cenovou soustavu včetně označení příslušného ceníku. | [8 empty] | Soupisy stavebních prací, dodávek a služeb jsou zpracovány s použitím cenové soustavy zpracované společností RTS, a.s.. Položky z cenové soustavy mají uveden odkaz na cenovou soustavu včetně označení příslušného ceníku.
| Technické podmínky | [8 empty] | Technické podmínky
| Obsah jednotlivých položek, způsob měření a ostatní další podmínky definující obsah a použití jednotlivých položek jsou obsaženy v cenových a technických podmínkách příslušných ceníků (viz zařazení u položky), které jsou volně dostupné na elektronické adrese www.cenovasoustava.cz | [8 empty] | Obsah jednotlivých položek, způsob měření a ostatní další podmínky definující obsah a použití jednotlivých položek jsou obsaženy v cenových a technických podmínkách příslušných ceníků (viz zařazení u položky), které jsou volně dostupné na elektronické adrese www.cenovasoustava.cz
| Individuální položky | [8 empty] | Individuální položky
| Položky soupisu prací, které cenová soustava neobsahuje, jsou označeny popisem „vlastní“. Pro tyto položky jsou cenové a technické podmínky definovány jejich popisem, případně odkazem na konkrétní část příslušné dokumentace. | [8 empty] | Položky soupisu prací, které cenová soustava neobsahuje, jsou označeny popisem „vlastní“. Pro tyto položky jsou cenové a technické podmínky definovány jejich popisem, případně odkazem na konkrétní část příslušné dokumentace.
| Závaznost a změna soupisu | [8 empty] | Závaznost a změna soupisu
| Závaznost soupisu | [8 empty] | Závaznost soupisu
| Poskytnuté soupisy jsou pro zpracování nabídkové ceny závazné. Je vyloučeno jakékoliv vyřazení položek ze soupisu, doplnění položek do soupisu, slučování položek a jakýkoliv zásah do popisu položky, množství měrných jednotek nebo jakkoliv měnit či upravovat jakýkoliv jiný údaj v soupisu. | [8 empty] | Poskytnuté soupisy jsou pro zpracování nabídkové ceny závazné. Je vyloučeno jakékoliv vyřazení položek ze soupisu, doplnění položek do soupisu, slučování položek a jakýkoliv zásah do popisu položky, množství měrných jednotek nebo jakkoliv měnit či upravovat jakýkoliv jiný údaj v soupisu.
| Zvláštní podmínky pro stanovení nabídkové ceny | [8 empty] | Zvláštní podmínky pro stanovení nabídkové ceny
| Přeprava vybouraných hmot, suti a vytěžené zeminy | [8 empty] | Přeprava vybouraných hmot, suti a vytěžené zeminy
| Pokud soupis obsahuje i některé technologické položky vztahující se k uložení vytěžené zeminy nebo vybouraných hmot, vodorovné přesuny zeminy nebo vybouraných hmot pak v takových případech zpracovatel soupisu předpokládá určitou přepravní vzdálenost. Pokud z technologického postupu dodavatele vyplývá jiná přepravní vzdálenost, je povinností dodavatele stanovit takovou jednotkovou cenu, aby celková cena položky odpovídala jeho konkrétním technologickým podmínkám a konkrétní přepravní vzdálenosti, při soupisem vymezeném množství měrných jednotek. | [8 empty] | Pokud soupis obsahuje i některé technologické položky vztahující se k uložení vytěžené zeminy nebo vybouraných hmot, vodorovné přesuny zeminy nebo vybouraných hmot pak v takových případech zpracovatel soupisu předpokládá určitou přepravní vzdálenost. Pokud z technologického postupu dodavatele vyplývá jiná přepravní vzdálenost, je povinností dodavatele stanovit takovou jednotkovou cenu, aby celková cena položky odpovídala jeho konkrétním technologickým podmínkám a konkrétní přepravní vzdálenosti, při soupisem vymezeném množství měrných jednotek.
| Vnitrostaveništní přesun stavebního materiálu | [8 empty] | Vnitrostaveništní přesun stavebního materiálu
| Pokud soupis obsahuje i položky vztahující se ke vnitrostaveništnímu přesunu materiálů (položky označené jako přesun hmot), pak v takových případech je povinností dodavatele stanovit takovou jednotkovou cenu, aby celková cena položky odpovídala jeho konkrétním technologickým podmínkám a konkrétní přepravní vzdálenosti, při soupisem vymezeném množství měrných jednotek. | [8 empty] | Pokud soupis obsahuje i položky vztahující se ke vnitrostaveništnímu přesunu materiálů (položky označené jako přesun hmot), pak v takových případech je povinností dodavatele stanovit takovou jednotkovou cenu, aby celková cena položky odpovídala jeho konkrétním technologickým podmínkám a konkrétní přepravní vzdálenosti, při soupisem vymezeném množství měrných jednotek.
| Vnitrostaveništní přesun hmot prací PSV (pomocná stavební výroba) může být v soupisu stanoven procenticky z hodnoty ceny za provedení příslušných řemeslných prací, dodávek a služeb. V takovém případě není v soupisu uvedeno množství měrných jednotek. Dodavatel ocení celkovou cenu u takové položky přesunu hmot vždy konkrétní částkou v Kč, bez ohledu na to, jakým způsobem k jejímu výpočtu dospěl. | [8 empty] | Vnitrostaveništní přesun hmot prací PSV (pomocná stavební výroba) může být v soupisu stanoven procenticky z hodnoty ceny za provedení příslušných řemeslných prací, dodávek a služeb. V takovém případě není v soupisu uvedeno množství měrných jednotek. Dodavatel ocení celkovou cenu u takové položky přesunu hmot vždy konkrétní částkou v Kč, bez ohledu na to, jakým způsobem k jejímu výpočtu dospěl.
| Příplatky za ztížené podmínky prací | [8 empty] | Příplatky za ztížené podmínky prací
| Pokud soupis položku příplatku za ztížené podmínky obsahuje, je dodavatel povinen ji ocenit bez ohledu na to, že tento příplatek dodavatel standardně neuplatňuje. | [8 empty] | Pokud soupis položku příplatku za ztížené podmínky obsahuje, je dodavatel povinen ji ocenit bez ohledu na to, že tento příplatek dodavatel standardně neuplatňuje.
| Vedlejší a ostatní náklady | [8 empty] | Vedlejší a ostatní náklady
| Tyto náklady jsou popsány v samostatném soupisu stavebních prací, dodávek a služeb s tím, že dodavatel je povinen v rámci těchto nákladů ocenit všechny definované náklady souhrnně pro celou stavbu. | [8 empty] | Tyto náklady jsou popsány v samostatném soupisu stavebních prací, dodávek a služeb s tím, že dodavatel je povinen v rámci těchto nákladů ocenit všechny definované náklady souhrnně pro celou stavbu.
| 2. SPECIFICKÉ PODMÍNKY PRO ZPRACOVÁNÍ NABÍDKOVÉ CENY | [8 empty] | 2. SPECIFICKÉ PODMÍNKY PRO ZPRACOVÁNÍ NABÍDKOVÉ CENY
| Zde doplní zpracovatel soupisu případná specifika týkající se konkrétní zakázky. | [8 empty] | Zde doplní zpracovatel soupisu případná specifika týkající se konkrétní zakázky.
| 3. ELEKTRONICKÁ PODOBA SOUPISU | [8 empty] | 3. ELEKTRONICKÁ PODOBA SOUPISU
| Elektronická podoba soupisu | [8 empty] | Elektronická podoba soupisu
| V souladu se zákonem jsou předložené soupisy zpracovány i v elektronické podobě. Elektronickou podobou soupisu stavebních prací, dodávek a služeb je formát MS EXCEL. | [8 empty] | V souladu se zákonem jsou předložené soupisy zpracovány i v elektronické podobě. Elektronickou podobou soupisu stavebních prací, dodávek a služeb je formát MS EXCEL.
| Popis formátu soupisu odpovídá svou strukturou vzorovému soupisu volně dostupnému na internetové adrese: | [8 empty] | Popis formátu soupisu odpovídá svou strukturou vzorovému soupisu volně dostupnému na internetové adrese:
| www.stavebnionline.cz/soupis | [8 empty] | www.stavebnionline.cz/soupis
| Zpracování elektronické podoby soupisu | [8 empty] | Zpracování elektronické podoby soupisu
| Předaný formát MS EXCEL je nepřístupným (uzamčeným) souborem, do kterého dodavatel doplňuje pouze jednotkové ceny ke všem položkám. Ostatní cenové údaje, jako celková cena položky, mezisoučty za stavební či funkční díly nebo součty celkové ceny stavebního objektu, jakož i cena stavby jsou výsledkem vložených matematických vzorců v příslušných pozicích souboru. | [8 empty] | Předaný formát MS EXCEL je nepřístupným (uzamčeným) souborem, do kterého dodavatel doplňuje pouze jednotkové ceny ke všem položkám. Ostatní cenové údaje, jako celková cena položky, mezisoučty za stavební či funkční díly nebo součty celkové ceny stavebního objektu, jakož i cena stavby jsou výsledkem vložených matematických vzorců v příslušných pozicích souboru.
| Jiný formát soupisu | [8 empty] | Jiný formát soupisu
| Pokud by kterýkoliv dodavatel měl problémy s předaným formátem, lze na požádání poskytnout soupis stavebních prací také ve formátu *.xml, což je standardní formát používaný pro přenosy dat. Dokumentace tohoto formátu je volně přístupná na webových stránkách MMR. | [8 empty] | Pokud by kterýkoliv dodavatel měl problémy s předaným formátem, lze na požádání poskytnout soupis stavebních prací také ve formátu *.xml, což je standardní formát používaný pro přenosy dat. Dokumentace tohoto formátu je volně přístupná na webových stránkách MMR.
| Závěrečné ustanovení | [8 empty] | Závěrečné ustanovení
| Ostatní podmínky vztahující se ke zpracování nabídkové ceny jsou uvedeny v zadávací dokumentaci. | [8 empty] | Ostatní podmínky vztahující se ke zpracování nabídkové ceny jsou uvedeny v zadávací dokumentaci.
Rekapitulace dílů
| Číslo | Název |  |  | Typ dílu |  |  | Celkem | %
| 3 | Svislé a kompletní konstrukce |  |  | HSV |  |  | 0
| 61 | Úpravy povrchů vnitřní |  |  | HSV |  |  | 0
| 62 | Úpravy povrchů vnější |  |  | HSV |  |  | 0
| 63 | Podlahy a podlahové konstrukce |  |  | HSV |  |  | 0
| 64 | Výplně otvorů |  |  | HSV |  |  | 0
| 94 | Lešení a stavební výtahy |  |  | HSV |  |  | 0
| 95 | Dokončovací konstrukce na pozemních stavbách |  |  | HSV |  |  | 0
| 96 | Bourání konstrukcí |  |  | HSV |  |  | 0
| 97 | Prorážení otvorů |  |  | HSV |  |  | 0
| 99 | Staveništní přesun hmot |  |  | HSV |  |  | 0
| 7631 | Konstrukce sádrokartonové |  |  | PSV |  |  | 0
| 767 | Konstrukce zámečnické |  |  | PSV |  |  | 0
| 783 | Nátěry |  |  | PSV |  |  | 0
| 784 | Malby |  |  | PSV |  |  | 0
| D96 | Přesuny suti a vybouraných hmot |  |  | PSU |  |  | 0
| VN | Vedlejší náklady |  |  | VN |  |  | 0
| ON | Ostatní náklady |  |  | ON |  |  | 0
| Cena celkem | [6 empty] | 0 | 0
Note on C13: PSČ
Note on D11: Název
Note on D12: Ulice
Note on D13: Ulice
Note on I11: IČO
Note on I12: DIČ

## VzorPolozky (hidden)
Položkový rozpočet
S:
O:
R:

## SO-00 1 Naklady
Položkový rozpočet | [25 empty] | #TypZaznamu#
S: | 09/2017 | Revitalizace ZŠ Sokolov, Švabinského 1702-stav.úpravy kuchyně a zázemí - II.etapa | [23 empty] | STA
O: | SO-00 | VRN | [20 empty] | NAK |  |  | OBJ
R: | 1 | Vedlejší rozpočtové náklady | [23 empty] | ROZ
P.č. | Číslo položky | Název položky | MJ | množství | cena / MJ | Celkem | Dodávka | Dodávka celk. | Montáž | Montáž celk. | DPH | cena s DPH | hmotnost / MJ | hmotnost celk.(t) | dem. hmotnost / MJ | dem. hmotnost celk.(t) | Ceník | Cen. soustava / platnost | Cenová úroveň | Nhod / MJ | Nhod celk. | Dodavatel
Díl: | VN | Vedlejší náklady |  |  |  | 0 |  | 0 |  | 0 |  | 0 |  | 0 |  | 0 |  |  |  |  | 0 |  |  |  |  | DIL
1 | 005121010R | Vybudování zařízení staveniště | Soubor | 1 |  | 0 |  | 0 |  | 0 | 21 | 0 | 0 | 0 | 0 | 0 |  | RTS 17/ I | Indiv | 0 | 0 |  |  |  |  | POL99_8
2 | 005121030R | Odstranění zařízení staveniště | Soubor | 1 |  | 0 |  | 0 |  | 0 | 21 | 0 | 0 | 0 | 0 | 0 |  | RTS 17/ I | Indiv | 0 | 0 |  |  |  |  | POL99_8
Díl: | ON | Ostatní náklady |  |  |  | 0 |  | 0 |  | 0 |  | 0 |  | 0 |  | 0 |  |  |  |  | 0 |  |  |  |  | DIL
3 | 005231010R | Revize | Soubor | 1 |  | 0 |  | 0 |  | 0 | 21 | 0 | 0 | 0 | 0 | 0 |  | RTS 17/ I | Indiv | 0 | 0 |  |  |  |  | POL99_8
4 | 005261030R | Finanční rezerva 2,5% | Soubor | 1 |  | 0 |  | 0 |  | 0 | 21 | 0 | 0 | 0 | 0 | 0 |  | RTS 17/ I | Indiv | 0 | 0 |  |  |  |  | POL99_2
[24 empty] | 15 | 21
| Celkem |  |  |  |  | 0 | [17 empty] | 0 | 0 | SUM
Poznámky uchazeče k zadání
POPUZIV
END

## SO-01 1 Pol
Položkový rozpočet | [25 empty] | #TypZaznamu#
S: | 09/2017 | Revitalizace ZŠ Sokolov, Švabinského 1702-stav.úpravy kuchyně a zázemí - II.etapa | [23 empty] | STA
O: | SO-01 | Stavební úpravy kuchyně a zázemí | [20 empty] | STA |  |  | OBJ
R: | 1 | Stavební práce | [23 empty] | ROZ
P.č. | Číslo položky | Název položky | MJ | množství | cena / MJ | Celkem | Dodávka | Dodávka celk. | Montáž | Montáž celk. | DPH | cena s DPH | hmotnost / MJ | hmotnost celk.(t) | dem. hmotnost / MJ | dem. hmotnost celk.(t) | Ceník | Cen. soustava / platnost | Cenová úroveň | Nhod / MJ | Nhod celk. | Dodavatel
Díl: | 3 | Svislé a kompletní konstrukce |  |  |  | 0 |  | 0 |  | 0 |  | 0 |  | 2.43 |  | 0 |  |  |  |  | 15.62 |  |  |  |  | DIL
1 | 317941121 | Osazení ocelových válcovaných nosníků do č.12, Včetně dodávky profilu U č.12 | t | 0.0852 |  | 0 |  | 0 |  | 0 | 21 | 0 | 1.0995 | 0.09 | 0 | 0 |  | RTS 17/ I | RTS 17/ I | 18.175 | 1.55 |  |  |  |  | POL1_
|  | N02 : 3*2*0,0142 |  | 0.0852 | [21 empty] | VV | 0
2 | 340271615 | Zazdívka otvorů pl.do 4 m2, pórobet.tvár.,tl.15 cm | m3 | 4.2325 |  | 0 |  | 0 |  | 0 | 21 | 0 | 0.55373 | 2.34 | 0 | 0 |  | RTS 17/ I | RTS 17/ I | 3.3232 | 14.07 |  |  |  |  | POL1_
|  | N02 : 2,5*1,25 |  | 3.125 | [21 empty] | VV | 0
|  | N08 : 4,35*0,6*0,25 |  | 0.6525 | [21 empty] | VV | 0
|  | N09 : 2,8*0,65*0,25 |  | 0.455 | [21 empty] | VV | 0
Díl: | 61 | Úpravy povrchů vnitřní |  |  |  | 0 |  | 0 |  | 0 |  | 0 |  | 1.43 |  | 0 |  |  |  |  | 30.94 |  |  |  |  | DIL
3 | 612421637 | Omítka vnitřní zdiva, MVC, štuková | m2 | 11.17 |  | 0 |  | 0 |  | 0 | 21 | 0 | 0.04766 | 0.53 | 0 | 0 |  | RTS 17/ I | RTS 17/ I | 0.656 | 7.33 |  |  |  |  | POL1_
|  | N02 : (1,25+1,25)*0,2+3,13 |  | 3.63 | [21 empty] | VV | 0
|  | N08 : ((4,35+0,6*2)*0,2*2)+0,7 |  | 2.92 | [21 empty] | VV | 0
|  | N09 : ((2,8+0,65*2)*0,2*2)+0,5 |  | 2.14 | [21 empty] | VV | 0
|  | 07 a 08 oprava : (1,34+0,57+0,57)*0,5*2 |  | 2.48 | [21 empty] | VV | 0
4 | 612421331 | Oprava vápen.omítek stěn do 30 % pl. - štukových, s použitím suché maltové směsi | m2 | 18.25 |  | 0 |  | 0 |  | 0 | 21 | 0 | 0.01038 | 0.19 | 0 | 0 |  | RTS 17/ I | RTS 17/ I | 0.33688 | 6.15 |  |  |  |  | POL1_
|  | N02 oprava okolních stěn po vybourání otvoru mimo nové omítky : (2,5+2,5+3,25)*0,5*2 |  | 8.25 | [21 empty] | VV | 0
|  | N08+N09+N04 : 10 |  | 10 | [21 empty] | VV | 0
5 | 612425931 | Omítka vápenná vnitřního ostění - štuková, s použitím suché maltové směsi | m2 | 7.7205 |  | 0 |  | 0 |  | 0 | 21 | 0 | 0.03491 | 0.27 | 0 | 0 |  | RTS 17/ I | RTS 17/ I | 1.1842 | 9.14 |  |  |  |  | POL1_
|  | N01 - oprava ostění po demontáži a montáži plastové výplně : (2,21+2,45+2,45)*(0,3+0,5) |  | 5.688 | [21 empty] | VV | 0
|  | N02 - ostění před montáží SDK : (2,5+2+2)*0,15 |  | 0.975 | [21 empty] | VV | 0
|  | 05 : (1,9+1,9+3,25)*0,15 |  | 1.0575 | [21 empty] | VV | 0
6 | 612481113 | Potažení vnitř. stěn sklotex. pletivem s vypnutím do lepidla | m2 | 8.68 |  | 0 |  | 0 |  | 0 | 21 | 0 | 0.00034 | 0 | 0 | 0 |  | RTS 17/ I | RTS 17/ I | 0.24 | 2.08 |  |  |  |  | POL1_
|  | N08 a N09 : 2,92+2,14 |  | 5.06 | [21 empty] | VV | 0
|  | N02 : 3,62 |  | 3.62 | [21 empty] | VV | 0
7 | 613473115 | Příplatek za zabudované rohovníky | m | 20.11 |  | 0 |  | 0 |  | 0 | 21 | 0 | 0.00046 | 0.01 | 0 | 0 |  | RTS 17/ I | RTS 17/ I | 0.12 | 2.41 |  |  |  |  | POL1_
|  | N01 ostění u plastové výplně : 2,21+2,45+2,45 |  | 7.11 | [21 empty] | VV | 0
|  | N02 ostění otvor : 2,5+2+2+2,5+2+2 |  | 13 | [21 empty] | VV | 0
8 | 615481111 | Potažení válc.nosníků rabic.pletivem a postřik MC | m2 | 9.01 |  | 0 |  | 0 |  | 0 | 21 | 0 | 0.04777 | 0.43 | 0 | 0 |  | RTS 17/ I | RTS 17/ I | 0.4248 | 3.83 |  |  |  |  | POL1_
|  | N02 : 2,5*2*(0,2+0,15+0,2)+(3,13*2) |  | 9.01 | [21 empty] | VV | 0
Díl: | 62 | Úpravy povrchů vnější |  |  |  | 0 |  | 0 |  | 0 |  | 0 |  | 0.05 |  | 0 |  |  |  |  | 5.23 |  |  |  |  | DIL
9 | 622473187 | Příplatek za okenní lištu (APU) - montáž, včetně dodávky lišty | m | 7.11 |  | 0 |  | 0 |  | 0 | 21 | 0 | 0.00015 | 0 | 0 | 0 |  | RTS 17/ I | RTS 17/ I | 0.06 | 0.43 |  |  |  |  | POL1_
|  | N01 : 2,21+2,45+2,45 |  | 7.11 | [21 empty] | VV | 0
10 | 622397139 | Oprava KZS,plocha do 1 m2, EPS, akrylátová, mozaiková omítka | m2 | 3.344 |  | 0 |  | 0 |  | 0 | 21 | 0 | 0.01544 | 0.05 | 0 | 0 |  | Vlastní | Indiv | 1.435 | 4.8 |  |  |  |  | POL1_
|  | N01 - oprava ostění po dem a mon dveří ( odhad, je možné vyjmout do interiéru a zachovat ostění KZS) : (2,21+2,45+2,45)*0,4 |  | 2.844 | [21 empty] | VV | 0
|  | 07 a 08 : 0,5 |  | 0.5 | [21 empty] | VV | 0
Díl: | 63 | Podlahy a podlahové konstrukce |  |  |  | 0 |  | 0 |  | 0 |  | 0 |  | 1.82 |  | 0 |  |  |  |  | 4.6 |  |  |  |  | DIL
11 | 631312121 | Doplnění mazanin betonem do 4 m2, do tl. 8 cm | m3 | 0.7298 |  | 0 |  | 0 |  | 0 | 21 | 0 | 2.5 | 1.82 | 0 | 0 |  | RTS 17/ I | RTS 17/ I | 3.6 | 2.63 |  |  |  |  | POL1_
|  | N03 : ((0,48*6)+2,1+2+0,28)*0,08 |  | 0.5808 | [21 empty] | VV | 0
|  | N05 : 1,6*0,25*0,08 |  | 0.032 | [21 empty] | VV | 0
|  | N02 : 2,5*0,25*0,08 |  | 0.05 | [21 empty] | VV | 0
|  | 07 parapet : 1,34*0,5*0,1 |  | 0.067 | [21 empty] | VV | 0
12 | 631319151 | Příplatek za přehlaz. mazanin pod povlaky tl. 8 cm | m3 | 0.7298 |  | 0 |  | 0 |  | 0 | 21 | 0 | 0 | 0 | 0 | 0 |  | RTS 17/ I | RTS 17/ I | 2.7 | 1.97 |  |  |  |  | POL1_
Díl: | 64 | Výplně otvorů |  |  |  | 0 |  | 0 |  | 0 |  | 0 |  | 0 |  | 0 |  |  |  |  | 0 |  |  |  |  | DIL
13 | 6400001 | Dem plastové prosklené stěny s dveřmi a nadsvětlíkem 2210x2450 | kus | 1 |  | 0 |  | 0 |  | 0 | 21 | 0 | 0 | 0 | 0 | 0 |  | Vlastní | Indiv | 0 | 0 |  |  |  |  | POL1_
|  | Šetrná demontáž plastové výplně pro opětovné použití - vstup exterier : 1 |  | 1 | [21 empty] | VV | 0
14 | 6400002 | Montáž plastové prosklené stěny s dveřmi a nadsvětlíkem 2210x2450 vč materiálu pro kotvení a pásek | kus | 1 |  | 0 |  | 0 |  | 0 | 21 | 0 | 0 | 0 | 0 | 0 |  | Vlastní | Indiv | 0 | 0 |  |  |  |  | POL1_
|  | Zpětná montáž plastové výplně - vstup exterier : | [23 empty] | VV | 0
|  | (montáž dle příslušných požadavků pro výstavbu vč materiálu pro kotvení a pásek okolo výplně int. a ext.) : 1 |  | 1 | [21 empty] | VV | 0
15 | 6400003 | Montáž a dodávka plastových dveří 1766x2180, 2 křídlé, bílé klika klika, FAB, výplň PUR plné | kus | 1 |  | 0 |  | 0 |  | 0 | 21 | 0 | 0 | 0 | 0 | 0 |  | Vlastní | Indiv | 0 | 0 |  |  |  |  | POL1_
|  | N05 : 1 |  | 1 | [21 empty] | VV | 0
Díl: | 94 | Lešení a stavební výtahy |  |  |  | 0 |  | 0 |  | 0 |  | 0 |  | 0.12 |  | 0 |  |  |  |  | 17.7 |  |  |  |  | DIL
16 | 941955001 | Lešení lehké pomocné, výška podlahy do 1,2 m | m2 | 100 |  | 0 |  | 0 |  | 0 | 21 | 0 | 0.00121 | 0.12 | 0 | 0 |  | RTS 17/ I | RTS 17/ I | 0.177 | 17.7 |  |  |  |  | POL1_
|  | půdorysná plocha lešení | [23 empty] | POP
Díl: | 95 | Dokončovací konstrukce na pozemních stavbách |  |  |  | 0 |  | 0 |  | 0 |  | 0 |  | 0 |  | 0 |  |  |  |  | 36.96 |  |  |  |  | DIL
17 | 952901111 | Vyčištění budov o výšce podlaží do 4 m | m2 | 120 |  | 0 |  | 0 |  | 0 | 21 | 0 | 4e-05 | 0 | 0 | 0 |  | RTS 17/ I | RTS 17/ I | 0.308 | 36.96 |  |  |  |  | POL1_
|  | 120 |  | 120 | [21 empty] | VV | 0
Díl: | 96 | Bourání konstrukcí |  |  |  | 0 |  | 0 |  | 0 |  | 0 |  | 0.01 |  | 11.56 |  |  |  |  | 55.8 |  |  |  |  | DIL
18 | 961055111 | Bourání základů železobetonových | m3 | 3.4084 |  | 0 |  | 0 |  | 0 | 21 | 0 | 0 | 0 | 2.4 | 8.18 |  | RTS 17/ I | RTS 17/ I | 13.301 | 45.34 |  |  |  |  | POL1_
|  | N03 vybourání stáv.základů VZT strojovny : 1,45*0,33*0,7*3 |  | 1.0049 | [21 empty] | VV | 0
|  | 1,45*0,33*0,65*3 |  | 0.93308 | [21 empty] | VV | 0
|  | 1,55*1,31*0,35 |  | 0.71068 | [21 empty] | VV | 0
|  | 1,55*1,29*0,38 |  | 0.75981 | [21 empty] | VV | 0
19 | 962032241 | Bourání zdiva z cihel pálených na MC | m3 | 0.10332 |  | 0 |  | 0 |  | 0 | 21 | 0 | 0.00128 | 0 | 1.95 | 0.2 |  | RTS 17/ I | RTS 17/ I | 1.701 | 0.18 |  |  |  |  | POL1_
|  | 07 - vybourání pilířku u větrací žaluzie : 0,41*0,36*0,7 |  | 0.10332 | [21 empty] | VV | 0
20 | 964011221 | Vybourání ŽB překladů prefa dl. 3 m, 75 kg/m | m3 | 0.09375 |  | 0 |  | 0 |  | 0 | 21 | 0 | 0.01634 | 0 | 2.4 | 0.23 |  | RTS 17/ I | RTS 17/ I | 11.907 | 1.12 |  |  |  |  | POL1_
|  | 05 : 2,5*0,25*0,15 |  | 0.09375 | [21 empty] | VV | 0
21 | 968071113 | Vyvěšení,zavěšení křídel oken nad 1,5 m2 | kus | 2 |  | 0 |  | 0 |  | 0 | 21 | 0 | 0 | 0 | 0 | 0 |  | RTS 17/ I | RTS 17/ I | 0.09 | 0.18 |  |  |  |  | POL1_
|  | 08 dem okna : 2 |  | 2 | [21 empty] | VV | 0
22 | 968071125 | Vyvěšení, zavěšení kovových křídel dveří pl. 2 m2 | kus | 2 |  | 0 |  | 0 |  | 0 | 21 | 0 | 0 | 0 | 0 | 0 |  | RTS 17/ I | RTS 17/ I | 0.08 | 0.16 |  |  |  |  | POL1_
|  | 05 : 2 |  | 2 | [21 empty] | VV | 0
23 | 968072245 | Vybourání rámů oken jednod. pl. 2 m2 | m2 | 0.637 |  | 0 |  | 0 |  | 0 | 21 | 0 | 0.00137 | 0 | 0.041 | 0.03 |  | RTS 17/ I | RTS 17/ I | 0.516 | 0.33 |  |  |  |  | POL1_
|  | 1,3*0,49 |  | 0.637 | [21 empty] | VV | 0
24 | 968072456 | Vybourání kovových dveřních zárubní pl. nad 2 m2 | m2 | 2.9 |  | 0 |  | 0 |  | 0 | 21 | 0 | 0.001 | 0 | 0.063 | 0.18 |  | RTS 17/ I | RTS 17/ I | 0.718 | 2.08 |  |  |  |  | POL1_
|  | 05 : 1,45*2 |  | 2.9 | [21 empty] | VV | 0
25 | 971038631 | Vybourání otvorů cihly duté pl. 4 m2, tl. 15 cm | m2 | 15.9975 |  | 0 |  | 0 |  | 0 | 21 | 0 | 0.00055 | 0.01 | 0.165 | 2.64 |  | RTS 17/ I | RTS 17/ I | 0.366 | 5.86 |  |  |  |  | POL1_
|  | 02 : 2,5*3,25 |  | 8.125 | [21 empty] | VV | 0
|  | 03 : 4,35*0,6 |  | 2.61 | [21 empty] | VV | 0
|  | 04 : 2,8*0,65 |  | 1.82 | [21 empty] | VV | 0
|  | 05 : 1,65*1,2 |  | 1.98 | [21 empty] | VV | 0
|  | 05 : 0,45*3,25 |  | 1.4625 | [21 empty] | VV | 0
26 | 978013191 | Otlučení omítek vnitřních stěn v rozsahu do 100 % | m2 | 2.133 |  | 0 |  | 0 |  | 0 | 21 | 0 | 0 | 0 | 0.046 | 0.1 |  | RTS 17/ I | RTS 17/ I | 0.26 | 0.55 |  |  |  |  | POL1_
|  | N01 - otlučení ostění pro demontáž plastové výplně : (2,21+2,45+2,45)*0,3 |  | 2.133 | [21 empty] | VV | 0
Díl: | 97 | Prorážení otvorů |  |  |  | 0 |  | 0 |  | 0 |  | 0 |  | 0 |  | 0 |  |  |  |  | 0.07 |  |  |  |  | DIL
27 | 978041108 | Odstranění KZS EPS F tl. 80 mm s omítkou | m2 | 0.28 |  | 0 |  | 0 |  | 0 | 21 | 0 | 0 | 0 | 0.01256 | 0 |  | RTS 17/ I | RTS 17/ I | 0.241 | 0.07 |  |  |  |  | POL1_
|  | 07 : 0,4*0,7 |  | 0.28 | [21 empty] | VV | 0
Díl: | 99 | Staveništní přesun hmot |  |  |  | 0 |  | 0 |  | 0 |  | 0 |  | 0 |  | 0 |  |  |  |  | 11.14 |  |  |  |  | DIL
28 | 999281108 | Přesun hmot pro opravy a údržbu do výšky 12 m | t | 5.8885 |  | 0 |  | 0 |  | 0 | 21 | 0 | 0 | 0 | 0 | 0 |  | RTS 17/ I | RTS 17/ I | 1.892 | 11.14 |  |  |  |  | POL7_
Díl: | 7631 | Konstrukce sádrokartonové |  |  |  | 0 |  | 0 |  | 0 |  | 0 |  | 0.17 |  | 0 |  |  |  |  | 5.25 |  |  |  |  | DIL
29 | 342012332 | Příčka SDK tl.130 mm,ocel.kce,1x oplášť., RB 15mm, izolace tloušťky 40 mm | m2 | 5 |  | 0 |  | 0 |  | 0 | 21 | 0 | 0.03361 | 0.17 | 0 | 0 |  | RTS 17/ I | RTS 17/ I | 1.05 | 5.25 |  |  |  |  | POL1_
|  | N02 : 2,5*2 |  | 5 | [21 empty] | VV | 0
30 | 34201 | Oprava SDK podhledu po vybourání a dozdění příčky | m2 | 2.5 |  | 0 |  | 0 |  | 0 | 21 | 0 | 0 | 0 | 0 | 0 |  | Vlastní | Indiv | 0 | 0 |  |  |  |  | POL1_
|  | N02 : 2,5*1 |  | 2.5 | [21 empty] | VV | 0
31 | 34202 | Opláštění SDK otvoru N04 pomocí UA 100x40/2 + dř.překl.50/95, svislé prof.od podlahy ke stropu, opláštění SDK | kpl | 1 |  | 0 |  | 0 |  | 0 | 21 | 0 | 0 | 0 | 0 | 0 |  | Vlastní | Indiv | 0 | 0 |  |  |  |  | POL1_
|  | N04 : | [23 empty] | VV | 0
|  | rám dveří : Profil UA 100+40/2mm+hranol 50x95mm 3,25*2ks+1,9=8,4m : | [23 empty] | VV | 0
|  | nadpraží : SDK příčka tl.13cm : 1,9x1,12=2,13m2 : | [23 empty] | VV | 0
|  | opláštění otvoru : deska SDK 15mm :(2,18*2+1,77)+(0,067*2+0,135)=1,65m2 : | [23 empty] | VV | 0
|  | Vzhledem k požadované výšce nových dveří a umístění rozvodů VZT nad hranou dveří nelze otvor opatřit klasickým překladem. : | [23 empty] | VV | 0
|  | Dveřní otvor bude proveden pomocí rámu z výztužných (SDK) profilů UA 100x40/2mm s vložením dřevěného hranolu 50x95mm. : | [23 empty] | VV | 0
|  | Celá kce. bude následně obložena SDK deskami tl.15mm vč. vnitřních hran otvoru. Dodržet zásady pro provádění SDK kcí dle zvoleného výrobce. : | [23 empty] | VV | 0
|  | Celkový čistý otvor pro dveře bude 1766x2180mm. Viz DET.1. : 1 |  | 1 | [21 empty] | VV | 0
Díl: | 767 | Konstrukce zámečnické |  |  |  | 0 |  | 0 |  | 0 |  | 0 |  | 0 |  | 0.01 |  |  |  |  | 0.97 |  |  |  |  | DIL
32 | 767999801 | Demontáž doplňků staveb o hmotnosti do 50 kg | kg | 10 |  | 0 |  | 0 |  | 0 | 21 | 0 | 6e-05 | 0 | 0.001 | 0.01 |  | RTS 17/ I | RTS 17/ I | 0.097 | 0.97 |  |  |  |  | POL1_
|  | 07 demontáž větrací žaluzie vel.1070x710mm : 10 |  | 10 | [21 empty] | VV | 0
33 | 76701 | Demontáž a zpětná montáž zábradlí a oc.schodiště v exteriéru viz popis ve výkazu, přesun do 5m | kpl | 1 |  | 0 |  | 0 |  | 0 | 21 | 0 | 0 | 0 | 0 | 0 |  | Vlastní | Indiv | 0 | 0 |  |  |  |  | POL1_
|  | Váha odhadem 100kg : | [23 empty] | VV | 0
|  | Popis stáv. schodiště - ocelové, přímé schodnicové. Schodnice 1xU100+2xU100, stupnice lístkový plech 3mm do oc.rámu, zábr. trubkové průměr 50mm. : | [23 empty] | VV | 0
|  | Horní část nasouvací na ochoz + kotvení vruty do betonu, spodní část zabetonována : | [23 empty] | VV | 0
|  | Zábradlí ochozu - ocelové, 1-2trubkové, průměr 50mm : | [23 empty] | VV | 0
|  | Pro potřeby transportu nadrozměrných dílů VZT bude zábradlí v nutném rozsahu odstraněno s možností následné zpětné instalace přivařením. : | [23 empty] | VV | 0
|  | Schodiště bude taktéž dočasně vyjmuto - horní část demontovatelná, spodní část - vysekání z beton. podlahy/odřezání s možností následné zpětné instalace přivařením. : | [23 empty] | VV | 0
|  | N.06 - oprava oc.stupnice 1. (nástupního) stupně - odstranění prorezlého plechu a D+MNT nového - oc. lístkový/žebrovaný plech tl. cca 3-4mm s přivařením, rozměr cca 250x900mm (upřesnit dle skutečnosti). : | [23 empty] | VV | 0
|  | Schodiště vč. zábradlí bude důkladně očištěno a opatřeno 2x základním antikorozním nátěrem. : | [23 empty] | VV | 0
|  | Po dokončení transportu dílů VZT a opravě schodiště bude toto instalováno zpět v pův. provedení. : 1 |  | 1 | [21 empty] | VV | 0
Díl: | 783 | Nátěry |  |  |  | 0 |  | 0 |  | 0 |  | 0 |  | 0 |  | 0 |  |  |  |  | 1.77 |  |  |  |  | DIL
34 | 783101811 | Odstranění nátěrů z ocel.konstrukcí "A" oškrábáním | m2 | 4 |  | 0 |  | 0 |  | 0 | 21 | 0 | 1e-05 | 0 | 0 | 0 |  | RTS 17/ I | RTS 17/ I | 0.041 | 0.16 |  |  |  |  | POL1_
|  | Zábradlí ocelové a schodiště ocelové : 4 |  | 4 | [21 empty] | VV | 0
35 | 783215400 | Nátěr olejový kovových konstr. 2x zákl. + 2x email + tmel | m2 | 4 |  | 0 |  | 0 |  | 0 | 21 | 0 | 0.00037 | 0 | 0 | 0 |  | RTS 17/ I | RTS 17/ I | 0.403 | 1.61 |  |  |  |  | POL1_
Díl: | 784 | Malby |  |  |  | 0 |  | 0 |  | 0 |  | 0 |  | 0 |  | 0 |  |  |  |  | 4.68 |  |  |  |  | DIL
36 | 784191101 | Penetrace podkladu univerzální Primalex 1x | m2 | 34.8 |  | 0 |  | 0 |  | 0 | 21 | 0 | 7e-05 | 0 | 0 | 0 |  | RTS 17/ I | RTS 17/ I | 0.03248 | 1.13 |  |  |  |  | POL1_
|  | 34,8 |  | 34.8 | [21 empty] | VV | 0
37 | 784195112 | Malba Primalex Standard, bílá, bez penetrace, 2 x | m2 | 34.8 |  | 0 |  | 0 |  | 0 | 21 | 0 | 0.00014 | 0 | 0 | 0 |  | RTS 17/ I | RTS 17/ I | 0.10191 | 3.55 |  |  |  |  | POL1_
Díl: | D96 | Přesuny suti a vybouraných hmot |  |  |  | 0 |  | 0 |  | 0 |  | 0 |  | 0 |  | 0 |  |  |  |  | 32.03 |  |  |  |  | DIL
38 | 979087112 | Nakládání suti na dopravní prostředky | t | 11.5667 |  | 0 |  | 0 |  | 0 | 21 | 0 | 0 | 0 | 0 | 0 |  | RTS 17/ I | RTS 17/ I | 0.164 | 1.9 |  |  |  |  | POL8_
39 | 979082212 | Vodorovná doprava suti po suchu do 50 m | t | 11.5667 |  | 0 |  | 0 |  | 0 | 21 | 0 | 0 | 0 | 0 | 0 |  | RTS 17/ I | RTS 17/ I | 0.746 | 8.63 |  |  |  |  | POL8_
40 | 979017111 | Svislé přemístění suti nošením na H do 3,5 m | t | 11.5667 |  | 0 |  | 0 |  | 0 | 21 | 0 | 0 | 0 | 0 | 0 |  | RTS 17/ I | RTS 17/ I | 1.816 | 21.01 |  |  |  |  | POL8_
41 | 979083117 | Vodorovné přemístění suti na skládku do 6000 m | t | 11.5667 |  | 0 |  | 0 |  | 0 | 21 | 0 | 0 | 0 | 0 | 0 |  | RTS 17/ I | RTS 17/ I | 0.042 | 0.49 |  |  |  |  | POL8_
42 | 979083191 | Příplatek za dalších započatých 1000 m nad 6000 m | t | 11.5667 |  | 0 |  | 0 |  | 0 | 21 | 0 | 0 | 0 | 0 | 0 |  | RTS 17/ I | RTS 17/ I | 0 | 0 |  |  |  |  | POL8_
43 | 979990001 | Poplatek za skládku stavební suti | t | 11.5667 |  | 0 |  | 0 |  | 0 | 21 | 0 | 0 | 0 | 0 | 0 |  | RTS 17/ I | RTS 17/ I | 0 | 0 |  |  |  |  | POL8_
[24 empty] | 15 | 21
| Celkem |  |  |  |  | 0 | [17 empty] | 0 | 0 | SUM
Poznámky uchazeče k zadání
POPUZIV
END