## Kryci list
Krycí list rozpočtu
0 | Číslo zakázky | Zakázka
21 |  | ZŠ, ul. Boženy Němcové - výměna podlahových krytin ve 2. NP, chodba a učebna
_ | Komentář
| Popis verze | Nabídka
Komentář verze
| Adresa |  | Datum zahájení | 2017-06-27
| Rok | 2017 | Datum dokončení
| Typ Firmy | Název | Kontaktní osoba | Kontakt
| Dodavatel | dle výběrového řízení
| Investor | Město Sokolov |  | www.sokolov.cz
| Kalkulant | Michal Kubelka |  | www.stavebnikalkulace.cz
| Význam (funkce) | Jméno
| Rozpočtář | 2107A
REKAPITULACE
| Kód stavebního objektu | Popis objektu | Kód zatřídění | Zatřídění
| SO_01 | Stavební objekt 01
|  |  | Celkem (bez DPH) | 0
|  |  | DPH | 0
0
0
|  |  | Celkem (včetně DPH) | 0
| Za zhotovitele |  | Za objednatele
| Jméno : |  | Jméno :
| Datum : |  | Datum :
| Podpis: |  | Podpis :
Poznámka :

## Rekapitulace
Zakázka:
0 | ZŠ, ul. Boženy Němcové - výměna podlahových krytin ve 2. NP, chodba a učebna
21 | Popis | Cena | Hmotnost | DPH | Cena s DPH | Počet položek
_
| SO_01: Stavební objekt 01 |  | 6.1016 |  |  | 32
| 006: Úpravy povrchu |  |  |  |  | 1
| 009: Ostatní konstrukce a práce |  | 0.0132 |  |  | 1
| 099: Přesun hmot HSV |  |  |  |  | 6
| 714: Akustická a protiotřesová opatření |  |  |  |  | 1
| 766: Konstrukce truhlářské |  | 0.02309 |  |  | 6
| 776: Podlahy povlakové |  | 6.0581 |  |  | 10
| 783: Nátěry |  | 0.0071714 |  |  | 4
| V05: Finanční náklady |  |  |  |  | 1
| V06: Územní vlivy |  |  |  |  | 1
| V09: Ostatní náklady |  |  |  |  | 1
0 | Celkem (bez DPH) | 0
| DPH | 0
0
0
| Celkem (včetně DPH) | 0

## Zakazka
Zakázka:
ZŠ, ul. Boženy Němcové - výměna podlahových krytin ve 2. NP, chodba a učebna
[5 empty] | Poř. | Typ | Kód | Popis | MJ | Výměra bez ztr. | Ztratné | Výměra | Jedn. cena | Cena | Jedn. hmotn. | Hmotnost | Jedn. suť | Suť | Sazba DPH | DPH | Cena s DPH | Komentář | Cen. soustava | Počet
[8 empty] | SO_01: Stavební objekt 01 | [5 empty] | 0 |  | 6.1016 |  | 4.9958 |  | 0 | 0 |  |  | 32
[8 empty] | 006: Úpravy povrchu | [5 empty] | 0 |  | 0 |  | 0 |  | 0 | 0 |  |  | 1
##T2##N_Catalog_catGUID | ##T2##PRO_ITEM_catID | ##T2##PRO_ITEM_iteCode | ##T2##PRO_ITEM_szvCode | ##T2##PRO_ITEM_tevCode | 1 | H | 006-x1 | Vysprávka keramických sokíků - např. tmelem | m | 4.1 | 0 | 4.1 |  | 0 |  | 0 |  | 0 | 21 | 0 | 0 |  |  | 1
Plný popis:
_
[8 empty] | 009: Ostatní konstrukce a práce | [5 empty] | 0 |  | 0.0132 |  | 0 |  | 0 | 0 |  |  | 1
[5 empty] | 1 | SP | 952901111/00 | Vyčištění budov bytové a občanské výstavby při výšce podlaží do 4 m | m2 | 330 | 0 | 330 |  | 0 | 4e-05 | 0.0132 |  | 0 | 21 | 0 | 0 |  |  | 1
[7 empty] | Plný popis: | Vyčištění budov nebo objektů před předáním do užívání budov bytové nebo občanské výstavby - zametení a umytí podlah, dlažeb, obkladů, schodů v místnostech, chodbách a schodištích, vyčištění a umytí oken, dveří s rámy, zárubněmi, umytí a vyčištění jiných zasklených a natíraných ploch a zařizovacích předmětů, při světlé výšce podlaží do 4 m
_
[8 empty] | 099: Přesun hmot HSV | [5 empty] | 0 |  | 0 |  | 0 |  | 0 | 0 |  |  | 6
[5 empty] | 1 | SP | 997013211/00 | Vnitrostaveništní doprava suti a vybouraných hmot pro budovy v do 6 m ručně | t | 4.9958 | 0 | 4.9958 |  | 0 |  | 0 |  | 0 | 21 | 0 | 0 |  |  | 1
[7 empty] | Plný popis: | Vnitrostaveništní doprava suti a vybouraných hmot vodorovně do 50 m svisle ručně (nošením po schodech) pro budovy a haly výšky do 6 m
[5 empty] | 4 | SP | 997002611/00 | Nakládání suti a vybouraných hmot | t | 4.9958 | 0 | 4.9958 |  | 0 |  | 0 |  | 0 | 21 | 0 | 0 |  |  | 1
[7 empty] | Plný popis: | Nakládání suti a vybouraných hmot na dopravní prostředek pro vodorovné přemístění
[5 empty] | 7 | SP | 997013501/00 | Odvoz suti a vybouraných hmot na skládku nebo meziskládku do 1 km se složením | t | 4.9958 | 0 | 4.9958 |  | 0 |  | 0 |  | 0 | 21 | 0 | 0 |  |  | 1
[7 empty] | Plný popis: | Odvoz suti a vybouraných hmot na skládku nebo meziskládku se složením, na vzdálenost do 1 km
[5 empty] | 10 | SP | 997013509/00 | Příplatek k odvozu suti a vybouraných hmot na skládku ZKD 1 km přes 1 km | t | 39.968 | 0 | 39.968 |  | 0 |  | 0 |  | 0 | 21 | 0 | 0 |  |  | 1
[7 empty] | Plný popis: | Odvoz suti a vybouraných hmot na skládku nebo meziskládku se složením, na vzdálenost Příplatek k ceně za každý další i započatý 1 km přes 1 km
[7 empty] | Výkaz výměr: | 4,996*8 |  |  |  | 39.968 | [6 empty] | _
[12 empty] | 0 | [6 empty] | _
[5 empty] | 13 | SP | 997013813/00 | Poplatek za uložení stavebního odpadu z plastických hmot na skládce (skládkovné) | t | 4.96 | 0 | 4.96 |  | 0 |  | 0 |  | 0 | 21 | 0 | 0 |  |  | 1
[7 empty] | Plný popis: | Poplatek za uložení stavebního odpadu na skládce (skládkovné) z plastických hmot
[5 empty] | 16 | SP | 997013811/00 | Poplatek za uložení stavebního dřevěného odpadu na skládce (skládkovné) | t | 0.036 | 0 | 0.036 |  | 0 |  | 0 |  | 0 | 21 | 0 | 0 |  |  | 1
[7 empty] | Plný popis: | Poplatek za uložení stavebního odpadu na skládce (skládkovné) dřevěného
_
[8 empty] | 714: Akustická a protiotřesová opatření | [5 empty] | 0 |  | 0 |  | 3.9697 |  | 0 | 0 |  |  | 1
[5 empty] | 1 | SP | 714450811/00 | Demontáž antivibračních rohoží z recyklované pryže celoplošně lepených vodorovně - sportovní pryžová podlaha | m2 | 237 | 0 | 237 |  | 0 |  | 0 | 0.01675 | 3.9697 | 21 | 0 | 0 |  |  | 1
[7 empty] | Plný popis: | Demontáž antivibračních rohoží stavebních konstrukcí a strojních zařízení z recyklované pryže celoplošně lepených vodorovně
_
[8 empty] | 766: Konstrukce truhlářské | [5 empty] | 0 |  | 0.02309 |  | 0.036 |  | 0 | 0 |  |  | 6
[5 empty] | 1 | SP | 766662811/00 | Demontáž truhlářských prahů dveří jednokřídlových | kus | 20 | 0 | 20 |  | 0 |  | 0 | 0.0018 | 0.036 | 21 | 0 | 0 |  |  | 1
[7 empty] | Plný popis: | Demontáž dveřních konstrukcí prahů dveří jednokřídlových
[5 empty] | 4 | SP | 766695212/00 | Montáž truhlářských prahů dveří 1křídlových šířky do 10 cm | kus | 20 | 0 | 20 |  | 0 |  | 0 |  | 0 | 21 | 0 | 0 |  |  | 1
[7 empty] | Plný popis: | Montáž ostatních truhlářských konstrukcí prahů dveří jednokřídlových, šířky do 100 mm
[5 empty] | 7 | H | 611-87116R | Prah dubový délka 60 cm šířka 10 cm tl. 2 cm | kus | 1 | 0 | 1 |  | 0 | 0.0008 | 0.0008 |  | 0 | 21 | 0 | 0 |  |  | 1
Plný popis:
[5 empty] | 10 | H | 611-87156R | Prah dubový délka 80 cm šířka 10 cm tl. 2 cm | kus | 5 | 0 | 5 |  | 0 | 0.00107 | 0.00535 |  | 0 | 21 | 0 | 0 |  |  | 1
Plný popis:
[5 empty] | 13 | H | 611-87176R | Prah dubový délka 90 cm šířka 10 cm tl. 2 cm | kus | 14 | 0 | 14 |  | 0 | 0.00121 | 0.01694 |  | 0 | 21 | 0 | 0 |  |  | 1
Plný popis:
[5 empty] | 16 | SP | 998766101/00 | Přesun hmot tonážní pro konstrukce truhlářské v objektech v do 6 m | t | 0.02309 | 0 | 0.02309 |  | 0 |  | 0 |  | 0 | 21 | 0 | 0 |  |  | 1
[7 empty] | Plný popis: | Přesun hmot pro konstrukce truhlářské stanovený z hmotnosti přesunovaného materiálu vodorovná dopravní vzdálenost do 50 m v objektech výšky do 6 m
_
[8 empty] | 776: Podlahy povlakové | [5 empty] | 0 |  | 6.0581 |  | 0.99 |  | 0 | 0 |  |  | 10
[5 empty] | 1 | SP | 776201812/00 | Demontáž lepených povlakových podlah s podložkou ručně | m2 | 330 | 0 | 330 |  | 0 |  | 0 | 0.003 | 0.99 | 21 | 0 | 0 |  |  | 1
[7 empty] | Plný popis: | Demontáž povlakových podlahovin lepených ručně s podložkou
[5 empty] | 4 | SP | 776111311/00 | Vysátí podkladu povlakových podlah | m2 | 330 | 0 | 330 |  | 0 |  | 0 |  | 0 | 21 | 0 | 0 |  |  | 1
[7 empty] | Plný popis: | Příprava podkladu vysátí podlah
[5 empty] | 7 | SP | 776141114/00 | Vyrovnání podkladu povlakových podlah stěrkou pevnosti 20 MPa tl 10 mm | m2 | 330 | 0 | 330 |  | 0 | 0.015 | 4.95 |  | 0 | 21 | 0 | 0 |  |  | 1
[7 empty] | Plný popis: | Příprava podkladu vyrovnání samonivelační stěrkou podlah min.pevnosti 20 MPa, tloušťky přes 8 do 10 mm
[5 empty] | 10 | SP | 776221111/00 | Lepení pásů z PVC standardním lepidlem | m2 | 330 | 0 | 330 |  | 0 | 0.0003 | 0.099 |  | 0 | 21 | 0 | 0 |  |  | 1
[7 empty] | Plný popis: | Montáž podlahovin z PVC lepením standardním lepidlem z pásů standardních
[5 empty] | 13 | H | 284-12237R | Podlahovina PVC třída zátěže 34-43, tloušťka min. 2,5mm, nášlapná vrstva min. 0,7mm | m2 | 379.5 | 0 | 379.5 |  | 0 | 0.00255 | 0.96772 |  | 0 | 21 | 0 | 0 |  |  | 1
Plný popis:
[7 empty] | Výkaz výměr: | 330*1,15 |  |  |  | 379.5 | [6 empty] | _
[12 empty] | 0 | [6 empty] | _
[5 empty] | 16 | SP | 776411111/00 | Montáž obvodových soklíků výšky do 80 mm | m | 215 | 0 | 215 |  | 0 | 2e-05 | 0.0043 |  | 0 | 21 | 0 | 0 |  |  | 1
[7 empty] | Plný popis: | Montáž soklíků lepením obvodových, výšky do 80 mm
[5 empty] | 19 | H | 283-42400R | Soklík profil z měkčeného PVC | m | 247.25 | 0 | 247.25 |  | 0 | 0.00015 | 0.037088 |  | 0 | 21 | 0 | 0 |  |  | 1
Plný popis:
[7 empty] | Výkaz výměr: | 215*1,15 |  |  |  | 247.25 | [6 empty] | _
[12 empty] | 0 | [6 empty] | _
[5 empty] | 20 | SP | 776431111/00 | Montáž schodišťových hran lepených | m | 1.7 | 0 | 1.7 |  | 0 |  | 0 |  | 0 | 21 | 0 | 0 |  |  | 1
[7 empty] | Plný popis: | Montáž schodišťových hran kovových nebo plastových lepených
[5 empty] | 21 | H | 272-52197R | Profil schodišťový rovný vnější | m | 2 | 0 | 2 |  | 0 |  | 0 |  | 0 | 21 | 0 | 0 |  |  | 1
Plný popis:
[5 empty] | 22 | SP | 998776101/00 | Přesun hmot tonážní pro podlahy povlakové v objektech v do 6 m | t | 6.0581 | 0 | 6.0581 |  | 0 |  | 0 |  | 0 | 21 | 0 | 0 |  |  | 1
[7 empty] | Plný popis: | Přesun hmot pro podlahy povlakové stanovený z hmotnosti přesunovaného materiálu vodorovná dopravní vzdálenost do 50 m v objektech výšky do 6 m
_
[8 empty] | 783: Nátěry | [5 empty] | 0 |  | 0.0071714 |  | 0 |  | 0 | 0 |  |  | 4
[5 empty] | 1 | SP | 783101401/00 | Ometení podkladu truhlářských konstrukcí před provedením nátěru | m2 | 2.9916 | 0 | 2.9916 |  | 0 |  | 0 |  | 0 | 21 | 0 | 0 |  |  | 1
[7 empty] | Plný popis: | Příprava podkladu truhlářských konstrukcí před provedením nátěru broušení smirkovým papírem nebo plátnem ometení
[7 empty] | Výkaz výměr: | Dřevěné soklíky; |  |  |  | 0 | [6 empty] | _
[8 empty] | 24,93*0,12 |  |  |  | 2.9916 | [6 empty] | _
[5 empty] | 4 | SP | 783118211/00 | Lakovací dvojnásobný syntetický nátěr truhlářských konstrukcí s mezibroušením - odstín dle PVC | m2 | 7.1196 | 0 | 7.1196 |  | 0 | 0.00024 | 0.0017087 |  | 0 | 21 | 0 | 0 |  |  | 1
[7 empty] | Plný popis: | Lakovací nátěr truhlářských konstrukcí dvojnásobný s mezibroušením syntetický
[7 empty] | Výkaz výměr: | Dřevěné soklíky; |  |  |  | 0 | [6 empty] | _
[8 empty] | 24,93*0,12 |  |  |  | 2.9916 | [6 empty] | _
[8 empty] | Dubové prahy; |  |  |  | 0 | [6 empty] | _
[8 empty] | 0,6*0,24 |  |  |  | 0.144 | [6 empty] | _
[8 empty] | (0,8*5)*0,24 |  |  |  | 0.96 | [6 empty] | _
[8 empty] | (0,9*14)*0,24 |  |  |  | 3.024 | [6 empty] | _
[12 empty] | 0 | [6 empty] | _
[5 empty] | 7 | SP | 783801401/00 | Ometení omítek před provedením nátěru | m2 | 13.3236 | 0 | 13.3236 |  | 0 |  | 0 |  | 0 | 21 | 0 | 0 |  |  | 1
[7 empty] | Plný popis: | Příprava podkladu omítek před provedením nátěru ometení
[7 empty] | Výkaz výměr: | Soklíky z keramických dlaždic; |  |  |  | 0 | [6 empty] | _
[8 empty] | 111,03*0,12 |  |  |  | 13.3236 | [6 empty] | _
[12 empty] | 0 | [6 empty] | _
[5 empty] | 10 | SP | 783817421/00 | Krycí dvojnásobný syntetický nátěr hladkých, zrnitých tenkovrstvých nebo štukových omítek - odstín dle PVC | m2 | 13.3236 | 0 | 13.3236 |  | 0 | 0.00041 | 0.0054627 |  | 0 | 21 | 0 | 0 |  |  | 1
[7 empty] | Plný popis: | Krycí (ochranný ) nátěr omítek dvojnásobný hladkých omítek hladkých, zrnitých tenkovrstvých nebo štukových stupně členitosti 1 a 2 syntetický
[7 empty] | Výkaz výměr: | Soklíky z keramických dlaždic; |  |  |  | 0 | [6 empty] | _
[8 empty] | 111,03*0,12 |  |  |  | 13.3236 | [6 empty] | _
_
[8 empty] | V05: Finanční náklady | [5 empty] | 0 |  | 0 |  | 0 |  | 0 | 0 |  |  | 1
[5 empty] | 1 | ON | 052103000 | Rezerva investora | % | 2.5 | 0 | 2.5 |  | 0 |  | 0 |  | 0 | 21 | 0 | 0 |  |  | 1
[7 empty] | Plný popis: | Finanční náklady finanční rezerva rezerva investora
_
[8 empty] | V06: Územní vlivy | [5 empty] | 0 |  | 0 |  | 0 |  | 0 | 0 |  |  | 1
[5 empty] | 1 | ON | 065002000 | Mimostaveništní doprava materiálů | soubor | 1 | 0 | 1 |  | 0 |  | 0 |  | 0 | 21 | 0 | 0 |  |  | 1
[7 empty] | Plný popis: | Hlavní tituly průvodních činností a nákladů územní vlivy mimostaveništní doprava materiálů a výrobků
_
[8 empty] | V09: Ostatní náklady | [5 empty] | 0 |  | 0 |  | 0 |  | 0 | 0 |  |  | 1
[5 empty] | 1 | ON | 090001000 | Ostatní náklady - dle uvážení zhotovitele | soubor | 1 | 0 | 1 |  | 0 |  | 0 |  | 0 | 21 | 0 | 0 |  |  | 1
[7 empty] | Plný popis: | Základní rozdělení průvodních činností a nákladů ostatní náklady
_
_
_

## Figury
Figura | Výraz | Hodnota | Popis