## kontrolní
Oprava omítek klášterního kostela sv. Antonína Paduánského, Sokolov
Orientační výkaz výměr
Č |  | Zkrácený popis | M.j. | Množství | Jedn. cena | Celkem
1. | 767914130 | Montáž oplocení rámového H 2m | m | 30 |  | 0
2. | 767914830 | Demontáž oplocení rámového H 2m | m2 | 30 |  | 0
3. | 941941032 | Montáž lešení leh. řad. s podlahami, š. do 1m, H 30m | m2 | 450 |  | 0
4. | 941941192 | Příplatek za každý měsíc použití lešení k pol. 1032 | m2 | 900 |  | 0
5. | 941941832 | Demontáž lešení leh. řad. s podlahami, š. do 1m, H 30m | m2 | 450 |  | 0
6. | 944944011 | Montáž ochranné sítě z umělých vláken | m2 | 450 |  | 0
7. | 944944031 | Příplatek za každý měsíc použití sítí k pol. 4011 | m2 | 900 |  | 0
8. | 944944081 | Demontáž ochranné sítě z umělých vláken | m2 | 450 |  | 0
9. |  | Zabezpečení a zastřešení vstupu do kostela | soub. | 2 |  | 0
10. |  | Demontáž zabezpečení a zastřešení vstupů do kostela | soub. | 2 |  | 0
11. |  | Zakrytí kamenné dlažby pod lešením | m2 | 40 |  | 0
12. |  | Odkrytí kamenné dlažby pod lešením | m2 | 40 |  | 0
13. |  | Demontáž pův. klempířských prvků - svody | m | 60 |  | 0
14. |  | Demontáž pův. klempířských prvků na fasádě rš 330 | m | 18 |  | 0
15. |  | Demontáž kříže na fasádě | ks | 1 |  | 0
16. |  | Zajištění střech zakrytím | m2 | 50 |  | 0
17. | 978015391 | Otlučení omítek vnějších do 100% - sokl tl. 6 cm | m2 | 50 |  | 0
18. | 783801812 | Odstranění nátěrů z omítek stěn, oškrábáním | m2 | 450 |  | 0
19. |  | Mechanické odstranění a obroušení pův.štuk vrstvy do 1 cm | m2 | 450 |  | 0
20. |  | Vyškrabání spár po odstranění pův. jádrové omítky | m2 | 50 |  | 0
21. | 622904115 | Očištění fasády tlakovou vodou | m2 | 450 |  | 0
22. |  | Postřik pův. kamen. zdiva kontak.postřikem-Maxit Prim 1100 - sokl | m2 | 50 |  | 0
23. |  | Zhotovení vápenné omítky vícevrstvé Maxit IP 370 v tl. 6 cm - sokl | m2 | 50 |  | 0
24. |  | Nanesení kontak. můstku pro minerální stěrky Maxit Prim 1100 | m2 | 450 |  | 0
25. |  | Minerální štěrka Maxit multi 270S v tl. 15 mm | m2 | 450 |  | 0
26. |  | Zhotovení kontaktního můstku pro fasádní nátěr | m2 | 450 |  | 0
27. |  | Nátěr dvojnásobný silikonovou barvou maxitsilikonharzfarbe v barevném odstínu | m2 | 450 |  | 0
28. |  | Dod. a montáž klemp. prvků-z měděn. plechu tl. 0.63 mm rš 330 mm | m | 14 |  | 0
29. |  | Dod. a montáž klemp. prvků-z měděn. plechu tl. 0.63 mm rš 500 mm | m | 4 |  | 0
30. | 783201811 | Odstranění nátěrů z kovových konstrukcí oškrábáním - mříže | m2 | 50 |  | 0
31. | 783903811 | Odmaštění chemickými rozpouštědly | m2 | 50 |  | 0
32. |  | Odstranění nátěrů truhlářských, oken a dveří oškrábáním | m2 | 40 |  | 0
33. |  | Tmelení + broušení 1x | m2 | 40 |  | 0
34. |  | Nápouštění truhlářských výrobků | m2 | 40 |  | 0
35. |  | Nátěr truhlářských výrobků 2 x vrchní barvou | m2 | 40 |  | 0
36. |  | Zajištění úklidových prací po dobu broušení fasády | den | 14 |  | 0
37. | 979012212 | Svislá doprava suti a vybouraných hmot na H do 4 m | t | 4 |  | 0
38. | 979012219 | Příplatek k suti za dalších 4 m výšky | t | 20 |  | 0
39. | 979081111 | Odvoz suti a vybouraných hmot na skládku do 1 km | t | 4 |  | 0
40. | 979081121 | Příplatek k odvozu za další 1 km | t | 40 |  | 0
41. | 979082111 | Vnitrostaveništní doprava suti do 10 m | t | 4 |  | 0
42. | 979082121 | Příplatek k vnitrostaveništní dopravě suti za dalších 5 m | t | 40 |  | 0
43. | 979087112 | Nakládání suti na dopravní prostředky | t | 4 |  | 0
44. | 979990001 | Poplatek za skládku stavební suti | t | 4 |  | 0
45. |  | Zpětná montáž svodů | m | 60 |  | 0
46. |  | Montáž kříže na fasádu vč. kotevních prvků | ks | 1 |  | 0
47. | 783222120 | Nátěr syntetický kovových konstrukcí Hammerite | m2 | 50 |  | 0
48. |  | Vyčištění kamenné dlažby před kostelem | m2 | 70 |  | 0
49. |  | NÚS - Náklady s umístěním stavby | % | 5 | 0 | 0
Celkem bez DPH | [5 empty] | 0
V Sokolově 28.6.2017