## Kryci list
Krycí list rozpočtu
0 | Číslo zakázky | Zakázka
21 | 170618 | Hokejová střelnice Sokolov, p.p.č. 2439/1
_ | Komentář
| Popis verze | Nabídka
Komentář verze
| Adresa |  | Datum zahájení | 2017-06-17
| Rok | 2017 | Datum dokončení
| Typ Firmy | Název | Kontaktní osoba | Kontakt
| Dodavatel | dle výběrového řízení
| Investor | Město Sokolov |  | www.sokolov.cz
| Kalkulant | Michal Kubelka |  | www.stavebnikalkulace.cz
| Projektant | CENTRA STAV s.r.o. |  | www.centrastav.cz
| Význam (funkce) | Jméno
| Rozpočtář | 2107A
REKAPITULACE
| Kód stavebního objektu | Popis objektu | Kód zatřídění | Zatřídění
| SO_01 | Stavební objekt 01
|  |  | Celkem (bez DPH) | 0
|  |  | DPH | 0
0
0
|  |  | Celkem (včetně DPH) | 0
| Za zhotovitele |  | Za objednatele
| Jméno : |  | Jméno :
| Datum : |  | Datum :
| Podpis: |  | Podpis :
Poznámka :

## Rekapitulace
Zakázka:
0 | Hokejová střelnice Sokolov, p.p.č. 2439/1
21 | Popis | Cena | Hmotnost | DPH | Cena s DPH | Počet položek
_
| SO_01: Stavební objekt 01 |  | 146.7 |  |  | 49
| 001: Zemní práce |  |  |  |  | 9
| 002: Základy |  | 99.8342 |  |  | 1
| 003: Svislé konstrukce |  | 41.1305 |  |  | 12
| 005: Komunikace |  | 1.4438 |  |  | 1
| 009: Ostatní konstrukce a práce |  | 4.0722 |  |  | 5
| 099: Přesun hmot HSV |  |  |  |  | 6
| 767: Konstrukce zámečnické |  | 0.21761 |  |  | 7
| 783: Nátěry |  | 0.001745 |  |  | 3
| V01: Průzkumné, geodetické a projektové práce |  |  |  |  | 2
| V03: Zařízení staveniště |  |  |  |  | 1
| V06: Územní vlivy |  |  |  |  | 1
| V09: Ostatní náklady |  |  |  |  | 1
0 | Celkem (bez DPH) | 0
| DPH | 0
0
0
| Celkem (včetně DPH) | 0

## Zakazka
Zakázka:
Hokejová střelnice Sokolov, p.p.č. 2439/1
[5 empty] | Poř. | Typ | Kód | Popis | MJ | Výměra bez ztr. | Ztratné | Výměra | Jedn. cena | Cena | Jedn. hmotn. | Hmotnost | Jedn. suť | Suť | Sazba DPH | DPH | Cena s DPH | Komentář | Cen. soustava | Počet
[8 empty] | SO_01: Stavební objekt 01 | [5 empty] | 0 |  | 146.7 |  | 11.6331 |  | 0 | 0 |  |  | 49
[8 empty] | 001: Zemní práce | [5 empty] | 0 |  | 0 |  | 11.6331 |  | 0 | 0 |  |  | 9
##T2##N_Catalog_catGUID | ##T2##PRO_ITEM_catID | ##T2##PRO_ITEM_iteCode | ##T2##PRO_ITEM_szvCode | ##T2##PRO_ITEM_tevCode | 1 | SP | 113107142/00 | Odstranění podkladu pl do 50 m2 živičných tl 100 mm | m2 | 16.1573 | 0 | 16.1573 |  | 0 |  | 0 | 0.22 | 3.5546 | 21 | 0 | 0 |  |  | 1
[7 empty] | Plný popis: | Odstranění podkladů nebo krytů s přemístěním hmot na skládku na vzdálenost do 3 m nebo s naložením na dopravní prostředek v ploše jednotlivě do 50 m2 živičných, o tl. vrstvy přes 50 do 100 mm
[7 empty] | Výkaz výměr: | 15,91*0,37 |  |  |  | 5.8867 | [6 empty] | _
[8 empty] | 8,695*0,37 |  |  |  | 3.2172 | [6 empty] | _
[8 empty] | 3*0,235 |  |  |  | 0.705 | [6 empty] | _
[8 empty] | 15,755*0,15 |  |  |  | 2.3632 | [6 empty] | _
[8 empty] | 5,695*0,37 |  |  |  | 2.1071 | [6 empty] | _
[8 empty] | 3*0,626 |  |  |  | 1.878 | [6 empty] | _
[12 empty] | 0 | [6 empty] | _
[5 empty] | 2 | SP | 113107113/00 | Odstranění podkladu pl do 50 m2 z kameniva těženého tl 300 mm | m2 | 16.157 | 0 | 16.157 |  | 0 |  | 0 | 0.5 | 8.0785 | 21 | 0 | 0 |  |  | 1
[7 empty] | Plný popis: | Odstranění podkladů nebo krytů s přemístěním hmot na skládku na vzdálenost do 3 m nebo s naložením na dopravní prostředek v ploše jednotlivě do 50 m2 z kameniva těženého, o tl. vrstvy přes 200 do 300 mm
[5 empty] | 3 | SP | 132201101/00 | Hloubení rýh š do 600 mm v hornině tř. 3 objemu do 100 m3 | m3 | 40.6944 | 0 | 40.6944 |  | 0 |  | 0 |  | 0 | 21 | 0 | 0 |  |  | 1
[7 empty] | Plný popis: | Hloubení zapažených i nezapažených rýh šířky do 600 mm s urovnáním dna do předepsaného profilu a spádu v hornině tř. 3 do 100 m3
[7 empty] | Výkaz výměr: | ((3,6*14,7+3,6)*0,6)*1,2 |  |  |  | 40.6944 | [6 empty] | _
[5 empty] | 4 | SP | 132201109/00 | Příplatek za lepivost k hloubení rýh š do 600 mm v hornině tř. 3 | m3 | 40.694 | 0 | 40.694 |  | 0 |  | 0 |  | 0 | 21 | 0 | 0 |  |  | 1
[7 empty] | Plný popis: | Hloubení zapažených i nezapažených rýh šířky do 600 mm s urovnáním dna do předepsaného profilu a spádu v hornině tř. 3 Příplatek k cenám za lepivost horniny tř. 3
[5 empty] | 5 | SP | 119001313/00 | Ruční vrty pro plotové sloupky a sazenice D do 300 mm | m | 19.2 | 0 | 19.2 |  | 0 |  | 0 |  | 0 | 21 | 0 | 0 |  |  | 1
[7 empty] | Plný popis: | Ruční vrty pro plotové sloupky a sazenice průměru přes 200 do 300 mm
[7 empty] | Výkaz výměr: | Sloupky; |  |  |  | 0 | [6 empty] | _
[8 empty] | 16*0,8 |  |  |  | 12.8 | [6 empty] | _
[8 empty] | Vzpěry; |  |  |  | 0 | [6 empty] | _
[8 empty] | 8*0,8 |  |  |  | 6.4 | [6 empty] | _
[12 empty] | 0 | [6 empty] | _
[5 empty] | 6 | SP | 167101101/00 | Nakládání výkopku z hornin tř. 1 až 4 do 100 m3 | m3 | 1.344 | 0 | 1.344 |  | 0 |  | 0 |  | 0 | 21 | 0 | 0 |  |  | 1
[7 empty] | Plný popis: | Nakládání, skládání a překládání neulehlého výkopku nebo sypaniny nakládání, množství do 100 m3, z hornin tř. 1 až 4
[7 empty] | Výkaz výměr: | 19,2*0,07 |  |  |  | 1.344 | [6 empty] | _
[12 empty] | 0 | [6 empty] | _
[5 empty] | 7 | SP | 162701102/00 | Vodorovné přemístění do 7000 m výkopku/sypaniny z horniny tř. 1 až 4 | m3 | 1.344 | 0 | 1.344 |  | 0 |  | 0 |  | 0 | 21 | 0 | 0 |  |  | 1
[7 empty] | Plný popis: | Vodorovné přemístění výkopku nebo sypaniny po suchu na obvyklém dopravním prostředku, bez naložení výkopku, avšak se složením bez rozhrnutí z horniny tř. 1 až 4 na vzdálenost přes 6 000 do 7000 m
[5 empty] | 8 | SP | 171201201/00 | Uložení sypaniny na skládky | m3 | 1.344 | 0 | 1.344 |  | 0 |  | 0 |  | 0 | 21 | 0 | 0 |  |  | 1
[7 empty] | Plný popis: | Uložení sypaniny na skládky
[5 empty] | 9 | SP | 171201211/00 | Poplatek za uložení odpadu ze sypaniny na skládce (skládkovné) | t | 2.1504 | 0 | 2.1504 |  | 0 |  | 0 |  | 0 | 21 | 0 | 0 |  |  | 1
[7 empty] | Plný popis: | Uložení sypaniny poplatek za uložení sypaniny na skládce (skládkovné)
[7 empty] | Výkaz výměr: | 1,344*1,6 |  |  |  | 2.1504 | [6 empty] | _
[12 empty] | 0 | [6 empty] | _
_
[8 empty] | 002: Základy | [5 empty] | 0 |  | 99.8342 |  | 0 |  | 0 | 0 |  |  | 1
[5 empty] | 10 | SP | 274313811/00 | Základové pásy z betonu tř. C 25/30 | m3 | 40.694 | 0 | 40.694 |  | 0 | 2.4533 | 99.8342 |  | 0 | 21 | 0 | 0 |  |  | 1
[7 empty] | Plný popis: | Základy z betonu prostého pasy betonu kamenem neprokládaného tř. C 25/30
_
[8 empty] | 003: Svislé konstrukce | [5 empty] | 0 |  | 41.1305 |  | 0 |  | 0 | 0 |  |  | 12
[5 empty] | 11 | SP | 311113134/00 | Nosná zeď tl do 300 mm z hladkých tvárnic ztraceného bednění včetně výplně z betonu tř. C 20/25 | m2 | 54 | 0 | 54 |  | 0 | 0.67489 | 36.4441 |  | 0 | 21 | 0 | 0 |  |  | 1
[7 empty] | Plný popis: | Nadzákladové zdi z tvárnic ztraceného bednění hladkých, včetně výplně z betonu třídy C 16/20, tloušťky zdiva přes 250 do 300 mm
[7 empty] | Výkaz výměr: | (3,3+15+3,3)*2,5 |  |  |  | 54 | [6 empty] | _
[12 empty] | 0 | [6 empty] | _
[5 empty] | 12 | SP | 311361821/00 | Výztuž nosných zdí betonářskou ocelí 10 505 | t | 0.28501 | 0 | 0.28501 |  | 0 | 1.0488 | 0.29893 |  | 0 | 21 | 0 | 0 |  |  | 1
[7 empty] | Plný popis: | Výztuž nadzákladových zdí nosných svislých nebo odkloněných od svislice, rovných nebo oblých z betonářské oceli 10 505 (R) nebo BSt 500
[7 empty] | Výkaz výměr: | ((21,16*5)*0,62)/1000 |  |  |  | 0.065596 | [6 empty] | _
[8 empty] | ((21,58*5)*0,62)/1000 |  |  |  | 0.066898 | [6 empty] | _
[8 empty] | ((3*82)*0,62)/1000 |  |  |  | 0.15252 | [6 empty] | _
[12 empty] | 0 | [6 empty] | _
[5 empty] | 13 | SP | 338171123/00 | Osazování sloupků a vzpěr plotových ocelových v 2,60 m se zabetonováním | kus | 24 | 0 | 24 |  | 0 | 0.17489 | 4.1974 |  | 0 | 21 | 0 | 0 |  |  | 1
[7 empty] | Plný popis: | Osazování sloupků a vzpěr plotových ocelových trubkových nebo profilovaných výšky do 2,60 m se zabetonováním (tř. C 25/30) do 0,08 m3 do připravených jamek
[5 empty] | 14 | H | 553-462006R | Sloupek plotový d 38 mm, výška 200 cm - pozinkovaná ocel + PVC - RAL 6005 | kus | 14 | 0 | 14 |  | 0 | 0.0046 | 0.0644 |  | 0 | 21 | 0 | 0 |  |  | 1
Plný popis:
[5 empty] | 15 | H | 553-462041R | Vzpěra plotová d 38 mm, výška 150 cm - pozinkovaná ocel + PVC - RAL 6005 | kus | 8 | 0 | 8 |  | 0 | 0.00345 | 0.0276 |  | 0 | 21 | 0 | 0 |  |  | 1
Plný popis:
[5 empty] | 16 | SP | 348401120/00 | Osazení oplocení ze strojového pletiva s napínacími dráty výšky do 1,6 m do 15° sklonu svahu | m | 27.91 | 0 | 27.91 |  | 0 |  | 0 |  | 0 | 21 | 0 | 0 |  |  | 1
[7 empty] | Plný popis: | Osazení oplocení ze strojového pletiva s napínacími dráty do 15 st. sklonu svahu, výšky do 1,6 m
[5 empty] | 17 | H | 933Jh2010-08 | Pletivo čtvercové pozinkovaná ocel + PVC - výška 1500 mm, rozměr oka 50×50 mm, D drátu 2,7 mm - RAL 6005 | m | 27.91 | 15 | 32.0965 |  | 0 | 0.0015 | 0.048145 |  | 0 | 21 | 0 | 0 |  |  | 1
Plný popis:
[5 empty] | 18 | H | 314-78152R | Drát napínací PVC pr. drátu 2,4 mm | m | 55.82 | 20 | 66.984 |  | 0 |  | 0 |  | 0 | 21 | 0 | 0 |  |  | 1
Plný popis:
[7 empty] | Výkaz výměr: | 27,91*2 |  |  |  | 55.82 | [6 empty] | _
[12 empty] | 0 | [6 empty] | _
[5 empty] | 19 | H | 003-x1 | Drobné doplňky k oplocení - kloboučky, úchyty napínacího drátu apod... | soubor | 1 | 0 | 1 |  | 0 |  | 0 |  | 0 | 21 | 0 | 0 |  |  | 1
Plný popis:
[5 empty] | 20 | SP | 348101210/00 | Osazení vrat a vrátek k oplocení na ocelové sloupky do 2 m2 - vč. doplňků | kus | 1 | 0 | 1 |  | 0 |  | 0 |  | 0 | 21 | 0 | 0 |  |  | 1
[7 empty] | Plný popis: | Montáž vrat a vrátek k oplocení na sloupky ocelové, plochy jednotlivě do 2 m2
[5 empty] | 21 | H | 003-x2 | Branka plotová 1140x1500mm z jeklu s výplní z pletiva - branka, 2 sloupky, držáky pletiva, doraz zámku, seřiditelný zámek, klika, euro vložka | kus | 1 | 0 | 1 |  | 0 | 0.05 | 0.05 |  | 0 | 21 | 0 | 0 |  |  | 1
Plný popis:
[5 empty] | 22 | H | 003-x3 | Odvodnění paty opěrné stěny trubkou PP-R DN 32x3mm | m | 2.1 | 0 | 2.1 |  | 0 |  | 0 |  | 0 | 21 | 0 | 0 |  |  | 1
Plný popis:
[7 empty] | Výkaz výměr: | 7*0,3 |  |  |  | 2.1 | [6 empty] | _
[12 empty] | 0 | [6 empty] | _
_
[8 empty] | 005: Komunikace | [5 empty] | 0 |  | 1.4438 |  | 0 |  | 0 | 0 |  |  | 1
[5 empty] | 23 | SP | 593345122/00 | Kryt venkovních hřišť z hladkých desek z pryže tl 10,5 mm barevných lepených ve spojích na podklad - desky 330/330/10,5mm | m2 | 138.8262 | 0 | 138.8262 |  | 0 | 0.0104 | 1.4438 |  | 0 | 21 | 0 | 0 |  |  | 1
[7 empty] | Plný popis: | Kryt venkovních ploch pro sportoviště a dětská hřiště z recyklované pryže z desek hladkých, velikosti 2000x1000 mm kladených na předem vyrovnaný podklad z betonu nebo asfaltu lepených ve spojích tl. desky 11,5 mm barevných - červených
[7 empty] | Výkaz výměr: | 15,54*9,03 |  |  |  | 140.3262 | [6 empty] | _
[8 empty] | -(3*2)*0,25 |  |  |  | -1.5 | [6 empty] | _
[12 empty] | 0 | [6 empty] | _
_
[8 empty] | 009: Ostatní konstrukce a práce | [5 empty] | 0 |  | 4.0722 |  | 0 |  | 0 | 0 |  |  | 5
[5 empty] | 24 | SP | 919735113/00 | Řezání stávajícího živičného krytu hl do 150 mm | m | 79.092 | 0 | 79.092 |  | 0 |  | 0 |  | 0 | 21 | 0 | 0 |  |  | 1
[7 empty] | Plný popis: | Řezání stávajícího živičného krytu nebo podkladu hloubky přes 100 do 150 mm
[7 empty] | Výkaz výměr: | 15,91+15,171+9,2+8,7+0,235+14,7+8,695+0,236+0,18+6,065 |  |  |  | 79.092 | [6 empty] | _
[12 empty] | 0 | [6 empty] | _
[5 empty] | 25 | SP | 916231213/00 | Osazení chodníkového obrubníku betonového stojatého s boční opěrou do lože z betonu prostého | m | 26.4 | 0 | 26.4 |  | 0 | 0.1295 | 3.4188 |  | 0 | 21 | 0 | 0 |  |  | 1
[7 empty] | Plný popis: | Osazení chodníkového obrubníku betonového se zřízením lože, s vyplněním a zatřením spár cementovou maltou stojatého s boční opěrou z betonu prostého tř. C 12/15, do lože z betonu prostého téže značky
[5 empty] | 26 | H | 943Ff2004-01 | Zahradní obrubník, povrch hladký - ABO 9-20, délka 1000 mm, šířka 50 mm, výška 200 mm, přírodní | ks | 27 | 10 | 29.7 |  | 0 | 0.022 | 0.6534 |  | 0 | 21 | 0 | 0 |  |  | 1
Plný popis:
[5 empty] | 27 | H | 009-x1 | D+M+PH ochranná síť v. 4000mm, oko 35/35mm tl. 4mm | m2 | 88.8 | 0 | 88.8 |  | 0 |  | 0 |  | 0 | 21 | 0 | 0 |  |  | 1
Plný popis:
[7 empty] | Výkaz výměr: | 22,2*4 |  |  |  | 88.8 | [6 empty] | _
[12 empty] | 0 | [6 empty] | _
[5 empty] | 28 | H | X12 | D+M+PH Branka hokejová 72ˇˇ vč. sítě - tréninková | kus | 4 | 0 | 4 |  | 0 |  | 0 |  | 0 | 21 | 0 | 0 |  |  | 1
Plný popis:
_
[8 empty] | 099: Přesun hmot HSV | [5 empty] | 0 |  | 0 |  | 0 |  | 0 | 0 |  |  | 6
[5 empty] | 29 | SP | 997002611/00 | Nakládání suti a vybouraných hmot | t | 11.6331 | 0 | 11.6331 |  | 0 |  | 0 |  | 0 | 21 | 0 | 0 |  |  | 1
[7 empty] | Plný popis: | Nakládání suti a vybouraných hmot na dopravní prostředek pro vodorovné přemístění
[5 empty] | 30 | SP | 997013501/00 | Odvoz suti a vybouraných hmot na skládku nebo meziskládku do 1 km se složením | t | 11.6331 | 0 | 11.6331 |  | 0 |  | 0 |  | 0 | 21 | 0 | 0 |  |  | 1
[7 empty] | Plný popis: | Odvoz suti a vybouraných hmot na skládku nebo meziskládku se složením, na vzdálenost do 1 km
[5 empty] | 31 | SP | 997013509/00 | Příplatek k odvozu suti a vybouraných hmot na skládku ZKD 1 km přes 1 km | t | 69.978 | 0 | 69.978 |  | 0 |  | 0 |  | 0 | 21 | 0 | 0 |  |  | 1
[7 empty] | Plný popis: | Odvoz suti a vybouraných hmot na skládku nebo meziskládku se složením, na vzdálenost Příplatek k ceně za každý další i započatý 1 km přes 1 km
[7 empty] | Výkaz výměr: | 11,663*6 |  |  |  | 69.978 | [6 empty] | _
[12 empty] | 0 | [6 empty] | _
[5 empty] | 32 | SP | 997221845/00 | Poplatek za uložení odpadu z asfaltových povrchů na skládce (skládkovné) | t | 3.555 | 0 | 3.555 |  | 0 |  | 0 |  | 0 | 21 | 0 | 0 |  |  | 1
[7 empty] | Plný popis: | Poplatek za uložení stavebního odpadu na skládce (skládkovné) z asfaltových povrchů
[5 empty] | 33 | SP | 997221855/00 | Poplatek za uložení odpadu z kameniva na skládce (skládkovné) | t | 8.079 | 0 | 8.079 |  | 0 |  | 0 |  | 0 | 21 | 0 | 0 |  |  | 1
[7 empty] | Plný popis: | Poplatek za uložení stavebního odpadu na skládce (skládkovné) z kameniva
[5 empty] | 34 | SP | 998222012/00 | Přesun hmot pro tělovýchovné plochy | t | 146.6196 | 0 | 146.6196 |  | 0 |  | 0 |  | 0 | 21 | 0 | 0 |  |  | 1
[7 empty] | Plný popis: | Přesun hmot pro tělovýchovné plochy dopravní vzdálenost do 200 m
_
[8 empty] | 767: Konstrukce zámečnické | [5 empty] | 0 |  | 0.21761 |  | 0 |  | 0 | 0 |  |  | 7
[5 empty] | 35 | SP | 767995117/00 | Montáž atypických zámečnických konstrukcí hmotnosti do 500 kg | kg | 100.282 | 0 | 100.282 |  | 0 | 5e-05 | 0.0050141 |  | 0 | 21 | 0 | 0 |  |  | 1
[7 empty] | Plný popis: | Montáž ostatních atypických zámečnických konstrukcí hmotnosti přes 250 do 500 kg
[7 empty] | Výkaz výměr: | Montáž sloupků do opěrné stěny z trub bezešvých 51*6,3mm |  |  |  | 0 | [6 empty] | _
[8 empty] | ((2,04+0,62)*10)*3,77 |  |  |  | 100.282 | [6 empty] | _
[5 empty] | 36 | H | 14011030 | Trubka ocelová bezešvá hladká jakost 11 353, 51 x 6,3 mm | m | 26.6 | 15 | 30.59 |  | 0 | 0.00695 | 0.2126 |  | 0 | 21 | 0 | 0 |  |  | 1
Plný popis:
[7 empty] | Výkaz výměr: | (2,04+0,62)*10 |  |  |  | 26.6 | [6 empty] | _
[5 empty] | 37 | H | 767-x1 | D+M+PH očko pro natažení lanka | kus | 10 | 0 | 10 |  | 0 |  | 0 |  | 0 | 21 | 0 | 0 |  |  | 1
Plný popis:
[5 empty] | 38 | H | 767-x2 | D+M+PH ocelové lanko tl. 5mm pro pro ochrannou síť | m | 22.2 | 0 | 22.2 |  | 0 |  | 0 |  | 0 | 21 | 0 | 0 |  |  | 1
Plný popis:
[5 empty] | 39 | H | 767-x3 | D+M+PH karabinka pro zavěšení sítě na ocelové lanko | kus | 23 | 0 | 23 |  | 0 |  | 0 |  | 0 | 21 | 0 | 0 |  |  | 1
Plný popis:
[5 empty] | 40 | H | 767-x4 | D+M+PH zátka proti zatékání vody do trubky | kus | 10 | 0 | 10 |  | 0 |  | 0 |  | 0 | 21 | 0 | 0 |  |  | 1
Plný popis:
[5 empty] | 41 | SP | 998767101/00 | Přesun hmot tonážní pro zámečnické konstrukce v objektech v do 6 m | t | 0.21761 | 0 | 0.21761 |  | 0 |  | 0 |  | 0 | 21 | 0 | 0 |  |  | 1
[7 empty] | Plný popis: | Přesun hmot pro zámečnické konstrukce stanovený z hmotnosti přesunovaného materiálu vodorovná dopravní vzdálenost do 50 m v objektech výšky do 6 m
_
[8 empty] | 783: Nátěry | [5 empty] | 0 |  | 0.001745 |  | 0 |  | 0 | 0 |  |  | 3
[5 empty] | 42 | SP | 783314201/00 | Základní antikorozní jednonásobný syntetický standardní nátěr zámečnických konstrukcí | m2 | 4.256 | 0 | 4.256 |  | 0 | 0.00017 | 0.00072352 |  | 0 | 21 | 0 | 0 |  |  | 1
[7 empty] | Plný popis: | Základní antikorozní nátěr zámečnických konstrukcí jednonásobný syntetický standardní
[7 empty] | Výkaz výměr: | Nátěr sloupků v opěrné stěně; |  |  |  | 0 | [6 empty] | _
[8 empty] | ((2,04+0,62)*10)*0,16 |  |  |  | 4.256 | [6 empty] | _
[12 empty] | 0 | [6 empty] | _
[5 empty] | 43 | SP | 783315101/00 | Mezinátěr jednonásobný syntetický standardní zámečnických konstrukcí - RAL 6005 | m2 | 4.256 | 0 | 4.256 |  | 0 | 0.00012 | 0.00051072 |  | 0 | 21 | 0 | 0 |  |  | 1
[7 empty] | Plný popis: | Mezinátěr zámečnických konstrukcí jednonásobný syntetický standardní
[5 empty] | 44 | SP | 783317101/00 | Krycí jednonásobný syntetický standardní nátěr zámečnických konstrukcí - RAL 6005 | m2 | 4.256 | 0 | 4.256 |  | 0 | 0.00012 | 0.00051072 |  | 0 | 21 | 0 | 0 |  |  | 1
[7 empty] | Plný popis: | Krycí nátěr (email) zámečnických konstrukcí jednonásobný syntetický standardní
_
[8 empty] | V01: Průzkumné, geodetické a projektové práce | [5 empty] | 0 |  | 0 |  | 0 |  | 0 | 0 |  |  | 2
[5 empty] | 45 | ON | 012002000 | Geodetické práce | soubor | 1 | 0 | 1 |  | 0 |  | 0 |  | 0 | 21 | 0 | 0 |  |  | 1
[7 empty] | Plný popis: | Hlavní tituly průvodních činností a nákladů průzkumné, geodetické a projektové práce geodetické práce
[5 empty] | 46 | ON | 013254000 | Dokumentace skutečného provedení stavby | soubor | 1 | 0 | 1 |  | 0 |  | 0 |  | 0 | 21 | 0 | 0 |  |  | 1
[7 empty] | Plný popis: | Průzkumné, geodetické a projektové práce projektové práce dokumentace stavby (výkresová a textová) skutečného provedení stavby
_
[8 empty] | V03: Zařízení staveniště | [5 empty] | 0 |  | 0 |  | 0 |  | 0 | 0 |  |  | 1
[5 empty] | 47 | ON | 030001000 | Zařízení staveniště | soubor | 1 | 0 | 1 |  | 0 |  | 0 |  | 0 | 21 | 0 | 0 |  |  | 1
[7 empty] | Plný popis: | Základní rozdělení průvodních činností a nákladů zařízení staveniště
_
[8 empty] | V06: Územní vlivy | [5 empty] | 0 |  | 0 |  | 0 |  | 0 | 0 |  |  | 1
[5 empty] | 48 | ON | 065002000 | Mimostaveništní doprava materiálů | soubor | 1 | 0 | 1 |  | 0 |  | 0 |  | 0 | 21 | 0 | 0 |  |  | 1
[7 empty] | Plný popis: | Hlavní tituly průvodních činností a nákladů územní vlivy mimostaveništní doprava materiálů a výrobků
_
[8 empty] | V09: Ostatní náklady | [5 empty] | 0 |  | 0 |  | 0 |  | 0 | 0 |  |  | 1
[5 empty] | 49 | ON | 090001000 | Ostatní náklady - rezerva investora | % | 0 | 0 | 5 | 0 | 0 |  | 0 |  | 0 | 21 | 0 | 0 |  |  | 1
[7 empty] | Plný popis: | Základní rozdělení průvodních činností a nákladů ostatní náklady
_
_
_

## Figury
Figura | Výraz | Hodnota | Popis