## Pokyny pro vyplnění
Pokyny pro vyplnění
Ve všech listech tohoto souboru můžete měnit pouze buňky s modrým pozadím. Jedná se o tyto údaje : - údaje o firmě - jednotkové ceny položek zadané na maximálně dvě desetinná místa

## Stavba
#RTSROZP# | Soupis stavebních prací, dodávek a služeb
| Stavba: |  | 07/2017 | Nízkoprahové denní centrum v objektu č.p.2140 v Sokolově
| Zadavatel |  | Město Sokolov |  |  |  | IČO: | 00259586
|  |  | Rokycanova 1929 |  |  |  | DIČ: | CZ00259586
|  | 35601 | Sokolov-Sokolov
| Projektant: |  | Musil Jan, Ing. |  |  |  | IČO: | 12405621
|  |  | Heyrovského 1566 |  |  |  | DIČ:
|  | 35601 | Sokolov
| Zhotovitel: | [5 empty] | IČO:
DIČ:
| Vypracoval: |  | Radomír Ryška
| Rozpis ceny | [6 empty] | Celkem
HSV | HSV | [6 empty] | 0
PSV | PSV | [6 empty] | 0
MON | MON | [6 empty] | 0
VN | Vedlejší náklady | [6 empty] | 0
ON | Ostatní náklady | [6 empty] | 0
| Celkem | [6 empty] | 0
Rekapitulace daní
0 | Základ pro sníženou DPH |  |  | 15 | % | 0 |  |  | CZK
0 | Snížená DPH |  |  | 15 | % | 0 |  |  | CZK
0 | Základ pro základní DPH |  |  | 21 | % | 0 |  |  | CZK
0 | Základní DPH |  |  | 21 | % | 0 |  |  | CZK
0 | Zaokrouhlení |  |  |  |  | 0 |  |  | CZK
| Cena celkem bez DPH |  |  |  |  | 0 |  |  | CZK
0 | Cena celkem s DPH |  |  |  |  | 0 |  |  | CZK
|  | v |  |  | dne |  | 2026-07-28
|  |  | Za zhotovitele |  |  |  | Za objednatele
Rekapitulace dílčích částí
#CASTI>> | Číslo | Název |  |  | Základ pro sníženou DPH | Základ pro základní DPH | DPH celkem | Cena celkem | %
1 | Stavba |  |  |  | 0 | 0 | 0 | 0
2 | SO-00 | Vedlější rozpočtové náklady |  |  | 0 | 0 | 0 | 0
3 | 1 | VRN |  |  | 0 | 0 | 0 | 0
2 | SO-01 | Stavební práce |  |  | 0 | 0 | 0 | 0
3 | 1 | Stavební práce |  |  | 0 | 0 | 0 | 0
3 | 2 | Elektroinstalace a kamerový systém |  |  | 0 | 0 | 0 | 0
3 | 3 | Zdravotechnika |  |  | 0 | 0 | 0 | 0
3 | 4 | Ústřední vytápění |  |  | 0 | 0 | 0 | 0
3 | 5 | Vzduchotechnika |  |  | 0 | 0 | 0 | 0
| Celkem za stavbu |  |  |  | 0 | 0 | 0 | 0 | 0
| POZNÁMKA | [8 empty] | POZNÁMKA
| Jména výrobců a obchodní názvy u položek jsou pouze informativní, uvedené jako reference technických parametrů, | [8 empty] | Jména výrobců a obchodní názvy u položek jsou pouze informativní, uvedené jako reference technických parametrů,
| vzájemné kompatibility zařízení a dostupnosti odborného servisu. Lze použít výrobky ekvivalentních vlastností jiných výrobců. | [8 empty] | vzájemné kompatibility zařízení a dostupnosti odborného servisu. Lze použít výrobky ekvivalentních vlastností jiných výrobců.
| Soupis prací je sestaven za využití položek Cenové soustavy RTS. Cenové a technické podmínky položek Cenové soustavy RTS, které nejsou uvedeny v soupisu prací (tzv. úvodní části katalogů) jsou neomezeně dálkově k dispozici na www.rts.cz . Položky soupisu prací, které nemají ve sloupci "Cenová soustava" uveden žádný údaj (nebo R-položka), nepochází z Cenové soustavy RTS. | [8 empty] | Soupis prací je sestaven za využití položek Cenové soustavy RTS. Cenové a technické podmínky položek Cenové soustavy RTS, které nejsou uvedeny v soupisu prací (tzv. úvodní části katalogů) jsou neomezeně dálkově k dispozici na www.rts.cz . Položky soupisu prací, které nemají ve sloupci "Cenová soustava" uveden žádný údaj (nebo R-položka), nepochází z Cenové soustavy RTS.
| Nedílnou součástí Rozpočtu a Výkazu výměr je projektová dokumentace. Nabídkové ceny mohou být vytvářeny dle Výkazu výměr pouze s projektem a jeho Výkazem výměr. | [8 empty] | Nedílnou součástí Rozpočtu a Výkazu výměr je projektová dokumentace. Nabídkové ceny mohou být vytvářeny dle Výkazu výměr pouze s projektem a jeho Výkazem výměr.
| 1. PODMÍNKY PRO ZPRACOVÁNÍ NABÍDKOVÉ CENY | [8 empty] | 1. PODMÍNKY PRO ZPRACOVÁNÍ NABÍDKOVÉ CENY
| Preambule | [8 empty] | Preambule
| Tento soupis stavebních prací, dodávek a služeb je sestaven jako podklad pro zpracování nabídek dodavatelů na veřejnou zakázku na stavební práce a obsahuje podmínky a požadavky zadavatele, za kterých má být zpracována nabídková cena dodavatelů. Účelem tohoto soupisu je zabezpečit obsahovou shodu všech nabídkových cen a usnadnit následné posouzení předložených cenových nabídek. | [8 empty] | Tento soupis stavebních prací, dodávek a služeb je sestaven jako podklad pro zpracování nabídek dodavatelů na veřejnou zakázku na stavební práce a obsahuje podmínky a požadavky zadavatele, za kterých má být zpracována nabídková cena dodavatelů. Účelem tohoto soupisu je zabezpečit obsahovou shodu všech nabídkových cen a usnadnit následné posouzení předložených cenových nabídek.
| Předpokládá se, že dodavatel před zpracováním cenové nabídky pečlivě prostuduje všechny pokyny a podmínky pro zpracování nabídkové ceny obsažené v zadávacích podmínkách a bude se jimi při zpracování nabídkové ceny řídit. Soupis stavebních prací, dodávek a služeb je sestaven v souladu s podmínkami vyhlášky Ministerstva pro místní rozvoj č.169/2016 Sb. | [8 empty] | Předpokládá se, že dodavatel před zpracováním cenové nabídky pečlivě prostuduje všechny pokyny a podmínky pro zpracování nabídkové ceny obsažené v zadávacích podmínkách a bude se jimi při zpracování nabídkové ceny řídit. Soupis stavebních prací, dodávek a služeb je sestaven v souladu s podmínkami vyhlášky Ministerstva pro místní rozvoj č.169/2016 Sb.
| Vymezení některých pojmů | [8 empty] | Vymezení některých pojmů
| Pro účely zpracování nabídkové ceny se jsou použity některé pojmy, pod kterými se rozumí: | [8 empty] | Pro účely zpracování nabídkové ceny se jsou použity některé pojmy, pod kterými se rozumí:
| Soupisem stavebních prací dodávek a služeb dokument, ve kterém jsou definovány zadavatelem požadované stavební práce, dodávky a služby v podrobnostech nezbytných pro zpracování cenové nabídky dodavatele. Soupis obsahuje i vymezení požadovaného množství stavebních prací, dodávek a služeb. | [8 empty] | Soupisem stavebních prací dodávek a služeb dokument, ve kterém jsou definovány zadavatelem požadované stavební práce, dodávky a služby v podrobnostech nezbytných pro zpracování cenové nabídky dodavatele. Soupis obsahuje i vymezení požadovaného množství stavebních prací, dodávek a služeb.
| Cenovou soustavou uspořádaný soubor informací o stavebních a montážních pracích, materiálech a výrobcích obsahující zatřídění položek, podrobný popis a měrnou jednotku, způsob měření a další technické a cenové podmínky pro možnost stanovení jednotkové ceny. | [8 empty] | Cenovou soustavou uspořádaný soubor informací o stavebních a montážních pracích, materiálech a výrobcích obsahující zatřídění položek, podrobný popis a měrnou jednotku, způsob měření a další technické a cenové podmínky pro možnost stanovení jednotkové ceny.
| Ostatními náklady náklady dodavatele spojené se splněním povinností dodavatele vyplývajících z obchodních či jiných podmínek zadávací dokumentace. Patří do nich zejména náklady na vyhotovení dokumentace skutečného provedení stavby, náklady na geodetické zaměření dokončeného díla, náklady spojené s podmínkami pro publicitu projektu, náklady na dílenskou či výrobní dokumentaci apod. | [8 empty] | Ostatními náklady náklady dodavatele spojené se splněním povinností dodavatele vyplývajících z obchodních či jiných podmínek zadávací dokumentace. Patří do nich zejména náklady na vyhotovení dokumentace skutečného provedení stavby, náklady na geodetické zaměření dokončeného díla, náklady spojené s podmínkami pro publicitu projektu, náklady na dílenskou či výrobní dokumentaci apod.
| Položkovým rozpočtem dokument odpovídající svým obsahem a strukturou soupisu stavebních prací, dodávek a služeb, předaného zadavatelem dodavateli ke zpracování nabídky, v němž dodavatel doplní k jednotlivým položkám stavebních prací, dodávek nebo služeb svoje nabídkové jednotkové ceny a stanoví i celkovou nabídkovou cenu příslušné položky a dále stanoví nabídkové ceny dle struktury soupisu až po celkovou nabídkovou cenu za veškeré stavební práce, dodávky nebo služby, které jsou obsahem soupisu stavebních prací, dodávek a služeb. | [8 empty] | Položkovým rozpočtem dokument odpovídající svým obsahem a strukturou soupisu stavebních prací, dodávek a služeb, předaného zadavatelem dodavateli ke zpracování nabídky, v němž dodavatel doplní k jednotlivým položkám stavebních prací, dodávek nebo služeb svoje nabídkové jednotkové ceny a stanoví i celkovou nabídkovou cenu příslušné položky a dále stanoví nabídkové ceny dle struktury soupisu až po celkovou nabídkovou cenu za veškeré stavební práce, dodávky nebo služby, které jsou obsahem soupisu stavebních prací, dodávek a služeb.
| Vedlejšími náklady náklady na činností zhotovitele, které nejsou zahrnuty v položkách soupisu stavebních prací, dodávek nebo služeb, ale se zhotovením stav-by souvisí a jsou pro realizaci stavby nezbytné. Někdy se definují jako vedlejší rozpočtové náklady a zahrnují zejména náklady na vybudování, provoz a odstranění zařízení staveniště. | [8 empty] | Vedlejšími náklady náklady na činností zhotovitele, které nejsou zahrnuty v položkách soupisu stavebních prací, dodávek nebo služeb, ale se zhotovením stav-by souvisí a jsou pro realizaci stavby nezbytné. Někdy se definují jako vedlejší rozpočtové náklady a zahrnují zejména náklady na vybudování, provoz a odstranění zařízení staveniště.
| Cenová soustava | [8 empty] | Cenová soustava
| Použitá cenová soustava | [8 empty] | Použitá cenová soustava
| Soupisy stavebních prací, dodávek a služeb jsou zpracovány s použitím cenové soustavy zpracované společností RTS, a.s.. Položky z cenové soustavy mají uveden odkaz na cenovou soustavu včetně označení příslušného ceníku. | [8 empty] | Soupisy stavebních prací, dodávek a služeb jsou zpracovány s použitím cenové soustavy zpracované společností RTS, a.s.. Položky z cenové soustavy mají uveden odkaz na cenovou soustavu včetně označení příslušného ceníku.
| Technické podmínky | [8 empty] | Technické podmínky
| Obsah jednotlivých položek, způsob měření a ostatní další podmínky definující obsah a použití jednotlivých položek jsou obsaženy v cenových a technických podmínkách příslušných ceníků (viz zařazení u položky), které jsou volně dostupné na elektronické adrese www.cenovasoustava.cz | [8 empty] | Obsah jednotlivých položek, způsob měření a ostatní další podmínky definující obsah a použití jednotlivých položek jsou obsaženy v cenových a technických podmínkách příslušných ceníků (viz zařazení u položky), které jsou volně dostupné na elektronické adrese www.cenovasoustava.cz
| Individuální položky | [8 empty] | Individuální položky
| Položky soupisu prací, které cenová soustava neobsahuje, jsou označeny popisem „vlastní“. Pro tyto položky jsou cenové a technické podmínky definovány jejich popisem, případně odkazem na konkrétní část příslušné dokumentace. | [8 empty] | Položky soupisu prací, které cenová soustava neobsahuje, jsou označeny popisem „vlastní“. Pro tyto položky jsou cenové a technické podmínky definovány jejich popisem, případně odkazem na konkrétní část příslušné dokumentace.
| Závaznost a změna soupisu | [8 empty] | Závaznost a změna soupisu
| Závaznost soupisu | [8 empty] | Závaznost soupisu
| Poskytnuté soupisy jsou pro zpracování nabídkové ceny závazné. Je vyloučeno jakékoliv vyřazení položek ze soupisu, doplnění položek do soupisu, slučování položek a jakýkoliv zásah do popisu položky, množství měrných jednotek nebo jakkoliv měnit či upravovat jakýkoliv jiný údaj v soupisu. | [8 empty] | Poskytnuté soupisy jsou pro zpracování nabídkové ceny závazné. Je vyloučeno jakékoliv vyřazení položek ze soupisu, doplnění položek do soupisu, slučování položek a jakýkoliv zásah do popisu položky, množství měrných jednotek nebo jakkoliv měnit či upravovat jakýkoliv jiný údaj v soupisu.
| Zvláštní podmínky pro stanovení nabídkové ceny | [8 empty] | Zvláštní podmínky pro stanovení nabídkové ceny
| Přeprava vybouraných hmot, suti a vytěžené zeminy | [8 empty] | Přeprava vybouraných hmot, suti a vytěžené zeminy
| Pokud soupis obsahuje i některé technologické položky vztahující se k uložení vytěžené zeminy nebo vybouraných hmot, vodorovné přesuny zeminy nebo vybouraných hmot pak v takových případech zpracovatel soupisu předpokládá určitou přepravní vzdálenost. Pokud z technologického postupu dodavatele vyplývá jiná přepravní vzdálenost, je povinností dodavatele stanovit takovou jednotkovou cenu, aby celková cena položky odpovídala jeho konkrétním technologickým podmínkám a konkrétní přepravní vzdálenosti, při soupisem vymezeném množství měrných jednotek. | [8 empty] | Pokud soupis obsahuje i některé technologické položky vztahující se k uložení vytěžené zeminy nebo vybouraných hmot, vodorovné přesuny zeminy nebo vybouraných hmot pak v takových případech zpracovatel soupisu předpokládá určitou přepravní vzdálenost. Pokud z technologického postupu dodavatele vyplývá jiná přepravní vzdálenost, je povinností dodavatele stanovit takovou jednotkovou cenu, aby celková cena položky odpovídala jeho konkrétním technologickým podmínkám a konkrétní přepravní vzdálenosti, při soupisem vymezeném množství měrných jednotek.
| Vnitrostaveništní přesun stavebního materiálu | [8 empty] | Vnitrostaveništní přesun stavebního materiálu
| Pokud soupis obsahuje i položky vztahující se ke vnitrostaveništnímu přesunu materiálů (položky označené jako přesun hmot), pak v takových případech je povinností dodavatele stanovit takovou jednotkovou cenu, aby celková cena položky odpovídala jeho konkrétním technologickým podmínkám a konkrétní přepravní vzdálenosti, při soupisem vymezeném množství měrných jednotek. | [8 empty] | Pokud soupis obsahuje i položky vztahující se ke vnitrostaveništnímu přesunu materiálů (položky označené jako přesun hmot), pak v takových případech je povinností dodavatele stanovit takovou jednotkovou cenu, aby celková cena položky odpovídala jeho konkrétním technologickým podmínkám a konkrétní přepravní vzdálenosti, při soupisem vymezeném množství měrných jednotek.
| Vnitrostaveništní přesun hmot prací PSV (pomocná stavební výroba) může být v soupisu stanoven procenticky z hodnoty ceny za provedení příslušných řemeslných prací, dodávek a služeb. V takovém případě není v soupisu uvedeno množství měrných jednotek. Dodavatel ocení celkovou cenu u takové položky přesunu hmot vždy konkrétní částkou v Kč, bez ohledu na to, jakým způsobem k jejímu výpočtu dospěl. | [8 empty] | Vnitrostaveništní přesun hmot prací PSV (pomocná stavební výroba) může být v soupisu stanoven procenticky z hodnoty ceny za provedení příslušných řemeslných prací, dodávek a služeb. V takovém případě není v soupisu uvedeno množství měrných jednotek. Dodavatel ocení celkovou cenu u takové položky přesunu hmot vždy konkrétní částkou v Kč, bez ohledu na to, jakým způsobem k jejímu výpočtu dospěl.
| Příplatky za ztížené podmínky prací | [8 empty] | Příplatky za ztížené podmínky prací
| Pokud soupis položku příplatku za ztížené podmínky obsahuje, je dodavatel povinen ji ocenit bez ohledu na to, že tento příplatek dodavatel standardně neuplatňuje. | [8 empty] | Pokud soupis položku příplatku za ztížené podmínky obsahuje, je dodavatel povinen ji ocenit bez ohledu na to, že tento příplatek dodavatel standardně neuplatňuje.
| Vedlejší a ostatní náklady | [8 empty] | Vedlejší a ostatní náklady
| Tyto náklady jsou popsány v samostatném soupisu stavebních prací, dodávek a služeb s tím, že dodavatel je povinen v rámci těchto nákladů ocenit všechny definované náklady souhrnně pro celou stavbu. | [8 empty] | Tyto náklady jsou popsány v samostatném soupisu stavebních prací, dodávek a služeb s tím, že dodavatel je povinen v rámci těchto nákladů ocenit všechny definované náklady souhrnně pro celou stavbu.
| 2. SPECIFICKÉ PODMÍNKY PRO ZPRACOVÁNÍ NABÍDKOVÉ CENY | [8 empty] | 2. SPECIFICKÉ PODMÍNKY PRO ZPRACOVÁNÍ NABÍDKOVÉ CENY
| Zde doplní zpracovatel soupisu případná specifika týkající se konkrétní zakázky. | [8 empty] | Zde doplní zpracovatel soupisu případná specifika týkající se konkrétní zakázky.
| 3. ELEKTRONICKÁ PODOBA SOUPISU | [8 empty] | 3. ELEKTRONICKÁ PODOBA SOUPISU
| Elektronická podoba soupisu | [8 empty] | Elektronická podoba soupisu
| V souladu se zákonem jsou předložené soupisy zpracovány i v elektronické podobě. Elektronickou podobou soupisu stavebních prací, dodávek a služeb je formát MS EXCEL. | [8 empty] | V souladu se zákonem jsou předložené soupisy zpracovány i v elektronické podobě. Elektronickou podobou soupisu stavebních prací, dodávek a služeb je formát MS EXCEL.
| Popis formátu soupisu odpovídá svou strukturou vzorovému soupisu volně dostupnému na internetové adrese: | [8 empty] | Popis formátu soupisu odpovídá svou strukturou vzorovému soupisu volně dostupnému na internetové adrese:
| www.stavebnionline.cz/soupis | [8 empty] | www.stavebnionline.cz/soupis
| Zpracování elektronické podoby soupisu | [8 empty] | Zpracování elektronické podoby soupisu
| Předaný formát MS EXCEL je nepřístupným (uzamčeným) souborem, do kterého dodavatel doplňuje pouze jednotkové ceny ke všem položkám. Ostatní cenové údaje, jako celková cena položky, mezisoučty za stavební či funkční díly nebo součty celkové ceny stavebního objektu, jakož i cena stavby jsou výsledkem vložených matematických vzorců v příslušných pozicích souboru. | [8 empty] | Předaný formát MS EXCEL je nepřístupným (uzamčeným) souborem, do kterého dodavatel doplňuje pouze jednotkové ceny ke všem položkám. Ostatní cenové údaje, jako celková cena položky, mezisoučty za stavební či funkční díly nebo součty celkové ceny stavebního objektu, jakož i cena stavby jsou výsledkem vložených matematických vzorců v příslušných pozicích souboru.
| Jiný formát soupisu | [8 empty] | Jiný formát soupisu
| Pokud by kterýkoliv dodavatel měl problémy s předaným formátem, lze na požádání poskytnout soupis stavebních prací také ve formátu *.xml, což je standardní formát používaný pro přenosy dat. Dokumentace tohoto formátu je volně přístupná na webových stránkách MMR. | [8 empty] | Pokud by kterýkoliv dodavatel měl problémy s předaným formátem, lze na požádání poskytnout soupis stavebních prací také ve formátu *.xml, což je standardní formát používaný pro přenosy dat. Dokumentace tohoto formátu je volně přístupná na webových stránkách MMR.
| Závěrečné ustanovení | [8 empty] | Závěrečné ustanovení
| Ostatní podmínky vztahující se ke zpracování nabídkové ceny jsou uvedeny v zadávací dokumentaci. | [8 empty] | Ostatní podmínky vztahující se ke zpracování nabídkové ceny jsou uvedeny v zadávací dokumentaci.
Rekapitulace dílů
| Číslo | Název |  |  | Typ dílu |  |  | Celkem | %
| 1 | Zemní práce |  |  | HSV |  |  | 0
| 2 | Základy a zvláštní zakládání |  |  | HSV |  |  | 0
| 3 | Svislé a kompletní konstrukce |  |  | HSV |  |  | 0
| 4 | Vodorovné konstrukce |  |  | HSV |  |  | 0
| 40 | Požární ucpávky |  |  | HSV |  |  | 0
| 61 | Úpravy povrchů vnitřní |  |  | HSV |  |  | 0
| 62 | Úpravy povrchů vnější |  |  | HSV |  |  | 0
| 63 | Podlahy a podlahové konstrukce |  |  | HSV |  |  | 0
| 64 | Výplně otvorů |  |  | HSV |  |  | 0
| 94 | Lešení a stavební výtahy |  |  | HSV |  |  | 0
| 95 | Dokončovací konstrukce na pozemních stavbách |  |  | HSV |  |  | 0
| 96 | Bourání konstrukcí |  |  | HSV |  |  | 0
| 97 | Prorážení otvorů |  |  | HSV |  |  | 0
| 99 | Staveništní přesun hmot |  |  | HSV |  |  | 0
| 711 | Izolace proti vodě |  |  | PSV |  |  | 0
| 721 | Zdravotechnika - vnitřní kanalizace |  |  | PSV |  |  | 0
| 722 | Zdravotechnika - vnitřní vodovod |  |  | PSV |  |  | 0
| 725 | Zdravotechnika - zařizovací předměty |  |  | PSV |  |  | 0
| 731 | Ústřední vytápění - kotelny |  |  | PSV |  |  | 0
| 732 | Ústřední vytápění - strojovny |  |  | PSV |  |  | 0
| 733 | Ústřední vytápění - rozvodné potrubí |  |  | PSV |  |  | 0
| 734 | Ústřední vytápění - armatury |  |  | PSV |  |  | 0
| 735 | Ústřední vytápění - otopná tělesa |  |  | PSV |  |  | 0
| 751 | Vzduchotechnika |  |  | PSV |  |  | 0
| 7631 | Konstrukce sádrokartonové |  |  | PSV |  |  | 0
| 764 | Konstrukce klempířské |  |  | PSV |  |  | 0
| 771 | Podlahy z dlaždic a obklady |  |  | PSV |  |  | 0
| 781 | Obklady keramické |  |  | PSV |  |  | 0
| 783 | Nátěry |  |  | PSV |  |  | 0
| 784 | Malby |  |  | PSV |  |  | 0
| M211 | Kamerový systém |  |  | MON |  |  | 0
| M212 | Silnoproud a slaboproud kabeláže |  |  | MON |  |  | 0
| M213 | Přístroje koncové - standart |  |  | MON |  |  | 0
| M214 | Instalační materiál |  |  | MON |  |  | 0
| M215 | Svítidla |  |  | MON |  |  | 0
| M216 | Rozvaděče a dodávky |  |  | MON |  |  | 0
| M217 | Ostatní práce na elektromontážích |  |  | MON |  |  | 0
| M218 | Hromosvod |  |  | MON |  |  | 0
| M219 | Videotelefon |  |  | MON |  |  | 0
| M2191 | STA |  |  | MON |  |  | 0
| M2192 | Datové rozvody |  |  | MON |  |  | 0
| M2193 | Zemní a ostatní práce při elektromontážích |  |  | MON |  |  | 0
| D96 | Přesuny suti a vybouraných hmot |  |  | PSU |  |  | 0
| VN | Vedlejší náklady |  |  | VN |  |  | 0
| ON | Ostatní náklady |  |  | ON |  |  | 0
| Cena celkem | [6 empty] | 0 | 0
Note on C13: PSČ
Note on D11: Název
Note on D12: Ulice
Note on D13: Ulice
Note on I11: IČO
Note on I12: DIČ

## VzorPolozky (hidden)
Položkový rozpočet
S:
O:
R:

## SO-00 1 Naklady
Soupis vedlejších a ostatních nákladů | [25 empty] | #TypZaznamu#
S: | 07/2017 | Nízkoprahové denní centrum v objektu č.p.2140 v Sokolově | [23 empty] | STA
O: | SO-00 | Vedlější rozpočtové náklady | [20 empty] | NAK |  |  | OBJ
R: | 1 | VRN | [23 empty] | ROZ
P.č. | Číslo položky | Název položky | MJ | množství | cena / MJ | Celkem | Dodávka | Dodávka celk. | Montáž | Montáž celk. | DPH | cena s DPH | hmotnost / MJ | hmotnost celk.(t) | dem. hmotnost / MJ | dem. hmotnost celk.(t) | Ceník | Cen. soustava / platnost | Cenová úroveň | Nhod / MJ | Nhod celk. | Dodavatel
Díl: | VN | Vedlejší náklady |  |  |  | 0 |  | 0 |  | 0 |  | 0 |  | 0 |  | 0 |  |  |  |  | 0 |  |  |  |  | DIL
1 | 005121010R | Vybudování zařízení staveniště | Soubor | 1 |  | 0 |  | 0 |  | 0 | 21 | 0 | 0 | 0 | 0 | 0 |  | RTS 17/ II | Indiv | 0 | 0 |  |  |  |  | POL99_8
SPU
2 | 005121020R | Provoz zařízení staveniště | Soubor | 1 |  | 0 |  | 0 |  | 0 | 21 | 0 | 0 | 0 | 0 | 0 |  | RTS 17/ II | Indiv | 0 | 0 |  |  |  |  | POL99_8
SPU
3 | 005121030R | Odstranění zařízení staveniště | Soubor | 1 |  | 0 |  | 0 |  | 0 | 21 | 0 | 0 | 0 | 0 | 0 |  | RTS 17/ II | Indiv | 0 | 0 |  |  |  |  | POL99_8
SPU
Díl: | ON | Ostatní náklady |  |  |  | 0 |  | 0 |  | 0 |  | 0 |  | 0 |  | 0 |  |  |  |  | 0 |  |  |  |  | DIL
4 | 005281011R | Dodávka a instalace velkoplošného informačního panelu - vč. povinných prvků publicity, informace o, projektu a financování | Soubor | 1 |  | 0 |  | 0 |  | 0 | 21 | 0 | 0 | 0 | 0 | 0 |  | Vlastní | Indiv | 0 | 0 |  |  |  |  | POL99_8
SPU
5 | 005281012R | Pamětní deska (vysvětlující tabulka) vč.osazení a povinných prvků publicity, (dopor.materiál - leštěný kámen, sklo, bronz) | Soubor | 1 |  | 0 |  | 0 |  | 0 | 21 | 0 | 0 | 0 | 0 | 0 |  | Vlastní | Indiv | 0 | 0 |  |  |  |  | POL99_8
SPU
[24 empty] | 15 | 21
| Celkem |  |  |  |  | 0 | [17 empty] | 0 | 0 | SUM
END

## SO-01 1 Pol
Položkový soupis prací a dodávek | [25 empty] | #TypZaznamu#
S: | 07/2017 | Nízkoprahové denní centrum v objektu č.p.2140 v Sokolově | [23 empty] | STA
O: | SO-01 | Stavební práce | [20 empty] | STA |  |  | OBJ
R: | 1 | Stavební práce | [23 empty] | ROZ
P.č. | Číslo položky | Název položky | MJ | množství | cena / MJ | Celkem | Dodávka | Dodávka celk. | Montáž | Montáž celk. | DPH | cena s DPH | hmotnost / MJ | hmotnost celk.(t) | dem. hmotnost / MJ | dem. hmotnost celk.(t) | Ceník | Cen. soustava / platnost | Cenová úroveň | Nhod / MJ | Nhod celk. | Dodavatel
Díl: | 1 | Zemní práce |  |  |  | 0 |  | 0 |  | 0 |  | 0 |  | 4.03 |  | 0 |  |  |  |  | 221.8 |  |  |  |  | DIL
1 | 139601102R00 | Ruční výkop jam, rýh a šachet v hornině 3 | m3 | 35.455 |  | 0 |  | 0 |  | 0 | 21 | 0 | 0 | 0 | 0 | 0 | 800-1 | RTS 17/ II | RTS 17/ I | 3.533 | 125.26 |  |  |  |  | POL1_
|  | s přehozením na vzdálenost do 5 m nebo s naložením na ruční dopravní prostředek | [23 empty] | SPI
|  | 1NP mimo garáží : 8*3,95*0,25 |  | 7.9 | [21 empty] | VV | 0
|  | 8*12*0,25 |  | 24 | [21 empty] | VV | 0
|  | kanalizace pod povrchem, upřesnit dle hloubky napojení : (2+2+1+1+5+8+5+8+3+4,5)*0,3*0,3 |  | 3.555 | [21 empty] | VV | 0
SPU
2 | 162701101R00 | Vodorovné přemístění výkopku z horniny 1 až 4, na vzdálenost přes 5 000 do 6 000 m | m3 | 35.455 |  | 0 |  | 0 |  | 0 | 21 | 0 | 0 | 0 | 0 | 0 | 800-1 | RTS 17/ II | RTS 17/ I | 0.011 | 0.39 |  |  |  |  | POL1_
|  | po suchu, bez ohledu na druh dopravního prostředku, bez naložení výkopku, avšak se složením bez rozhrnutí, | [23 empty] | SPI
SPU
3 | 162201203R00 | Vodorovné přemístění výkopku nošením z horniny 1 až 4, kolečkem, na vzdálenost do 10 m | m3 | 35.455 |  | 0 |  | 0 |  | 0 | 21 | 0 | 0 | 0 | 0 | 0 | 800-1 | RTS 17/ II | RTS 17/ I | 0.668 | 23.68 |  |  |  |  | POL1_
|  | bez naložení, avšak s vyprázdněním nádoby na hromadu nebo do dopravního prostředku, | [23 empty] | SPI
SPU
4 | 167101201R00 | Nakládání, skládání, překládání neulehlého výkopku nakládání, skládání, překládání neulehléno výkopku nebo zeminy - ručně z horniny 1 až 4 | m3 | 35.455 |  | 0 |  | 0 |  | 0 | 21 | 0 | 0 | 0 | 0 | 0 | 800-1 | RTS 17/ II | RTS 17/ I | 1.938 | 68.71 |  |  |  |  | POL1_
SPU
5 | 175101101RT2 | Obsyp potrubí bez prohození sypaniny | m3 | 2.37 |  | 0 |  | 0 |  | 0 | 21 | 0 | 1.7 | 4.03 | 0 | 0 | 800-1 | RTS 17/ II | RTS 17/ I | 1.587 | 3.76 |  |  |  |  | POL1_
|  | sypaninou z vhodných hornin tř. 1 - 4 nebo materiálem připraveným podél výkopu ve vzdálenosti do 3 m od jeho kraje, pro jakoukoliv hloubku výkopu a jakoukoliv míru zhutnění, | [23 empty] | SPI |  | sypaninou z vhodných hornin tř. 1 - 4 nebo materiálem připraveným podél výkopu ve vzdálenosti do 3 m od jeho kraje, pro jakoukoliv hloubku výkopu a jakoukoliv míru zhutnění,
|  | (2+2+1+1+5+8+5+8+3+4,5)*0,3*0,2 |  | 2.37 | [21 empty] | VV | 0
SPU
6 | 199000005R00 | Poplatky za skládku zeminy 1- 4 | t | 35.455 |  | 0 |  | 0 |  | 0 | 21 | 0 | 0 | 0 | 0 | 0 | 800-1 | RTS 17/ II | RTS 17/ I | 0 | 0 |  |  |  |  | POL1_
SPU
Díl: | 2 | Základy a zvláštní zakládání |  |  |  | 0 |  | 0 |  | 0 |  | 0 |  | 1.42 |  | 0 |  |  |  |  | 423.94 |  |  |  |  | DIL
7 | 281606113R00 | Injektování zdiva proti vzlínající vlhkosti beztlakovou injektáží, cihelného zdiva, tloušťky 600 mm | m | 102.4 |  | 0 |  | 0 |  | 0 | 21 | 0 | 0.01387 | 1.42 | 0 | 0 | 801-4 | RTS 17/ II | RTS 17/ I | 4.14 | 423.94 |  |  |  |  | POL1_
|  | Aby došlo ke zmírnění vztlaku vody do zdiva, provrde se před prováděním podlah ve sklepě a v prostorách denního centra injektáž zdiva : | [23 empty] | VV | 0
|  | 1PP u stropu : 4,9+4,9+4,95+4,95 |  | 19.7 | [21 empty] | VV | 0
|  | 1NP : 9,9+9,9+4,95+4,95+17,45+17,45+9,05+9,05 |  | 82.7 | [21 empty] | VV | 0
SPU
Díl: | 3 | Svislé a kompletní konstrukce |  |  |  | 0 |  | 0 |  | 0 |  | 0 |  | 16.54 |  | 0 |  |  |  |  | 122.45 |  |  |  |  | DIL
8 | 310239411RT1 | Zazdívka otvorů o ploše přes 1 m2 do 4 m2 ve zdivu nadzákladovém cihlami pálenými pro jakoukoliv maltu cementovou | m3 | 3.3 |  | 0 |  | 0 |  | 0 | 21 | 0 | 1.7672 | 5.83 | 0 | 0 | 801-4 | RTS 17/ II | RTS 17/ I | 3.9407 | 13 |  |  |  |  | POL1_
|  | z pomocného pracovního lešení o výšce podlahy do 1900 mm a pro zatížení do 1,5 kPa, | [23 empty] | SPI
|  | denní centrum 1NP : 1*2,1*0,5 |  | 1.05 | [21 empty] | VV | 0
|  | 1,25*1*0,5 |  | 0.625 | [21 empty] | VV | 0
|  | 0,5*0,5*2,5 |  | 0.625 | [21 empty] | VV | 0
|  | ostatní opravy narušeného zdiva-prozdění : 1 |  | 1 | [21 empty] | VV | 0
SPU
9 | 317234410RT2 | Vyzdívka mezi nosníky cementovou | m3 | 0.351 |  | 0 |  | 0 |  | 0 | 21 | 0 | 1.796 | 0.63 | 0 | 0 | 801-4 | RTS 17/ II | RTS 17/ I | 6.868 | 2.41 |  |  |  |  | POL1_
|  | jakýmikoliv cihlami pálenými na jakoukoliv maltu, | [23 empty] | SPI
|  | 4*0,3*0,22 |  | 0.264 | [21 empty] | VV | 0
|  | 1,45*0,3*0,2 |  | 0.087 | [21 empty] | VV | 0
SPU
10 | 317941121RT2 | Osazení ocelových válcovaných nosníků na zdivu profil I, výšky 100 mm | t | 0.17431 |  | 0 |  | 0 |  | 0 | 21 | 0 | 1.0995 | 0.19 | 0 | 0 | 801-1 | RTS 17/ II | RTS 17/ I | 18.175 | 3.17 |  |  |  |  | POL1_
|  | profilu I, nebo IE, nebo U, nebo UE, nebo L | [23 empty] | SPI
|  | překlady nad dveře : (1,4+1,4+1,3+1,3+1,2+1,1+1,1+1,1+1,1+1,2+1,3+1,3+1,3+1,3+1,2+1,2+1,1)*0,00834 |  | 0.17431 | [21 empty] | VV | 0
SPU
11 | 317941123RT2 | Osazení ocelových válcovaných nosníků na zdivu profil I, výšky 140 mm | t | 0.143 |  | 0 |  | 0 |  | 0 | 21 | 0 | 1.0971 | 0.16 | 0 | 0 | 801-1 | RTS 17/ II | RTS 17/ I | 16.583 | 2.37 |  |  |  |  | POL1_
|  | profilu I, nebo IE, nebo U, nebo UE, nebo L | [23 empty] | SPI
|  | nad dveře : (2+2+2+2+2)*0,0143 |  | 0.143 | [21 empty] | VV | 0
SPU
12 | 317941123RT3 | Osazení ocelových válcovaných nosníků na zdivu profil I, výšky 160 mm | t | 0.12978 |  | 0 |  | 0 |  | 0 | 21 | 0 | 1.0971 | 0.14 | 0 | 0 | 801-1 | RTS 17/ II | RTS 17/ I | 16.583 | 2.15 |  |  |  |  | POL1_
|  | profilu I, nebo IE, nebo U, nebo UE, nebo L | [23 empty] | SPI
|  | obvodové zdivo : (1,45*5)*0,0179 |  | 0.12978 | [21 empty] | VV | 0
SPU
13 | 317941123RT6 | Osazení ocelových válcovaných nosníků na zdivu profil I, výšky 220 mm | t | 0.622 |  | 0 |  | 0 |  | 0 | 21 | 0 | 1.0971 | 0.68 | 0 | 0 | 801-1 | RTS 17/ II | RTS 17/ I | 16.583 | 10.31 |  |  |  |  | POL1_
|  | profilu I, nebo IE, nebo U, nebo UE, nebo L | [23 empty] | SPI
|  | obvodové zdivo : (4*5)*0,0311 |  | 0.622 | [21 empty] | VV | 0
SPU
14 | 342255024RT1 | Příčky z cihel a tvárnic nepálených příčky z příčkovek pórobetonových tloušťky 100 mm | m2 | 38.7125 |  | 0 |  | 0 |  | 0 | 21 | 0 | 0.05251 | 2.03 | 0 | 0 | 801-1 | RTS 17/ II | RTS 17/ I | 0.52915 | 20.48 |  |  |  |  | POL1_
|  | včetně pomocného lešení | [23 empty] | SPI
|  | příčky denní centrum : (3,05+1,35+1,9+2,7+1,35+3,05+1,65)*3,25 |  | 48.9125 | [21 empty] | VV | 0
|  | -(0,8*2*2)-(0,7*2*5) |  | -10.2 | [21 empty] | VV | 0
SPU
15 | 342255028RT1 | Příčky z cihel a tvárnic nepálených příčky z příčkovek pórobetonových tloušťky 150 mm | m2 | 56.675 |  | 0 |  | 0 |  | 0 | 21 | 0 | 0.07836 | 4.44 | 0 | 0 | 801-1 | RTS 17/ II | RTS 17/ I | 0.55489 | 31.45 |  |  |  |  | POL1_
|  | včetně pomocného lešení | [23 empty] | SPI
|  | příčky denní centrum : (8+2+2+2,3+1,65+3,95)*3,25 |  | 64.675 | [21 empty] | VV | 0
|  | -(0,7*2*1)-(0,8*2*3)-(0,9*2*1) |  | -8 | [21 empty] | VV | 0
SPU
16 | 342948111R00 | Kotvení příček ke konstrukcím kotvami na hmoždinky | m | 39 |  | 0 |  | 0 |  | 0 | 21 | 0 | 0.00102 | 0.04 | 0 | 0 | 801-1 | RTS 17/ II | RTS 17/ I | 0.36 | 14.04 |  |  |  |  | POL1_
|  | 3,25*12 |  | 39 | [21 empty] | VV | 0
SPU
17 | 346244313R00 | Obezdívka van a WC modulů z pórobetonu tloušťky 100 mm | m2 | 13.65 |  | 0 |  | 0 |  | 0 | 21 | 0 | 0.05172 | 0.71 | 0 | 0 | 801-1 | RTS 17/ II | RTS 17/ I | 0.777 | 10.61 |  |  |  |  | POL1_
|  | obezdívka sloupů tvárnicemi YTONG tl.100 : 0,35*4*3,25*3 |  | 13.65 | [21 empty] | VV | 0
SPU
18 | 346244381RT2 | Plentování ocelových nosníků jednostranné výšky do 200 mm | m2 | 10.195 |  | 0 |  | 0 |  | 0 | 21 | 0 | 0.1656 | 1.69 | 0 | 0 | 801-1 | RTS 17/ II | RTS 17/ I | 1.2226 | 12.46 |  |  |  |  | POL1_
|  | jakýmikoliv cihlami, | [23 empty] | SPI
|  | (1,4+1,4+1,3+1,3+1,2+1,1+1,1+1,1+1,1+1,2+1,3+1,3+1,3+1,3+1,2+1,2+1,1)*0,15*2 |  | 6.27 | [21 empty] | VV | 0
|  | (2+2)*0,2 |  | 0.8 | [21 empty] | VV | 0
|  | (1,45*2)*0,25 |  | 0.725 | [21 empty] | VV | 0
|  | (4*2)*0,3 |  | 2.4 | [21 empty] | VV | 0
SPU
19 | 342009999 | Provedení dilatace mezi příčkou YTONG a stávajícím cihelným zdivem proužkem těžkého asfaltového pásu | m | 39 |  | 0 |  | 0 |  | 0 | 21 | 0 | 0 | 0 | 0 | 0 |  | Vlastní | Indiv | 0 | 0 |  |  |  |  | POL1_
|  | důvodem dilatace je zabránění přechodu vlhkosti mezi stáv.zdivem a porobetonovou příčkou : 3,25*12 |  | 39 | [21 empty] | VV | 0
|  | tlouštka pásu cca 150mm : | [23 empty] | VV | 0
SPU
Díl: | 4 | Vodorovné konstrukce |  |  |  | 0 |  | 0 |  | 0 |  | 0 |  | 1.37 |  | 0 |  |  |  |  | 6.45 |  |  |  |  | DIL
20 | 411354173R00 | Podpěrná konstrukce bednění stropů přes 5 do 12 kPa, - zřízení | m2 | 7 |  | 0 |  | 0 |  | 0 | 21 | 0 | 0.00387 | 0.03 | 0 | 0 | 801-1 | RTS 17/ II | RTS 17/ I | 0.474 | 3.32 |  |  |  |  | POL1_
|  | výšky do 4 m se zesílením dna bednění podle hodnoty zatížení betonovou směsí a výztuží | [23 empty] | SPI
|  | zajištění klenbového stropu při vybourávání otvorů : 7*1 |  | 7 | [21 empty] | VV | 0
SPU
21 | 411354174R00 | Podpěrná konstrukce bednění stropů přes 5 do 12 kPa, - odstranění | m2 | 7 |  | 0 |  | 0 |  | 0 | 21 | 0 | 0 | 0 | 0 | 0 | 801-1 | RTS 17/ II | RTS 17/ I | 0.16 | 1.12 |  |  |  |  | POL1_
|  | výšky do 4 m se zesílením dna bednění podle hodnoty zatížení betonovou směsí a výztuží | [23 empty] | SPI
SPU
22 | 451572111R00 | Lože pod potrubí, stoky a drobné objekty z kameniva drobného těženého 0÷4 mm | m3 | 1.185 |  | 0 |  | 0 |  | 0 | 21 | 0 | 1.1322 | 1.34 | 0 | 0 | 827-1 | RTS 17/ II | RTS 17/ I | 1.695 | 2.01 |  |  |  |  | POL1_
|  | v otevřeném výkopu, | [23 empty] | SPI
|  | (2+2+1+1+5+8+5+8+3+4,5)*0,3*0,1 |  | 1.185 | [21 empty] | VV | 0
SPU
23 | 45111 | Vyspravení stávajícího betonového schodiště cementovou stěrkou např Schonox PL | m2 | 4.845 |  | 0 |  | 0 |  | 0 | 21 | 0 | 0 | 0 | 0 | 0 |  | Vlastní | Indiv | 0 | 0 |  |  |  |  | POL1_
|  | velikost schodiště je 12 schodů šíře 0,95 (nášlap 225mm a podstupnice 200mm) : 0,425*0,95*12 |  | 4.845 | [21 empty] | VV | 0
SPU
Díl: | 40 | Požární ucpávky |  |  |  | 0 |  | 0 |  | 0 |  | 0 |  | 0 |  | 0 |  |  |  |  | 0 |  |  |  |  | DIL
24 | 400000001 | Požární ucpávka vč protokolu na plotrubí do DN125 | kus | 5 |  | 0 |  | 0 |  | 0 | 21 | 0 | 0 | 0 | 0 | 0 |  | Vlastní | Indiv | 0 | 0 |  |  |  |  | POL1_
SPU
Díl: | 61 | Úpravy povrchů vnitřní |  |  |  | 0 |  | 0 |  | 0 |  | 0 |  | 9.69 |  | 0 |  |  |  |  | 305.94 |  |  |  |  | DIL
25 | 610452105R00 | Omítky vnitřní cementové vodotěsné příplatek k ceně za každých dalších 10 mm tloušťky přes 20 mm pro plochy rovinné | m2 | 95.7 |  | 0 |  | 0 |  | 0 | 21 | 0 | 0.0212 | 2.03 | 0 | 0 | 801-5 | RTS 17/ II | RTS 17/ I | 0.32 | 30.62 |  |  |  |  | POL1_
|  | betonových konstrukcí čistíren odpadních vod (mimo budovy), nadrží, vodojemů, žlabů nebo kanálů | [23 empty] | SPI
|  | s přísadou na zvýšení vodotěsnosti, o tl. 20 mm, dvouvrstvé štukové, ocelovým hladítkem hlazené, s penetračním nátěrem, postřikem a dvojnásobným uzavíracím nátěrem | [23 empty] | SPI |  | s přísadou na zvýšení vodotěsnosti, o tl. 20 mm, dvouvrstvé štukové, ocelovým hladítkem hlazené, s penetračním nátěrem, postřikem a dvojnásobným uzavíracím nátěrem
SPU
26 | 611452133R00 | Omítky vnitřní stropů cementové kleneb nebo skořepin štukové plstí hlazené | m2 | 29.106 |  | 0 |  | 0 |  | 0 | 21 | 0 | 0.05377 | 1.57 | 0 | 0 | 801-1 | RTS 17/ II | RTS 17/ I | 1.053 | 30.65 |  |  |  |  | POL1_
|  | s pomocným lešením o výšce podlahy do 1900 mm a pro zatížení do 1,5 kPa, | [23 empty] | SPI
|  | sklep : 4,95*4,9*1,2 |  | 29.106 | [21 empty] | VV | 0
SPU
27 | 612421331RT2 | Oprava vnitřních vápenných omítek stěn v množství opravované plochy přes 10 do 30 %, štukových | m2 | 109.5 |  | 0 |  | 0 |  | 0 | 21 | 0 | 0.01038 | 1.14 | 0 | 0 | 801-4 | RTS 17/ II | RTS 17/ I | 0.33688 | 36.89 |  |  |  |  | POL1_
|  | garáže 1NP : (4,95+4,95+4,9+4,9+3,45+3,45+4,95+4,95)*3 |  | 109.5 | [21 empty] | VV | 0
SPU
28 | 612425931R00 | Omítka vápenná vnitřního ostění omítkou štukovou | m2 | 19.84 |  | 0 |  | 0 |  | 0 | 21 | 0 | 0.05369 | 1.07 | 0 | 0 | 801-4 | RTS 17/ II | RTS 17/ I | 1.1772 | 23.36 |  |  |  |  | POL1_
|  | okenního nebo dveřního, z pomocného pracovního lešení o výšce podlahy do 1900 mm a pro zatížení do 1,5 kPa, | [23 empty] | SPI
|  | (3,5+2+2+2,5+2,5+1,05+2,3+2,5+2,5+1+1,25+1,25+2+2+1,05+2,6+2,45+2,45+2,6+2,55+2,55+1+2+2)*0,4 |  | 19.84 | [21 empty] | VV | 0
SPU
29 | 612434173R00 | Omítkový sanační systém pro vnitřní zdivo sanační podhoz tl. 4 mm, minerální sanační omítka tl. 15 mm, minerální sanační omítka tl. 15 mm, | m2 | 41.37 |  | 0 |  | 0 |  | 0 | 21 | 0 | 0.02992 | 1.24 | 0 | 0 | 801-4 | RTS 17/ II | RTS 17/ I | 0.73244 | 30.3 |  |  |  |  | POL1_
|  | (4,9+4,9+4,95+4,95)*2,1 |  | 41.37 | [21 empty] | VV | 0
SPU
30 | 612473185R00 | Omítky vnitřní zdiva ze suchých směsí příplatek za zabudované omítníky v ploše stěn | m2 | 95.7 |  | 0 |  | 0 |  | 0 | 21 | 0 | 8e-05 | 0.01 | 0 | 0 | 801-1 | RTS 17/ II | RTS 17/ I | 0 | 0 |  |  |  |  | POL1_
|  | omítka vápenocementová, strojně nebo ručně nanášená v podlaží i ve schodišti na jakýkoliv druh podkladu, | [23 empty] | SPI
SPU
31 | 612473186R00 | Omítky vnitřní zdiva ze suchých směsí příplatek za zabudované rohovníky | m | 72.9 |  | 0 |  | 0 |  | 0 | 21 | 0 | 0.00046 | 0.03 | 0 | 0 | 801-1 | RTS 17/ II | RTS 17/ I | 0 | 0 |  |  |  |  | POL1_
|  | omítka vápenocementová, strojně nebo ručně nanášená v podlaží i ve schodišti na jakýkoliv druh podkladu, | [23 empty] | SPI
|  | (20*3,25)+(3,5+2,3+1+1,1) |  | 72.9 | [21 empty] | VV | 0
SPU
32 | 612475121RT3 | Omítky vnitřních stěn ze suché směsi s postřikem, vápenocementové, tloušťka vrstvy 15 mm | m2 | 95.7 |  | 0 |  | 0 |  | 0 | 21 | 0 | 0.02715 | 2.6 | 0 | 0 | 801-1 | RTS 17/ II | RTS 17/ I | 0.38 | 36.37 |  |  |  |  | POL1_
|  | v podlaží i ve schodišti | [23 empty] | SPI
|  | na cihelné zdivo mimo zdiva s předstěnou : (9+8+8+3,95+6,25)*3,25 |  | 114.4 | [21 empty] | VV | 0
|  | -(3,5*2)-(1*2)-(2,3*2,5)+(1,25*1)-(1,2*1)-(1*2*2) |  | -18.7 | [21 empty] | VV | 0
SPU
33 | 612479112RT3 | Provedení vnitřní omítky stěn ze suché směsi ručně zpracované, jednovrstvé, na pórobeton | m2 | 218.06 |  | 0 |  | 0 |  | 0 | 21 | 0 | 0 | 0 | 0 | 0 | 801-1 | RTS 17/ II | RTS 17/ I | 0.54 | 117.75 |  |  |  |  | POL1_
|  | bez dodávky materiálu | [23 empty] | SPI
|  | dle příček a obezdívek : (38,71+56,67+13,65)*2 |  | 218.06 | [21 empty] | VV | 0
SPU
Díl: | 62 | Úpravy povrchů vnější |  |  |  | 0 |  | 0 |  | 0 |  | 0 |  | 1.33 |  | 0 |  |  |  |  | 17.36 |  |  |  |  | DIL
34 | 622422511R00 | Oprava vnějších omítek vápenných stupeň členitosti 1 a 2 v množství opravované plochy přes 40 do 50 % , hladkých | m2 | 34.5 |  | 0 |  | 0 |  | 0 | 21 | 0 | 0.03845 | 1.33 | 0 | 0 | 801-4 | RTS 17/ II | RTS 17/ I | 0.50329 | 17.36 |  |  |  |  | POL1_
|  | a vápenocementových, bez otlučení vadných míst, | [23 empty] | SPI
|  | oprava vnějšího průčelí fasády po osazení výplní : 11,5*3 |  | 34.5 | [21 empty] | VV | 0
SPU
Díl: | 63 | Podlahy a podlahové konstrukce |  |  |  | 0 |  | 0 |  | 0 |  | 0 |  | 75.35 |  | 0 |  |  |  |  | 177.99 |  |  |  |  | DIL
35 | 564831111R00 | Podklad ze štěrkodrti s rozprostřením a zhutněním tloušťka po zhutnění 100 mm | m2 | 127.6 |  | 0 |  | 0 |  | 0 | 21 | 0 | 0.2205 | 28.14 | 0 | 0 | 822-1 | RTS 17/ II | RTS 17/ I | 0.023 | 2.93 |  |  |  |  | POL1_
|  | 1NP mimo garáží podklad pod podlahu štěrk fr.16-32 : 8*3,95 |  | 31.6 | [21 empty] | VV | 0
|  | 8*12 |  | 96 | [21 empty] | VV | 0
SPU
36 | 631311121R00 | Doplnění mazanin betonem prostým o ploše jednotlivě do 1 m2 tloušťky do 80 mm | m3 | 0.25 |  | 0 |  | 0 |  | 0 | 21 | 0 | 2.5 | 0.63 | 0 | 0 | 801-4 | RTS 17/ II | RTS 17/ I | 4.66 | 1.17 |  |  |  |  | POL1_
|  | prostým betonem (s dodáním hmot) bez potěru, | [23 empty] | SPI
|  | doplnění v místech osazení nových otvorových výplní : 0,25 |  | 0.25 | [21 empty] | VV | 0
SPU
37 | 631319161R00 | Příplatek za přehlazení povrchu tloušťka mazaniny do 80 mm | m3 | 8.6613 |  | 0 |  | 0 |  | 0 | 21 | 0 | 0.04 | 0.35 | 0 | 0 | 801-1 | RTS 17/ II | RTS 17/ I | 2.7 | 23.39 |  |  |  |  | POL1_
|  | betonové mazaniny min. B 10 ocelovým hladítkem s poprášením cementem pro konečnou úpravu mazaniny | [23 empty] | SPI
SPU
38 | 631319173R00 | Příplatek za stržení povrchu tloušťka mazaniny od 80 mm do 120 mm | m3 | 19.14 |  | 0 |  | 0 |  | 0 | 21 | 0 | 0 | 0 | 0 | 0 | 801-1 | RTS 17/ II | RTS 17/ I | 0.41 | 7.85 |  |  |  |  | POL1_
|  | spodní vrstvy mazaniny latí před vložením výztuže nebo pletiva pro tloušťku obou vrstev mazaniny | [23 empty] | SPI
SPU
39 | 631312611RT8 | Mazanina z betonu vyztuženého tl. přes 50 do 80 mm třídy C 16/20 , výztuž ocelovými vlákny, 20 kg / m3 | m3 | 8.6613 |  | 0 |  | 0 |  | 0 | 21 | 0 | 2.3836 | 20.65 | 0 | 0 | 801-1 | RTS 17/ II | RTS 17/ I | 3.213 | 27.83 |  |  |  |  | POL1_
|  | hlazená dřevěným hladítkem, s vytvořením dilatačních spár, bez zaplnění, | [23 empty] | SPI
|  | 1NP : (4,06+1,08+2,04+1,08+1,08+4,06+3+57,2+4+4,77+20,87+1,35+4,2+4+4,27+3,04)*0,06 |  | 7.206 | [21 empty] | VV | 0
|  | sklep : 4,95*4,9*0,06 |  | 1.4553 | [21 empty] | VV | 0
SPU
40 | 631343531R00 | Mazanina z betonu lehkého hutného konstrukčního tloušťky přes 80 do 120 mm keramzitového, třídy LC 8/9 | m3 | 19.14 |  | 0 |  | 0 |  | 0 | 21 | 0 | 1.212 | 23.2 | 0 | 0 | 801-1 | RTS 17/ II | RTS 17/ I | 2.946 | 56.39 |  |  |  |  | POL1_
|  | 1NP mimo garáží : 8*3,95*0,15 |  | 4.74 | [21 empty] | VV | 0
|  | 8*12*0,15 |  | 14.4 | [21 empty] | VV | 0
SPU
41 | 631361921RT4 | Výztuž mazanin z betonů a z lehkých betonů ze svařovaných sítí průměr drátu 6 mm, velikost oka 100/100 mm | t | 0.67985 |  | 0 |  | 0 |  | 0 | 21 | 0 | 1.0662 | 0.72 | 0 | 0 | 801-1 | RTS 17/ II | RTS 17/ I | 15.231 | 10.35 |  |  |  |  | POL1_
|  | Výztuž do keramzitbetonu : 8*3,95*0,00444*1,2 |  | 0.16836 | [21 empty] | VV | 0
|  | 8*12*0,00444*1,2 |  | 0.51149 | [21 empty] | VV | 0
SPU
42 | 632411105R00 | Potěr ze suchých směsí samonivelační polymercementová stěrka, pevnost v tlaku 20 MPa, tloušťka 5 mm, ruční zpracování | m2 | 186.34 |  | 0 |  | 0 |  | 0 | 21 | 0 | 0.00892 | 1.66 | 0 | 0 | 801-1 | RTS 17/ II | RTS 17/ I | 0.258 | 48.08 |  |  |  |  | POL1_
|  | s rozprostřením a uhlazením | [23 empty] | SPI
|  | sklep : 24,26 |  | 24.26 | [21 empty] | VV | 0
|  | garáže : 24,23+17,75 |  | 41.98 | [21 empty] | VV | 0
|  | denní centrum : 4,06+1,08+2,04+1,08+1,08+4,06+3+57,2+4+4,77+20,87+1,35+4,2+4+4,27+3,04 |  | 120.1 | [21 empty] | VV | 0
SPU
Díl: | 64 | Výplně otvorů |  |  |  | 0 |  | 0 |  | 0 |  | 0 |  | 0.39 |  | 0 |  |  |  |  | 41.63 |  |  |  |  | DIL
43 | 642942111RT3 | Osazení zárubní dveřních ocelových bez dveřních křídel, do zdiva včetně kotvení, na jakoukoliv cementovou maltu, s vybetonováním prahu v zárubni a s osazením špalíků nebo latí pro dřevěný práh včetně dodávky zárubní 70 x 197 x 11 cm | kus | 6 |  | 0 |  | 0 |  | 0 | 21 | 0 | 0.03055 | 0.18 | 0 | 0 | 801-1 | RTS 17/ II | RTS 17/ I | 1.86 | 11.16 |  |  |  |  | POL1_
|  | m 102+103+104+105+112+113 : 6 |  | 6 | [21 empty] | VV | 0
SPU
44 | 642942111RU4 | Osazení zárubní dveřních ocelových bez dveřních křídel, do zdiva včetně kotvení, na jakoukoliv cementovou maltu, s vybetonováním prahu v zárubni a s osazením špalíků nebo latí pro dřevěný práh včetně dodávky zárubní 80 x 197 x 16 cm | kus | 5 |  | 0 |  | 0 |  | 0 | 21 | 0 | 0.02897 | 0.14 | 0 | 0 | 801-1 | RTS 17/ II | RTS 17/ I | 1.86 | 9.3 |  |  |  |  | POL1_
|  | m101+115+116+114+106 : 5 |  | 5 | [21 empty] | VV | 0
SPU
45 | 642942111RU5 | Osazení zárubní dveřních ocelových bez dveřních křídel, do zdiva včetně kotvení, na jakoukoliv cementovou maltu, s vybetonováním prahu v zárubni a s osazením špalíků nebo latí pro dřevěný práh včetně dodávky zárubní 90 x 197 x 16 cm | kus | 2 |  | 0 |  | 0 |  | 0 | 21 | 0 | 0.03405 | 0.07 | 0 | 0 | 801-1 | RTS 17/ II | RTS 17/ I | 1.86 | 3.72 |  |  |  |  | POL1_
|  | m 107+108 : 2 |  | 2 | [21 empty] | VV | 0
SPU
46 | 766661112R00 | Montáž dveřních křídel kompletizovaných otevíravých , , do ocelové nebo fošnové zárubně, jednokřídlových, šířky do 800 mm | kus | 11 |  | 0 |  | 0 |  | 0 | 21 | 0 | 0 | 0 | 0 | 0 | 800-766 | RTS 17/ II | RTS 17/ I | 1.45 | 15.95 |  |  |  |  | POL1_
SPU
47 | 766661122R00 | Montáž dveřních křídel kompletizovaných otevíravých , , do ocelové nebo fošnové zárubně, jednokřídlových, šířky přes 800 mm | kus | 1 |  | 0 |  | 0 |  | 0 | 21 | 0 | 0 | 0 | 0 | 0 | 800-766 | RTS 17/ II | RTS 17/ I | 1.5 | 1.5 |  |  |  |  | POL1_
SPU
48 | 640000001 | Montáž plastových výplní vč vnitřního a vnějšího parapetu | kpl | 1 |  | 0 |  | 0 |  | 0 | 21 | 0 | 0 | 0 | 0 | 0 |  | Vlastní | Indiv | 0 | 0 |  |  |  |  | POL1_
SPU
49 | 640000002 | Doprava plastových výplní na místo | kpl | 1 |  | 0 |  | 0 |  | 0 | 21 | 0 | 0 | 0 | 0 | 0 |  | Vlastní | Indiv | 0 | 0 |  |  |  |  | POL1_
SPU
50 | 640001 | Výroba a montáž poklopu do podlahy garáž vel-900/2350 ocelovo dřevěná konstrukce, otvíravý poklop, zajistit pojezd os.automobilem | kus | 1 |  | 0 |  | 0 |  | 0 | 21 | 0 | 0 | 0 | 0 | 0 |  | Vlastní | Indiv | 0 | 0 |  |  |  |  | POL1_
|  | Poklop bude namontován na místo starého stávajícího poklopu - Dodávka a montáž : 1 |  | 1 | [21 empty] | VV | 0
|  | rám v podlaze z ocelových L profilů je možno využít - provést jen nátěr : | [23 empty] | VV | 0
|  | poklob by měl být dělený pro bezproblémový vstup do sklepních prostor : | [23 empty] | VV | 0
|  | V soucasné době je poklop tvořený dřevěnými fošnami volně loženými... : | [23 empty] | VV | 0
SPU
51 | 640002 | Zateplení ocelových garážových vrat polystyrenem tl.100mm a překrytí zevnitř Pz plechem a nanýtovat, vel.2600/2450 | kus | 2 |  | 0 |  | 0 |  | 0 | 21 | 0 | 0 | 0 | 0 | 0 |  | Vlastní | Indiv | 0 | 0 |  |  |  |  | POL1_
|  | Zateplení dvoukřídlých vrat vel 2,55/2,6 a 2,45/2,6 polystyrenem tl.100mm + překrytí plechem na nýty : 2 |  | 2 | [21 empty] | VV | 0
SPU
52 | 640 01 | Dveře vstupní plastové prosklené izolačním dvojsklem conex otvíravé ven 1100/2100 bílé vč kování | kus | 1 |  | 0 |  | 0 |  | 0 | 21 | 0 | 0 | 0 | 0 | 0 |  | Vlastní | Indiv | 0 | 0 |  |  |  |  | POL3_
SPU
53 | 640 02 | Okno plast 1000/1200 bílé izolační dvojsklo otvíravé a sklápěcí - neprůdledná zrcadlová fólie | kus | 1 |  | 0 |  | 0 |  | 0 | 21 | 0 | 0 | 0 | 0 | 0 |  | Vlastní | Indiv | 0 | 0 |  |  |  |  | POL3_
SPU
54 | 640 03 | Okno plast 1250/1600 bílé izolační dvojsklo otvíravé a sklápěcí - neprůdledná zrcadlová fólie | kus | 1 |  | 0 |  | 0 |  | 0 | 21 | 0 | 0 | 0 | 0 | 0 |  | Vlastní | Indiv | 0 | 0 |  |  |  |  | POL3_
SPU
55 | 640 04 | Dveře vstupní plastové prosklené izolačním dvojsklem conex otvíravé ven 1050/2500 bílé vč kování | kus | 2 |  | 0 |  | 0 |  | 0 | 21 | 0 | 0 | 0 | 0 | 0 |  | Vlastní | Indiv | 0 | 0 |  |  |  |  | POL3_
|  | plastové dveře s conex sklem, fólií a úpravou dle vyhl.č.398/2009 Sb : 2 |  | 2 | [21 empty] | VV | 0
SPU
56 | 640 05 | Sestava oke plast 3500/200 bílé izolační dvojsklo otvíravé a sklápěcí - neprůh.zrc.fólie EI45min | kus | 1 |  | 0 |  | 0 |  | 0 | 21 | 0 | 0 | 0 | 0 | 0 |  | Vlastní | Indiv | 0 | 0 |  |  |  |  | POL3_
SPU
57 | 640 06 | Vnitřní plastová příčka do L s dveřmi 90/197 prosklená sklem conex v místnosti 110 (1,7+2,425)x2,7 | kus | 1 |  | 0 |  | 0 |  | 0 | 21 | 0 | 0 | 0 | 0 | 0 |  | Vlastní | Indiv | 0 | 0 |  |  |  |  | POL3_
SPU
58 | 640 07 | Vnitřní plastová příčka do L s dveřmi 90/197 prosklená sklem conex v místnosti 109 (1,675+2,575)x2,7 | kus | 1 |  | 0 |  | 0 |  | 0 | 21 | 0 | 0 | 0 | 0 | 0 |  | Vlastní | Indiv | 0 | 0 |  |  |  |  | POL3_
SPU
59 | 640 08 | Statické zajištění plastových prosklených příček do stropu nad SDK podhled | kus | 2 |  | 0 |  | 0 |  | 0 | 21 | 0 | 0 | 0 | 0 | 0 |  | Vlastní | Indiv | 0 | 0 |  |  |  |  | POL3_
SPU
60 | 640 14 | Dveře dřev interiérové vč kování 700/1970 bílé | kus | 6 |  | 0 |  | 0 |  | 0 | 21 | 0 | 0 | 0 | 0 | 0 |  | Vlastní | Indiv | 0 | 0 |  |  |  |  | POL3_
SPU
61 | 640 15 | Dveře dřev interiérové vč kování 800/1970 bílé | kus | 5 |  | 0 |  | 0 |  | 0 | 21 | 0 | 0 | 0 | 0 | 0 |  | Vlastní | Indiv | 0 | 0 |  |  |  |  | POL3_
SPU
62 | 640 16 | Dveře dřev interiérové vč kování 900/1970 bílé | kus | 2 |  | 0 |  | 0 |  | 0 | 21 | 0 | 0 | 0 | 0 | 0 |  | Vlastní | Indiv | 0 | 0 |  |  |  |  | POL3_
SPU
63 | 640 19 | vnější parapet tažený hliník vč bočnic hl.250mm, odhad, dle výběru investora | mb | 5.75 |  | 0 |  | 0 |  | 0 | 21 | 0 | 0 | 0 | 0 | 0 |  | Vlastní | Indiv | 0 | 0 |  |  |  |  | POL3_
|  | 1+1,25+3,5 |  | 5.75 | [21 empty] | VV | 0
SPU
64 | 640 20 | vnitřníí parapet plast vč bočnic hl.200mm, odhad, dle výběru investora | mb | 5.75 |  | 0 |  | 0 |  | 0 | 21 | 0 | 0 | 0 | 0 | 0 |  | Vlastní | Indiv | 0 | 0 |  |  |  |  | POL3_
SPU
Díl: | 94 | Lešení a stavební výtahy |  |  |  | 0 |  | 0 |  | 0 |  | 0 |  | 0.83 |  | 0 |  |  |  |  | 34.26 |  |  |  |  | DIL
65 | 941941031R00 | Montáž lešení lehkého pracovního řadového s podlahami šířky od 0,80 do 1,00 m, výšky do 10 m | m2 | 36 |  | 0 |  | 0 |  | 0 | 21 | 0 | 0.01838 | 0.66 | 0 | 0 | 800-3 | RTS 17/ II | RTS 17/ I | 0.13 | 4.68 |  |  |  |  | POL1_
|  | 12*3 |  | 36 | [21 empty] | VV | 0
SPU
66 | 941941501R00 | Montáž lešení lehkého pracovního řadového s podlahami dovoz včetně odvozu lešení 1 m2 lehkého řadového lešení | km | 360 |  | 0 |  | 0 |  | 0 | 21 | 0 | 0 | 0 | 0 | 0 | 800-3 | RTS 17/ II | RTS 17/ I | 0 | 0 |  |  |  |  | POL1_
|  | 36*10 |  | 360 | [21 empty] | VV | 0
SPU
67 | 941941111R00 | Montáž lešení lehkého pracovního řadového s podlahami pronájem lešení za den Pronájem lešení za den | m2 | 504 |  | 0 |  | 0 |  | 0 | 21 | 0 | 0 | 0 | 0 | 0 | 800-3 | RTS 17/ II | RTS 17/ I | 0 | 0 |  |  |  |  | POL1_
|  | 36*14 |  | 504 | [21 empty] | VV | 0
SPU
68 | 941941831R00 | Demontáž lešení lehkého řadového s podlahami šířky od 0,8 do 1 m, výšky do 10 m | m2 | 36 |  | 0 |  | 0 |  | 0 | 21 | 0 | 0 | 0 | 0 | 0 | 800-3 | RTS 17/ II | RTS 17/ I | 0.112 | 4.03 |  |  |  |  | POL1_
SPU
69 | 941955001R00 | Lešení lehké pracovní pomocné pomocné, o výšce lešeňové podlahy do 1,2 m | m2 | 144.355 |  | 0 |  | 0 |  | 0 | 21 | 0 | 0.00121 | 0.17 | 0 | 0 | 800-3 | RTS 17/ II | RTS 17/ I | 0.177 | 25.55 |  |  |  |  | POL1_
|  | 4,06+1,08+2,04+1,08+1,08+4,06+3+57,2+4+4,77+20,87+1,35+4,2+4+4,27+3,04+(4,95*4,9) |  | 144.355 | [21 empty] | VV | 0
SPU
Díl: | 95 | Dokončovací konstrukce na pozemních stavbách |  |  |  | 0 |  | 0 |  | 0 |  | 0 |  | 0.01 |  | 0 |  |  |  |  | 44.46 |  |  |  |  | DIL
70 | 952901111R00 | Vyčištění budov a ostatních objektů budov bytové nebo občanské výstavby - zametení a umytí podlah, dlažeb, obkladů, schodů v místnostech, chodbách a schodištích, vyčištění a umytí oken, dveří s rámy, zárubněmi, umytí a vyčištění jiných zasklených a natíraných ploch a zařizovacích předmětů před předáním do užívání světlá výška podlaží do 4 m | m2 | 144.355 |  | 0 |  | 0 |  | 0 | 21 | 0 | 4e-05 | 0.01 | 0 | 0 | 801-1 | RTS 17/ II | RTS 17/ I | 0.308 | 44.46 |  |  |  |  | POL1_
|  | 4,06+1,08+2,04+1,08+1,08+4,06+3+57,2+4+4,77+20,87+1,35+4,2+4+4,27+3,04+(4,95*4,9) |  | 144.355 | [21 empty] | VV | 0
SPU
71 | 899712111R00 | Orientační tabulky na vodovodních a kanalizačních řadech, únikový východ atd.. na zdivu D+M | kus | 12 |  | 0 |  | 0 |  | 0 | 21 | 0 | 0 | 0 | 0 | 0 |  | Vlastní | Indiv | 0 | 0 |  |  |  |  | POL1_1
|  | Včetně dodání a připevnění tabulky. | [23 empty] | POP
SPU
72 | 9903 | HP typu P6 s hasící schopností 21A/113B, dodávka a montáž 1,5m nad podlahu na stěnu | kus | 5 |  | 0 |  | 0 |  | 0 | 21 | 0 | 0 | 0 | 0 | 0 |  | Vlastní | Indiv | 0 | 0 |  |  |  |  | POL1_
SPU
73 | 952 02 | Kuchyňská linka dl.1500 mm vč vrchních skříněk provedení standart vč indukční dvouplotýnkové desky, dodávka+montáž | kus | 2 |  | 0 |  | 0 |  | 0 | 21 | 0 | 0 | 0 | 0 | 0 |  | Vlastní | Indiv | 0 | 0 |  |  |  |  | POL3_
SPU
74 | 952 03 | Pračka š 600mm s předním plněním | kus | 1 |  | 0 |  | 0 |  | 0 | 21 | 0 | 0 | 0 | 0 | 0 |  | Vlastní | Indiv | 0 | 0 |  |  |  |  | POL3_
SPU
75 | 952 04 | Sušička š 600mm s předním plněním | kus | 1 |  | 0 |  | 0 |  | 0 | 21 | 0 | 0 | 0 | 0 | 0 |  | Vlastní | Indiv | 0 | 0 |  |  |  |  | POL3_
SPU
76 | 952 05 | Myčka nádobí š 600mm s předním plněním | kus | 1 |  | 0 |  | 0 |  | 0 | 21 | 0 | 0 | 0 | 0 | 0 |  | Vlastní | Indiv | 0 | 0 |  |  |  |  | POL3_
SPU
Díl: | 96 | Bourání konstrukcí |  |  |  | 0 |  | 0 |  | 0 |  | 0 |  | 0.01 |  | 64.03 |  |  |  |  | 286.69 |  |  |  |  | DIL
77 | 962032241R00 | Bourání zdiva nadzákladového cihelného z cihel pálených nebo vápenopískových, na maltu cementovou | m3 | 4.3312 |  | 0 |  | 0 |  | 0 | 21 | 0 | 0.00128 | 0.01 | 1.95 | 8.45 | 801-3 | RTS 17/ II | RTS 17/ I | 1.701 | 7.37 |  |  |  |  | POL1_
|  | nebo vybourání otvorů průřezové plochy přes 4 m2 ve zdivu nadzákladovém, včetně pomocného lešení o výšce podlahy do 1900 mm a pro zatížení do 1,5 kPa (150 kg/m2) | [23 empty] | SPI |  | nebo vybourání otvorů průřezové plochy přes 4 m2 ve zdivu nadzákladovém, včetně pomocného lešení o výšce podlahy do 1900 mm a pro zatížení do 1,5 kPa (150 kg/m2)
|  | po osazení překladů vybourání zdiva pro otvory oken a dveří 1NP denní centrum : 3,5*2,1*0,5 |  | 3.675 | [21 empty] | VV | 0
|  | 1,05*1,25*0,5 |  | 0.65625 | [21 empty] | VV | 0
SPU
78 | 965042241R00 | Bourání podkladů pod dlažby nebo litých celistvých dlažeb a mazanin betonových nebo z litého asfaltu, tloušťky přes 100 mm, plochy přes 4 m2 | m3 | 19.14 |  | 0 |  | 0 |  | 0 | 21 | 0 | 0 | 0 | 2.2 | 42.11 | 801-3 | RTS 17/ II | RTS 17/ I | 5.867 | 112.29 |  |  |  |  | POL1_
|  | 1NP mimo garáží : 8*3,95*0,15 |  | 4.74 | [21 empty] | VV | 0
|  | 8*12*0,15 |  | 14.4 | [21 empty] | VV | 0
SPU
79 | 965049112RT1 | Bourání podkladů pod dlažby nebo litých celistvých dlažeb a mazanin příplatek za bourání mazanin vyztužených svařovanou sítí, tloušťky přes 100 mm | m3 | 19.14 |  | 0 |  | 0 |  | 0 | 21 | 0 | 0 | 0 | 0 | 0 | 801-3 | RTS 17/ II | RTS 17/ I | 4.029 | 77.12 |  |  |  |  | POL1_
SPU
80 | 967031142R00 | Přisekání rovných ostění ve zdivu cihelném na maltu cementovou | m2 | 5.75 |  | 0 |  | 0 |  | 0 | 21 | 0 | 0 | 0 | 0.059 | 0.34 | 801-3 | RTS 17/ II | RTS 17/ I | 0.59 | 3.39 |  |  |  |  | POL1_
|  | bez odstupu, po hrubém vybourání otvorů v jakémkoliv zdivu cihelném, včetně pomocného lešení o výšce podlahy do 1900 mm a pro zatížení do 1,5 kPa (150 kg/m2), | [23 empty] | SPI |  | bez odstupu, po hrubém vybourání otvorů v jakémkoliv zdivu cihelném, včetně pomocného lešení o výšce podlahy do 1900 mm a pro zatížení do 1,5 kPa (150 kg/m2),
|  | (2+2+2+2+2+1,5)*0,5 |  | 5.75 | [21 empty] | VV | 0
SPU
81 | 968061125R00 | Vyvěšení nebo zavěšení dřevěných křídel dveří, plochy do 2 m2 | kus | 2 |  | 0 |  | 0 |  | 0 | 21 | 0 | 0 | 0 | 0 | 0 | 801-3 | RTS 17/ II | RTS 17/ I | 0.05 | 0.1 |  |  |  |  | POL1_
|  | oken, dveří a vrat, s uložením a opětovným zavěšením po provedení stavebních změn, | [23 empty] | SPI
|  | vstup do 2NP a do denní části : 2 |  | 2 | [21 empty] | VV | 0
SPU
82 | 968062245R00 | Vybourání dřevěných rámů oken jednoduchých, plochy do 2 m2 | m2 | 2.5 |  | 0 |  | 0 |  | 0 | 21 | 0 | 0.001 | 0 | 0.031 | 0.08 | 801-3 | RTS 17/ II | RTS 17/ I | 0.331 | 0.83 |  |  |  |  | POL1_
|  | včetně pomocného lešení o výšce podlahy do 1900 mm a pro zatížení do 1,5 kPa (150 kg/m2), | [23 empty] | SPI
|  | 1,25*1*2 |  | 2.5 | [21 empty] | VV | 0
SPU
83 | 968072455R00 | Vybourání a vyjmutí kovových rámů a rolet rámů, včetně pomocného lešení o výšce podlahy do 1900 mm a pro zatížení do 1,5 kPa (150 kg/m2) dveřních zárubní, plochy do 2 m2 | m2 | 2 |  | 0 |  | 0 |  | 0 | 21 | 0 | 0.00117 | 0 | 0.076 | 0.15 | 801-3 | RTS 17/ II | RTS 17/ I | 0.939 | 1.88 |  |  |  |  | POL1_
|  | vstup do 2NP a vstup do denní části : 2 |  | 2 | [21 empty] | VV | 0
SPU
84 | 970041130R00 | Jádrové vrtání, kruhové prostupy v prostém betonu jádrové vrtání , do D 130 mm | m | 2 |  | 0 |  | 0 |  | 0 | 21 | 0 | 0 | 0 | 0.00263 | 0.01 | 801-3 | RTS 17/ II | RTS 17/ I | 3.6 | 7.2 |  |  |  |  | POL1_
|  | prostup VZT a kanalizace : 2*0,5 |  | 1 | [21 empty] | VV | 0
|  | prostup skrze základy přípojka kanalizace : 1 |  | 1 | [21 empty] | VV | 0
SPU
85 | 978011191R00 | Otlučení omítek vápenných nebo vápenocementových vnitřních stropů, v rozsahu do 100 % | m2 | 23.2575 |  | 0 |  | 0 |  | 0 | 21 | 0 | 0 | 0 | 0.05 | 1.16 | 801-3 | RTS 17/ II | RTS 17/ I | 0.33 | 7.67 |  |  |  |  | POL1_
|  | 1PP sklep : 4,95*4,9 |  | 24.255 | [21 empty] | VV | 0
|  | -(0,95*1,05) |  | -0.9975 | [21 empty] | VV | 0
SPU
86 | 978013141R00 | Otlučení omítek vápenných nebo vápenocementových vnitřních stěn, v rozsahu do 30 % | m2 | 109.5 |  | 0 |  | 0 |  | 0 | 21 | 0 | 0 | 0 | 0.01 | 1.1 | 801-3 | RTS 17/ II | RTS 17/ I | 0.08 | 8.76 |  |  |  |  | POL1_
|  | garáže 1NP : (4,95+4,95+4,9+4,9+3,45+3,45+4,95+4,95)*3 |  | 109.5 | [21 empty] | VV | 0
SPU
87 | 978013191R00 | Otlučení omítek vápenných nebo vápenocementových vnitřních stěn, v rozsahu do 100 % | m2 | 231.095 |  | 0 |  | 0 |  | 0 | 21 | 0 | 0 | 0 | 0.046 | 10.63 | 801-3 | RTS 17/ II | RTS 17/ I | 0.26 | 60.08 |  |  |  |  | POL1_
|  | 1PP sklep : (4,9+4,9+4,95+4,95)*2,1 |  | 41.37 | [21 empty] | VV | 0
|  | 1NP stacionář mino garáží : (8+8+3,95+3,95+8+8+12+12)*3,25 |  | 207.675 | [21 empty] | VV | 0
|  | -(1*2*2) |  | -4 | [21 empty] | VV | 0
|  | -(3,5*2)-(1*1,2)-(2,3*2,5) |  | -13.95 | [21 empty] | VV | 0
SPU
Díl: | 97 | Prorážení otvorů |  |  |  | 0 |  | 0 |  | 0 |  | 0 |  | 0 |  | 2.42 |  |  |  |  | 34.64 |  |  |  |  | DIL
88 | 974031666R00 | Vysekání rýh v jakémkoliv zdivu cihelném pro vtahování nosníků do zdí, před vybouráním otvorů do hloubky 150 mm, při výšce nosníku do 250 mm | m | 37.25 |  | 0 |  | 0 |  | 0 | 21 | 0 | 0 | 0 | 0.065 | 2.42 | 801-3 | RTS 17/ II | RTS 17/ I | 0.93 | 34.64 |  |  |  |  | POL1_
|  | 4+4+4+4+4+1,45+1,45+1,45+1,45+1,45+2+2+2+2+2 |  | 37.25 | [21 empty] | VV | 0
SPU
Díl: | 99 | Staveništní přesun hmot |  |  |  | 0 |  | 0 |  | 0 |  | 0 |  | 0 |  | 0 |  |  |  |  | 209.91 |  |  |  |  | DIL
89 | 999281108R00 | Přesun hmot pro opravy a údržbu objektů pro opravy a údržbu dosavadních objektů včetně vnějších plášťů výšky do 12 m, | t | 110.9465 |  | 0 |  | 0 |  | 0 | 21 | 0 | 0 | 0 | 0 | 0 | 801-4 | RTS 17/ II | RTS 17/ I | 1.892 | 209.91 |  |  |  |  | POL7_
|  | oborů 801, 803, 811 a 812 | [23 empty] | SPI
SPU
Díl: | 711 | Izolace proti vodě |  |  |  | 0 |  | 0 |  | 0 |  | 0 |  | 1.33 |  | 0 |  |  |  |  | 112.83 |  |  |  |  | DIL
90 | 711111001RZ1 | Izolace proti zemní vlhkosti natěradly za studena na ploše vodorovné nátěrem penetračním, 1 x nátěr, včetně dodávky penetračního laku ALP | m2 | 140.36 |  | 0 |  | 0 |  | 0 | 21 | 0 | 0.0003 | 0.04 | 0 | 0 | 800-711 | RTS 17/ II | RTS 17/ I | 0.0275 | 3.86 |  |  |  |  | POL1_
|  | 1NP mimo garáží s vytažením na zdivo 10cm : 8*3,95*1,1 |  | 34.76 | [21 empty] | VV | 0
|  | 8*12*1,1 |  | 105.6 | [21 empty] | VV | 0
SPU
91 | 711141559RY1 | Izolace proti zemní vlhkosti pásy přitavením vodorovná, 1 vrstva, s dodávkou izolačního pásu se skleněnou nebo polyesterovou vložkou, s minerálním posypem | m2 | 140.36 |  | 0 |  | 0 |  | 0 | 21 | 0 | 0.0057 | 0.8 | 0 | 0 | 800-711 | RTS 17/ II | RTS 17/ I | 0.22991 | 32.27 |  |  |  |  | POL1_
|  | 1NP mimo garáží s vytažením na zdivo 10cm : 8*3,95*1,1 |  | 34.76 | [21 empty] | VV | 0
|  | 8*12*1,1 |  | 105.6 | [21 empty] | VV | 0
SPU
92 | 711212002RT1 | Izolace proti netlakové vodě - nátěry a stěrky stěrka hydroizolační proti vlhkosti | m2 | 80.322 |  | 0 |  | 0 |  | 0 | 21 | 0 | 0.00368 | 0.3 | 0 | 0 | 800-711 | RTS 17/ II | RTS 17/ I | 0.461 | 37.03 |  |  |  |  | POL1_
|  | dvouvrstvá | [23 empty] | POP
|  | podlahy vytyžení na zdivo 10-20cm : (4,06+1,08+2,04+1,08+1,08+4,06+1,35+4,2+4+4,27+3,04)*1,2 |  | 36.312 | [21 empty] | VV | 0
|  | stěny sprchové kouty : (1,4+2+2+1,4+2+2+1,5+2+2)*2,7 |  | 44.01 | [21 empty] | VV | 0
SPU
93 | 711212003RT4 | Izolace proti netlakové vodě - nátěry a stěrky stěrka hydroizolační a protiradonová proti tlakové vodě, druh podkladní konstrukce beton | m2 | 29.112 |  | 0 |  | 0 |  | 0 | 21 | 0 | 0.0042 | 0.12 | 0 | 0 | 800-711 | RTS 17/ II | RTS 17/ I | 0.515 | 14.99 |  |  |  |  | POL1_
|  | 1PP sklep s vytažením 10cm na zdi : 24,26*1,2 |  | 29.112 | [21 empty] | VV | 0
SPU
94 | 711212601R00 | Izolace proti netlakové vodě - nátěry a stěrky doplňky těsnicí pás do spoje podlaha stěna š 120 mm | m | 80.2 |  | 0 |  | 0 |  | 0 | 21 | 0 | 0.00032 | 0.03 | 0 | 0 | 800-711 | RTS 17/ II | RTS 17/ I | 0.11 | 8.82 |  |  |  |  | POL1_
|  | 1,4+1,4+2,9+2,9+2,7+2,7+0,9+0,9+1,2+1,2+1,7+1,7+1,2+1,2+0,9+0,9+1,2+1,2+0,9+0,9+1,2+1,2+1,4+1,4+2,9+2,9+2,7+2,7+2+2+1,5+1,5+2+2+2+2+2,8+2,8+1,5+1,5+2,7+2,7+1,5+1,5+0,9+0,9 |  | 80.2 | [21 empty] | VV | 0
SPU
95 | 711263242R00 | Izolace proti netlakové vodě - izolační pásy , těsnění prostupů podlah - manžeta, z oboustranně kašírované polyetylenové tkaniny , 400x400 mm | kus | 11 |  | 0 |  | 0 |  | 0 | 21 | 0 | 0.00024 | 0 | 0 | 0 | 800-711 | RTS 17/ II | RTS 17/ I | 0.1 | 1.1 |  |  |  |  | POL1_
|  | utěsnění kanalizačních prostupů : 11 |  | 11 | [21 empty] | VV | 0
SPU
96 | 711491171RZ1 | Izolace proti tlakové vodě ostatní vodorovná, podkladní textílie, včetně dodávky materiálu | m2 | 140.36 |  | 0 |  | 0 |  | 0 | 21 | 0 | 0.00032 | 0.04 | 0 | 0 | 800-711 | RTS 17/ II | RTS 17/ I | 0.09 | 12.63 |  |  |  |  | POL1_
SPU
97 | 998711102R00 | Přesun hmot pro izolace proti vodě svisle do 12 m | t | 1.3332 |  | 0 |  | 0 |  | 0 | 21 | 0 | 0 | 0 | 0 | 0 | 800-711 | RTS 17/ II | RTS 17/ I | 1.598 | 2.13 |  |  |  |  | POL7_
|  | 50 m vodorovně měřeno od těžiště půdorysné plochy skládky do těžiště půdorysné plochy objektu | [23 empty] | SPI
SPU
Díl: | 7631 | Konstrukce sádrokartonové |  |  |  | 0 |  | 0 |  | 0 |  | 0 |  | 3.59 |  | 0 |  |  |  |  | 235.34 |  |  |  |  | DIL
98 | 342264514RS1 | Revizní protipožární dvířka do SDK podhledů rozměr 400x400 mm, požární odolnost EW 30 | kus | 6 |  | 0 |  | 0 |  | 0 | 21 | 0 | 0.00712 | 0.04 | 0 | 0 | 801-1 | RTS 17/ II | RTS 17/ I | 1.49 | 8.94 |  |  |  |  | POL1_
|  | Protipožární revizní dvířka Promat SP jsou vhodná k vestavbě do lehkých i masivních stavebních konstrukcí. Stavební dílce, do nichž jsou dvířka osazována, musí vykazovat minimálně stejnou hodnotu požární odolnosti jako revizní dvířka. | [23 empty] | POP |  | Protipožární revizní dvířka Promat SP jsou vhodná k vestavbě do lehkých i masivních stavebních konstrukcí. Stavební dílce, do nichž jsou dvířka osazována, musí vykazovat minimálně stejnou hodnotu požární odolnosti jako revizní dvířka.
|  | Položka obsahuje prořezání otvoru, osazení a dodávku rámu s dvířky včetně prošroubování a tmelení. | [23 empty] | POP
|  | 6 |  | 6 | [21 empty] | VV | 0
SPU
99 | 347015134R00 | Předstěny opláštěné sádrokartonovými deskami předsazené stěny volně stojící s minerální izolací tl. 40 mm 1x ocelová konstrukce CW 100, tloušťka stěny 115 mm, tloušťka desky 12,5, protipožární impregnovaná, tl. izolace 40 mm, požární odolnost EI 30 | m2 | 86.716 |  | 0 |  | 0 |  | 0 | 21 | 0 | 0.01542 | 1.34 | 0 | 0 | 801-1 | RTS 17/ II | RTS 17/ I | 0.8 | 69.37 |  |  |  |  | POL1_
|  | Předsazené stěny Rigips, volně stojící, systém OK11 odpovídá W625, samostatná ocelová konstrukce z profilů CW 100 a UW 100, 1x opláštěná, tl. 115 mm, s minerální izolacítl. 40 mm, desky protipožární impregnované RFI (DFH2) tl. 12,5 mm. Požární odolnost EI 30. | [23 empty] | POP |  | Předsazené stěny Rigips, volně stojící, systém OK11 odpovídá W625, samostatná ocelová konstrukce z profilů CW 100 a UW 100, 1x opláštěná, tl. 115 mm, s minerální izolacítl. 40 mm, desky protipožární impregnované RFI (DFH2) tl. 12,5 mm. Požární odolnost EI 30.
|  | předstěna před obvodovým zdivem po vyzdění příček : (1,5+0,9+2,8+6,7+2+2,75+1,4+0,9+1,7+0,9+0,9+1,4+2,75)*3,26 |  | 86.716 | [21 empty] | VV | 0
SPU
100 | 416026122R00 | Podhledy na kovové konstrukci opláštěné deskami sádrokartonovými dvouúrovňový křížový rošt z profilů CD zavěšený 1x deska, tloušťky 12,5 mm, protipožární, požární odolnost REI 45 | m2 | 131.82 |  | 0 |  | 0 |  | 0 | 21 | 0 | 0.01369 | 1.8 | 0 | 0 | 801-1 | RTS 17/ II | RTS 17/ I | 0.95 | 125.23 |  |  |  |  | POL1_
|  | Podhledy sádrokartonové Rigips, systém PK21 odpovídá D112, zavěšený ocelový dvouúrovňový křížový rošt, 1x opláštěný, bez minerální izolace, desky protipožární RF (DF) tl. 12,5 mm. Požární odolnost REI 45. | [23 empty] | POP |  | Podhledy sádrokartonové Rigips, systém PK21 odpovídá D112, zavěšený ocelový dvouúrovňový křížový rošt, 1x opláštěný, bez minerální izolace, desky protipožární RF (DF) tl. 12,5 mm. Požární odolnost REI 45.
|  | 1 NP denní centrum : 3+57,2+4+4,77+20,87 |  | 89.84 | [21 empty] | VV | 0
|  | 1NP garáže- z důvodu provedených stáv.rozvodů v garážích SDK podhled : 24,23+17,75 |  | 41.98 | [21 empty] | VV | 0
SPU
101 | 416026124R00 | Podhledy na kovové konstrukci opláštěné deskami sádrokartonovými dvouúrovňový křížový rošt z profilů CD zavěšený 1x deska, tloušťky 12,5 mm, protipožární impregnovaná, požární odolnost REI 45 | m2 | 28.26 |  | 0 |  | 0 |  | 0 | 21 | 0 | 0.01369 | 0.39 | 0 | 0 | 801-1 | RTS 17/ II | RTS 17/ I | 0.95 | 26.85 |  |  |  |  | POL1_
|  | Podhledy sádrokartonové Rigips, systém PK21 odpovídá D112, zavěšený ocelový dvouúrovňový křížový rošt, 1x opláštěný, bez minerální izolace, desky protipožární impregnované RFI (DFH2) tl. 12,5 mm. Požární odolnost REI 45. | [23 empty] | POP |  | Podhledy sádrokartonové Rigips, systém PK21 odpovídá D112, zavěšený ocelový dvouúrovňový křížový rošt, 1x opláštěný, bez minerální izolace, desky protipožární impregnované RFI (DFH2) tl. 12,5 mm. Požární odolnost REI 45.
|  | 1NP sociální zázemí : 4,06+1,08+2,04+1,08+1,08+4,06+1,35+4,2+4+2,27+3,04 |  | 28.26 | [21 empty] | VV | 0
SPU
102 | 34799 | Příplatek k předstěně za instalaci profilu pro pověšení skříněk kuch linky 1,5m | kus | 1 |  | 0 |  | 0 |  | 0 | 21 | 0 | 0.01542 | 0.02 | 0 | 0 |  | Vlastní | Indiv | 0.8 | 0.8 |  |  |  |  | POL1_
|  | Předsazené stěny Rigips, volně stojící, systém OK11 odpovídá W625, samostatná ocelová konstrukce z profilů CW 100 a UW 100, 1x opláštěná, tl. 115 mm, s minerální izolacítl. 40 mm, desky protipožární impregnované RFI (DFH2) tl. 12,5 mm. Požární odolnost EI 30. | [23 empty] | POP |  | Předsazené stěny Rigips, volně stojící, systém OK11 odpovídá W625, samostatná ocelová konstrukce z profilů CW 100 a UW 100, 1x opláštěná, tl. 115 mm, s minerální izolacítl. 40 mm, desky protipožární impregnované RFI (DFH2) tl. 12,5 mm. Požární odolnost EI 30.
SPU
103 | 954221206R00 | Obklady konstrukcí sádrokartonovými deskami obklady dřevěných konstrukcí obklady dřevěných nosníků, do 300 x 300 mm 1x opláštění, třístranný, deska protipožární tloušťky 15 mm | m | 3 |  | 0 |  | 0 |  | 0 | 21 | 0 | 0 | 0 | 0 | 0 |  | Vlastní | Indiv | 0 | 0 |  |  |  |  | POL1_7
|  | Včetně: | [23 empty] | POP
|  | - nezbytné úpravy desek na příslušný rozměr, | [23 empty] | POP
|  | - úpravy rohů, koutů a hran konstrukcí ze sádrokartonu, | [23 empty] | POP
|  | - standardního tmelení Q2, to je: základní tmelení Q1+ dodatečné tmelení (tmelení najemno) a případné přebroušení. | [23 empty] | POP
|  | 2NP opláštění VZT : 3 |  | 3 | [21 empty] | VV | 0
SPU
104 | 998763101R00 | Přesun hmot dřevostaveb v objektech výšky do 6 m | t | 3.5868 |  | 0 |  | 0 |  | 0 | 21 | 0 | 0 | 0 | 0 | 0 | 800-763 | RTS 17/ II | RTS 17/ I | 1.156 | 4.15 |  |  |  |  | POL7_
|  | 50 m vodorovně | [23 empty] | SPI
SPU
Díl: | 764 | Konstrukce klempířské |  |  |  | 0 |  | 0 |  | 0 |  | 0 |  | 0 |  | 0 |  |  |  |  | 0 |  |  |  |  | DIL
105 | 76401 | Průnik střechou pro anténí stožár a odvětrání vzt vč oplechování průniku a začištění | kus | 2 |  | 0 |  | 0 |  | 0 | 21 | 0 | 0 | 0 | 0 | 0 |  | Vlastní | Indiv | 0 | 0 |  |  |  |  | POL1_
SPU
106 | 998764202R00 | Přesun hmot pro konstrukce klempířské v objektech výšky do 12 m | % |  |  | 0 |  | 0 |  | 0 | 21 | 0 | 0 | 0 | 0 | 0 | 800-764 | RTS 17/ II | RTS 17/ I | 0 | 0 |  |  |  |  | POL7_
|  | 50 m vodorovně | [23 empty] | SPI
SPU
Díl: | 771 | Podlahy z dlaždic a obklady |  |  |  | 0 |  | 0 |  | 0 |  | 0 |  | 4.56 |  | 0 |  |  |  |  | 223.37 |  |  |  |  | DIL
107 | 771101210RT1 | Příprava podkladu pod dlažby penetrace podkladu pod dlažby | m2 | 186.34 |  | 0 |  | 0 |  | 0 | 21 | 0 | 0.00021 | 0.04 | 0 | 0 | 800-771 | RTS 17/ II | RTS 17/ I | 0.05 | 9.32 |  |  |  |  | POL1_
SPU
108 | 771445014RT1 | Montáž soklíků z dlaždic hutných a polohutných na výšku 100 mm, soklíků vodorovných, do flexibilního tmele | m | 65.3 |  | 0 |  | 0 |  | 0 | 21 | 0 | 0.00032 | 0.02 | 0 | 0 | 800-771 | RTS 17/ II | RTS 17/ I | 0.236 | 15.41 |  |  |  |  | POL1_
|  | denní centrum : 2+0,5+0,4+0,4+0,3+8+5,5+0,4+1,25+0,25+1,5+6,25+3,95-0,7+6,7+2,15+2,15-0,8+4,1-1,6+2,15-0,9+1,65 |  | 45.6 | [21 empty] | VV | 0
|  | sklep : 4,9+4,9+4,95+4,95 |  | 19.7 | [21 empty] | VV | 0
SPU
109 | 771575109RV1 | Montáž podlah z dlaždic keramických 300 x 300 mm, režných nebo glazovaných, hladkých, kladených do flexibilního tmele | m2 | 186.34 |  | 0 |  | 0 |  | 0 | 21 | 0 | 0.00365 | 0.68 | 0 | 0 | 800-771 | RTS 17/ II | RTS 17/ I | 0.978 | 182.24 |  |  |  |  | POL1_
|  | denní centrum : 4,06+1,08+2,04+1,08+1,08+4,06+3+57,2+4+4,77+20,87+1,35+4,2+4+4,27+3,04 |  | 120.1 | [21 empty] | VV | 0
|  | garáže a sklep : 17,75+24,23+24,26 |  | 66.24 | [21 empty] | VV | 0
SPU
110 | 771578011RT1 | Zvláštní úpravy spár spára podlaha-stěna silikonem | m | 152 |  | 0 |  | 0 |  | 0 | 21 | 0 | 4e-05 | 0.01 | 0 | 0 | 800-771 | RTS 17/ II | RTS 17/ I | 0.07 | 10.64 |  |  |  |  | POL1_
|  | vč. dodávky a montáže silikonu. | [23 empty] | POP
|  | 65,3+86,7 |  | 152 | [21 empty] | VV | 0
SPU
111 | 597642209 | Dlažba např Taurus Granit 300x300x8 mm protiskluz | m2 | 209.1485 |  | 0 |  | 0 |  | 0 | 21 | 0 | 0.0182 | 3.81 | 0 | 0 |  | Vlastní | Indiv | 0 | 0 |  |  |  |  | POL3_
|  | soklíky řezané : 65,3*0,15*1,1 |  | 10.7745 | [21 empty] | VV | 0
|  | dlažba : 180,34*1,1 |  | 198.374 | [21 empty] | VV | 0
SPU
112 | 998771102R00 | Přesun hmot pro podlahy z dlaždic v objektech výšky do 12 m | t | 4.5527 |  | 0 |  | 0 |  | 0 | 21 | 0 | 0 | 0 | 0 | 0 | 800-771 | RTS 17/ II | RTS 17/ I | 1.265 | 5.76 |  |  |  |  | POL7_
|  | 50 m vodorovně | [23 empty] | SPI
SPU
Díl: | 781 | Obklady keramické |  |  |  | 0 |  | 0 |  | 0 |  | 0 |  | 5.96 |  | 0 |  |  |  |  | 273.04 |  |  |  |  | DIL
113 | 781475115RV1 | Montáž obkladů vnitřních z dlaždic keramických kladených do tmele 250 x 250 mm, , kladených do flexibilního tmele | m2 | 260.165 |  | 0 |  | 0 |  | 0 | 21 | 0 | 0.00355 | 0.92 | 0 | 0 | 800-771 | RTS 17/ II | RTS 17/ I | 1.0165 | 264.46 |  |  |  |  | POL1_
|  | sociální zázemí : (1,4+1,4+2,9+2,9+2,7+2,7+0,9+0,9+1,2+1,2+1,7+1,7+1,2+1,2+0,9+0,9+1,2+1,2+0,9+0,9+1,2+1,2+1,4+1,4+2,9+2,9+2,7+2,7+2+2+1,5+1,5+2+2+2+2+2,8+2,8+1,5+1,5+2,7+2,7+1,5+1,5+0,9+0,9)*2,7 |  | 216.54 | [21 empty] | VV | 0
|  | -(0,7*2*11)-(0,8*2*7)-(0,9*2*1) |  | -28.4 | [21 empty] | VV | 0
|  | za kuch linkou a za umyvadlem v prostoru : (3*0,6)+(1,25*1,5)+(2,3*1,5) |  | 7.125 | [21 empty] | VV | 0
|  | garáže : (4,9+4,95+4,95+1,25+1,25+3,45+4,95+4,95+0,4+0,5+0,3+0,1)*2 |  | 63.9 | [21 empty] | VV | 0
|  | 2NP : 0,5*2,0 |  | 1 | [21 empty] | VV | 0
SPU
114 | 781497132R00 | Lišty k obkladům profil rohový nerez ododlná proti oděru, uložení do tmele, , výška profilu 8 mm, | m | 8.69 |  | 0 |  | 0 |  | 0 | 21 | 0 | 0.00042 | 0 | 0 | 0 | 800-771 | RTS 17/ II | RTS 17/ I | 0.12 | 1.04 |  |  |  |  | POL1_
|  | ochrana rohů ocelovým nerez profilem : 2,7*1*1,1 |  | 2.97 | [21 empty] | VV | 0
|  | 2NP : 2,6*2*1,1 |  | 5.72 | [21 empty] | VV | 0
SPU
115 | 59781538 | Obklad 15x15 cm lesk pastelová barva např zelenožlutá | m2 | 30 |  | 0 |  | 0 |  | 0 | 21 | 0 | 0.0176 | 0.53 | 0 | 0 |  | Vlastní | Indiv | 0 | 0 |  |  |  |  | POL3_
|  | obklad pro barevné rozložení obkladů : 30 |  | 30 | [21 empty] | VV | 0
SPU
116 | 59781539 | Obklad 15x15 cm lesk bílá | m2 | 256.1815 |  | 0 |  | 0 |  | 0 | 21 | 0 | 0.0176 | 4.51 | 0 | 0 |  | Vlastní | RTS 14/ II | 0 | 0 |  |  |  |  | POL3_
|  | obklad : 260,165*1,1 |  | 286.1815 | [21 empty] | VV | 0
|  | odečtění obkladu pro vzor-pruhy : -30 |  | -30 | [21 empty] | VV | 0
SPU
117 | 998781102R00 | Přesun hmot pro obklady keramické v objektech výšky do 12 m | t | 5.964 |  | 0 |  | 0 |  | 0 | 21 | 0 | 0 | 0 | 0 | 0 | 800-771 | RTS 17/ II | RTS 17/ I | 1.265 | 7.54 |  |  |  |  | POL7_
SPU
Díl: | 783 | Nátěry |  |  |  | 0 |  | 0 |  | 0 |  | 0 |  | 0.01 |  | 0 |  |  |  |  | 12.49 |  |  |  |  | DIL
118 | 783101811R00 | Odstranění starých nátěrů z ocelových konstrukcí konstrukcí těžkých "A", oškrabáním | m2 | 39.775 |  | 0 |  | 0 |  | 0 | 21 | 0 | 1e-05 | 0 | 0 | 0 | 800-783 | RTS 17/ II | RTS 17/ I | 0.041 | 1.63 |  |  |  |  | POL1_
|  | obloušení stáv ocelových konstrukcí od rzi a nečistot vč přebroušení nových zárubní : 39,775 |  | 39.775 | [21 empty] | VV | 0
SPU
119 | 783212100R00 | Nátěry kov. stavebních doplňk. konstrukcí olejové dvojnásobné | m2 | 39.775 |  | 0 |  | 0 |  | 0 | 21 | 0 | 0.00026 | 0.01 | 0 | 0 | 800-783 | RTS 17/ II | RTS 17/ I | 0.273 | 10.86 |  |  |  |  | POL1_
|  | nátěr zárubní : 4,7*0,2*6 |  | 5.64 | [21 empty] | VV | 0
|  | 4,8*0,2*5 |  | 4.8 | [21 empty] | VV | 0
|  | 4,9*0,2*2 |  | 1.96 | [21 empty] | VV | 0
|  | sloupy sklep : 0,5*2,1*6 |  | 6.3 | [21 empty] | VV | 0
|  | sloupy 1 NP denní centrum : 0,5*3,25*3 |  | 4.875 | [21 empty] | VV | 0
|  | ocelové nosníky 1NP denní centrum stáv. strop : 9*1,6 |  | 14.4 | [21 empty] | VV | 0
|  | 9*0,2 |  | 1.8 | [21 empty] | VV | 0
SPU
Díl: | 784 | Malby |  |  |  | 0 |  | 0 |  | 0 |  | 0 |  | 0.09 |  | 0 |  |  |  |  | 58.05 |  |  |  |  | DIL
120 | 784191101R00 | Příprava povrchu Penetrace (napouštění) podkladu disperzní, jednonásobná | m2 | 431.997 |  | 0 |  | 0 |  | 0 | 21 | 0 | 7e-05 | 0.03 | 0 | 0 | 800-784 | RTS 17/ II | RTS 17/ I | 0.03248 | 14.03 |  |  |  |  | POL1_
SPU
121 | 784195112R00 | Malby z malířských směsí hlinkových, , bělost 77 %, dvojnásobné | m2 | 431.997 |  | 0 |  | 0 |  | 0 | 21 | 0 | 0.00014 | 0.06 | 0 | 0 | 800-784 | RTS 17/ II | RTS 17/ I | 0.10191 | 44.02 |  |  |  |  | POL1_
|  | 21,106+109,5+95,7+218,06+86,716+131,82+28,26 |  | 691.162 | [21 empty] | VV | 0
|  | -259,165 |  | -259.165 | [21 empty] | VV | 0
SPU
122 | 784000001 | Malba na sanační omítku otevřená, prodyšná určená k systému | m2 | 41.34 |  | 0 |  | 0 |  | 0 | 21 | 0 | 0 | 0 | 0 | 0 |  | Vlastní | Indiv | 0 | 0 |  |  |  |  | POL1_
SPU
123 | 784402801R00 | Odstranění maleb oškrabáním, v místnostech do 3,8 m | m2 | 109.5 |  | 0 |  | 0 |  | 0 | 21 | 0 | 0 | 0 | 0 | 0 |  | Vlastní | Indiv | 0 | 0 |  |  |  |  | POL1_7
|  | garáže : 109,5 |  | 109.5 | [21 empty] | VV | 0
SPU
Díl: | D96 | Přesuny suti a vybouraných hmot |  |  |  | 0 |  | 0 |  | 0 |  | 0 |  | 0 |  | 0 |  |  |  |  | 83.25 |  |  |  |  | DIL
124 | 979087112R00 | Nakládání suti na dopravní prostředky | t | 66.4374 |  | 0 |  | 0 |  | 0 | 21 | 0 | 0 | 0 | 0 | 0 |  | RTS 17/ II | RTS 17/ I | 0.164 | 10.9 |  |  |  |  | POL8_
SPU
125 | 979082111R00 | Vnitrostaveništní doprava suti a vybouraných hmot do 10 m | t | 66.4374 |  | 0 |  | 0 |  | 0 | 21 | 0 | 0 | 0 | 0 | 0 | 801-3 | RTS 17/ II | RTS 17/ I | 0.942 | 62.58 |  |  |  |  | POL8_
SPU
126 | 979082121R00 | Vnitrostaveništní doprava suti a vybouraných hmot příplatek k ceně za každých dalších 5 m | t | 66.4374 |  | 0 |  | 0 |  | 0 | 21 | 0 | 0 | 0 | 0 | 0 | 801-3 | RTS 17/ II | RTS 17/ I | 0.105 | 6.98 |  |  |  |  | POL8_
SPU
127 | 979083117R00 | Vodorovné přemístění suti na skládku do 6000 m | t | 66.4374 |  | 0 |  | 0 |  | 0 | 21 | 0 | 0 | 0 | 0 | 0 |  | RTS 17/ II | RTS 17/ I | 0.042 | 2.79 |  |  |  |  | POL8_
SPU
128 | 979990001R00 | Poplatek za skládku stavební suti | t | 66.4374 |  | 0 |  | 0 |  | 0 | 21 | 0 | 0 | 0 | 0 | 0 | 801-3 | RTS 17/ II | RTS 17/ I | 0 | 0 |  |  |  |  | POL8_
SPU
[24 empty] | 15 | 21
| Celkem |  |  |  |  | 0 | [17 empty] | 0 | 0 | SUM
END

## SO-01 2 Pol
Položkový soupis prací a dodávek | [25 empty] | #TypZaznamu#
S: | 07/2017 | Nízkoprahové denní centrum v objektu č.p.2140 v Sokolově | [23 empty] | STA
O: | SO-01 | Stavební práce | [20 empty] | STA |  |  | OBJ
R: | 2 | Elektroinstalace a kamerový systém | [23 empty] | ROZ
P.č. | Číslo položky | Název položky | MJ | množství | cena / MJ | Celkem | Dodávka | Dodávka celk. | Montáž | Montáž celk. | DPH | cena s DPH | hmotnost / MJ | hmotnost celk.(t) | dem. hmotnost / MJ | dem. hmotnost celk.(t) | Ceník | Cen. soustava / platnost | Cenová úroveň | Nhod / MJ | Nhod celk. | Dodavatel
Díl: | M211 | Kamerový systém |  |  |  | 0 |  | 0 |  | 0 |  | 0 |  | 0 |  | 0 |  |  |  |  | 0 |  |  |  |  | DIL
1 | 21101 | Instalace kabeláže. kamer, PC, WIFI sítě | hod | 24 |  | 0 |  | 0 |  | 0 | 21 | 0 | 0 | 0 | 0 | 0 |  | Vlastní | Indiv | 0 | 0 |  |  |  |  | POL1_
SPU
2 | 21101 | Kamera např.DS-2CD2022WD-I 6mm | kus | 2 |  | 0 |  | 0 |  | 0 | 21 | 0 | 0 | 0 | 0 | 0 |  | Vlastní | Indiv | 0 | 0 |  |  |  |  | POL3_
SPU
3 | 21102 | Zadní kryt pro skrytou montáž kabelů kamer | kus | 2 |  | 0 |  | 0 |  | 0 | 21 | 0 | 0 | 0 | 0 | 0 |  | Vlastní | Indiv | 0 | 0 |  |  |  |  | POL3_
SPU
4 | 21103 | UTP outdor | m | 100 |  | 0 |  | 0 |  | 0 | 21 | 0 | 0 | 0 | 0 | 0 |  | Vlastní | Indiv | 0 | 0 |  |  |  |  | POL3_
SPU
5 | 21104 | Drobný materiál | kpl | 1 |  | 0 |  | 0 |  | 0 | 21 | 0 | 0 | 0 | 0 | 0 |  | Vlastní | Indiv | 0 | 0 |  |  |  |  | POL3_
SPU
6 | 21105 | PC repas | kus | 1 |  | 0 |  | 0 |  | 0 | 21 | 0 | 0 | 0 | 0 | 0 |  | Vlastní | Indiv | 0 | 0 |  |  |  |  | POL3_
SPU
7 | 21106 | Monitor 19,5" LED | kus | 1 |  | 0 |  | 0 |  | 0 | 21 | 0 | 0 | 0 | 0 | 0 |  | Vlastní | Indiv | 0 | 0 |  |  |  |  | POL3_
SPU
8 | 21107 | WIFI router | kus | 1 |  | 0 |  | 0 |  | 0 | 21 | 0 | 0 | 0 | 0 | 0 |  | Vlastní | Indiv | 0 | 0 |  |  |  |  | POL3_
SPU
Díl: | M212 | Silnoproud a slaboproud kabeláže |  |  |  | 0 |  | 0 |  | 0 |  | 0 |  | 0 |  | 0 |  |  |  |  | 0 |  |  |  |  | DIL
9 | 21201 | Kabel CYKY 3A*1,5, materiál + montáž | m | 20 |  | 0 |  | 0 |  | 0 | 21 | 0 | 0 | 0 | 0 | 0 |  | Vlastní | Indiv | 0 | 0 |  |  |  |  | POL1_
SPU
10 | 21202 | Kabel CYKY 3C*1,5, materiál + montáž | m | 250 |  | 0 |  | 0 |  | 0 | 21 | 0 | 0 | 0 | 0 | 0 |  | Vlastní | Indiv | 0 | 0 |  |  |  |  | POL1_
SPU
11 | 21203 | Kabel CYKY 3C*2,5, materiál + montáž | m | 220 |  | 0 |  | 0 |  | 0 | 21 | 0 | 0 | 0 | 0 | 0 |  | Vlastní | Indiv | 0 | 0 |  |  |  |  | POL1_
SPU
12 | 21204 | Kabel CYKY 5C*1,5, materiál + montáž | m | 60 |  | 0 |  | 0 |  | 0 | 21 | 0 | 0 | 0 | 0 | 0 |  | Vlastní | Indiv | 0 | 0 |  |  |  |  | POL1_
SPU
13 | 21205 | Kabel CYKY 5C*2,5, materiál + montáž | m | 20 |  | 0 |  | 0 |  | 0 | 21 | 0 | 0 | 0 | 0 | 0 |  | Vlastní | Indiv | 0 | 0 |  |  |  |  | POL1_
SPU
14 | 21206 | Kabel CYKY 5C*4, materiál + montáž | m | 1 |  | 0 |  | 0 |  | 0 | 21 | 0 | 0 | 0 | 0 | 0 |  | Vlastní | Indiv | 0 | 0 |  |  |  |  | POL1_
SPU
15 | 21207 | Kabel CYKY 5C*6, materiál + montáž | m | 45 |  | 0 |  | 0 |  | 0 | 21 | 0 | 0 | 0 | 0 | 0 |  | Vlastní | Indiv | 0 | 0 |  |  |  |  | POL1_
SPU
16 | 21208 | Kabel CYKY 5C*10, materiál + montáž | m | 1 |  | 0 |  | 0 |  | 0 | 21 | 0 | 0 | 0 | 0 | 0 |  | Vlastní | Indiv | 0 | 0 |  |  |  |  | POL1_
SPU
17 | 21209 | Kabel CYKY 4Bx10, materiál + montáž | ks | 10 |  | 0 |  | 0 |  | 0 | 21 | 0 | 0 | 0 | 0 | 0 |  | Vlastní | Indiv | 0 | 0 |  |  |  |  | POL1_
SPU
18 | 21211 | Kabel CYKY 4Bx16, materiál + montáž | m | 20 |  | 0 |  | 0 |  | 0 | 21 | 0 | 0 | 0 | 0 | 0 |  | Vlastní | Indiv | 0 | 0 |  |  |  |  | POL1_
SPU
19 | 21212 | Vodič CYY4, materiál + montáž | m | 50 |  | 0 |  | 0 |  | 0 | 21 | 0 | 0 | 0 | 0 | 0 |  | Vlastní | Indiv | 0 | 0 |  |  |  |  | POL1_
SPU
20 | 21213 | Vodič CYY6, materiál + montáž | kus | 10 |  | 0 |  | 0 |  | 0 | 21 | 0 | 0 | 0 | 0 | 0 |  | Vlastní | Indiv | 0 | 0 |  |  |  |  | POL1_
SPU
21 | 21214 | Vodič CYY16, materiál + montáž | m | 20 |  | 0 |  | 0 |  | 0 | 21 | 0 | 0 | 0 | 0 | 0 |  | Vlastní | Indiv | 0 | 0 |  |  |  |  | POL1_
SPU
22 | 21215 | Ukončení vodičů do 2,5mm2, materiál + montáž | kus | 100 |  | 0 |  | 0 |  | 0 | 21 | 0 | 0 | 0 | 0 | 0 |  | Vlastní | Indiv | 0 | 0 |  |  |  |  | POL1_
SPU
23 | 21216 | Ukončení vodičů do 6mm2, materiál + montáž | kus | 10 |  | 0 |  | 0 |  | 0 | 21 | 0 | 0 | 0 | 0 | 0 |  | Vlastní | Indiv | 0 | 0 |  |  |  |  | POL1_
SPU
24 | 21217 | Ukončení vodičů do 16mm2, materiál + montáž | kus | 8 |  | 0 |  | 0 |  | 0 | 21 | 0 | 0 | 0 | 0 | 0 |  | Vlastní | Indiv | 0 | 0 |  |  |  |  | POL1_
SPU
25 | 21218 | Pomocný materiál | % | 3 |  | 0 |  | 0 |  | 0 | 21 | 0 | 0 | 0 | 0 | 0 |  | Vlastní | Indiv | 0 | 0 |  |  |  |  | POL3_
SPU
26 | 21219 | Prořez | % | 5 |  | 0 |  | 0 |  | 0 | 21 | 0 | 0 | 0 | 0 | 0 |  | Vlastní | Indiv | 0 | 0 |  |  |  |  | POL3_
SPU
Díl: | M213 | Přístroje koncové - standart |  |  |  | 0 |  | 0 |  | 0 |  | 0 |  | 0 |  | 0 |  |  |  |  | 0 |  |  |  |  | DIL
27 | 21301 | Přístroj spínače č.1, dodávka+montáž | kus | 20 |  | 0 |  | 0 |  | 0 | 21 | 0 | 0 | 0 | 0 | 0 |  | Vlastní | Indiv | 0 | 0 |  |  |  |  | POL1_
SPU
28 | 21302 | Přístroj spínače č.5 sériového, dodávka+montáž | kus | 4 |  | 0 |  | 0 |  | 0 | 21 | 0 | 0 | 0 | 0 | 0 |  | Vlastní | Indiv | 0 | 0 |  |  |  |  | POL1_
SPU
29 | 21303 | Přístroj spínače č.6 střídavého, dodávka+montáž | kus | 6 |  | 0 |  | 0 |  | 0 | 21 | 0 | 0 | 0 | 0 | 0 |  | Vlastní | Indiv | 0 | 0 |  |  |  |  | POL1_
SPU
30 | 21304 | Přístroj spínače č.7 křížového, dodávka+montáž | kus | 2 |  | 0 |  | 0 |  | 0 | 21 | 0 | 0 | 0 | 0 | 0 |  | Vlastní | Indiv | 0 | 0 |  |  |  |  | POL1_
SPU
31 | 21305 | Přístroj spínače č.1 IP44, dodávka+montáž | kus | 6 |  | 0 |  | 0 |  | 0 | 21 | 0 | 0 | 0 | 0 | 0 |  | Vlastní | Indiv | 0 | 0 |  |  |  |  | POL1_
SPU
32 | 21306 | Zásuvka jednonásobná, dodávka+montáž | kus | 30 |  | 0 |  | 0 |  | 0 | 21 | 0 | 0 | 0 | 0 | 0 |  | Vlastní | Indiv | 0 | 0 |  |  |  |  | POL1_
SPU
33 | 21307 | Zásuvka s přepěťovou ochranou, dodávka+montáž | kus | 2 |  | 0 |  | 0 |  | 0 | 21 | 0 | 0 | 0 | 0 | 0 |  | Vlastní | Indiv | 0 | 0 |  |  |  |  | POL1_
SPU
34 | 21308 | Zásuvka do vlhka IP44, dodávka+montáž | kus | 6 |  | 0 |  | 0 |  | 0 | 21 | 0 | 0 | 0 | 0 | 0 |  | Vlastní | Indiv | 0 | 0 |  |  |  |  | POL1_
SPU
35 | 21309 | Zásuvka datová - RJ45, dodávka+montáž | kus | 4 |  | 0 |  | 0 |  | 0 | 21 | 0 | 0 | 0 | 0 | 0 |  | Vlastní | Indiv | 0 | 0 |  |  |  |  | POL1_
SPU
36 | 21311 | Ovladač se signalizací č.1/0, dodávka+montáž | kus | 10 |  | 0 |  | 0 |  | 0 | 21 | 0 | 0 | 0 | 0 | 0 |  | Vlastní | Indiv | 0 | 0 |  |  |  |  | POL1_
SPU
37 | 21312 | Rámeček dvojnásobný, dodávka+montáž | kus | 5 |  | 0 |  | 0 |  | 0 | 21 | 0 | 0 | 0 | 0 | 0 |  | Vlastní | Indiv | 0 | 0 |  |  |  |  | POL1_
SPU
38 | 21313 | Rámeček trojnásobný, dodávka+montáž | kus | 5 |  | 0 |  | 0 |  | 0 | 21 | 0 | 0 | 0 | 0 | 0 |  | Vlastní | Indiv | 0 | 0 |  |  |  |  | POL1_
SPU
39 | 21314 | Rámeček pětinásobný, dodávka+montáž | kus | 1 |  | 0 |  | 0 |  | 0 | 21 | 0 | 0 | 0 | 0 | 0 |  | Vlastní | Indiv | 0 | 0 |  |  |  |  | POL1_
SPU
40 | 21315 | Čidlo pohybu, dodávka+montáž | kus | 5 |  | 0 |  | 0 |  | 0 | 21 | 0 | 0 | 0 | 0 | 0 |  | Vlastní | Indiv | 0 | 0 |  |  |  |  | POL1_
SPU
41 | 21316 | Termostat, dodávka+montáž | kus | 2 |  | 0 |  | 0 |  | 0 | 21 | 0 | 0 | 0 | 0 | 0 |  | Vlastní | Indiv | 0 | 0 |  |  |  |  | POL1_
SPU
Díl: | M214 | Instalační materiál |  |  |  | 0 |  | 0 |  | 0 |  | 0 |  | 0 |  | 0 |  |  |  |  | 0 |  |  |  |  | DIL
42 | 21401 | Krabice univerzální KU 68/2 1902, dodávka+montáž | kus | 80 |  | 0 |  | 0 |  | 0 | 21 | 0 | 0 | 0 | 0 | 0 |  | Vlastní | Indiv | 0 | 0 |  |  |  |  | POL1_
SPU
43 | 21402 | Krabice univerzální KU 97, dodávka+montáž | kus | 5 |  | 0 |  | 0 |  | 0 | 21 | 0 | 0 | 0 | 0 | 0 |  | Vlastní | Indiv | 0 | 0 |  |  |  |  | POL1_
SPU
44 | 21403 | Krabice rozvodná KR68, dodávka+montáž | kus | 15 |  | 0 |  | 0 |  | 0 | 21 | 0 | 0 | 0 | 0 | 0 |  | Vlastní | Indiv | 0 | 0 |  |  |  |  | POL1_
SPU
45 | 21404 | Trubka PVC 2316, dodávka+montáž | kus | 50 |  | 0 |  | 0 |  | 0 | 21 | 0 | 0 | 0 | 0 | 0 |  | Vlastní | Indiv | 0 | 0 |  |  |  |  | POL1_
SPU
46 | 21405 | Trubka PVC 2323, dodávka+montáž | kus | 25 |  | 0 |  | 0 |  | 0 | 21 | 0 | 0 | 0 | 0 | 0 |  | Vlastní | Indiv | 0 | 0 |  |  |  |  | POL1_
SPU
47 | 21406 | Přípojnice EPS, dodávka+montáž | kus | 1 |  | 0 |  | 0 |  | 0 | 21 | 0 | 0 | 0 | 0 | 0 |  | Vlastní | Indiv | 0 | 0 |  |  |  |  | POL1_
SPU
48 | 21407 | Autonomní hlásič požáru, dodávka+ montáž | kus | 2 |  | 0 |  | 0 |  | 0 | 21 | 0 | 0 | 0 | 0 | 0 |  | Vlastní | Indiv | 0 | 0 |  |  |  |  | POL1_
SPU
49 | 21408 | Svítidlová svorkovnice, dodávka+ montáž | kus | 20 |  | 0 |  | 0 |  | 0 | 21 | 0 | 0 | 0 | 0 | 0 |  | Vlastní | Indiv | 0 | 0 |  |  |  |  | POL1_
SPU
50 | 21409 | Svorka WAGO, dodávka+ montáž | kus | 50 |  | 0 |  | 0 |  | 0 | 21 | 0 | 0 | 0 | 0 | 0 |  | Vlastní | Indiv | 0 | 0 |  |  |  |  | POL1_
SPU
51 | 21411 | Svorka BERNARD, dodávka+ montáž | kus | 1 |  | 0 |  | 0 |  | 0 | 21 | 0 | 0 | 0 | 0 | 0 |  | Vlastní | Indiv | 0 | 0 |  |  |  |  | POL1_
SPU
52 | 21412 | Pomocný materiál | % | 5 |  | 0 |  | 0 |  | 0 | 21 | 0 | 0 | 0 | 0 | 0 |  | Vlastní | Indiv | 0 | 0 |  |  |  |  | POL3_
SPU
Díl: | M215 | Svítidla |  |  |  | 0 |  | 0 |  | 0 |  | 0 |  | 0 |  | 0 |  |  |  |  | 0 |  |  |  |  | DIL
53 | 21501 | Sv.zářivkové 2x36W, IP20, dodávka+montáž | kus | 6 |  | 0 |  | 0 |  | 0 | 21 | 0 | 0 | 0 | 0 | 0 |  | Vlastní | Indiv | 0 | 0 |  |  |  |  | POL1_
SPU
54 | 21502 | Svítidlo nástěnné venkovní, dodávka+montáž | kus | 8 |  | 0 |  | 0 |  | 0 | 21 | 0 | 0 | 0 | 0 | 0 |  | Vlastní | Indiv | 0 | 0 |  |  |  |  | POL1_
SPU
55 | 21503 | Svítidlo koupelna a WC, dodávka+montáž | kus | 15 |  | 0 |  | 0 |  | 0 | 21 | 0 | 0 | 0 | 0 | 0 |  | Vlastní | Indiv | 0 | 0 |  |  |  |  | POL1_
SPU
56 | 21504 | Svítidlo plastové IP44, dodávka+montáž | kus | 20 |  | 0 |  | 0 |  | 0 | 21 | 0 | 0 | 0 | 0 | 0 |  | Vlastní | Indiv | 0 | 0 |  |  |  |  | POL1_
SPU
57 | 21505 | Svítidlo zářivkové 1x36W, IP43, dodávka+montáž | kus | 8 |  | 0 |  | 0 |  | 0 | 21 | 0 | 0 | 0 | 0 | 0 |  | Vlastní | Indiv | 0 | 0 |  |  |  |  | POL1_
SPU
58 | 21506 | Recyklace zdrojů | kus | 57 |  | 0 |  | 0 |  | 0 | 21 | 0 | 0 | 0 | 0 | 0 |  | Vlastní | Indiv | 0 | 0 |  |  |  |  | POL1_
SPU
59 | 21507 | Recyklace svítidel | kus | 57 |  | 0 |  | 0 |  | 0 | 21 | 0 | 0 | 0 | 0 | 0 |  | Vlastní | Indiv | 0 | 0 |  |  |  |  | POL1_
SPU
Díl: | M216 | Rozvaděče a dodávky |  |  |  | 0 |  | 0 |  | 0 |  | 0 |  | 0 |  | 0 |  |  |  |  | 0 |  |  |  |  | DIL
60 | 21601 | Rozvaděč RS1, dodávka+montáž | kus | 1 |  | 0 |  | 0 |  | 0 | 21 | 0 | 0 | 0 | 0 | 0 |  | Vlastní | Indiv | 0 | 0 |  |  |  |  | POL1_
SPU
61 | 21602 | Rozvaděč RE, dodávka+montáž | kus | 1 |  | 0 |  | 0 |  | 0 | 21 | 0 | 0 | 0 | 0 | 0 |  | Vlastní | Indiv | 0 | 0 |  |  |  |  | POL1_
SPU
62 | 21603 | Pomocná montáž | hod | 8 |  | 0 |  | 0 |  | 0 | 21 | 0 | 0 | 0 | 0 | 0 |  | Vlastní | Indiv | 0 | 0 |  |  |  |  | POL1_
SPU
63 | 21604 | Ventilátor Decor 100, dodávka+montáž | kus | 5 |  | 0 |  | 0 |  | 0 | 21 | 0 | 0 | 0 | 0 | 0 |  | Vlastní | Indiv | 0 | 0 |  |  |  |  | POL1_
SPU
64 | 21605 | Relé k ventilátoru, dodávka+montáž | kus | 5 |  | 0 |  | 0 |  | 0 | 21 | 0 | 0 | 0 | 0 | 0 |  | Vlastní | Indiv | 0 | 0 |  |  |  |  | POL1_
SPU
65 | 21606 | Doplnění rozvaděčů pro MaR a slaboproud, dodávka+montáž | kus | 1 |  | 0 |  | 0 |  | 0 | 21 | 0 | 0 | 0 | 0 | 0 |  | Vlastní | Indiv | 0 | 0 |  |  |  |  | POL1_
SPU
Díl: | M217 | Ostatní práce na elektromontážích |  |  |  | 0 |  | 0 |  | 0 |  | 0 |  | 0 |  | 0 |  |  |  |  | 0 |  |  |  |  | DIL
66 | 21701 | Jednání a koordinace | hod | 24 |  | 0 |  | 0 |  | 0 | 21 | 0 | 0 | 0 | 0 | 0 |  | Vlastní | Indiv | 0 | 0 |  |  |  |  | POL1_
SPU
67 | 21702 | Práce mimo položky | hod | 24 |  | 0 |  | 0 |  | 0 | 21 | 0 | 0 | 0 | 0 | 0 |  | Vlastní | Indiv | 0 | 0 |  |  |  |  | POL1_
SPU
68 | 21703 | Projekt skutečného provedení | hod | 24 |  | 0 |  | 0 |  | 0 | 21 | 0 | 0 | 0 | 0 | 0 |  | Vlastní | Indiv | 0 | 0 |  |  |  |  | POL1_
SPU
69 | 21704 | Zednická výpomoc | hod | 100 |  | 0 |  | 0 |  | 0 | 21 | 0 | 0 | 0 | 0 | 0 |  | Vlastní | Indiv | 0 | 0 |  |  |  |  | POL1_
SPU
70 | 21705 | Vysekání niky pro rozvaděče | kus | 2 |  | 0 |  | 0 |  | 0 | 21 | 0 | 0 | 0 | 0 | 0 |  | Vlastní | Indiv | 0 | 0 |  |  |  |  | POL1_
SPU
71 | 21706 | Revize elektro komplet | hod | 30 |  | 0 |  | 0 |  | 0 | 21 | 0 | 0 | 0 | 0 | 0 |  | Vlastní | Indiv | 0 | 0 |  |  |  |  | POL1_
SPU
Díl: | M218 | Hromosvod |  |  |  | 0 |  | 0 |  | 0 |  | 0 |  | 0 |  | 0 |  |  |  |  | 0 |  |  |  |  | DIL
72 | 21801 | Jímací tyč PJ15, dodávka+montáž | kus | 4 |  | 0 |  | 0 |  | 0 | 21 | 0 | 0 | 0 | 0 | 0 |  | Vlastní | Indiv | 0 | 0 |  |  |  |  | POL1_
SPU
73 | 21802 | Pomocný jímač JP 0,5, dodávka+montáž | kus | 3 |  | 0 |  | 0 |  | 0 | 21 | 0 | 0 | 0 | 0 | 0 |  | Vlastní | Indiv | 0 | 0 |  |  |  |  | POL1_
SPU
74 | 21803 | podpěra vedení PV, dodávka+montáž | kus | 58 |  | 0 |  | 0 |  | 0 | 21 | 0 | 0 | 0 | 0 | 0 |  | Vlastní | Indiv | 0 | 0 |  |  |  |  | POL1_
SPU
75 | 21804 | Svorka k jímací tyči SJ, dodávka+montáž | kus | 4 |  | 0 |  | 0 |  | 0 | 21 | 0 | 0 | 0 | 0 | 0 |  | Vlastní | Indiv | 0 | 0 |  |  |  |  | POL1_
SPU
76 | 21805 | Svorka spojovací SS, dodávka+montáž | kus | 8 |  | 0 |  | 0 |  | 0 | 21 | 0 | 0 | 0 | 0 | 0 |  | Vlastní | Indiv | 0 | 0 |  |  |  |  | POL1_
SPU
77 | 21806 | Svorka univerzální SU, dodávka+montáž | kus | 8 |  | 0 |  | 0 |  | 0 | 21 | 0 | 0 | 0 | 0 | 0 |  | Vlastní | Indiv | 0 | 0 |  |  |  |  | POL1_
SPU
78 | 21807 | Svorka zkušební SZ, dodávka+montáž | kus | 7 |  | 0 |  | 0 |  | 0 | 21 | 0 | 0 | 0 | 0 | 0 |  | Vlastní | Indiv | 0 | 0 |  |  |  |  | POL1_
SPU
79 | 21808 | Svorka připojovací SR 02, dodávka+montáž | kus | 7 |  | 0 |  | 0 |  | 0 | 21 | 0 | 0 | 0 | 0 | 0 |  | Vlastní | Indiv | 0 | 0 |  |  |  |  | POL1_
SPU
80 | 21809 | Svorka SR 03, dodávka+montáž | kus | 5 |  | 0 |  | 0 |  | 0 | 21 | 0 | 0 | 0 | 0 | 0 |  | Vlastní | Indiv | 0 | 0 |  |  |  |  | POL1_
SPU
81 | 21811 | Svorka okapová SO, dodávka+montáž | kus | 7 |  | 0 |  | 0 |  | 0 | 21 | 0 | 0 | 0 | 0 | 0 |  | Vlastní | Indiv | 0 | 0 |  |  |  |  | POL1_
SPU
82 | 21812 | Jímací vodič AlMgSi, dodávka+montáž | kg | 20 |  | 0 |  | 0 |  | 0 | 21 | 0 | 0 | 0 | 0 | 0 |  | Vlastní | Indiv | 0 | 0 |  |  |  |  | POL1_
SPU
83 | 21813 | Jímací vodič FeZn10, dodávka+montáž | kg | 25 |  | 0 |  | 0 |  | 0 | 21 | 0 | 0 | 0 | 0 | 0 |  | Vlastní | Indiv | 0 | 0 |  |  |  |  | POL1_
SPU
84 | 21814 | Zemní tyč ZT 1,5, dodávka+montáž | kus | 7 |  | 0 |  | 0 |  | 0 | 21 | 0 | 0 | 0 | 0 | 0 |  | Vlastní | Indiv | 0 | 0 |  |  |  |  | POL1_
SPU
85 | 21815 | Krabice pro SZ KO125, dodávka+montáž | kus | 7 |  | 0 |  | 0 |  | 0 | 21 | 0 | 0 | 0 | 0 | 0 |  | Vlastní | Indiv | 0 | 0 |  |  |  |  | POL1_
SPU
86 | 21816 | Ochranný úhelník OU1,7, dodávka+montáž | kus | 7 |  | 0 |  | 0 |  | 0 | 21 | 0 | 0 | 0 | 0 | 0 |  | Vlastní | Indiv | 0 | 0 |  |  |  |  | POL1_
SPU
87 | 21817 | Držák OU DOUa 1,5, dodávka+montáž | kus | 7 |  | 0 |  | 0 |  | 0 | 21 | 0 | 0 | 0 | 0 | 0 |  | Vlastní | Indiv | 0 | 0 |  |  |  |  | POL1_
SPU
88 | 21818 | Označovací štítek, dodávka+montáž | kus | 14 |  | 0 |  | 0 |  | 0 | 21 | 0 | 0 | 0 | 0 | 0 |  | Vlastní | Indiv | 0 | 0 |  |  |  |  | POL1_
SPU
89 | 21819 | Formování dílu | kus | 7 |  | 0 |  | 0 |  | 0 | 21 | 0 | 0 | 0 | 0 | 0 |  | Vlastní | Indiv | 0 | 0 |  |  |  |  | POL1_
SPU
90 | 21821 | Měření zem.odporu a revize za svod | kus | 7 |  | 0 |  | 0 |  | 0 | 21 | 0 | 0 | 0 | 0 | 0 |  | Vlastní | Indiv | 0 | 0 |  |  |  |  | POL1_
SPU
91 | 21822 | Pomocný materiál | % | 5 |  | 0 |  | 0 |  | 0 | 21 | 0 | 0 | 0 | 0 | 0 |  | Vlastní | Indiv | 0 | 0 |  |  |  |  | POL3_
SPU
Díl: | M219 | Videotelefon |  |  |  | 0 |  | 0 |  | 0 |  | 0 |  | 0 |  | 0 |  |  |  |  | 0 |  |  |  |  | DIL
92 | 21901 | Souprava pro 1 účastníka barevný videotelefon dvouvodičový systém 953/41, dodávka+montáž | kus | 1 |  | 0 |  | 0 |  | 0 | 21 | 0 | 0 | 0 | 0 | 0 |  | Vlastní | Indiv | 0 | 0 |  |  |  |  | POL1_
SPU
93 | 21902 | přídavný videotelefon 953/7, dodávka+montáž | kus | 1 |  | 0 |  | 0 |  | 0 | 21 | 0 | 0 | 0 | 0 | 0 |  | Vlastní | Indiv | 0 | 0 |  |  |  |  | POL1_
SPU
94 | 21903 | přídavný napaječ 953/7, dodávka+montáž | kus | 1 |  | 0 |  | 0 |  | 0 | 21 | 0 | 0 | 0 | 0 | 0 |  | Vlastní | Indiv | 0 | 0 |  |  |  |  | POL1_
SPU
95 | 21904 | Seřízení a oživení | kus | 1 |  | 0 |  | 0 |  | 0 | 21 | 0 | 0 | 0 | 0 | 0 |  | Vlastní | Indiv | 0 | 0 |  |  |  |  | POL1_
SPU
96 | 21905 | Ele.zámek, dodávka+montáž | kus | 1 |  | 0 |  | 0 |  | 0 | 21 | 0 | 0 | 0 | 0 | 0 |  | Vlastní | Indiv | 0 | 0 |  |  |  |  | POL1_
SPU
97 | 21906 | Kabel JYSTY 4x2x0,8, dodávka+montáž | kus | 100 |  | 0 |  | 0 |  | 0 | 21 | 0 | 0 | 0 | 0 | 0 |  | Vlastní | Indiv | 0 | 0 |  |  |  |  | POL1_
SPU
98 | 21907 | Trubka Kabuflex 40mm, dodávka+montáž | kus | 100 |  | 0 |  | 0 |  | 0 | 21 | 0 | 0 | 0 | 0 | 0 |  | Vlastní | Indiv | 0 | 0 |  |  |  |  | POL1_
SPU
Díl: | M2191 | STA |  |  |  | 0 |  | 0 |  | 0 |  | 0 |  | 0 |  | 0 |  |  |  |  | 0 |  |  |  |  | DIL
99 | 211101 | Stožár STA, dodávka+montáž | kus | 1 |  | 0 |  | 0 |  | 0 | 21 | 0 | 0 | 0 | 0 | 0 |  | Vlastní | Indiv | 0 | 0 |  |  |  |  | POL1_
SPU
100 | 219102 | Kotvení stožáru, dodávka+montáž | kus | 1 |  | 0 |  | 0 |  | 0 | 21 | 0 | 0 | 0 | 0 | 0 |  | Vlastní | Indiv | 0 | 0 |  |  |  |  | POL1_
SPU
101 | 219103 | Rozvodnice TAZ, dodávka+montáž | kus | 1 |  | 0 |  | 0 |  | 0 | 21 | 0 | 0 | 0 | 0 | 0 |  | Vlastní | Indiv | 0 | 0 |  |  |  |  | POL1_
SPU
102 | 219104 | Koax, dodávka+montáž | kus | 100 |  | 0 |  | 0 |  | 0 | 21 | 0 | 0 | 0 | 0 | 0 |  | Vlastní | Indiv | 0 | 0 |  |  |  |  | POL1_
SPU
103 | 219105 | Trubka ohebná, dodávka+montáž | kus | 100 |  | 0 |  | 0 |  | 0 | 21 | 0 | 0 | 0 | 0 | 0 |  | Vlastní | Indiv | 0 | 0 |  |  |  |  | POL1_
SPU
104 | 219106 | Zásuvka koncová, dodávka+montáž | kus | 2 |  | 0 |  | 0 |  | 0 | 21 | 0 | 0 | 0 | 0 | 0 |  | Vlastní | Indiv | 0 | 0 |  |  |  |  | POL1_
SPU
105 | 219107 | Výložné ráhno dvoustranné, dodávka+montáž | kus | 1 |  | 0 |  | 0 |  | 0 | 21 | 0 | 0 | 0 | 0 | 0 |  | Vlastní | Indiv | 0 | 0 |  |  |  |  | POL1_
SPU
106 | 219108 | Anténa víceprvková, dodávka+montáž | kus | 1 |  | 0 |  | 0 |  | 0 | 21 | 0 | 0 | 0 | 0 | 0 |  | Vlastní | Indiv | 0 | 0 |  |  |  |  | POL1_
SPU
107 | 219109 | Zesilovač Fracaro, dodávka+montáž | kus | 1 |  | 0 |  | 0 |  | 0 | 21 | 0 | 0 | 0 | 0 | 0 |  | Vlastní | Indiv | 0 | 0 |  |  |  |  | POL1_
SPU
108 | 219111 | Multipřepínač 8mi násobný, dodávka+montáž | kus | 1 |  | 0 |  | 0 |  | 0 | 21 | 0 | 0 | 0 | 0 | 0 |  | Vlastní | Indiv | 0 | 0 |  |  |  |  | POL1_
SPU
109 | 219112 | Držák na stožár, dodávka+montáž | kus | 1 |  | 0 |  | 0 |  | 0 | 21 | 0 | 0 | 0 | 0 | 0 |  | Vlastní | Indiv | 0 | 0 |  |  |  |  | POL1_
SPU
110 | 219113 | Konvektor LBB, dodávka+montáž | kus | 1 |  | 0 |  | 0 |  | 0 | 21 | 0 | 0 | 0 | 0 | 0 |  | Vlastní | Indiv | 0 | 0 |  |  |  |  | POL1_
SPU
111 | 219114 | Uvedení do provozu | kpl | 1 |  | 0 |  | 0 |  | 0 | 21 | 0 | 0 | 0 | 0 | 0 |  | Vlastní | Indiv | 0 | 0 |  |  |  |  | POL1_
SPU
Díl: | M2192 | Datové rozvody |  |  |  | 0 |  | 0 |  | 0 |  | 0 |  | 0 |  | 0 |  |  |  |  | 0 |  |  |  |  | DIL
112 | 219201 | Datová zásuvka 2xRJ45, dodávka+montáž | kus | 2 |  | 0 |  | 0 |  | 0 | 21 | 0 | 0 | 0 | 0 | 0 |  | Vlastní | Indiv | 0 | 0 |  |  |  |  | POL1_
SPU
113 | 219202 | Kabel UTP cat 5e-data, dodávka+montáž | m | 50 |  | 0 |  | 0 |  | 0 | 21 | 0 | 0 | 0 | 0 | 0 |  | Vlastní | Indiv | 0 | 0 |  |  |  |  | POL1_
SPU
114 | 219203 | Kabel UTP cat 5e-kamery, dodávka+montáž | m | 50 |  | 0 |  | 0 |  | 0 | 21 | 0 | 0 | 0 | 0 | 0 |  | Vlastní | Indiv | 0 | 0 |  |  |  |  | POL1_
SPU
115 | 219204 | Montáž a zprovoznění | kpl | 1 |  | 0 |  | 0 |  | 0 | 21 | 0 | 0 | 0 | 0 | 0 |  | Vlastní | Indiv | 0 | 0 |  |  |  |  | POL1_
SPU
116 | 219206 | Trubka ohebná | m | 100 |  | 0 |  | 0 |  | 0 | 21 | 0 | 0 | 0 | 0 | 0 |  | Vlastní | Indiv | 0 | 0 |  |  |  |  | POL1_
SPU
Díl: | M2193 | Zemní a ostatní práce při elektromontážích |  |  |  | 0 |  | 0 |  | 0 |  | 0 |  | 0 |  | 0 |  |  |  |  | 0 |  |  |  |  | DIL
117 | 219301 | Beton základ do zeminy C16/20 | m3 | 0.5 |  | 0 |  | 0 |  | 0 | 21 | 0 | 0 | 0 | 0 | 0 |  | Vlastní | Indiv | 0 | 0 |  |  |  |  | POL1_
SPU
118 | 219302 | Výkop kabel rýhy 35/70 | m | 7 |  | 0 |  | 0 |  | 0 | 21 | 0 | 0 | 0 | 0 | 0 |  | Vlastní | Indiv | 0 | 0 |  |  |  |  | POL1_
SPU
119 | 219303 | Zához kabel rýhy 35/70 | m | 7 |  | 0 |  | 0 |  | 0 | 21 | 0 | 0 | 0 | 0 | 0 |  | Vlastní | Indiv | 0 | 0 |  |  |  |  | POL1_
SPU
120 | 219304 | Kabelový prostup bet trouba 150mm | m | 2 |  | 0 |  | 0 |  | 0 | 21 | 0 | 0 | 0 | 0 | 0 |  | Vlastní | Indiv | 0 | 0 |  |  |  |  | POL1_
SPU
121 | 219305 | Zajištění prostupu proti vodě | kus | 2 |  | 0 |  | 0 |  | 0 | 21 | 0 | 0 | 0 | 0 | 0 |  | Vlastní | Indiv | 0 | 0 |  |  |  |  | POL1_
SPU
122 | 219306 | Provizorní úprava terénu - rozprostření | m2 | 7 |  | 0 |  | 0 |  | 0 | 21 | 0 | 0 | 0 | 0 | 0 |  | Vlastní | Indiv | 0 | 0 |  |  |  |  | POL1_
SPU
[24 empty] | 15 | 21
| Celkem |  |  |  |  | 0 | [17 empty] | 0 | 0 | SUM
END

## SO-01 3 Pol
Položkový soupis prací a dodávek | [25 empty] | #TypZaznamu#
S: | 07/2017 | Nízkoprahové denní centrum v objektu č.p.2140 v Sokolově | [23 empty] | STA
O: | SO-01 | Stavební práce | [20 empty] | STA |  |  | OBJ
R: | 3 | Zdravotechnika | [23 empty] | ROZ
P.č. | Číslo položky | Název položky | MJ | množství | cena / MJ | Celkem | Dodávka | Dodávka celk. | Montáž | Montáž celk. | DPH | cena s DPH | hmotnost / MJ | hmotnost celk.(t) | dem. hmotnost / MJ | dem. hmotnost celk.(t) | Ceník | Cen. soustava / platnost | Cenová úroveň | Nhod / MJ | Nhod celk. | Dodavatel
Díl: | 721 | Zdravotechnika - vnitřní kanalizace |  |  |  | 0 |  | 0 |  | 0 |  | 0 |  | 2.31 |  | 0 |  |  |  |  | 0 |  |  |  |  | DIL
1 | 721173401 | Potrubí kanalizační plastové svodné systém KG DN 100 | m | 20 |  | 0 |  | 0 |  | 0 | 21 | 0 | 0.0252 | 0.5 | 0 | 0 |  | Vlastní | Indiv | 0 | 0 |  |  |  |  | POL1_7
SPU
2 | 721173402 | Potrubí kanalizační plastové svodné systém KG DN 125 | m | 28 |  | 0 |  | 0 |  | 0 | 21 | 0 | 0.04956 | 1.39 | 0 | 0 |  | Vlastní | Indiv | 0 | 0 |  |  |  |  | POL1_7
SPU
3 | 721173403 | Potrubí kanalizační plastové svodné systém KG DN 150 | m | 7 |  | 0 |  | 0 |  | 0 | 21 | 0 | 0.01939 | 0.14 | 0 | 0 |  | Vlastní | Indiv | 0 | 0 |  |  |  |  | POL1_7
SPU
4 | 721174024 | Potrubí kanalizační z PP odpadní systém HT DN 70 | m | 16 |  | 0 |  | 0 |  | 0 | 21 | 0 | 0.00944 | 0.15 | 0 | 0 |  | Vlastní | Indiv | 0 | 0 |  |  |  |  | POL1_7
SPU
5 | 721174025 | Potrubí kanalizační z PP odpadní systém HT DN 100 | m | 6 |  | 0 |  | 0 |  | 0 | 21 | 0 | 0.0072 | 0.04 | 0 | 0 |  | Vlastní | Indiv | 0 | 0 |  |  |  |  | POL1_7
SPU
6 | 721174043 | Potrubí kanalizační z PP připojovací systém HT DN 50 | m | 15 |  | 0 |  | 0 |  | 0 | 21 | 0 | 0.00525 | 0.08 | 0 | 0 |  | Vlastní | Indiv | 0 | 0 |  |  |  |  | POL1_7
SPU
7 | 721194105 | Vyvedení a upevnění odpadních výpustek DN 50 | kus | 11 |  | 0 |  | 0 |  | 0 | 21 | 0 | 0 | 0 | 0 | 0 |  | Vlastní | Indiv | 0 | 0 |  |  |  |  | POL1_7
SPU
8 | 721194109 | Vyvedení a upevnění odpadních výpustek DN 100 | kus | 8 |  | 0 |  | 0 |  | 0 | 21 | 0 | 0 | 0 | 0 | 0 |  | Vlastní | Indiv | 0 | 0 |  |  |  |  | POL1_7
SPU
9 | 721211422 | Vpusť podlahová se svislým odtokem DN 50/75/110 mřížka nerez 138x138 + iz límec | kus | 3 |  | 0 |  | 0 |  | 0 | 21 | 0 | 0.00444 | 0.01 | 0 | 0 |  | Vlastní | Indiv | 0 | 0 |  |  |  |  | POL1_7
SPU
Díl: | 722 | Zdravotechnika - vnitřní vodovod |  |  |  | 0 |  | 0 |  | 0 |  | 0 |  | 14.87 |  | 0 |  |  |  |  | 0 |  |  |  |  | DIL
10 | 722174022 | Potrubí vodovodní plastové PPR svar polyfuze PN 20 D 20 x 3,4 mm | m | 76 |  | 0 |  | 0 |  | 0 | 21 | 0 | 0.05928 | 4.51 | 0 | 0 |  | Vlastní | Indiv | 0 | 0 |  |  |  |  | POL1_7
SPU
11 | 722174023 | Potrubí vodovodní plastové PPR svar polyfuze PN 20 D 25 x 4,2 mm | m | 20 |  | 0 |  | 0 |  | 0 | 21 | 0 | 0.0192 | 0.38 | 0 | 0 |  | Vlastní | Indiv | 0 | 0 |  |  |  |  | POL1_7
SPU
12 | 722174024 | Potrubí vodovodní plastové PPR svar polyfuze PN 20 D 32 x5,4 mm | m | 60 |  | 0 |  | 0 |  | 0 | 21 | 0 | 0.075 | 4.5 | 0 | 0 |  | Vlastní | Indiv | 0 | 0 |  |  |  |  | POL1_7
SPU
13 | 722181231 | Ochrana vodovodního potrubí přilepenými tepelně izolačními trubicemi z PE tl do 15 mm DN do 22 mm | m | 54 |  | 0 |  | 0 |  | 0 | 21 | 0 | 0.00378 | 0.2 | 0 | 0 |  | Vlastní | Indiv | 0 | 0 |  |  |  |  | POL1_7
SPU
14 | 722181232 | Ochrana vodovodního potrubí přilepenými tepelně izolačními trubicemi z PE tl do 15 mm DN do 42 mm | m | 75 |  | 0 |  | 0 |  | 0 | 21 | 0 | 0.00675 | 0.51 | 0 | 0 |  | Vlastní | Indiv | 0 | 0 |  |  |  |  | POL1_7
SPU
15 | 722190401 | Vyvedení a upevnění výpustku do DN 25 | kus | 34 |  | 0 |  | 0 |  | 0 | 21 | 0 | 0 | 0 | 0 | 0 |  | Vlastní | Indiv | 0 | 0 |  |  |  |  | POL1_7
SPU
16 | 722220111 | Nástěnka pro výtokový ventil G 1/2 s jedním závitem | kus | 34 |  | 0 |  | 0 |  | 0 | 21 | 0 | 0.00442 | 0.15 | 0 | 0 |  | Vlastní | Indiv | 0 | 0 |  |  |  |  | POL1_7
SPU
17 | 722232044 | Kohout kulový přímý G 3/4 PN 42 do 185°C vnitřní závit | kus | 2 |  | 0 |  | 0 |  | 0 | 21 | 0 | 0.00068 | 0 | 0 | 0 |  | Vlastní | Indiv | 0 | 0 |  |  |  |  | POL1_7
SPU
18 | 722232045 | Kohout kulový přímý G 1 PN 42 do 185°C vnitřní závit | kus | 3 |  | 0 |  | 0 |  | 0 | 21 | 0 | 0.0015 | 0 | 0 | 0 |  | Vlastní | Indiv | 0 | 0 |  |  |  |  | POL1_7
SPU
19 | 722290226 | Zkouška těsnosti vodovodního potrubí závitového do DN 50 | m | 156 |  | 0 |  | 0 |  | 0 | 21 | 0 | 0.02964 | 4.62 | 0 | 0 |  | Vlastní | Indiv | 0 | 0 |  |  |  |  | POL1_7
SPU
Díl: | 725 | Zdravotechnika - zařizovací předměty |  |  |  | 0 |  | 0 |  | 0 |  | 0 |  | 1.38 |  | 0 |  |  |  |  | 0 |  |  |  |  | DIL
20 | 725112001 | Klozet keramický standardní samostatně stojící s hlubokým splachováním odpad vodorovný | soubor | 3 |  | 0 |  | 0 |  | 0 | 21 | 0 | 0.04146 | 0.12 | 0 | 0 |  | Vlastní | Indiv | 0 | 0 |  |  |  |  | POL1_7
SPU
21 | 725112173 | Kombi klozeti s hlubokým splachováním zvýšený odpad svislý | soubor | 1 |  | 0 |  | 0 |  | 0 | 21 | 0 | 0.02412 | 0.02 | 0 | 0 |  | Vlastní | Indiv | 0 | 0 |  |  |  |  | POL1_7
SPU
22 | 725119122 | Montáž klozetových mís kombi | kus | 4 |  | 0 |  | 0 |  | 0 | 21 | 0 | 0.00712 | 0.03 | 0 | 0 |  | Vlastní | Indiv | 0 | 0 |  |  |  |  | POL1_7
SPU
23 | 725121502 | Pisoárový záchodek keramický bez splachovací nádrže bez odsávání a s otvorem pro ventil | soubor | 1 |  | 0 |  | 0 |  | 0 | 21 | 0 | 0.01939 | 0.02 | 0 | 0 |  | Vlastní | Indiv | 0 | 0 |  |  |  |  | POL1_7
SPU
24 | 725211602 | Umyvadlo keramické připevněné na stěnu šrouby bílé bez krytu na sifon 550 mm | soubor | 6 |  | 0 |  | 0 |  | 0 | 21 | 0 | 0.08856 | 0.53 | 0 | 0 |  | Vlastní | Indiv | 0 | 0 |  |  |  |  | POL1_7
SPU
25 | 725211681 | Umyvadlo keramické zdravotní připevněné na stěnu šrouby bílé 640 mm | soubor | 1 |  | 0 |  | 0 |  | 0 | 21 | 0 | 0.01879 | 0.02 | 0 | 0 |  | Vlastní | Indiv | 0 | 0 |  |  |  |  | POL1_7
SPU
26 | 725219102 | Montáž umyvadla připevněného na šrouby do zdiva | soubor | 7 |  | 0 |  | 0 |  | 0 | 21 | 0 | 0.01302 | 0.09 | 0 | 0 |  | Vlastní | Indiv | 0 | 0 |  |  |  |  | POL1_7
SPU
27 | 725245124 | Zástěna sprchová dvoukřídlá do výšky 2000 mm a šířky 1500 mm | soubor | 3 |  | 0 |  | 0 |  | 0 | 21 | 0 | 0.03 | 0.09 | 0 | 0 |  | Vlastní | Indiv | 0 | 0 |  |  |  |  | POL1_7
SPU
28 | 725291703 | Doplňky zařízení koupelen a záchodů nerezové madlo rovné dl 500 mm | soubor | 1 |  | 0 |  | 0 |  | 0 | 21 | 0 | 0.0008 | 0 | 0 | 0 |  | Vlastní | Indiv | 0 | 0 |  |  |  |  | POL1_7
SPU
29 | 725291712 | Doplňky zařízení koupelen a záchodů nerezové madlo krakorcové dl 834 mm | soubor | 1 |  | 0 |  | 0 |  | 0 | 21 | 0 | 0.00085 | 0 | 0 | 0 |  | Vlastní | Indiv | 0 | 0 |  |  |  |  | POL1_7
SPU
30 | 725291722 | Doplňky zařízení koupelen a záchodů nerezové madlo krakorcové sklopné dl 834 mm | soubor | 1 |  | 0 |  | 0 |  | 0 | 21 | 0 | 0.00085 | 0 | 0 | 0 |  | Vlastní | Indiv | 0 | 0 |  |  |  |  | POL1_7
SPU
31 | 725311121 | Dřez jednoduchý nerezový se zápachovou uzávěrkou s odkapávací plochou 560x480 mm a miskou | soubor | 2 |  | 0 |  | 0 |  | 0 | 21 | 0 | 0.00988 | 0.02 | 0 | 0 |  | Vlastní | Indiv | 0 | 0 |  |  |  |  | POL1_7
SPU
32 | 725331111 | Výlevka bez výtokových armatur keramická se sklopnou plastovou mřížkou 425 mm | soubor | 1 |  | 0 |  | 0 |  | 0 | 21 | 0 | 0.0147 | 0.01 | 0 | 0 |  | Vlastní | Indiv | 0 | 0 |  |  |  |  | POL1_7
SPU
33 | 725339111 | Montáž výlevky | soubor | 1 |  | 0 |  | 0 |  | 0 | 21 | 0 | 0.00059 | 0 | 0 | 0 |  | Vlastní | Indiv | 0 | 0 |  |  |  |  | POL1_7
SPU
34 | 725532321 | Elektrický ohřívač zásobníkový akumulační stacionární 0,6 MPa 300 l / 3-6 kW | soubor | 1 |  | 0 |  | 0 |  | 0 | 21 | 0 | 0.08303 | 0.08 | 0 | 0 |  | Vlastní | Indiv | 0 | 0 |  |  |  |  | POL1_7
SPU
35 | 725539304 | Montáž ohřívačů zásobníkových stacionárních tlakových do 300 litrů | soubor | 1 |  | 0 |  | 0 |  | 0 | 21 | 0 | 0.01011 | 0.01 | 0 | 0 |  | Vlastní | Indiv | 0 | 0 |  |  |  |  | POL1_7
SPU
36 | 725811301 | Ventil tlačný samouzavírací s omezenou dobou výtoku 6 l/min G 1/2 | kus | 1 |  | 0 |  | 0 |  | 0 | 21 | 0 | 0.00142 | 0 | 0 | 0 |  | Vlastní | Indiv | 0 | 0 |  |  |  |  | POL1_7
SPU
37 | 725813111 | Ventil rohový bez připojovací trubičky nebo flexi hadičky G 1/2 | soubor | 26 |  | 0 |  | 0 |  | 0 | 21 | 0 | 0.0078 | 0.2 | 0 | 0 |  | Vlastní | Indiv | 0 | 0 |  |  |  |  | POL1_7
SPU
38 | 725821312 | Baterie dřezové nástěnné pákové s otáčivým kulatým ústím a délkou ramínka 300 mm | soubor | 1 |  | 0 |  | 0 |  | 0 | 21 | 0 | 0.00196 | 0 | 0 | 0 |  | Vlastní | Indiv | 0 | 0 |  |  |  |  | POL1_7
SPU
39 | 725821325 | Baterie dřezové stojánkové pákové s otáčivým kulatým ústím a délkou ramínka 240 mm | soubor | 2 |  | 0 |  | 0 |  | 0 | 21 | 0 | 0.0036 | 0.01 | 0 | 0 |  | Vlastní | Indiv | 0 | 0 |  |  |  |  | POL1_7
SPU
40 | 725822611 | Baterie umyvadlové stojánkové pákové bez výpusti | soubor | 7 |  | 0 |  | 0 |  | 0 | 21 | 0 | 0.0126 | 0.09 | 0 | 0 |  | Vlastní | Indiv | 0 | 0 |  |  |  |  | POL1_7
SPU
41 | 725829101 | Montáž baterie nástěnné dřezové pákové a klasické | kus | 3 |  | 0 |  | 0 |  | 0 | 21 | 0 | 0.00048 | 0 | 0 | 0 |  | Vlastní | Indiv | 0 | 0 |  |  |  |  | POL1_7
SPU
42 | 725829121 | Montáž baterie umyvadlové nástěnné pákové a klasické ostatní typ | kus | 7 |  | 0 |  | 0 |  | 0 | 21 | 0 | 0.00112 | 0.01 | 0 | 0 |  | Vlastní | Indiv | 0 | 0 |  |  |  |  | POL1_7
SPU
43 | 725841311 | Baterie sprchové nástěnné pákové + sprch set | soubor | 3 |  | 0 |  | 0 |  | 0 | 21 | 0 | 0.00552 | 0.02 | 0 | 0 |  | Vlastní | Indiv | 0 | 0 |  |  |  |  | POL1_7
SPU
44 | 725849411 | Montáž baterie sprchové nástěnné s nastavitelnou výškou sprchy | kus | 3 |  | 0 |  | 0 |  | 0 | 21 | 0 | 0.00039 | 0 | 0 | 0 |  | Vlastní | Indiv | 0 | 0 |  |  |  |  | POL1_7
SPU
45 | 725861101 | Zápachová uzávěrka pro umyvadla DN 32 | kus | 6 |  | 0 |  | 0 |  | 0 | 21 | 0 | 0.00138 | 0.01 | 0 | 0 |  | Vlastní | Indiv | 0 | 0 |  |  |  |  | POL1_7
SPU
46 | 725861312 | Zápachová uzávěrka pro umyvadlo DN 40 podomítková | kus | 1 |  | 0 |  | 0 |  | 0 | 21 | 0 | 0.00052 | 0 | 0 | 0 |  | Vlastní | Indiv | 0 | 0 |  |  |  |  | POL1_7
SPU
47 | 725862103 | Zápachová uzávěrka pro dřezy DN 40/50 | kus | 2 |  | 0 |  | 0 |  | 0 | 21 | 0 | 0.00056 | 0 | 0 | 0 |  | Vlastní | Indiv | 0 | 0 |  |  |  |  | POL1_7
SPU
48 | 7250199 | Zařízení soc zázemí - držák toalet papíru nerez | kus | 4 |  | 0 |  | 0 |  | 0 | 21 | 0 | 0 | 0 | 0 | 0 |  | Vlastní | Indiv | 0 | 0 |  |  |  |  | POL1_
SPU
49 | 7250198 | Zařízení soc zázemí - mýdelník na tekuté mýdlo nerez | kus | 7 |  | 0 |  | 0 |  | 0 | 21 | 0 | 0 | 0 | 0 | 0 |  | Vlastní | Indiv | 0 | 0 |  |  |  |  | POL1_
SPU
[24 empty] | 15 | 21
| Celkem |  |  |  |  | 0 | [17 empty] | 0 | 0 | SUM
END

## SO-01 4 Pol
Položkový soupis prací a dodávek | [25 empty] | #TypZaznamu#
S: | 07/2017 | Nízkoprahové denní centrum v objektu č.p.2140 v Sokolově | [23 empty] | STA
O: | SO-01 | Stavební práce | [20 empty] | STA |  |  | OBJ
R: | 4 | Ústřední vytápění | [23 empty] | ROZ
P.č. | Číslo položky | Název položky | MJ | množství | cena / MJ | Celkem | Dodávka | Dodávka celk. | Montáž | Montáž celk. | DPH | cena s DPH | hmotnost / MJ | hmotnost celk.(t) | dem. hmotnost / MJ | dem. hmotnost celk.(t) | Ceník | Cen. soustava / platnost | Cenová úroveň | Nhod / MJ | Nhod celk. | Dodavatel
Díl: | 731 | Ústřední vytápění - kotelny |  |  |  | 0 |  | 0 |  | 0 |  | 0 |  | 0.04 |  | 0 |  |  |  |  | 0 |  |  |  |  | DIL
1 | 731251114 | Kotel ocelový elektrický závěsný přímotopný o výkonu 4-10 kW | soubor | 1 |  | 0 |  | 0 |  | 0 | 21 | 0 | 0.03739 | 0.04 | 0 | 0 |  | Vlastní | Indiv | 0 | 0 |  |  |  |  | POL1_7
SPU
2 | 731259614 | Montáž kotlů ocelových elektrických závěsných přímotopných o výkonu do 18 kW | soubor | 1 |  | 0 |  | 0 |  | 0 | 21 | 0 | 0.00139 | 0 | 0 | 0 |  | Vlastní | Indiv | 0 | 0 |  |  |  |  | POL1_7
SPU
3 | 7312597 | Prostorový termostat | ks | 1 |  | 0 |  | 0 |  | 0 | 21 | 0 | 0 | 0 | 0 | 0 |  | Vlastní | Indiv | 0 | 0 |  |  |  |  | POL1_7
SPU
4 | 7312598 | Spuštění kotle | soub | 1 |  | 0 |  | 0 |  | 0 | 21 | 0 | 0 | 0 | 0 | 0 |  | Vlastní | Indiv | 0 | 0 |  |  |  |  | POL1_7
SPU
Díl: | 732 | Ústřední vytápění - strojovny |  |  |  | 0 |  | 0 |  | 0 |  | 0 |  | 0.02 |  | 0 |  |  |  |  | 0 |  |  |  |  | DIL
5 | 732331613 | Nádoba tlaková expanzní s membránou závitové připojení PN 0,6 o objemu 18 litrů | soubor | 1 |  | 0 |  | 0 |  | 0 | 21 | 0 | 0.00554 | 0.01 | 0 | 0 |  | Vlastní | Indiv | 0 | 0 |  |  |  |  | POL1_7
SPU
6 | 732331711 | Nádoba tlaková expanzní s membránou závitové připojení PN 1,0 o objemu 8 litrů | soubor | 1 |  | 0 |  | 0 |  | 0 | 21 | 0 | 0.00455 | 0 | 0 | 0 |  | Vlastní | Indiv | 0 | 0 |  |  |  |  | POL1_7
SPU
7 | 732331771 | Příslušenství k expanzním nádobám souprava s upínací páskou | soubor | 2 |  | 0 |  | 0 |  | 0 | 21 | 0 | 0.00474 | 0.01 | 0 | 0 |  | Vlastní | Indiv | 0 | 0 |  |  |  |  | POL1_7
SPU
8 | 732331777 | Příslušenství k expanzním nádobám bezpečnostní uzávěr G 3/4 k měření tlaku | kus | 2 |  | 0 |  | 0 |  | 0 | 21 | 0 | 0.00136 | 0 | 0 | 0 |  | Vlastní | Indiv | 0 | 0 |  |  |  |  | POL1_7
SPU
9 | 732421201 | Čerpadlo teplovodní mokroběžné závitové cirkulační DN 15 výtlak do 0,9 m průtok 0,35 m3/h pro TUV | soubor | 1 |  | 0 |  | 0 |  | 0 | 21 | 0 | 0.00219 | 0 | 0 | 0 |  | Vlastní | Indiv | 0 | 0 |  |  |  |  | POL1_7
SPU
Díl: | 733 | Ústřední vytápění - rozvodné potrubí |  |  |  | 0 |  | 0 |  | 0 |  | 0 |  | 2.72 |  | 0 |  |  |  |  | 0 |  |  |  |  | DIL
10 | 722181221 | Ochrana vodovodního potrubí přilepenými tepelně izolačními trubicemi z PE tl do 10 mm DN do 22 mm | m | 54 |  | 0 |  | 0 |  | 0 | 21 | 0 | 0.0027 | 0.15 | 0 | 0 |  | Vlastní | Indiv | 0 | 0 |  |  |  |  | POL1_7
SPU
11 | 722181222 | Ochrana vodovodního potrubí přilepenými tepelně izolačními trubicemi z PE tl do 10 mm DN do 42 mm | m | 42 |  | 0 |  | 0 |  | 0 | 21 | 0 | 0.00294 | 0.12 | 0 | 0 |  | Vlastní | Indiv | 0 | 0 |  |  |  |  | POL1_7
SPU
12 | 733222102 | Potrubí měděné polotvrdé spojované měkkým pájením D 15x1 | m | 10 |  | 0 |  | 0 |  | 0 | 21 | 0 | 0.0045 | 0.05 | 0 | 0 |  | Vlastní | Indiv | 0 | 0 |  |  |  |  | POL1_7
SPU
13 | 733222103 | Potrubí měděné polotvrdé spojované měkkým pájením D 18x1 | m | 46 |  | 0 |  | 0 |  | 0 | 21 | 0 | 0.02576 | 1.18 | 0 | 0 |  | Vlastní | Indiv | 0 | 0 |  |  |  |  | POL1_7
SPU
14 | 733222104 | Potrubí měděné polotvrdé spojované měkkým pájením D 22x1 | m | 42 |  | 0 |  | 0 |  | 0 | 21 | 0 | 0.02898 | 1.22 | 0 | 0 |  | Vlastní | Indiv | 0 | 0 |  |  |  |  | POL1_7
SPU
15 | 733222105 | Potrubí měděné polotvrdé spojované měkkým pájením D 28x1,5 | m | 2 |  | 0 |  | 0 |  | 0 | 21 | 0 | 0.00208 | 0 | 0 | 0 |  | Vlastní | Indiv | 0 | 0 |  |  |  |  | POL1_7
SPU
16 | 7221813 | CU spojovací materiál | soub | 1 |  | 0 |  | 0 |  | 0 | 21 | 0 | 0 | 0 | 0 | 0 |  | Vlastní | Indiv | 0 | 0 |  |  |  |  | POL3_0
SPU
Díl: | 734 | Ústřední vytápění - armatury |  |  |  | 0 |  | 0 |  | 0 |  | 0 |  | 0.19 |  | 0 |  |  |  |  | 0 |  |  |  |  | DIL
17 | 734221682 | Termostatická hlavice kapalinová PN 10 do 110°C otopných těles VK | kus | 15 |  | 0 |  | 0 |  | 0 | 21 | 0 | 0.0021 | 0.03 | 0 | 0 |  | Vlastní | Indiv | 0 | 0 |  |  |  |  | POL1_7
SPU
18 | 734261403 | Armatura připojovací rohová G 3/4x18 PN 10 do 110°C radiátorů typu VK | kus | 15 |  | 0 |  | 0 |  | 0 | 21 | 0 | 0.01065 | 0.16 | 0 | 0 |  | Vlastní | Indiv | 0 | 0 |  |  |  |  | POL1_7
SPU
19 | 734291123 | Kohout plnící a vypouštěcí G 1/2 PN 10 do 110°C závitový | kus | 2 |  | 0 |  | 0 |  | 0 | 21 | 0 | 0.00044 | 0 | 0 | 0 |  | Vlastní | Indiv | 0 | 0 |  |  |  |  | POL1_7
SPU
20 | 734291244 | Filtr závitový přímý G 1 PN 16 do 130°C s vnitřními závity | kus | 1 |  | 0 |  | 0 |  | 0 | 21 | 0 | 0.00057 | 0 | 0 | 0 |  | Vlastní | Indiv | 0 | 0 |  |  |  |  | POL1_7
SPU
21 | 734292713 | Kohout kulový přímý G 1/2 PN 42 do 185°C vnitřní závit | kus | 2 |  | 0 |  | 0 |  | 0 | 21 | 0 | 0.00042 | 0 | 0 | 0 |  | Vlastní | Indiv | 0 | 0 |  |  |  |  | POL1_7
SPU
22 | 734292714 | Kohout kulový přímý G 3/4 PN 42 do 185°C vnitřní závit | kus | 3 |  | 0 |  | 0 |  | 0 | 21 | 0 | 0.00102 | 0 | 0 | 0 |  | Vlastní | Indiv | 0 | 0 |  |  |  |  | POL1_7
SPU
23 | 734292715 | Kohout kulový přímý G 1 PN 42 do 185°C vnitřní závit | kus | 2 |  | 0 |  | 0 |  | 0 | 21 | 0 | 0.001 | 0 | 0 | 0 |  | Vlastní | Indiv | 0 | 0 |  |  |  |  | POL1_7
SPU
Díl: | 735 | Ústřední vytápění - otopná tělesa |  |  |  | 0 |  | 0 |  | 0 |  | 0 |  | 0.55 |  | 0 |  |  |  |  | 0 |  |  |  |  | DIL
24 | 73501 | Ochranný kryt na potrubí pro UT - plast u podlahy ozdobný, dodávka a montáž | m | 13 |  | 0 |  | 0 |  | 0 | 21 | 0 | 0 | 0 | 0 | 0 |  | Vlastní | Indiv | 0 | 0 |  |  |  |  | POL1_
|  | 5+1,75+6,25 |  | 13 | [21 empty] | VV | 0
SPU
25 | 735152151 | Otopné těleso panelové Korado Radik Ventil Kompakt typ 10 VK výška/délka 500/400 mm | kus | 4 |  | 0 |  | 0 |  | 0 | 21 | 0 | 0.026 | 0.1 | 0 | 0 |  | Vlastní | Indiv | 0 | 0 |  |  |  |  | POL1_7
SPU
26 | 735152152 | Otopné těleso panelové Korado Radik Ventil Kompakt typ 10 VK výška/délka 500/500 mm | kus | 1 |  | 0 |  | 0 |  | 0 | 21 | 0 | 0.00755 | 0.01 | 0 | 0 |  | Vlastní | Indiv | 0 | 0 |  |  |  |  | POL1_7
SPU
27 | 735152153 | Otopné těleso panelové Korado Radik Ventil Kompakt typ 10 VK výška/délka 500/600 mm | kus | 1 |  | 0 |  | 0 |  | 0 | 21 | 0 | 0.00862 | 0.01 | 0 | 0 |  | Vlastní | Indiv | 0 | 0 |  |  |  |  | POL1_7
SPU
28 | 735152352 | Otopné těleso panelové Korado Radik Ventil Kompakt typ 20 VK výška/délka 500/500 mm | kus | 2 |  | 0 |  | 0 |  | 0 | 21 | 0 | 0.0259 | 0.05 | 0 | 0 |  | Vlastní | Indiv | 0 | 0 |  |  |  |  | POL1_7
SPU
29 | 735152453 | Otopné těleso panelové Korado Radik Ventil Kompakt typ 21 VK výška/délka 500/600 mm | kus | 4 |  | 0 |  | 0 |  | 0 | 21 | 0 | 0.06616 | 0.26 | 0 | 0 |  | Vlastní | Indiv | 0 | 0 |  |  |  |  | POL1_7
SPU
30 | 735152454 | Otopné těleso panelové Korado Radik Ventil Kompakt typ 21 VK výška/délka 500/700 mm | kus | 1 |  | 0 |  | 0 |  | 0 | 21 | 0 | 0.01893 | 0.02 | 0 | 0 |  | Vlastní | Indiv | 0 | 0 |  |  |  |  | POL1_7
SPU
31 | 735152577 | Otopné těleso panelové Korado Radik Ventil Kompakt typ 22 VK výška/délka 600/1000 mm | kus | 1 |  | 0 |  | 0 |  | 0 | 21 | 0 | 0.0348 | 0.03 | 0 | 0 |  | Vlastní | Indiv | 0 | 0 |  |  |  |  | POL1_7
SPU
32 | 735152625 | Otopné těleso panelové Korado Radik Ventil Kompakt typ 33 VK výška/délka 300/2600 mm | kus | 1 |  | 0 |  | 0 |  | 0 | 21 | 0 | 0.07324 | 0.07 | 0 | 0 |  | Vlastní | Indiv | 0 | 0 |  |  |  |  | POL1_7
SPU
[24 empty] | 15 | 21
| Celkem |  |  |  |  | 0 | [17 empty] | 0 | 0 | SUM
END

## SO-01 5 Pol
Položkový soupis prací a dodávek | [25 empty] | #TypZaznamu#
S: | 07/2017 | Nízkoprahové denní centrum v objektu č.p.2140 v Sokolově | [23 empty] | STA
O: | SO-01 | Stavební práce | [20 empty] | STA |  |  | OBJ
R: | 5 | Vzduchotechnika | [23 empty] | ROZ
P.č. | Číslo položky | Název položky | MJ | množství | cena / MJ | Celkem | Dodávka | Dodávka celk. | Montáž | Montáž celk. | DPH | cena s DPH | hmotnost / MJ | hmotnost celk.(t) | dem. hmotnost / MJ | dem. hmotnost celk.(t) | Ceník | Cen. soustava / platnost | Cenová úroveň | Nhod / MJ | Nhod celk. | Dodavatel
Díl: | 751 | Vzduchotechnika |  |  |  | 0 |  | 0 |  | 0 |  | 0 |  | 0.01 |  | 0 |  |  |  |  | 0 |  |  |  |  | DIL
1 | 727121138 | Protipožární manžeta D 200 mm z jedné strany dělící konstrukce požární odolnost EI 120 | kus | 3 |  | 0 |  | 0 |  | 0 | 21 | 0 | 0.0024 | 0.01 | 0 | 0 |  | Vlastní | Indiv | 0 | 0 |  |  |  |  | POL1_7
SPU
2 | 751111012 | Mtž vent ax ntl nástěnného základního D do 200 mm | kus | 1 |  | 0 |  | 0 |  | 0 | 21 | 0 | 0 | 0 | 0 | 0 |  | Vlastní | Indiv | 0 | 0 |  |  |  |  | POL1_7
SPU
3 | 751111013 | Mtž vent ax ntl nástěnného základního D do 300 mm | kus | 1 |  | 0 |  | 0 |  | 0 | 21 | 0 | 0 | 0 | 0 | 0 |  | Vlastní | Indiv | 0 | 0 |  |  |  |  | POL1_7
SPU
4 | 75112 | TD Mixvent 350/125 | ks | 1 |  | 0 |  | 0 |  | 0 | 21 | 0 | 0 | 0 | 0 | 0 |  | Vlastní | Indiv | 0 | 0 |  |  |  |  | POL1_7
SPU
5 | 751121 | TD Mixvent 1300/250 | ks | 1 |  | 0 |  | 0 |  | 0 | 21 | 0 | 0 | 0 | 0 | 0 |  | Vlastní | Indiv | 0 | 0 |  |  |  |  | POL1_
SPU
6 | 75114 | Spiro potrubí D 100 | m | 10 |  | 0 |  | 0 |  | 0 | 21 | 0 | 0 | 0 | 0 | 0 |  | Vlastní | Indiv | 0 | 0 |  |  |  |  | POL1_7
SPU
7 | 75115 | Spiro potrubí D 125 | m | 13 |  | 0 |  | 0 |  | 0 | 21 | 0 | 0 | 0 | 0 | 0 |  | Vlastní | Indiv | 0 | 0 |  |  |  |  | POL1_7
SPU
8 | 75116 | Spiro potrubí D160 | m | 5 |  | 0 |  | 0 |  | 0 | 21 | 0 | 0 | 0 | 0 | 0 |  | Vlastní | Indiv | 0 | 0 |  |  |  |  | POL1_7
SPU
9 | 751161 | Spiro potrubí D250 | m | 12 |  | 0 |  | 0 |  | 0 | 21 | 0 | 0 | 0 | 0 | 0 |  | Vlastní | Indiv | 0 | 0 |  |  |  |  | POL1_
SPU
10 | 75118 | Potrubí semiflex | m | 15 |  | 0 |  | 0 |  | 0 | 21 | 0 | 0 | 0 | 0 | 0 |  | Vlastní | Indiv | 0 | 0 |  |  |  |  | POL1_7
SPU
11 | 75119 | Zpětná klapka D125 | ks | 1 |  | 0 |  | 0 |  | 0 | 21 | 0 | 0 | 0 | 0 | 0 |  | Vlastní | Indiv | 0 | 0 |  |  |  |  | POL1_7
SPU
12 | 751191 | Zpětná klapka D250 | ks | 1 |  | 0 |  | 0 |  | 0 | 21 | 0 | 0 | 0 | 0 | 0 |  | Vlastní | Indiv | 0 | 0 |  |  |  |  | POL1_
SPU
13 | 75121 | Pružná vložka do potrubí D125 | ks | 2 |  | 0 |  | 0 |  | 0 | 21 | 0 | 0 | 0 | 0 | 0 |  | Vlastní | Indiv | 0 | 0 |  |  |  |  | POL1_7
SPU
14 | 751211 | Pružná vložka do potrubí D250 | ks | 2 |  | 0 |  | 0 |  | 0 | 21 | 0 | 0 | 0 | 0 | 0 |  | Vlastní | Indiv | 0 | 0 |  |  |  |  | POL1_
SPU
15 | 75123 | Redukce 160/125 | ks | 3 |  | 0 |  | 0 |  | 0 | 21 | 0 | 0 | 0 | 0 | 0 |  | Vlastní | Indiv | 0 | 0 |  |  |  |  | POL1_7
SPU
16 | 751231 | Redukce 125/100 | ks | 2 |  | 0 |  | 0 |  | 0 | 21 | 0 | 0 | 0 | 0 | 0 |  | Vlastní | Indiv | 0 | 0 |  |  |  |  | POL1_
SPU
17 | 75125 | Redukce 250/160 | ks | 1 |  | 0 |  | 0 |  | 0 | 21 | 0 | 0 | 0 | 0 | 0 |  | Vlastní | Indiv | 0 | 0 |  |  |  |  | POL1_7
SPU
18 | 75126 | T-KUS 100 | ks | 2 |  | 0 |  | 0 |  | 0 | 21 | 0 | 0 | 0 | 0 | 0 |  | Vlastní | Indiv | 0 | 0 |  |  |  |  | POL1_7
SPU
19 | 751261 | T-KUS 125 | ks | 2 |  | 0 |  | 0 |  | 0 | 21 | 0 | 0 | 0 | 0 | 0 |  | Vlastní | Indiv | 0 | 0 |  |  |  |  | POL1_
SPU
20 | 75128 | T-KUS 160 | ks | 1 |  | 0 |  | 0 |  | 0 | 21 | 0 | 0 | 0 | 0 | 0 |  | Vlastní | Indiv | 0 | 0 |  |  |  |  | POL1_7
SPU
21 | 751281 | T-KUS 250 | ks | 1 |  | 0 |  | 0 |  | 0 | 21 | 0 | 0 | 0 | 0 | 0 |  | Vlastní | Indiv | 0 | 0 |  |  |  |  | POL1_
SPU
22 | 75129 | T-KUS 125/100 | ks | 6 |  | 0 |  | 0 |  | 0 | 21 | 0 | 0 | 0 | 0 | 0 |  | Vlastní | Indiv | 0 | 0 |  |  |  |  | POL1_7
SPU
23 | 75130 | T-KUS 160/100 | ks | 4 |  | 0 |  | 0 |  | 0 | 21 | 0 | 0 | 0 | 0 | 0 |  | Vlastní | Indiv | 0 | 0 |  |  |  |  | POL1_7
SPU
24 | 75132 | Tlumič hluku 125 | ks | 1 |  | 0 |  | 0 |  | 0 | 21 | 0 | 0 | 0 | 0 | 0 |  | Vlastní | Indiv | 0 | 0 |  |  |  |  | POL1_7
SPU
25 | 751321 | Tlumič hluku 250 | ks | 1 |  | 0 |  | 0 |  | 0 | 21 | 0 | 0 | 0 | 0 | 0 |  | Vlastní | Indiv | 0 | 0 |  |  |  |  | POL1_
SPU
26 | 75134 | Talířový ventil 100 | ks | 15 |  | 0 |  | 0 |  | 0 | 21 | 0 | 0 | 0 | 0 | 0 |  | Vlastní | Indiv | 0 | 0 |  |  |  |  | POL1_7
SPU
27 | 75135 | Krycí mřížka 125 | ks | 1 |  | 0 |  | 0 |  | 0 | 21 | 0 | 0 | 0 | 0 | 0 |  | Vlastní | Indiv | 0 | 0 |  |  |  |  | POL1_7
SPU
28 | 75136 | Výfuková hlavice 250 | ks | 1 |  | 0 |  | 0 |  | 0 | 21 | 0 | 0 | 0 | 0 | 0 |  | Vlastní | Indiv | 0 | 0 |  |  |  |  | POL1_7
SPU
29 | 75137 | Koleno 100 | ks | 5 |  | 0 |  | 0 |  | 0 | 21 | 0 | 0 | 0 | 0 | 0 |  | Vlastní | Indiv | 0 | 0 |  |  |  |  | POL1_7
SPU
30 | 75138 | Koleno 250 | ks | 1 |  | 0 |  | 0 |  | 0 | 21 | 0 | 0 | 0 | 0 | 0 |  | Vlastní | Indiv | 0 | 0 |  |  |  |  | POL1_7
SPU
31 | 75139 | Spojka 100 | ks | 2 |  | 0 |  | 0 |  | 0 | 21 | 0 | 0 | 0 | 0 | 0 |  | Vlastní | Indiv | 0 | 0 |  |  |  |  | POL1_7
SPU
32 | 75140 | Spojka 125 | ks | 2 |  | 0 |  | 0 |  | 0 | 21 | 0 | 0 | 0 | 0 | 0 |  | Vlastní | Indiv | 0 | 0 |  |  |  |  | POL1_7
SPU
33 | 75141 | Spojka 250 | ks | 2 |  | 0 |  | 0 |  | 0 | 21 | 0 | 0 | 0 | 0 | 0 |  | Vlastní | Indiv | 0 | 0 |  |  |  |  | POL1_7
SPU
34 | 75142 | Izolace potrubí D250 | soub | 1 |  | 0 |  | 0 |  | 0 | 21 | 0 | 0 | 0 | 0 | 0 |  | Vlastní | Indiv | 0 | 0 |  |  |  |  | POL1_7
SPU
35 | 75143 | Závěsný materiál | soub | 1 |  | 0 |  | 0 |  | 0 | 21 | 0 | 0 | 0 | 0 | 0 |  | Vlastní | Indiv | 0 | 0 |  |  |  |  | POL1_7
SPU
36 | 75144 | Montáž VZT | soub | 1 |  | 0 |  | 0 |  | 0 | 21 | 0 | 0 | 0 | 0 | 0 |  | Vlastní | Indiv | 0 | 0 |  |  |  |  | POL1_7
SPU
[24 empty] | 15 | 21
| Celkem |  |  |  |  | 0 | [17 empty] | 0 | 0 | SUM
END