## Kryci list
Krycí list rozpočtu
0 | Číslo zakázky | Zakázka
21 | 170115 | ZŠ Křižíkova - oprava rozvodů vody a kanalizace, pavilon J
_ | Komentář
| Popis verze | Nabídka
Komentář verze
| Adresa |  | Datum zahájení | 2018-01-19
| Rok | 2018 | Datum dokončení
| Typ Firmy | Název | Kontaktní osoba | Kontakt
| Dodavatel | dle výběrového řízení
| Investor | Město Sokolov |  | www.sokolov.cz
| Kalkulant | Michal Kubelka |  | www.stavebnikalkulace.cz
| Projektant | Ing. Martin Dědič |  | 775091290
| Význam (funkce) | Jméno
| Rozpočtář | 2107A
REKAPITULACE
| Kód stavebního objektu | Popis objektu | Kód zatřídění | Zatřídění
| SO_01 | Stavební objekt 01
č. dveří 134
|  |  | Celkem (bez DPH) | 0
|  |  | DPH | 0
0
0
|  |  | Celkem (včetně DPH) | 0
| Za zhotovitele |  | Za objednatele
| Jméno : |  | Jméno :
| Datum : |  | Datum :
| Podpis: |  | Podpis :
Poznámka :

## Rekapitulace
Zakázka:
0 | ZŠ Křižíkova - oprava rozvodů vody a kanalizace, pavilon J
21 | Popis | Cena | Hmotnost | DPH | Cena s DPH | Počet položek
_
| SO_01: Stavební objekt 01 |  | 4.5883 |  |  | 76
| 003: Svislé konstrukce |  | 3.7546 |  |  | 3
| 006: Úpravy povrchu |  | 0.39305 |  |  | 2
| 009: Ostatní konstrukce a práce |  | 0.00725 |  |  | 5
| 099: Přesun hmot HSV |  |  |  |  | 8
| 721: Vnitřní kanalizace |  | 0.12611 |  |  | 14
| 722: Vnitřní vodovod |  | 0.13812 |  |  | 13
| 725: Zařizovací předměty |  | 0.06189 |  |  | 9
| 763: Konstrukce montované |  | 0.019855 |  |  | 2
| 771: Podlahy z dlaždic |  | 0.0023576 |  |  | 3
| 776: Podlahy povlakové |  | 0.0016613 |  |  | 4
| 781: Obklady keramické |  | 0.06178 |  |  | 7
| 784: Malby |  | 0.021622 |  |  | 2
| V03: Zařízení staveniště |  |  |  |  | 2
| V06: Územní vlivy |  |  |  |  | 1
| V09: Ostatní náklady |  |  |  |  | 1
0 | Celkem (bez DPH) | 0
| DPH | 0
0
0
| Celkem (včetně DPH) | 0

## Zakazka
Zakázka:
ZŠ Křižíkova - oprava rozvodů vody a kanalizace, pavilon J
[5 empty] | Poř. | Typ | Kód | Popis | MJ | Výměra bez ztr. | Ztratné | Výměra | Jedn. cena | Cena | Jedn. hmotn. | Hmotnost | Jedn. suť | Suť | Sazba DPH | DPH | Cena s DPH | Komentář | Cen. soustava | Počet
[8 empty] | SO_01: Stavební objekt 01 | [5 empty] | 0 |  | 4.5883 |  | 10.4339 |  | 0 | 0 |  |  | 76
[8 empty] | 003: Svislé konstrukce | [5 empty] | 0 |  | 3.7546 |  | 0 |  | 0 | 0 |  |  | 3
##T2##N_Catalog_catGUID | ##T2##PRO_ITEM_catID | ##T2##PRO_ITEM_iteCode | ##T2##PRO_ITEM_szvCode | ##T2##PRO_ITEM_tevCode | 1 | SP | 342272323/00 | Příčky tl 100 mm z pórobetonových přesných hladkých příčkovek objemové hmotnosti 500 kg/m3 | m2 | 53.619 | 0 | 53.619 |  | 0 | 0.06982 | 3.7437 |  | 0 | 21 | 0 | 0 |  |  | 1
[7 empty] | Plný popis: | Příčky z pórobetonových přesných příčkovek [YTONG] hladkých, objemové hmotnosti 500 kg/m3 na tenké maltové lože, tloušťky příčky 100 mm
[5 empty] | 2 | SP | 342291121/00 | Ukotvení příček k cihelným konstrukcím plochými kotvami | m | 32 | 0 | 32 |  | 0 | 0.00014 | 0.00448 |  | 0 | 21 | 0 | 0 |  |  | 1
[7 empty] | Plný popis: | Ukotvení příček plochými kotvami, do konstrukce cihelné
[7 empty] | Výkaz výměr: | 3,24*2 |  |  |  | 6.48 | [6 empty] | _
[8 empty] | 2,98*2 |  |  |  | 5.96 | [6 empty] | _
[8 empty] | 3,27*3 |  |  |  | 9.81 | [6 empty] | _
[8 empty] | 3,25*3 |  |  |  | 9.75 | [6 empty] | _
[12 empty] | 0 | [6 empty] | _
[5 empty] | 3 | SP | 342291131/00 | Ukotvení příček k betonovým konstrukcím plochými kotvami | m | 32 | 0 | 32 |  | 0 | 0.0002 | 0.0064 |  | 0 | 21 | 0 | 0 |  |  | 1
[7 empty] | Plný popis: | Ukotvení příček plochými kotvami, do konstrukce betonové
[7 empty] | Výkaz výměr: | 3,24*2 |  |  |  | 6.48 | [6 empty] | _
[8 empty] | 2,98*2 |  |  |  | 5.96 | [6 empty] | _
[8 empty] | 3,27*3 |  |  |  | 9.81 | [6 empty] | _
[8 empty] | 3,25*3 |  |  |  | 9.75 | [6 empty] | _
[12 empty] | 0 | [6 empty] | _
_
[8 empty] | 006: Úpravy povrchu | [5 empty] | 0 |  | 0.39305 |  | 0 |  | 0 | 0 |  |  | 2
[5 empty] | 4 | SP | 612142001/00 | Potažení vnitřních stěn sklovláknitým pletivem vtlačeným do tenkovrstvé hmoty | m2 | 53.619 | 0 | 53.619 |  | 0 | 0.00489 | 0.2622 |  | 0 | 21 | 0 | 0 |  |  | 1
[7 empty] | Plný popis: | Potažení vnitřních ploch pletivem v ploše nebo pruzích, na plném podkladu sklovláknitým vtlačením do tmelu stěn
[5 empty] | 5 | SP | 612311131/00 | Potažení vnitřních stěn vápenným štukem tloušťky do 3 mm | m2 | 43.619 | 0 | 43.619 |  | 0 | 0.003 | 0.13086 |  | 0 | 21 | 0 | 0 |  |  | 1
[7 empty] | Plný popis: | Potažení vnitřních ploch štukem tloušťky do 3 mm svislých konstrukcí stěn
[7 empty] | Výkaz výměr: | 53,619-10 |  |  |  | 43.619 | [6 empty] | _
[12 empty] | 0 | [6 empty] | _
_
[8 empty] | 009: Ostatní konstrukce a práce | [5 empty] | 0 |  | 0.00725 |  | 8.0819 |  | 0 | 0 |  |  | 5
[5 empty] | 6 | SP | 962031132/00 | Bourání příček z cihel pálených na MVC tl do 100 mm | m2 | 53.6186 | 0 | 53.6186 |  | 0 |  | 0 | 0.131 | 7.024 | 21 | 0 | 0 |  |  | 1
[7 empty] | Plný popis: | Bourání příček z cihel, tvárnic nebo příčkovek z cihel pálených, plných nebo dutých na maltu vápennou nebo vápenocementovou, tl. do 100 mm
[7 empty] | Výkaz výměr: | (1,49+0,3+1,23)*3,24 |  |  |  | 9.7848 | [6 empty] | _
[8 empty] | (1,17+1,45+0,49+1,1)*2,98 |  |  |  | 12.5458 | [6 empty] | _
[8 empty] | (1,23+1,49+0,1+0,13+1,45)*3,27 |  |  |  | 14.388 | [6 empty] | _
[8 empty] | (1,275+0,1+0,2+1,4+0,1+0,2+1,625+0,2+0,1)*3,25 |  |  |  | 16.9 | [6 empty] | _
[12 empty] | 0 | [6 empty] | _
[5 empty] | 7 | SP | 978059541/00 | Odsekání a odebrání obkladů stěn z vnitřních obkládaček plochy přes 1 m2 | m2 | 15 | 0 | 15 |  | 0 |  | 0 | 0.068 | 1.02 | 21 | 0 | 0 |  |  | 1
[7 empty] | Plný popis: | Odsekání obkladů stěn včetně otlučení podkladní omítky až na zdivo z obkládaček vnitřních, z jakýchkoliv materiálů, plochy přes 1 m2
[7 empty] | Výkaz výměr: | Odhad; 15 |  |  |  | 15 | [6 empty] | _
[12 empty] | 0 | [6 empty] | _
[5 empty] | 8 | SP | 965081611/00 | Odsekání soklíků rovných | m | 4.21 | 0 | 4.21 |  | 0 |  | 0 | 0.009 | 0.03789 | 21 | 0 | 0 |  |  | 1
[7 empty] | Plný popis: | Odsekání soklíků včetně otlučení podkladní omítky až na zdivo rovných
[5 empty] | 9 | SP | 949101111/00 | Lešení pomocné pro objekty pozemních staveb s lešeňovou podlahou v do 1,9 m zatížení do 150 kg/m2 | m2 | 25 | 0 | 25 |  | 0 | 0.00013 | 0.00325 |  | 0 | 21 | 0 | 0 |  |  | 1
[7 empty] | Plný popis: | Lešení pomocné pracovní pro objekty pozemních staveb pro zatížení do 150 kg/m2, o výšce lešeňové podlahy do 1,9 m
[5 empty] | 10 | SP | 952901111/00 | Vyčištění budov bytové a občanské výstavby při výšce podlaží do 4 m | m2 | 100 | 0 | 100 |  | 0 | 4e-05 | 0.004 |  | 0 | 21 | 0 | 0 |  |  | 1
[7 empty] | Plný popis: | Vyčištění budov nebo objektů před předáním do užívání budov bytové nebo občanské výstavby - zametení a umytí podlah, dlažeb, obkladů, schodů v místnostech, chodbách a schodištích, vyčištění a umytí oken, dveří s rámy, zárubněmi, umytí a vyčištění jiných zasklených a natíraných ploch a zařizovacích předmětů, při světlé výšce podlaží do 4 m
_
[8 empty] | 099: Přesun hmot HSV | [5 empty] | 0 |  | 0 |  | 0 |  | 0 | 0 |  |  | 8
[5 empty] | 11 | SP | 997013212/00 | Vnitrostaveništní doprava suti a vybouraných hmot pro budovy v do 9 m ručně | t | 10.4339 | 0 | 10.4339 |  | 0 |  | 0 |  | 0 | 21 | 0 | 0 |  |  | 1
[7 empty] | Plný popis: | Vnitrostaveništní doprava suti a vybouraných hmot vodorovně do 50 m svisle ručně (nošením po schodech) pro budovy a haly výšky přes 6 do 9 m
[5 empty] | 12 | SP | 997002611/00 | Nakládání suti a vybouraných hmot | t | 10.4339 | 0 | 10.4339 |  | 0 |  | 0 |  | 0 | 21 | 0 | 0 |  |  | 1
[7 empty] | Plný popis: | Nakládání suti a vybouraných hmot na dopravní prostředek pro vodorovné přemístění
[5 empty] | 13 | SP | 997013501/00 | Odvoz suti a vybouraných hmot na skládku nebo meziskládku do 1 km se složením | t | 10.4339 | 0 | 10.4339 |  | 0 |  | 0 |  | 0 | 21 | 0 | 0 |  |  | 1
[7 empty] | Plný popis: | Odvoz suti a vybouraných hmot na skládku nebo meziskládku se složením, na vzdálenost do 1 km
[5 empty] | 14 | SP | 997013509/00 | Příplatek k odvozu suti a vybouraných hmot na skládku ZKD 1 km přes 1 km | t | 83.472 | 0 | 83.472 |  | 0 |  | 0 |  | 0 | 21 | 0 | 0 |  |  | 1
[7 empty] | Plný popis: | Odvoz suti a vybouraných hmot na skládku nebo meziskládku se složením, na vzdálenost Příplatek k ceně za každý další i započatý 1 km přes 1 km
[7 empty] | Výkaz výměr: | 10,434*8 |  |  |  | 83.472 | [6 empty] | _
[12 empty] | 0 | [6 empty] | _
[5 empty] | 15 | SP | 997013801/00 | Poplatek za uložení stavebního odpadu na skládce (skládkovné) | t | 7.024 | 0 | 7.024 |  | 0 |  | 0 |  | 0 | 21 | 0 | 0 |  |  | 1
[7 empty] | Plný popis: | Poplatek za uložení stavebního odpadu na skládce (skládkovné) betonového
[5 empty] | 16 | SP | 997013831/00 | Poplatek za uložení stavebního směsného odpadu na skládce (skládkovné) | t | 2.352 | 0 | 2.352 |  | 0 |  | 0 |  | 0 | 21 | 0 | 0 |  |  | 1
[7 empty] | Plný popis: | Poplatek za uložení stavebního odpadu na skládce (skládkovné) směsného
[5 empty] | 17 | SP | 997013803/00 | Poplatek za uložení stavebního odpadu z keramických materiálů na skládce (skládkovné) | t | 0.718 | 47.3538 | 1.058 |  | 0 |  | 0 |  | 0 | 21 | 0 | 0 |  |  | 1
[7 empty] | Plný popis: | Poplatek za uložení stavebního odpadu na skládce (skládkovné) z keramických materiálů
[5 empty] | 18 | SP | 998011002/00 | Přesun hmot pro budovy zděné v do 12 m | t | 4.1549 | 0 | 4.1549 |  | 0 |  | 0 |  | 0 | 21 | 0 | 0 |  |  | 1
[7 empty] | Plný popis: | Přesun hmot pro budovy občanské výstavby, bydlení, výrobu a služby s nosnou svislou konstrukcí zděnou z cihel, tvárnic nebo kamene vodorovná dopravní vzdálenost do 100 m pro budovy výšky přes 6 do 12 m
_
[8 empty] | 721: Vnitřní kanalizace | [5 empty] | 0 |  | 0.12611 |  | 1.9141 |  | 0 | 0 |  |  | 14
[5 empty] | 19 | SP | 721140802/00 | Demontáž potrubí litinové do DN 100 | m | 64.2 | 0 | 64.2 |  | 0 |  | 0 | 0.01492 | 0.95786 | 21 | 0 | 0 |  |  | 1
[7 empty] | Plný popis: | Demontáž potrubí z litinových trub odpadních nebo dešťových do DN 100
[5 empty] | 20 | SP | 721140806/00 | Demontáž potrubí litinové do DN 200 | m | 31.2 | 0 | 31.2 |  | 0 |  | 0 | 0.03065 | 0.95628 | 21 | 0 | 0 |  |  | 1
[7 empty] | Plný popis: | Demontáž potrubí z litinových trub odpadních nebo dešťových přes 100 do DN 200
[5 empty] | 21 | H | 721-x1 | Demontáž střešních vpustí | kus | 3 | 0 | 3 |  | 0 |  | 0 |  | 0 | 21 | 0 | 0 |  |  | 1
Plný popis:
[5 empty] | 22 | H | 721-x6 | Napojení na stávající rozvody kanalizace v 1.PP | kus | 13 | 0 | 13 |  | 0 |  | 0 |  | 0 | 21 | 0 | 0 |  |  | 1
Plný popis:
[5 empty] | 23 | SP | 721174005/00 | Potrubí kanalizační z PP svodné systém HT DN 100 | m | 64.2 | 0 | 64.2 |  | 0 | 0.00109 | 0.069978 |  | 0 | 21 | 0 | 0 |  |  | 1
[7 empty] | Plný popis: | Potrubí z plastových trub polypropylenové [HT systém] svodné (ležaté) DN 100
[5 empty] | 24 | SP | 721174006/00 | Potrubí kanalizační z PP svodné systém HT DN 125 | m | 15.6 | 0 | 15.6 |  | 0 | 0.00083 | 0.012948 |  | 0 | 21 | 0 | 0 |  |  | 1
[7 empty] | Plný popis: | Potrubí z plastových trub polypropylenové [HT systém] svodné (ležaté) DN 125
[5 empty] | 25 | SP | 721174007/00 | Potrubí kanalizační z PP svodné systém HT DN 150 | m | 15.6 | 0 | 15.6 |  | 0 | 0.00222 | 0.034632 |  | 0 | 21 | 0 | 0 |  |  | 1
[7 empty] | Plný popis: | Potrubí z plastových trub polypropylenové [HT systém] svodné (ležaté) DN 150
[5 empty] | 26 | H | 721-x2 | Čistící kus HT DN 100 | kus | 11 | 0 | 11 |  | 0 |  | 0 |  | 0 | 21 | 0 | 0 |  |  | 1
Plný popis:
[5 empty] | 27 | H | 721-x3 | Čistící kus HT DN 125 | kus | 1 | 0 | 1 |  | 0 |  | 0 |  | 0 | 21 | 0 | 0 |  |  | 1
Plný popis:
[5 empty] | 28 | H | 721-x4 | Čistící kus HT DN 150 | kus | 1 | 0 | 1 |  | 0 |  | 0 |  | 0 | 21 | 0 | 0 |  |  | 1
Plný popis:
[5 empty] | 29 | SP | 721233114/00 | Střešní vtok polypropylen PP pro ploché střechy svislý odtok DN 160 - vč. izolační soupravy | kus | 3 | 0 | 3 |  | 0 | 0.00285 | 0.00855 |  | 0 | 21 | 0 | 0 |  |  | 1
[7 empty] | Plný popis: | Střešní vtoky (vpusti) polypropylenové (PP) pro ploché střechy s odtokem svislým DN 160 [HL 62]
[5 empty] | 30 | SP | 721290112/00 | Zkouška těsnosti potrubí kanalizace vodou do DN 200 | m | 95.4 | 0 | 95.4 |  | 0 |  | 0 |  | 0 | 21 | 0 | 0 |  |  | 1
[7 empty] | Plný popis: | Zkouška těsnosti kanalizace v objektech vodou DN 150 nebo DN 200
[5 empty] | 31 | H | 721-x5 | Pomocný materiál - spony, trny apod... | soubor | 1 | 0 | 1 |  | 0 |  | 0 |  | 0 | 21 | 0 | 0 |  |  | 1
Plný popis:
[5 empty] | 32 | SP | 998721202 | Přesun hmot procentní pro vnitřní kanalizace v objektech v do 12 m | % | 1.77 | 0 | 1.77 |  | 0 |  | 0 |  | 0 | 21 | 0 | 0 |  |  | 1
[7 empty] | Plný popis: | Přesun hmot pro vnitřní kanalizace stanovený procentní sazbou (%) z ceny vodorovná dopravní vzdálenost do 50 m v objektech výšky přes 6 do 12 m
_
[8 empty] | 722: Vnitřní vodovod | [5 empty] | 0 |  | 0.13812 |  | 0.36963 |  | 0 | 0 |  |  | 13
[5 empty] | 33 | SP | 722130801/00 | Demontáž potrubí ocelové pozinkované závitové do DN 25 | m | 29.8 | 0 | 29.8 |  | 0 |  | 0 | 0.00213 | 0.063474 | 21 | 0 | 0 |  |  | 1
[7 empty] | Plný popis: | Demontáž potrubí z ocelových trubek pozinkovaných závitových do DN 25
[5 empty] | 34 | SP | 722130802/00 | Demontáž potrubí ocelové pozinkované závitové do DN 40 | m | 61.6 | 0 | 61.6 |  | 0 |  | 0 | 0.00497 | 0.30615 | 21 | 0 | 0 |  |  | 1
[7 empty] | Plný popis: | Demontáž potrubí z ocelových trubek pozinkovaných závitových přes 25 do DN 40
[5 empty] | 35 | H | 722-x2 | Napojení na stávající rozvody vodovodu v 1.PP | kus | 8 | 0 | 8 |  | 0 |  | 0 |  | 0 | 21 | 0 | 0 |  |  | 1
Plný popis:
[5 empty] | 36 | SP | 722174021/00 | Potrubí vodovodní plastové PPR svar polyfuze PN 20 D 16 x 2,7 mm | m | 3 | 0 | 3 |  | 0 | 0.0007 | 0.0021 |  | 0 | 21 | 0 | 0 |  |  | 1
[7 empty] | Plný popis: | Potrubí z plastových trubek z polypropylenu (PPR) svařovaných polyfuzně PN 20 (SDR 6) D 16 x 2,7
[5 empty] | 37 | SP | 722174023/00 | Potrubí vodovodní plastové PPR svar polyfuze PN 20 D 25 x 4,2 mm | m | 26.8 | 0 | 26.8 |  | 0 | 0.00096 | 0.025728 |  | 0 | 21 | 0 | 0 |  |  | 1
[7 empty] | Plný popis: | Potrubí z plastových trubek z polypropylenu (PPR) svařovaných polyfuzně PN 20 (SDR 6) D 25 x 4,2
[5 empty] | 38 | SP | 722174024/00 | Potrubí vodovodní plastové PPR svar polyfuze PN 20 D 32 x5,4 mm | m | 61.6 | 0 | 61.6 |  | 0 | 0.00125 | 0.077 |  | 0 | 21 | 0 | 0 |  |  | 1
[7 empty] | Plný popis: | Potrubí z plastových trubek z polypropylenu (PPR) svařovaných polyfuzně PN 20 (SDR 6) D 32 x 5,4
[5 empty] | 39 | SP | 722181241/00 | Ochrana vodovodního potrubí přilepenými termoizolačními trubicemi z PE tl do 20 mm DN do 22 mm | m | 3 | 0 | 3 |  | 0 | 0.00012 | 0.00036 |  | 0 | 21 | 0 | 0 |  |  | 1
[7 empty] | Plný popis: | Ochrana potrubí termoizolačními trubicemi z pěnového polyetylenu PE přilepenými v příčných a podélných spojích, tloušťky izolace přes 13 do 20 mm, vnitřního průměru izolace DN do 22 mm
[5 empty] | 40 | SP | 722181242/00 | Ochrana vodovodního potrubí přilepenými termoizolačními trubicemi z PE tl do 20 mm DN do 45 mm | m | 88.4 | 0 | 88.4 |  | 0 | 0.00016 | 0.014144 |  | 0 | 21 | 0 | 0 |  |  | 1
[7 empty] | Plný popis: | Ochrana potrubí termoizolačními trubicemi z pěnového polyetylenu PE přilepenými v příčných a podélných spojích, tloušťky izolace přes 13 do 20 mm, vnitřního průměru izolace DN přes 22 do 45 mm
[5 empty] | 41 | SP | 722220152/00 | Nástěnka závitová plastová PPR PN 20 DN 20 x G 1/2 | kus | 3 | 0 | 3 |  | 0 | 0.00017 | 0.00051 |  | 0 | 21 | 0 | 0 |  |  | 1
[7 empty] | Plný popis: | Armatury s jedním závitem plastové (PPR) PN 20 (SDR 6) DN 20 x G 1/2
[5 empty] | 42 | SP | 722290226/00 | Zkouška těsnosti vodovodního potrubí závitového do DN 50 | m | 91.4 | 0 | 91.4 |  | 0 | 0.00019 | 0.017366 |  | 0 | 21 | 0 | 0 |  |  | 1
[7 empty] | Plný popis: | Zkoušky, proplach a desinfekce vodovodního potrubí zkoušky těsnosti vodovodního potrubí závitového do DN 50
[5 empty] | 43 | SP | 722290234/00 | Proplach a dezinfekce vodovodního potrubí do DN 80 | m | 91.4 | 0 | 91.4 |  | 0 | 1e-05 | 0.000914 |  | 0 | 21 | 0 | 0 |  |  | 1
[7 empty] | Plný popis: | Zkoušky, proplach a desinfekce vodovodního potrubí proplach a desinfekce vodovodního potrubí do DN 80
[5 empty] | 44 | H | 722-x1 | Pomocný materiál - spony, pásky apod... | soubor | 1 | 0 | 1 |  | 0 |  | 0 |  | 0 | 21 | 0 | 0 |  |  | 1
Plný popis:
[5 empty] | 45 | SP | 998722202 | Přesun hmot procentní pro vnitřní vodovod v objektech v do 12 m | % | 1.07 | 0 | 1.07 |  | 0 |  | 0 |  | 0 | 21 | 0 | 0 |  |  | 1
[7 empty] | Plný popis: | Přesun hmot pro vnitřní vodovod stanovený procentní sazbou (%) z ceny vodorovná dopravní vzdálenost do 50 m v objektech výšky přes 6 do 12 m
_
[8 empty] | 725: Zařizovací předměty | [5 empty] | 0 |  | 0.06189 |  | 0.06561 |  | 0 | 0 |  |  | 9
[5 empty] | 46 | SP | 725210821/00 | Demontáž umyvadel bez výtokových armatur | soubor | 3 | 0 | 3 |  | 0 |  | 0 | 0.01946 | 0.05838 | 21 | 0 | 0 |  |  | 1
[7 empty] | Plný popis: | Demontáž umyvadel bez výtokových armatur umyvadel
[5 empty] | 47 | SP | 725820801/00 | Demontáž baterie nástěnné do G 3 / 4 | soubor | 3 | 0 | 3 |  | 0 |  | 0 | 0.00156 | 0.00468 | 21 | 0 | 0 |  |  | 1
[7 empty] | Plný popis: | Demontáž baterií nástěnných do G 3/4
[5 empty] | 48 | SP | 725860811/00 | Demontáž uzávěrů zápachu jednoduchých | kus | 3 | 0 | 3 |  | 0 |  | 0 | 0.00085 | 0.00255 | 21 | 0 | 0 |  |  | 1
[7 empty] | Plný popis: | Demontáž zápachových uzávěrek pro zařizovací předměty jednoduchých
[5 empty] | 49 | SP | 725211604/00 | Umyvadlo keramické připevněné na stěnu šrouby bílé bez krytu na sifon 650 mm | soubor | 3 | 0 | 3 |  | 0 | 0.01676 | 0.05028 |  | 0 | 21 | 0 | 0 |  |  | 1
[7 empty] | Plný popis: | Umyvadla keramická bez výtokových armatur se zápachovou uzávěrkou připevněná na stěnu šrouby bílá bez sloupu nebo krytu na sifon 650 mm
[5 empty] | 50 | SP | 725822611/00 | Baterie umyvadlové nástěnné pákové | soubor | 3 | 0 | 3 |  | 0 | 0.0018 | 0.0054 |  | 0 | 21 | 0 | 0 |  |  | 1
[7 empty] | Plný popis: | Baterie umyvadlové stojánkové pákové bez výpusti
[5 empty] | 51 | SP | 725861102/00 | Zápachová uzávěrka pro umyvadla DN 40 | kus | 3 | 0 | 3 |  | 0 | 0.00023 | 0.00069 |  | 0 | 21 | 0 | 0 |  |  | 1
[7 empty] | Plný popis: | Zápachové uzávěrky zařizovacích předmětů pro umyvadla DN 40 [HL 132/40]
[5 empty] | 52 | SP | 725813111/00 | Ventil rohový bez připojovací trubičky nebo flexi hadičky G 1/2 | soubor | 6 | 0 | 6 |  | 0 | 0.0003 | 0.0018 |  | 0 | 21 | 0 | 0 |  |  | 1
[7 empty] | Plný popis: | Ventily rohové bez připojovací trubičky nebo flexi hadičky G 1/2
[5 empty] | 53 | SP | 725980123/00 | Dvířka 20/30 | kus | 12 | 0 | 12 |  | 0 | 0.00031 | 0.00372 |  | 0 | 21 | 0 | 0 |  |  | 1
[7 empty] | Plný popis: | Dvířka 30/30
[5 empty] | 54 | SP | 998725202 | Přesun hmot procentní pro zařizovací předměty v objektech v do 12 m | % | 0.22 | 0 | 0.22 |  | 0 |  | 0 |  | 0 | 21 | 0 | 0 |  |  | 1
[7 empty] | Plný popis: | Přesun hmot pro zařizovací předměty stanovený procentní sazbou (%) z ceny vodorovná dopravní vzdálenost do 50 m v objektech výšky přes 6 do 12 m
_
[8 empty] | 763: Konstrukce montované | [5 empty] | 0 |  | 0.019855 |  | 0 |  | 0 | 0 |  |  | 2
[5 empty] | 55 | SP | 763121427/00 | SDK stěna předsazená tl 62,5 mm profil CW+UW 50 deska 1xH2 12,5 bez TI EI 15 | m2 | 1.308 | 0 | 1.308 |  | 0 | 0.01518 | 0.019855 |  | 0 | 21 | 0 | 0 |  |  | 1
[7 empty] | Plný popis: | Stěna předsazená ze sádrokartonových desek s nosnou konstrukcí z ocelových profilů CW, UW jednoduše opláštěná deskou impregnovanou H2 tl. 12,5 mm, bez TI, EI 15 stěna tl. 62,5 mm, profil 50
[7 empty] | Výkaz výměr: | 0,4*3,27 |  |  |  | 1.308 | [6 empty] | _
[12 empty] | 0 | [6 empty] | _
[5 empty] | 56 | SP | 998763201 | Přesun hmot procentní pro dřevostavby v objektech v do 12 m | % | 7.99 | 0 | 7.99 |  | 0 |  | 0 |  | 0 | 21 | 0 | 0 |  |  | 1
[7 empty] | Plný popis: | Přesun hmot pro dřevostavby stanovený procentní sazbou (%) z ceny vodorovná dopravní vzdálenost do 50 m v objektech výšky přes 6 do 12 m
_
[8 empty] | 771: Podlahy z dlaždic | [5 empty] | 0 |  | 0.0023576 |  | 0 |  | 0 | 0 |  |  | 3
[5 empty] | 57 | SP | 771414113/00 | Montáž soklíků pórovinových rovných flexibilní lepidlo v do 120 mm | m | 4.21 | 0 | 4.21 |  | 0 | 0.00056 | 0.0023576 |  | 0 | 21 | 0 | 0 |  |  | 1
[7 empty] | Plný popis: | Montáž soklíků pórovinových lepených flexibilním lepidlem rovných výšky přes 90 do 120 mm
[7 empty] | Výkaz výměr: | 1.PP; |  |  |  | 0 | [6 empty] | _
[8 empty] | 1,17+1,45+1,1+0,49 |  |  |  | 4.21 | [6 empty] | _
[12 empty] | 0 | [6 empty] | _
[5 empty] | 58 | H | 432Sg2221-03 | Sokl keramický - vzhled dle stávajících | ks | 42.1 | 10 | 46.31 |  | 0 |  | 0 |  | 0 | 21 | 0 | 0 |  |  | 1
Plný popis:
[7 empty] | Výkaz výměr: | 4,21*10 |  |  |  | 42.1 | [6 empty] | _
[12 empty] | 0 | [6 empty] | _
[5 empty] | 59 | SP | 998771202 | Přesun hmot procentní pro podlahy z dlaždic v objektech v do 12 m | % | 6.58 | 0 | 6.58 |  | 0 |  | 0 |  | 0 | 21 | 0 | 0 |  |  | 1
[7 empty] | Plný popis: | Přesun hmot pro podlahy z dlaždic stanovený procentní sazbou (%) z ceny vodorovná dopravní vzdálenost do 50 m v objektech výšky přes 6 do 12 m
_
[8 empty] | 776: Podlahy povlakové | [5 empty] | 0 |  | 0.0016613 |  | 0.002589 |  | 0 | 0 |  |  | 4
[5 empty] | 60 | SP | 776410811/00 | Odstranění soklíků a lišt pryžových nebo plastových | m | 8.63 | 0 | 8.63 |  | 0 |  | 0 | 0.0003 | 0.002589 | 21 | 0 | 0 |  |  | 1
[7 empty] | Plný popis: | Demontáž soklíků nebo lišt pryžových nebo plastových
[7 empty] | Výkaz výměr: | Napočítáno pouze 1. a 2.NP; |  |  |  | 0 | [6 empty] | _
[8 empty] | 1,23+0,1+0,3+1,45+0,1+0,3+1,625+0,3+0,225+1,4+1,375+0,225 |  |  |  | 8.63 | [6 empty] | _
[12 empty] | 0 | [6 empty] | _
[5 empty] | 61 | SP | 776411111/00 | Montáž obvodových soklíků výšky do 80 mm | m | 8.63 | 0 | 8.63 |  | 0 | 2e-05 | 0.0001726 |  | 0 | 21 | 0 | 0 |  |  | 1
[7 empty] | Plný popis: | Montáž soklíků lepením obvodových, výšky do 80 mm
[5 empty] | 62 | H | 283-42400R | Soklík profil z měkčeného PVC | m | 8.63 | 15 | 9.9245 |  | 0 | 0.00015 | 0.0014887 |  | 0 | 21 | 0 | 0 |  |  | 1
Plný popis:
[5 empty] | 63 | SP | 998776202 | Přesun hmot procentní pro podlahy povlakové v objektech v do 12 m | % | 0.38 | 0 | 0.38 |  | 0 |  | 0 |  | 0 | 21 | 0 | 0 |  |  | 1
[7 empty] | Plný popis: | Přesun hmot pro podlahy povlakové stanovený procentní sazbou (%) z ceny vodorovná dopravní vzdálenost do 50 m v objektech výšky přes 6 do 12 m
_
[8 empty] | 781: Obklady keramické | [5 empty] | 0 |  | 0.06178 |  | 0 |  | 0 | 0 |  |  | 7
[5 empty] | 64 | SP | 781495111/00 | Penetrace podkladu vnitřních obkladů | m2 | 15 | 0 | 15 |  | 0 | 0.0003 | 0.0045 |  | 0 | 21 | 0 | 0 |  |  | 1
[7 empty] | Plný popis: | Ostatní prvky ostatní práce penetrace podkladu
[7 empty] | Výkaz výměr: | Odhad; 15 |  |  |  | 15 | [6 empty] | _
[12 empty] | 0 | [6 empty] | _
[5 empty] | 65 | SP | 781473117/00 | Montáž obkladů vnitřních keramických hladkých do 45 ks/m2 lepených standardním lepidlem | m2 | 15 | 0 | 15 |  | 0 | 0.0032 | 0.048 |  | 0 | 21 | 0 | 0 |  |  | 1
[7 empty] | Plný popis: | Montáž obkladů vnitřních stěn z dlaždic keramických lepených standardním lepidlem režných nebo glazovaných hladkých přes 35 do 45 ks/m2
[7 empty] | Výkaz výměr: | Odhad; 15 |  |  |  | 15 | [6 empty] | _
[12 empty] | 0 | [6 empty] | _
[5 empty] | 66 | H | 422Sg3174-04 | Obklad keramický - výběr dle investora | m2 | 15 | 10 | 16.5 |  | 0 |  | 0 |  | 0 | 21 | 0 | 0 |  |  | 1
Plný popis:
[5 empty] | 67 | SP | 781493511/00 | Plastové profily ukončovací lepené standardním lepidlem | m | 20 | 0 | 20 |  | 0 | 0.00026 | 0.0052 |  | 0 | 21 | 0 | 0 |  |  | 1
[7 empty] | Plný popis: | Ostatní prvky plastové profily ukončovací a dilatační lepené standardním lepidlem ukončovací
[7 empty] | Výkaz výměr: | Odhad; 20 |  |  |  | 20 | [6 empty] | _
[12 empty] | 0 | [6 empty] | _
[5 empty] | 68 | SP | 781493111/00 | Plastové profily rohové lepené standardním lepidlem | m | 12 | 0 | 12 |  | 0 | 0.00031 | 0.00372 |  | 0 | 21 | 0 | 0 |  |  | 1
[7 empty] | Plný popis: | Ostatní prvky plastové profily ukončovací a dilatační lepené standardním lepidlem rohové
[7 empty] | Výkaz výměr: | Odhad; 12 |  |  |  | 12 | [6 empty] | _
[5 empty] | 69 | SP | 781495115/00 | Spárování vnitřních obkladů silikonem | m | 12 | 0 | 12 |  | 0 | 3e-05 | 0.00036 |  | 0 | 21 | 0 | 0 |  |  | 1
[7 empty] | Plný popis: | Ostatní prvky ostatní práce spárování silikonem
[7 empty] | Výkaz výměr: | Odhad; 12 |  |  |  | 12 | [6 empty] | _
[12 empty] | 0 | [6 empty] | _
[5 empty] | 70 | SP | 998781202 | Přesun hmot procentní pro obklady keramické v objektech v do 12 m | % | 3.37 | 0 | 3.37 |  | 0 |  | 0 |  | 0 | 21 | 0 | 0 |  |  | 1
[7 empty] | Plný popis: | Přesun hmot pro obklady keramické stanovený procentní sazbou (%) z ceny vodorovná dopravní vzdálenost do 50 m v objektech výšky přes 6 do 12 m
_
[8 empty] | 784: Malby | [5 empty] | 0 |  | 0.021622 |  | 0 |  | 0 | 0 |  |  | 2
[5 empty] | 71 | SP | 784181121/00 | Hloubková jednonásobná penetrace podkladu v místnostech výšky do 3,80 m | m2 | 44.127 | 0 | 44.127 |  | 0 | 0.0002 | 0.0088254 |  | 0 | 21 | 0 | 0 |  |  | 1
[7 empty] | Plný popis: | Penetrace podkladu jednonásobná hloubková v místnostech výšky do 3,80 m
[7 empty] | Výkaz výměr: | 43,619 |  |  |  | 43.619 | [6 empty] | _
[8 empty] | 0,4*1,27 |  |  |  | 0.508 | [6 empty] | _
[12 empty] | 0 | [6 empty] | _
[5 empty] | 72 | SP | 784211111/00 | Dvojnásobné bílé malby ze směsí za mokra velmi dobře otěruvzdorných v místnostech výšky do 3,80 m | m2 | 44.127 | 0 | 44.127 |  | 0 | 0.00029 | 0.012797 |  | 0 | 21 | 0 | 0 |  |  | 1
[7 empty] | Plný popis: | Malby z malířských směsí otěruvzdorných za mokra dvojnásobné, bílé za mokra otěruvzdorné velmi dobře v místnostech výšky do 3,80 m
_
[8 empty] | V03: Zařízení staveniště | [5 empty] | 0 |  | 0 |  | 0 |  | 0 | 0 |  |  | 2
[5 empty] | 73 | ON | 030001000 | Zařízení staveniště - např. pronájem kontejnerů | soubor | 1 | 0 | 1 |  | 0 |  | 0 |  | 0 | 21 | 0 | 0 |  |  | 1
[7 empty] | Plný popis: | Základní rozdělení průvodních činností a nákladů zařízení staveniště
[5 empty] | 74 | ON | 034103000 | Náklady na energie (voda, elektro) | soubor | 1 | 0 | 1 |  | 0 |  | 0 |  | 0 | 21 | 0 | 0 |  |  | 1
[7 empty] | Plný popis: | Zařízení staveniště zabezpečení staveniště energie pro zařízení staveniště
_
[8 empty] | V06: Územní vlivy | [5 empty] | 0 |  | 0 |  | 0 |  | 0 | 0 |  |  | 1
[5 empty] | 75 | ON | 065002000 | Mimostaveništní doprava materiálů | soubor | 1 | 0 | 1 |  | 0 |  | 0 |  | 0 | 21 | 0 | 0 |  |  | 1
[7 empty] | Plný popis: | Hlavní tituly průvodních činností a nákladů územní vlivy mimostaveništní doprava materiálů a výrobků
_
[8 empty] | V09: Ostatní náklady | [5 empty] | 0 |  | 0 |  | 0 |  | 0 | 0 |  |  | 1
[5 empty] | 76 | ON | 090001000 | Ostatní náklady - např. zakrývání podlah atd... | soubor | 1 | 0 | 1 |  | 0 |  | 0 |  | 0 | 21 | 0 | 0 |  |  | 1
[7 empty] | Plný popis: | Základní rozdělení průvodních činností a nákladů ostatní náklady
_
_
_

## Figury
Figura | Výraz | Hodnota | Popis