## Kryci list
Krycí list rozpočtu
0 | Číslo zakázky | Zakázka
15 | MS-2018/03/04/A | Stavební úpravy objektu Chráněné dílny - Sokolov, Gagarinova 2048
_ | Komentář
| Popis verze | Položkový rozpočet a výkaz výměr do VZ
Komentář verze
| Adresa |  | Datum zahájení
| Rok | 2018 | Datum dokončení
| Typ Firmy | Název | Kontaktní osoba | Kontakt
| Dodavatel | dle výběrového řízení
| Kalkulant | Michal Kubelka |  | www.stavebnikalkulace.cz
| Investor | Město Sokolov |  | www.sokolov.cz
| Význam (funkce) | Jméno
| Rozpočtář | 2107A
REKAPITULACE
| Kód stavebního objektu | Popis objektu | Kód zatřídění | Zatřídění
| SO_01 | STAVEBNÍ ČÁST
|  |  | Celkem (bez DPH) | 0
|  |  | DPH | 0
0 |  |  | DPH 15 % ze základny: | 0
0 |  |  | DPH 21 % ze základny: | 0
0
|  |  | Celkem (včetně DPH) | 0
| Za zhotovitele |  | Za objednatele
| Jméno : |  | Jméno :
| Datum : |  | Datum :
| Podpis: |  | Podpis :
Poznámka :

## Rekapitulace
Zakázka:
0 | Stavební úpravy objektu Chráněné dílny - Sokolov, Gagarinova 2048
15 | Popis | Cena | Hmotnost | DPH | Cena s DPH | Počet položek
_
| SO_01: STAVEBNÍ ČÁST |  | 600.0991 |  |  | 395
| 001: Zemní práce |  | 1.2191 |  |  | 20
| 002: Základy |  | 130.317 |  |  | 9
| 003: Svislé konstrukce |  | 213.0906 |  |  | 31
| 004: Vodorovné konstrukce |  | 116.9814 |  |  | 4
| 006: Úpravy povrchu |  | 109.3674 |  |  | 34
| 008: Trubní vedení |  | 0.00072 |  |  | 1
| 009: Ostatní konstrukce a práce |  | 0.27083 |  |  | 38
| 099: Přesun hmot HSV |  |  |  |  | 5
| 711: Izolace proti vodě |  | 4.2364 |  |  | 18
| 713: Izolace tepelné |  | 3.0282 |  |  | 8
| 714: Akustická a protiotřesová opatření |  | 0.96787 |  |  | 5
| 721: Vnitřní kanalizace |  | 0.51115 |  |  | 24
| 722: Vnitřní vodovod |  | 2.1292 |  |  | 29
| 725: Zařizovací předměty |  | 1.2747 |  |  | 22
| 730: ÚSTŘEDNÍ VYTÁPĚNÍ |  |  |  |  | 1
| 740: Silnoproud |  |  |  |  | 3
| 751: Vzduchotechnika |  |  |  |  | 1
| 761: Konstrukce sklobetonové |  |  |  |  | 3
| 762: Konstrukce tesařské |  |  |  |  | 5
| 763: Konstrukce montované |  | 5.0774 |  |  | 7
| 764: Konstrukce klempířské |  | 0.96004 |  |  | 15
| 766: Konstrukce truhlářské |  | 0.1903 |  |  | 63
| 767: Konstrukce zámečnické |  |  |  |  | 6
| 771: Podlahy z dlaždic |  | 2.4655 |  |  | 9
| 775: Podlahy dřevěné |  |  |  |  | 1
| 776: Podlahy povlakové |  | 0.21679 |  |  | 10
| 777: Podlahy lité |  | 1.3231 |  |  | 2
| 781: Obklady keramické |  | 1.4002 |  |  | 5
| 783: Nátěry |  | 0.060387 |  |  | 6
| 784: Malby |  | 5.0108 |  |  | 3
| V01: Průzkumné, geodetické a projektové práce |  |  |  |  | 2
| V03: Zařízení staveniště |  |  |  |  | 2
| V06: Územní vlivy |  |  |  |  | 1
| V09: Ostatní náklady |  |  |  |  | 2
19020340.5194 | Celkem (bez DPH) | 0
| DPH | 0
0 | DPH 15 % ze základny: | 0
19020340.5194 | DPH 21 % ze základny: | 0
0
| Celkem (včetně DPH) | 0

## Zakazka
Zakázka:
Stavební úpravy objektu Chráněné dílny - Sokolov, Gagarinova 2048
[5 empty] | Poř. | Typ | Kód | Popis | MJ | Výměra bez ztr. | Ztratné | Výměra | Jedn. cena | Cena | Jedn. hmotn. | Hmotnost | Jedn. suť | Suť | Sazba DPH | DPH | Cena s DPH | Komentář | Cen. soustava | Počet
[8 empty] | SO_01: STAVEBNÍ ČÁST | [5 empty] | 0 |  | 600.0991 |  | 446.2662 |  | 0 | 0 |  |  | 395
[8 empty] | 001: Zemní práce | [5 empty] | 0 |  | 1.2191 |  | 0 |  | 0 | 0 |  |  | 20
##T2##N_Catalog_catGUID | ##T2##PRO_ITEM_catID | ##T2##PRO_ITEM_iteCode | ##T2##PRO_ITEM_szvCode | ##T2##PRO_ITEM_tevCode | 1 | SP | 121101102/00 | Sejmutí ornice s přemístěním na vzdálenost do 100 m | m3 | 60 | 0 | 60 |  | 0 |  | 0 |  | 0 | 15 | 0 | 0 |  |  | 1
[7 empty] | Plný popis: | Sejmutí ornice nebo lesní půdy s vodorovným přemístěním na hromady v místě upotřebení nebo na dočasné či trvalé skládky se složením, na vzdálenost přes 50 do 100 m
[7 empty] | Výkaz výměr: | u opěrné stěny JIH; 30*5*0,3 |  |  |  | 45 | [6 empty] | _
[8 empty] | na západní straně; 10*5*0,3 |  |  |  | 15 | [6 empty] | _
[5 empty] | 2 | SP | 132201101/00 | Hloubení rýh š do 600 mm v hornině tř. 3 objemu do 100 m3 | m3 | 1.8 | 0 | 1.8 |  | 0 |  | 0 |  | 0 | 15 | 0 | 0 |  |  | 1
[7 empty] | Plný popis: | Hloubení zapažených i nezapažených rýh šířky do 600 mm s urovnáním dna do předepsaného profilu a spádu v hornině tř. 3 do 100 m3
[7 empty] | Výkaz výměr: | Dešťová kanalizace; |  |  |  | 0 | [6 empty] | _
[8 empty] | 0,3*0,8*7,5 |  |  |  | 1.8 | [6 empty] | _
[12 empty] | 0 | [6 empty] | _
[5 empty] | 3 | SP | 132201109/00 | Příplatek za lepivost k hloubení rýh š do 600 mm v hornině tř. 3 | m3 | 1.8 | 0 | 1.8 |  | 0 |  | 0 |  | 0 | 15 | 0 | 0 |  |  | 1
[7 empty] | Plný popis: | Hloubení zapažených i nezapažených rýh šířky do 600 mm s urovnáním dna do předepsaného profilu a spádu v hornině tř. 3 Příplatek k cenám za lepivost horniny tř. 3
[5 empty] | 4 | SP | 132201201/00 | Hloubení rýh š do 2000 mm v hornině tř. 3 objemu do 100 m3 | m3 | 131.25 | 0 | 131.25 |  | 0 |  | 0 |  | 0 | 15 | 0 | 0 |  |  | 1
[7 empty] | Plný popis: | Hloubení zapažených i nezapažených rýh šířky přes 600 do 2 000 mm s urovnáním dna do předepsaného profilu a spádu v hornině tř. 3 do 100 m3
[7 empty] | Výkaz výměr: | kolem severní stěny |  |  |  | 0 | [6 empty] | _
[8 empty] | 1,5*3,5*25 |  |  |  | 131.25 | [6 empty] | _
[12 empty] | 0 | [6 empty] | _
[5 empty] | 5 | SP | 132201209/00 | Příplatek za lepivost k hloubení rýh š do 2000 mm v hornině tř. 3 | m3 | 65.625 | 0 | 65.625 |  | 0 |  | 0 |  | 0 | 15 | 0 | 0 |  |  | 1
[7 empty] | Plný popis: | Hloubení zapažených i nezapažených rýh šířky přes 600 do 2 000 mm s urovnáním dna do předepsaného profilu a spádu v hornině tř. 3 Příplatek k cenám za lepivost horniny tř. 3
[7 empty] | Výkaz výměr: | 131,25*50/100 |  |  |  | 65.625 | [6 empty] | _
[5 empty] | 6 | SP | 161101101/00 | Svislé přemístění výkopku z horniny tř. 1 až 4 hl výkopu do 2,5 m | m3 | 67.065 | 0 | 67.065 |  | 0 |  | 0 |  | 0 | 15 | 0 | 0 |  |  | 1
[7 empty] | Plný popis: | Svislé přemístění výkopku bez naložení do dopravní nádoby avšak s vyprázdněním dopravní nádoby na hromadu nebo do dopravního prostředku z horniny tř. 1 až 4, při hloubce výkopu přes 1 do 2,5 m
[7 empty] | Výkaz výměr: | 1,8+65,265 |  |  |  | 67.065 | [6 empty] | _
[5 empty] | 7 | SP | 122201102/00 | Odkopávky a prokopávky nezapažené v hornině tř. 3 objem do 1000 m3 | m3 | 217.5 | 0 | 217.5 |  | 0 |  | 0 |  | 0 | 15 | 0 | 0 |  |  | 1
[7 empty] | Plný popis: | Odkopávky a prokopávky nezapažené s přehozením výkopku na vzdálenost do 3 m nebo s naložením na dopravní prostředek v hornině tř. 3 přes 100 do 1 000 m3
[7 empty] | Výkaz výměr: | venkovní terasy; 29*5*3*0,5 |  |  |  | 217.5 | [6 empty] | _
[5 empty] | 8 | SP | 122201109/00 | Příplatek za lepivost u odkopávek v hornině tř. 1 až 3 | m3 | 108.75 | 0 | 108.75 |  | 0 |  | 0 |  | 0 | 15 | 0 | 0 |  |  | 1
[7 empty] | Plný popis: | Odkopávky a prokopávky nezapažené s přehozením výkopku na vzdálenost do 3 m nebo s naložením na dopravní prostředek v hornině tř. 3 Příplatek k cenám za lepivost horniny tř. 3
[7 empty] | Výkaz výměr: | 217,5*50/100 |  |  |  | 108.75 | [6 empty] | _
[5 empty] | 9 | SP | 167101101/00 | Nakládání výkopku z hornin tř. 1 až 4 do 100 m3 | m3 | 142.475 | 0 | 142.475 |  | 0 |  | 0 |  | 0 | 15 | 0 | 0 |  |  | 1
[7 empty] | Plný popis: | Nakládání, skládání a překládání neulehlého výkopku nebo sypaniny nakládání, množství do 100 m3, z hornin tř. 1 až 4
[7 empty] | Výkaz výměr: | 60+1,8+65,825+217,5-179,25-117*0,2 |  |  |  | 142.475 | [6 empty] | _
[5 empty] | 10 | SP | 162701105/00 | Vodorovné přemístění do 10000 m výkopku/sypaniny z horniny tř. 1 až 4 | m3 | 142.475 | 0 | 142.475 |  | 0 |  | 0 |  | 0 | 15 | 0 | 0 |  |  | 1
[7 empty] | Plný popis: | Vodorovné přemístění výkopku nebo sypaniny po suchu na obvyklém dopravním prostředku, bez naložení výkopku, avšak se složením bez rozhrnutí z horniny tř. 1 až 4 na vzdálenost přes 9 000 do 10 000 m
[5 empty] | 11 | SP | 171201201/00 | Uložení sypaniny na skládky | m3 | 142.475 | 0 | 142.475 |  | 0 |  | 0 |  | 0 | 15 | 0 | 0 |  |  | 1
[7 empty] | Plný popis: | Uložení sypaniny na skládky
[5 empty] | 12 | SP | 171201211/00 | Poplatek za uložení odpadu ze sypaniny na skládce (skládkovné) | t | 284.95 |  | 284.95 |  | 0 |  | 0 |  | 0 | 15 | 0 | 0 |  |  | 1
[7 empty] | Plný popis: | Uložení sypaniny poplatek za uložení sypaniny na skládce (skládkovné)
[7 empty] | Výkaz výměr: | 142,475*2 |  |  |  | 284.95 | [6 empty] | _
[5 empty] | 13 | SP | 174101101/00 | Zásyp jam, šachet rýh nebo kolem objektů sypaninou se zhutněním | m3 | 179.25 | 0 | 179.25 |  | 0 |  | 0 |  | 0 | 15 | 0 | 0 |  |  | 1
[7 empty] | Plný popis: | Zásyp sypaninou z jakékoliv horniny s uložením výkopku ve vrstvách se zhutněním jam, šachet, rýh nebo kolem objektů v těchto vykopávkách
[7 empty] | Výkaz výměr: | Dešťová kanalizace; |  |  |  | 0 | [6 empty] | _
[8 empty] | 1,8-0,675 |  |  |  | 1.125 | [6 empty] | _
[8 empty] | severní stěna u anglických dvorků |  |  |  | 0 | [6 empty] | _
[8 empty] | 131,25 |  |  |  | 131.25 | [6 empty] | _
[8 empty] | zásyp ploch na terasách |  |  |  | 0 | [6 empty] | _
[8 empty] | 75*1,25*0,5 |  |  |  | 46.875 | [6 empty] | _
[5 empty] | 14 | SP | 175111101/00 | Obsypání potrubí ručně sypaninou bez prohození, uloženou do 3 m | m3 | 0.675 | 0 | 0.675 |  | 0 |  | 0 |  | 0 | 15 | 0 | 0 |  |  | 1
[7 empty] | Plný popis: | Obsypání potrubí ručně sypaninou z vhodných hornin tř. 1 až 4 nebo materiálem připraveným podél výkopu ve vzdálenosti do 3 m od jeho kraje, pro jakoukoliv hloubku výkopu a míru zhutnění bez prohození sypaniny
[7 empty] | Výkaz výměr: | Dešťová kanalizace; |  |  |  | 0 | [6 empty] | _
[8 empty] | 0,3*0,3*7,5 |  |  |  | 0.675 | [6 empty] | _
[12 empty] | 0 | [6 empty] | _
[5 empty] | 15 | H | 000Cp1048-01 | Kamenivo - typ těžené (štěrkopísek), frakce 0-4 mm | t | 1.215 | 0 | 1.215 |  | 0 | 1 | 1.215 |  | 0 | 15 | 0 | 0 |  |  | 1
Plný popis:
[7 empty] | Výkaz výměr: | 0,675*1,8 |  |  |  | 1.215 | [6 empty] | _
[12 empty] | 0 | [6 empty] | _
[5 empty] | 16 | SP | 181006123/00 | Rozprostření zemin tl vrstvy do 0,2 m schopných zúrodnění ve sklonu přes 1:5 - bude použita původní ornice | m2 | 117 | 0 | 117 |  | 0 |  | 0 |  | 0 | 15 | 0 | 0 |  |  | 1
[7 empty] | Plný popis: | Rozprostření zemin schopných zúrodnění ve sklonu přes 1:5, tloušťka vrstvy přes 0,15 do 0,20 m
[5 empty] | 17 | SP | 181111111/00 | Plošná úprava terénu do 500 m2 zemina tř 1 až 4 nerovnosti do 100 mm v rovinně a svahu do 1:5 | m2 | 117 | 0 | 117 |  | 0 |  | 0 |  | 0 | 15 | 0 | 0 |  |  | 1
[7 empty] | Plný popis: | Plošná úprava terénu v zemině tř. 1 až 4 s urovnáním povrchu bez doplnění ornice souvislé plochy do 500 m2 při nerovnostech terénu přes 50 do 100 mm v rovině nebo na svahu do 1:5
[7 empty] | Výkaz výměr: | 100+17 |  |  |  | 117 | [6 empty] | _
[5 empty] | 18 | SP | 183403153/00 | Obdělání půdy hrabáním v rovině a svahu do 1:5 | m2 | 117 | 0 | 117 |  | 0 |  | 0 |  | 0 | 15 | 0 | 0 |  |  | 1
[7 empty] | Plný popis: | Obdělání půdy hrabáním v rovině nebo na svahu do 1:5
[5 empty] | 19 | SP | 181411131/00 | Založení parkového trávníku výsevem plochy do 1000 m2 v rovině a ve svahu do 1:5 | m2 | 117 | 0 | 117 |  | 0 |  | 0 |  | 0 | 15 | 0 | 0 |  |  | 1
[7 empty] | Plný popis: | Založení trávníku na půdě předem připravené plochy do 1000 m2 výsevem včetně utažení parkového v rovině nebo na svahu do 1:5
[5 empty] | 20 | H | 00572410 | Osivo směs travní | kg | 4.095 | 0 | 4.095 |  | 0 | 0.001 | 0.004095 |  | 0 | 15 | 0 | 0 |  |  | 1
Plný popis:
[7 empty] | Výkaz výměr: | viz předchozí výpočty |  |  |  | 0 | [6 empty] | _
[8 empty] | (117/100)*3,5 |  |  |  | 4.095 | [6 empty] | _
_
[8 empty] | 002: Základy | [5 empty] | 0 |  | 130.317 |  | 0 |  | 0 | 0 |  |  | 9
[5 empty] | 21 | SP | 213311113/00 | Polštáře zhutněné pod základy z kameniva drceného frakce 16 až 63 mm | m3 | 10.5184 | 0 | 10.5184 |  | 0 | 2.16 | 22.7197 |  | 0 | 15 | 0 | 0 |  |  | 1
[7 empty] | Plný popis: | Polštáře zhutněné pod základy z kameniva hrubého drceného, frakce 16 - 63 mm
[7 empty] | Výkaz výměr: | (5,95*3,55+3,65*6,1+3,1*7,09)*0,15+(1,45+6,29+3,1+1,05)*0,4*0,15 |  |  |  | 10.5184 | [6 empty] | _
[5 empty] | 22 | SP | 274315223/00 | Základové pasy z betonu prostého C 12/15 | m3 | 17.642 | 0 | 17.642 |  | 0 | 2.2563 | 39.8064 |  | 0 | 15 | 0 | 0 |  |  | 1
[7 empty] | Plný popis: | Základové konstrukce z betonu pasy prostého bez zvýšených nároků na prostředí tř. C 12/15
[7 empty] | Výkaz výměr: | Základy u opěrné stěny - stupňovitý svah |  |  |  | 0 | [6 empty] | _
[8 empty] | 6,3*0,4+3,46*0,6+2,05*0,3+2,05*0,3*0,9 |  |  |  | 5.7645 | [6 empty] | _
[8 empty] | ostatní |  |  |  | 0 | [6 empty] | _
[8 empty] | ((3,55+4,75+3,55)*0,6+(3,65+4,9+3,65)*0,6)*0,6*0,85+(1,45+6,29+3,1+1,05)*0,4*0,95 |  |  |  | 11.8775 | [6 empty] | _
[5 empty] | 23 | SP | 274361821/00 | Výztuž základových pásů betonářskou ocelí 10 505 (R) | t | 1.8413 | 0 | 1.8413 |  | 0 | 1.0602 | 1.9521 |  | 0 | 15 | 0 | 0 |  |  | 1
[7 empty] | Plný popis: | Výztuž základů pasů z betonářské oceli 10 505 (R) nebo BSt 500
[7 empty] | Výkaz výměr: | (1*8+6*0,6)*((3,55+4,75+3,55)*0,6+(3,65+4,9+3,65)*0,6)/0,6*1,1*6/1000 |  |  |  | 1.8413 | [6 empty] | _
[5 empty] | 24 | SP | 212572121/00 | Lože pro trativody z kameniva drobného těženého | m3 | 6.84 | 0 | 6.84 |  | 0 | 1.9205 | 13.1362 |  | 0 | 15 | 0 | 0 |  |  | 1
[7 empty] | Plný popis: | Lože pro trativody z kameniva drobného těženého
[7 empty] | Výkaz výměr: | (130+41)*0,4*0,1 |  |  |  | 6.84 | [6 empty] | _
[5 empty] | 25 | SP | 211571121/00 | Výplň odvodňovacích žeber nebo trativodů kamenivem drobným těženým | m3 | 27.36 | 0 | 27.36 |  | 0 | 1.9205 | 52.5449 |  | 0 | 15 | 0 | 0 |  |  | 1
[7 empty] | Plný popis: | Výplň kamenivem do rýh odvodňovacích žeber nebo trativodů bez zhutnění, s úpravou povrchu výplně kamenivem drobným těženým
[7 empty] | Výkaz výměr: | (130+41)*0,4*0,4 |  |  |  | 27.36 | [6 empty] | _
[5 empty] | 26 | SP | 211971110/00 | Zřízení opláštění žeber nebo trativodů geotextilií v rýze nebo zářezu sklonu do 1:2 | m2 | 273.6 | 0 | 273.6 |  | 0 | 0.00017 | 0.046512 |  | 0 | 15 | 0 | 0 |  |  | 1
[7 empty] | Plný popis: | Zřízení opláštění výplně z geotextilie odvodňovacích žeber nebo trativodů v rýze nebo zářezu se stěnami šikmými o sklonu do 1:2
[7 empty] | Výkaz výměr: | (130+41)*(4*0,4) |  |  |  | 273.6 | [6 empty] | _
[5 empty] | 27 | H | 139Ln6006-17 | Geotextilie plošné hmotnosti 400 kg/m2 - DRENÁŽ | m2 | 273.6 | 15 | 314.64 |  | 0 |  | 0 |  | 0 | 15 | 0 | 0 |  |  | 1
Plný popis:
[5 empty] | 28 | SP | 212755214/00 | Trativody z drenážních trubek plastových flexibilních D 100 mm bez lože | m | 130 | 0 | 130 |  | 0 | 0.00049 | 0.0637 |  | 0 | 15 | 0 | 0 |  |  | 1
[7 empty] | Plný popis: | Trativody bez lože z drenážních trubek plastových flexibilních D 100 mm
[7 empty] | Výkaz výměr: | 125*1,05-1,25 |  |  |  | 130 | [6 empty] | _
[5 empty] | 29 | SP | 212755216/00 | Trativody z drenážních trubek plastových flexibilních D 160 mm bez lože | m | 41 | 0 | 41 |  | 0 | 0.00116 | 0.04756 |  | 0 | 15 | 0 | 0 |  |  | 1
[7 empty] | Plný popis: | Trativody bez lože z drenážních trubek plastových flexibilních D 160 mm
[7 empty] | Výkaz výměr: | 41 |  |  |  | 41 | [6 empty] | _
_
[8 empty] | 003: Svislé konstrukce | [5 empty] | 0 |  | 213.0906 |  | 0 |  | 0 | 0 |  |  | 31
[5 empty] | 30 | SP | 326313112/00 | Zdivo nadzákladové z betonu se zvýšenými nároky na prostředí C 25/30 objemu do 3 m3 - DĚLÍCÍ ZDI | m3 | 1.4 | 0 | 1.4 |  | 0 | 2.5557 | 3.578 |  | 0 | 15 | 0 | 0 |  |  | 1
[7 empty] | Plný popis: | Zdivo nadzákladové z betonu prostého se zvýšenými nároky na prostředí objemu do 3 m3 tř. C 25/30
[7 empty] | Výkaz výměr: | dělící stěny |  |  |  | 0 | [6 empty] | _
[8 empty] | 2*(2*1,75*0,2) |  |  |  | 1.4 | [6 empty] | _
[5 empty] | 31 | SP | 311361821/00 | Výztuž nosných zdí betonářskou ocelí 10 505 - DĚLÍCÍ ZDI | t | 0.14 | 0 | 0.14 |  | 0 | 1.0488 | 0.14683 |  | 0 | 15 | 0 | 0 |  |  | 1
[7 empty] | Plný popis: | Výztuž nadzákladových zdí nosných svislých nebo odkloněných od svislice, rovných nebo oblých z betonářské oceli 10 505 (R) nebo BSt 500
[7 empty] | Výkaz výměr: | (2/0,2*1,75*2+1,75/0,2*2*2)*2/1000 |  |  |  | 0.14 | [6 empty] | _
[5 empty] | 32 | SP | 326313212/00 | Zdivo nadzákladové z betonu se zvýšenými nároky na prostředí C 25/30 objemu nad 3 m3 - OPĚRNÉ ZDI | m3 | 17.5436 | 0 | 17.5436 |  | 0 | 2.4343 | 42.7059 |  | 0 | 15 | 0 | 0 |  |  | 1
[7 empty] | Plný popis: | Zdivo nadzákladové z betonu prostého se zvýšenými nároky na prostředí objemu přes 3 m3 tř. C 25/30
[7 empty] | Výkaz výměr: | (1,45+6,69+2,9+1,45)*0,2*3,2+7*2,5*0,25+3,45*0,5*3 |  |  |  | 17.5436 | [6 empty] | _
[5 empty] | 33 | SP | 311361821/00 | Výztuž nosných zdí betonářskou ocelí 10 505 - OPĚRNÉ ZDI | t | 1.423 | 0 | 1.423 |  | 0 | 1.0488 | 1.4925 |  | 0 | 15 | 0 | 0 |  |  | 1
[7 empty] | Plný popis: | Výztuž nadzákladových zdí nosných svislých nebo odkloněných od svislice, rovných nebo oblých z betonářské oceli 10 505 (R) nebo BSt 500
[7 empty] | Výkaz výměr: | (3,2*2*5+3*5*2)*1,1*7,5/1000+7*2,5*2*5*2*1,1*0,888/1000+2,466*(3,5/0,2*2*3+3/0,2*2*3,5)/1000*1,1 |  |  |  | 1.423 | [6 empty] | _
[5 empty] | 34 | SP | 311351101/00 | Zřízení jednostranného bednění zdí nosných | m2 | 140.561 | 0 | 140.561 |  | 0 | 0.00187 | 0.26285 |  | 0 | 15 | 0 | 0 |  |  | 1
[7 empty] | Plný popis: | Bednění nadzákladových zdí nosných svislé nebo šikmé (odkloněné), půdorysně přímé nebo zalomené ve volném prostranství, ve volných nebo zapažených jamách, rýhách, šachtách, včetně případných vzpěr, jednostranné zřízení
[7 empty] | Výkaz výměr: | (1,45+6,69+2,9+1,45)*3,2*2+3,5*3*2+0,5*3+7,5*2,5*2+0,25*2,5 |  |  |  | 140.561 | [6 empty] | _
[5 empty] | 35 | SP | 311351102/00 | Odstranění jednostranného bednění zdí nosných | m2 | 140.561 | 0 | 140.561 |  | 0 |  | 0 |  | 0 | 15 | 0 | 0 |  |  | 1
[7 empty] | Plný popis: | Bednění nadzákladových zdí nosných svislé nebo šikmé (odkloněné), půdorysně přímé nebo zalomené ve volném prostranství, ve volných nebo zapažených jamách, rýhách, šachtách, včetně případných vzpěr, jednostranné odstranění
[5 empty] | 36 | SP | 311238216/00 | Zdivo nosné vnější POROTHERM tl 400 mm pevnosti P 15 na MC | m2 | 4.928 | 0 | 4.928 |  | 0 | 0.37574 | 1.8516 |  | 0 | 15 | 0 | 0 |  |  | 1
[7 empty] | Plný popis: | Zdivo nosné jednovrstvé z cihel děrovaných vnější [POROTHERM] klasické, spojené na pero a drážku na maltu MC, pevnost cihel P15, tl. zdiva 400 mm
[7 empty] | Výkaz výměr: | Zazdívky v obvodových stěnách; |  |  |  | 0 | [6 empty] | _
[8 empty] | 1.PP; |  |  |  | 0 | [6 empty] | _
[8 empty] | 3,88*0,7 |  |  |  | 2.716 | [6 empty] | _
[8 empty] | -1,5*0,7 |  |  |  | -1.05 | [6 empty] | _
[8 empty] | 4,4*0,7 |  |  |  | 3.08 | [6 empty] | _
[8 empty] | -1,5*0,7 |  |  |  | -1.05 | [6 empty] | _
[8 empty] | 2,38*0,7 |  |  |  | 1.666 | [6 empty] | _
[8 empty] | -1,5*0,7 |  |  |  | -1.05 | [6 empty] | _
[8 empty] | 2,38*0,7 |  |  |  | 1.666 | [6 empty] | _
[8 empty] | -1,5*0,7 |  |  |  | -1.05 | [6 empty] | _
[12 empty] | 0 | [6 empty] | _
[5 empty] | 37 | SP | 311238116/00 | Zdivo nosné vnitřní POROTHERM tl 300 mm pevnosti P 15 na MVC | m2 | 11.0595 | 0 | 11.0595 |  | 0 | 0.30381 | 3.36 |  | 0 | 15 | 0 | 0 |  |  | 1
[7 empty] | Plný popis: | Zdivo nosné jednovrstvé z cihel děrovaných vnitřní [POROTHERM] klasické, spojené na pero a drážku na maltu MVC, pevnost cihel P15, tl. zdiva 300 mm
[7 empty] | Výkaz výměr: | 1.NP; |  |  |  | 0 | [6 empty] | _
[8 empty] | 5,1*2,95 |  |  |  | 15.045 | [6 empty] | _
[8 empty] | -0,75*2,95 |  |  |  | -2.2125 | [6 empty] | _
[8 empty] | -0,9*1,97 |  |  |  | -1.773 | [6 empty] | _
[12 empty] | 0 | [6 empty] | _
[5 empty] | 38 | SP | 311238133/00 | Zdivo nosné vnitřní zvukově izolační POROTHERM tl 250 mm pevnosti P 20 na MVC | m2 | 163.253 | 0 | 163.253 |  | 0 | 0.27123 | 44.2791 |  | 0 | 15 | 0 | 0 |  |  | 1
[7 empty] | Plný popis: | Zdivo nosné jednovrstvé z cihel děrovaných vnitřní [POROTHERM] zvukově izolační spojené na pero a drážku tl. zdiva 250 mm, pevnost cihel P20 na maltu MVC
[7 empty] | Výkaz výměr: | 1.NP; |  |  |  | 0 | [6 empty] | _
[8 empty] | (6,51+6,21+6,15+3,75+0,1+2,35-0,45)*2,95 |  |  |  | 72.629 | [6 empty] | _
[8 empty] | 2.NP; |  |  |  | 0 | [6 empty] | _
[8 empty] | (6,15+6,15+6,15-0,45+6,21+6,51)*2,95 |  |  |  | 90.624 | [6 empty] | _
[12 empty] | 0 | [6 empty] | _
[5 empty] | 39 | SP | 311231125/00 | Zdivo nosné z cihel dl 290 mm pevnosti P 20 až 25 na SMS 5 MPa - DOPLNĚNÍ ATIKOVÉHO ZDIVA | m3 | 7.95 | 0 | 7.95 |  | 0 | 1.6285 | 12.9466 |  | 0 | 15 | 0 | 0 |  |  | 1
[7 empty] | Plný popis: | Zdivo z cihel pálených nosné z cihel plných dl. 290 mm P 20 až 25, na maltu ze suché směsi 5 MPa
[7 empty] | Výkaz výměr: | 53*0,15 |  |  |  | 7.95 | [6 empty] | _
[5 empty] | 40 | SP | 341272612/00 | Stěny nosné tl 200 mm z pórobetonových přesných hladkých tvárnic Ytong hmotnosti 500 kg/m3 | m2 | 5.307 | 0 | 5.307 |  | 0 | 0.14994 | 0.79573 |  | 0 | 15 | 0 | 0 |  |  | 1
[7 empty] | Plný popis: | Stěny z přesných pórobetonových tvárnic [YTONG] nosné hladkých jakékoli pevnosti na tenké maltové lože, tloušťka stěny 200 mm, objemová hmotnost 500 kg/m3
[7 empty] | Výkaz výměr: | 1.PP; |  |  |  | 0 | [6 empty] | _
[8 empty] | 2,4*2,95 |  |  |  | 7.08 | [6 empty] | _
[8 empty] | -0,9*1,97 |  |  |  | -1.773 | [6 empty] | _
[12 empty] | 0 | [6 empty] | _
[5 empty] | 41 | SP | 342272523/00 | Příčky tl 150 mm z pórobetonových přesných hladkých příčkovek objemové hmotnosti 500 kg/m3 | m2 | 62.3501 | 0 | 62.3501 |  | 0 | 0.10422 | 6.4981 |  | 0 | 15 | 0 | 0 |  |  | 1
[7 empty] | Plný popis: | Příčky z pórobetonových přesných příčkovek [YTONG] hladkých, objemové hmotnosti 500 kg/m3 na tenké maltové lože, tloušťky příčky 150 mm
[7 empty] | Výkaz výměr: | 1.NP; |  |  |  | 0 | [6 empty] | _
[8 empty] | (5,25+1,155+0,1+0,1+1,17+1,17+0,1+0,1+2,425+2,425)*4,185 |  |  |  | 58.5691 | [6 empty] | _
[8 empty] | 2.NP; |  |  |  | 0 | [6 empty] | _
[8 empty] | 2,25*2,95 |  |  |  | 6.6375 | [6 empty] | _
[8 empty] | -1,45*1,97 |  |  |  | -2.8565 | [6 empty] | _
[12 empty] | 0 | [6 empty] | _
[5 empty] | 42 | SP | 342272323/00 | Příčky tl 100 mm z pórobetonových přesných hladkých příčkovek objemové hmotnosti 500 kg/m3 | m2 | 919.4203 | 0 | 919.4203 |  | 0 | 0.06982 | 64.1939 |  | 0 | 15 | 0 | 0 |  |  | 1
[7 empty] | Plný popis: | Příčky z pórobetonových přesných příčkovek [YTONG] hladkých, objemové hmotnosti 500 kg/m3 na tenké maltové lože, tloušťky příčky 100 mm
[7 empty] | Výkaz výměr: | 1.PP; |  |  |  | 0 | [6 empty] | _
[8 empty] | (3,75+1,9+2,8+2,05+2,05+2+2,8+0,86+4+0,1+1,15+2,05+3,88+2,05+0,95+0,55+2,325+2,1+0,45+1,125+2,1+2,65+3,95+6,15+3,65+0,55+0,95+2,35+0,45+0,45+1,3+0,45+0,45+2,4+6,21+6,21+2,75+2,75+0,15+0,15+4,7+4,7+0,15+0,15+3,75+3,75+0,15+0,15+2,35+2,35+0,1+0,1+2,15+2,15+2+2+2,21+2,45+2,3)*2,95 |  |  |  | 361.8765 | [6 empty] | _
[8 empty] | -0,7*1,97 |  |  |  | -1.379 | [6 empty] | _
[8 empty] | -0,8*1,97 |  |  |  | -1.576 | [6 empty] | _
[8 empty] | -(0,9*1,97)*21 |  |  |  | -37.233 | [6 empty] | _
[8 empty] | -1,45*1,97 |  |  |  | -2.8565 | [6 empty] | _
[8 empty] | 1.NP; |  |  |  | 0 | [6 empty] | _
[8 empty] | (1,155+1,155+0,1+0,1+1,17+1,17+0,1+0,1+2,425+2,425+1,7+1,8+1,8+2,05+2,05+2,65+2,75)*4,185 |  |  |  | 103.3695 | [6 empty] | _
[8 empty] | -(0,7*1,97)*5 |  |  |  | -6.895 | [6 empty] | _
[8 empty] | -0,9*1,97 |  |  |  | -1.773 | [6 empty] | _
[8 empty] | -0,8*1,97 |  |  |  | -1.576 | [6 empty] | _
[8 empty] | (3,45+6,15+2,25+0,95+0,55+6,15+3,45+2,215+1,025+0,55+1,025+0,55+2,225+6,15+3,475+6,15+3,472+2,24+0,95+0,55+1,1+0,55+0,55+1,125+1,025+0,55+0,55+0,45+6,21+2,73+0,1+2,25+1,85+6,21+0,1+2,5+2,15+1,85+6,25+2,5+2,3+1,85)*2,95 |  |  |  | 289.9171 | [6 empty] | _
[8 empty] | -(0,9*1,97)*21 |  |  |  | -37.233 | [6 empty] | _
[8 empty] | 2.NP; |  |  |  | 0 | [6 empty] | _
[8 empty] | (6,15+3,45+2,55+0,95+0,55+6,15+3,45+2,215+1,025+0,55+6,15+2,225+3,475+0,45+0,55+1,025+3,472+6,15+2,24+0,95+0,55+1,1+0,55+0,55+1,025+1,025+0,55+0,55+0,55+6,21+2,73+2,35+1,85+6,21+2,5+2,25+1,85+6,21+2,5+2,3+1,85)*2,95 |  |  |  | 292.0116 | [6 empty] | _
[8 empty] | -(0,9*1,97)*21 |  |  |  | -37.233 | [6 empty] | _
[12 empty] | 0 | [6 empty] | _
[5 empty] | 43 | SP | 342272148/00 | Příčky tl 50 mm z pórobetonových přesných hladkých příčkovek objemové hmotnosti 500 kg/m3 | m2 | 31.86 | 0 | 31.86 |  | 0 | 0.04017 | 1.2798 |  | 0 | 15 | 0 | 0 |  |  | 1
[7 empty] | Plný popis: | Příčky z pórobetonových přesných příčkovek [YTONG] hladkých, objemové hmotnosti 500 kg/m3 na tenké maltové lože, tloušťky příčky 50 mm
[7 empty] | Výkaz výměr: | 1.PP; |  |  |  | 0 | [6 empty] | _
[8 empty] | (2,7*4)*2.95 |  |  |  | 31.86 | [6 empty] | _
[12 empty] | 0 | [6 empty] | _
[5 empty] | 44 | SP | 340239225/00 | Zazdívka otvorů pl do 4 m2 v příčkách nebo stěnách z cihel POROTHERM P+D tl 300 mm | m2 | 52.2722 | 0 | 52.2722 |  | 0 | 0.30313 | 15.8453 |  | 0 | 15 | 0 | 0 |  |  | 1
[7 empty] | Plný popis: | Zazdívka otvorů v příčkách nebo stěnách plochy přes 1 m2 do 4 m2 děrovanými cihlami [POROTHERM P+D], pevnosti P15, tl. stěny 300 mm
[7 empty] | Výkaz výměr: | 1.PP; |  |  |  | 0 | [6 empty] | _
[8 empty] | 1,53*2,05 |  |  |  | 3.1365 | [6 empty] | _
[8 empty] | 0,895*2,05 |  |  |  | 1.8348 | [6 empty] | _
[8 empty] | 0,88*2,05 |  |  |  | 1.804 | [6 empty] | _
[8 empty] | 0,68*2,05 |  |  |  | 1.394 | [6 empty] | _
[8 empty] | 1.NP; |  |  |  | 0 | [6 empty] | _
[8 empty] | (1,65*2,05)*2 |  |  |  | 6.765 | [6 empty] | _
[8 empty] | 0,5*2,05 |  |  |  | 1.025 | [6 empty] | _
[8 empty] | 0,2*2,05 |  |  |  | 0.41 | [6 empty] | _
[8 empty] | 2*2,05 |  |  |  | 4.1 | [6 empty] | _
[8 empty] | 0,9*2,05 |  |  |  | 1.845 | [6 empty] | _
[8 empty] | 0,88*2,05 |  |  |  | 1.804 | [6 empty] | _
[8 empty] | 0,88*2,05 |  |  |  | 1.804 | [6 empty] | _
[8 empty] | 0,6*2,05 |  |  |  | 1.23 | [6 empty] | _
[8 empty] | 0,88*2,05 |  |  |  | 1.804 | [6 empty] | _
[8 empty] | 0,6*2,05 |  |  |  | 1.23 | [6 empty] | _
[8 empty] | 2.NP; |  |  |  | 0 | [6 empty] | _
[8 empty] | 0,88*2,05 |  |  |  | 1.804 | [6 empty] | _
[8 empty] | 0,6*2,05 |  |  |  | 1.23 | [6 empty] | _
[8 empty] | 0,88*2,05 |  |  |  | 1.804 | [6 empty] | _
[8 empty] | 0,88*2,05 |  |  |  | 1.804 | [6 empty] | _
[8 empty] | 0,5*2,05 |  |  |  | 1.025 | [6 empty] | _
[8 empty] | 0,3*2,05 |  |  |  | 0.615 | [6 empty] | _
[8 empty] | 0,88*2,05 |  |  |  | 1.804 | [6 empty] | _
[8 empty] | Nezakreslené dozdívky/zazdívky - rezerva; |  |  |  | 0 | [6 empty] | _
[8 empty] | 12 |  |  |  | 12 | [6 empty] | _
[12 empty] | 0 | [6 empty] | _
[5 empty] | 45 | SP | 342291121/00 | Ukotvení stěn k cihelným konstrukcím plochými kotvami | m | 551.105 | 0 | 551.105 |  | 0 | 0.00014 | 0.077155 |  | 0 | 15 | 0 | 0 |  |  | 1
[7 empty] | Plný popis: | Ukotvení příček plochými kotvami, do konstrukce cihelné
[7 empty] | Výkaz výměr: | 1.PP; |  |  |  | 0 | [6 empty] | _
[8 empty] | 2,95*59 |  |  |  | 174.05 | [6 empty] | _
[8 empty] | 0,7*7 |  |  |  | 4.9 | [6 empty] | _
[8 empty] | 2,05*7 |  |  |  | 14.35 | [6 empty] | _
[8 empty] | 1.NP; |  |  |  | 0 | [6 empty] | _
[8 empty] | 4,185*13 |  |  |  | 54.405 | [6 empty] | _
[8 empty] | 2,05*4 |  |  |  | 8.2 | [6 empty] | _
[8 empty] | 2,95*40 |  |  |  | 118 | [6 empty] | _
[8 empty] | 2,05*15 |  |  |  | 30.75 | [6 empty] | _
[8 empty] | 2.NP; |  |  |  | 0 | [6 empty] | _
[8 empty] | 2,95*42 |  |  |  | 123.9 | [6 empty] | _
[8 empty] | 2,05*11 |  |  |  | 22.55 | [6 empty] | _
[12 empty] | 0 | [6 empty] | _
[5 empty] | 46 | SP | 317941121/00 | Osazování ocelových válcovaných nosníků na zdivu I, IE, U, UE nebo L do č 12 | t | 0.59149 | 0 | 0.59149 |  | 0 | 0.01954 | 0.011558 |  | 0 | 15 | 0 | 0 |  |  | 1
[7 empty] | Plný popis: | Osazování ocelových válcovaných nosníků na zdivu I nebo IE nebo U nebo UE nebo L do č. 12 nebo výšky do 120 mm
[7 empty] | Výkaz výměr: | I80; |  |  |  | 0 | [6 empty] | _
[8 empty] | 5,94/1000*1*10 |  |  |  | 0.0594 | [6 empty] | _
[8 empty] | I100; |  |  |  | 0 | [6 empty] | _
[8 empty] | 8,34/1000*1,1*8 |  |  |  | 0.073392 | [6 empty] | _
[8 empty] | 8,34/1000*1,2*42 |  |  |  | 0.42034 | [6 empty] | _
[8 empty] | 8,34/1000*2,3*2 |  |  |  | 0.038364 | [6 empty] | _
[12 empty] | 0 | [6 empty] | _
[5 empty] | 47 | H | 13010740 | Ocel profilová IPE, v jakosti 11 375, h=80 mm | t | 0.059 | 15 | 0.06785 |  | 0 | 1 | 0.06785 |  | 0 | 15 | 0 | 0 |  |  | 1
Plný popis:
[5 empty] | 48 | H | 13010742 | Ocel profilová IPE, v jakosti 11 375, h=100 mm | t | 0.531 | 15 | 0.61065 |  | 0 | 1 | 0.61065 |  | 0 | 15 | 0 | 0 |  |  | 1
Plný popis:
[5 empty] | 49 | SP | 317941123/00 | Osazování ocelových válcovaných nosníků na zdivu I, IE, U, UE nebo L do č 22 | t | 2.0174 | 0 | 2.0174 |  | 0 | 0.01709 | 0.034477 |  | 0 | 15 | 0 | 0 |  |  | 1
[7 empty] | Plný popis: | Osazování ocelových válcovaných nosníků na zdivu I nebo IE nebo U nebo UE nebo L č. 14 až 22 nebo výšky do 220 mm
[7 empty] | Výkaz výměr: | I140; |  |  |  | 0 | [6 empty] | _
[8 empty] | 14,3/1000*1,8*18 |  |  |  | 0.46332 | [6 empty] | _
[8 empty] | 14,3/1000*1,9*6 |  |  |  | 0.16302 | [6 empty] | _
[8 empty] | 14,3/1000*2*10 |  |  |  | 0.286 | [6 empty] | _
[8 empty] | I200; |  |  |  | 0 | [6 empty] | _
[8 empty] | 26,2/1000*2,1*2 |  |  |  | 0.11004 | [6 empty] | _
[8 empty] | 26,2/1000*3,4*8 |  |  |  | 0.71264 | [6 empty] | _
[8 empty] | I240; |  |  |  | 0 | [6 empty] | _
[8 empty] | 36,2/1000*3,9*2 |  |  |  | 0.28236 | [6 empty] | _
[12 empty] | 0 | [6 empty] | _
[5 empty] | 50 | H | 13010746 | Ocel profilová IPE, v jakosti 11 375, h=140 mm | t | 0.912 | 15 | 1.0488 |  | 0 | 1 | 1.0488 |  | 0 | 15 | 0 | 0 |  |  | 1
Plný popis:
[5 empty] | 51 | H | 13010752 | Ocel profilová IPE, v jakosti 11 375, h=200 mm | t | 0.824 | 15 | 0.9476 |  | 0 | 1 | 0.9476 |  | 0 | 15 | 0 | 0 |  |  | 1
Plný popis:
[5 empty] | 52 | H | 13010756 | Ocel profilová IPE, v jakosti 11 375, h=240 mm | t | 0.282 | 15 | 0.3243 |  | 0 | 1 | 0.3243 |  | 0 | 15 | 0 | 0 |  |  | 1
Plný popis:
[5 empty] | 53 | SP | 317234410/00 | Vyzdívka mezi nosníky z cihel pálených na MC | m3 | 1.8925 | 0 | 1.8925 |  | 0 | 1.943 | 3.6772 |  | 0 | 15 | 0 | 0 |  |  | 1
[7 empty] | Plný popis: | Vyzdívka mezi nosníky cihlami pálenými na maltu cementovou
[7 empty] | Výkaz výměr: | ((1,2*0,2)*0,1)*4 |  |  |  | 0.096 | [6 empty] | _
[8 empty] | ((1,8*0,27)*0,14)*6 |  |  |  | 0.40824 | [6 empty] | _
[8 empty] | (3,9*0,2)*0,24 |  |  |  | 0.1872 | [6 empty] | _
[8 empty] | ((1,1*0,2)*0,1)*2 |  |  |  | 0.044 | [6 empty] | _
[8 empty] | (1,9*0,18)*0,14 |  |  |  | 0.04788 | [6 empty] | _
[8 empty] | (1,1*0,2)*0,1 |  |  |  | 0.022 | [6 empty] | _
[8 empty] | (2,3*0,2)*0,1 |  |  |  | 0.046 | [6 empty] | _
[8 empty] | (1,9*0,15)*0,14 |  |  |  | 0.0399 | [6 empty] | _
[8 empty] | (1,9*0,25)*0,14 |  |  |  | 0.0665 | [6 empty] | _
[8 empty] | ((2*0,25)*0,14)*2 |  |  |  | 0.14 | [6 empty] | _
[8 empty] | ((1,2*0,2)*0,1)*7 |  |  |  | 0.168 | [6 empty] | _
[8 empty] | ((3,4*0,22)*0,2)*2 |  |  |  | 0.2992 | [6 empty] | _
[8 empty] | (2,1*0,22)*0,2 |  |  |  | 0.0924 | [6 empty] | _
[8 empty] | (3,4*0,12)*0,2 |  |  |  | 0.0816 | [6 empty] | _
[8 empty] | ((1,2*0,2)*0,1)*2 |  |  |  | 0.048 | [6 empty] | _
[8 empty] | (3,4*0,12)*0,2 |  |  |  | 0.0816 | [6 empty] | _
[8 empty] | (1,2*0,2)*0,1 |  |  |  | 0.024 | [6 empty] | _
[12 empty] | 0 | [6 empty] | _
[5 empty] | 54 | SP | 346244381/00 | Plentování jednostranné v do 200 mm válcovaných nosníků cihlami | m2 | 23.192 | 0 | 23.192 |  | 0 | 0.17818 | 4.1324 |  | 0 | 15 | 0 | 0 |  |  | 1
[7 empty] | Plný popis: | Plentování ocelových válcovaných nosníků jednostranné cihlami na maltu, výška stojiny do 200 mm
[7 empty] | Výkaz výměr: | (0,08*1)*20 |  |  |  | 1.6 | [6 empty] | _
[8 empty] | (0,1*1,1)*8 |  |  |  | 0.88 | [6 empty] | _
[8 empty] | (0,1*1,2)*42 |  |  |  | 5.04 | [6 empty] | _
[8 empty] | (0,1*2,3)*2 |  |  |  | 0.46 | [6 empty] | _
[8 empty] | (0,14*1,8)*18 |  |  |  | 4.536 | [6 empty] | _
[8 empty] | (0,14*1,9)*6 |  |  |  | 1.596 | [6 empty] | _
[8 empty] | (0,14*2)*10 |  |  |  | 2.8 | [6 empty] | _
[8 empty] | (0,2*3,4)*8 |  |  |  | 5.44 | [6 empty] | _
[8 empty] | (0,2*2,1)*2 |  |  |  | 0.84 | [6 empty] | _
[12 empty] | 0 | [6 empty] | _
[5 empty] | 55 | SP | 346244382/00 | Plentování jednostranné v do 300 mm válcovaných nosníků cihlami | m2 | 1.872 | 0 | 1.872 |  | 0 | 0.1733 | 0.32442 |  | 0 | 15 | 0 | 0 |  |  | 1
[7 empty] | Plný popis: | Plentování ocelových válcovaných nosníků jednostranné cihlami na maltu, výška stojiny přes 200 do 300 mm
[7 empty] | Výkaz výměr: | (0,24*3,9)*2 |  |  |  | 1.872 | [6 empty] | _
[12 empty] | 0 | [6 empty] | _
[5 empty] | 56 | SP | 317142221/00 | Překlady nenosné přímé z pórobetonu Ytong v příčkách tl 100 mm pro světlost otvoru do 1010 mm | kus | 74 | 0 | 74 |  | 0 | 0.02684 | 1.9862 |  | 0 | 15 | 0 | 0 |  |  | 1
[7 empty] | Plný popis: | Překlady nenosné prefabrikované z pórobetonu [YTONG] osazené do tenkého maltového lože, v příčkách přímé, světlost otvoru do 1010 mm tl. 100 mm
[5 empty] | 57 | SP | 317141227/00 | Překlady ploché z pórobetonu Ytong š 150 mm pro světlost otvoru do 2000 mm | kus | 1 | 0 | 1 |  | 0 | 0.04186 | 0.04186 |  | 0 | 15 | 0 | 0 |  |  | 1
[7 empty] | Plný popis: | Překlady ploché prefabrikované z pórobetonu [YTONG] osazené do tenkého maltového lože, včetně slepení dvou překladů vedle sebe po celé délce boční plochy, šířky překladu 150 mm, pro světlost otvoru přes 1750 do 2000 mm
[5 empty] | 58 | SP | 317141229/00 | Překlady ploché z pórobetonu Ytong š 150 mm pro světlost otvoru do 2500 mm | kus | 1 | 0 | 1 |  | 0 | 0.0503 | 0.0503 |  | 0 | 15 | 0 | 0 |  |  | 1
[7 empty] | Plný popis: | Překlady ploché prefabrikované z pórobetonu [YTONG] osazené do tenkého maltového lože, včetně slepení dvou překladů vedle sebe po celé délce boční plochy, šířky překladu 150 mm, pro světlost otvoru přes 2250 do 2500 mm
[5 empty] | 59 | SP | 317168135/00 | Překlad keramický vysoký v 23,8 cm dl 225 cm | kus | 4 | 0 | 4 |  | 0 | 0.08347 | 0.33388 |  | 0 | 15 | 0 | 0 |  |  | 1
[7 empty] | Plný popis: | Překlady keramické vysoké [HELUZ] osazené do maltového lože, šířky překladu 7 cm výšky 23,8 cm, délky 225 cm
[5 empty] | 60 | SP | 317168131/00 | Překlad keramický vysoký v 23,8 cm dl 125 cm | kus | 4 | 0 | 4 |  | 0 | 0.04645 | 0.1858 |  | 0 | 15 | 0 | 0 |  |  | 1
[7 empty] | Plný popis: | Překlady keramické vysoké [HELUZ] osazené do maltového lože, šířky překladu 7 cm výšky 23,8 cm, délky 125 cm
_
[8 empty] | 004: Vodorovné konstrukce | [5 empty] | 0 |  | 116.9814 |  | 0 |  | 0 | 0 |  |  | 4
[5 empty] | 61 | SP | 430321515/00 | Schodišťová konstrukce a rampa ze ŽB tř. C 20/25 | m3 | 46.1982 | 0 | 46.1982 |  | 0 | 2.4534 | 113.3413 |  | 0 | 15 | 0 | 0 |  |  | 1
[7 empty] | Plný popis: | Schodišťové konstrukce a rampy z betonu železového (bez výztuže) stupně, schodnice, ramena, podesty s nosníky tř. C 20/25
[7 empty] | Výkaz výměr: | 7*2,5*0,35 |  |  |  | 6.125 | [6 empty] | _
[8 empty] | (0,84+12+0,84+0,84+9,2+7,1)*0,2*(3,3-1,446) |  |  |  | 11.4281 | [6 empty] | _
[8 empty] | (0,84+12+0,84+0,84+7,68+5,6)*0,2*(3,633-1,95) |  |  |  | 9.3575 | [6 empty] | _
[8 empty] | (0,84+12+0,84+0,84+6,186+4,1)*0,2*(3,956-2,45) |  |  |  | 7.4716 | [6 empty] | _
[8 empty] | (0,84+12+0,84+0,84+4,686+2,4)*0,2*(4,3-2,95) |  |  |  | 5.8336 | [6 empty] | _
[8 empty] | (1*0,8*4+2*0,8*4)*0,35 |  |  |  | 3.36 | [6 empty] | _
[8 empty] | 1,31 |  |  |  | 1.31 | [6 empty] | _
[8 empty] | 3,5*1,5*0,25 |  |  |  | 1.3125 | [6 empty] | _
[5 empty] | 62 | SP | 430361821/00 | Výztuž schodišťové konstrukce a rampy betonářskou ocelí 10 505 | t | 3.4705 | 0 | 3.4705 |  | 0 | 1.0489 | 3.6401 |  | 0 | 15 | 0 | 0 |  |  | 1
[7 empty] | Plný popis: | Výztuž schodišťových konstrukcí a ramp stupňů, schodnic, ramen, podest s nosníky z betonářské oceli 10 505 (R) nebo BSt 500
[7 empty] | Výkaz výměr: | 0,395*6,125/0,35*2*16/1000 |  |  |  | 0.2212 | [6 empty] | _
[8 empty] | 180*2*10*0,888/1000 |  |  |  | 3.1968 | [6 empty] | _
[8 empty] | 1,3125*0,04 |  |  |  | 0.0525 | [6 empty] | _
[5 empty] | 63 | SP | 004-R01 | Betonové schodišťové prvky – dodávka a montáž | m2 | 25.3455 | 0 | 25.3455 |  | 0 |  | 0 |  | 0 | 15 | 0 | 0 |  |  | 1
Plný popis:
[7 empty] | Výkaz výměr: | 6*1*3+2*3*1+12*0,16*0,292*2,4 |  |  |  | 25.3455 | [6 empty] | _
[5 empty] | 64 | SP | 004-R02 | Venkovní terasy stěna nad terénem z betonových tvarovek, tl. 20 cm | m2 | 37.5 | 0 | 37.5 |  | 0 |  | 0 |  | 0 | 15 | 0 | 0 |  |  | 1
Plný popis:
[7 empty] | Výkaz výměr: | 75*0,5 |  |  |  | 37.5 | [6 empty] | _
_
[8 empty] | 006: Úpravy povrchu | [5 empty] | 0 |  | 109.3674 |  | 0 |  | 0 | 0 |  |  | 34
[5 empty] | 65 | SP | 629991011/00 | Zakrytí výplní otvorů a svislých ploch fólií přilepenou lepící páskou | m2 | 266.6415 | 0 | 266.6415 |  | 0 | 0.00012 | 0.031997 |  | 0 | 15 | 0 | 0 |  |  | 1
[7 empty] | Plný popis: | Zakrytí vnějších ploch před znečištěním včetně pozdějšího odkrytí výplní otvorů a svislých ploch fólií přilepenou lepící páskou
[7 empty] | Výkaz výměr: | (1,5*1,6)*12 |  |  |  | 28.8 | [6 empty] | _
[8 empty] | (0,9*1,6)*16 |  |  |  | 23.04 | [6 empty] | _
[8 empty] | (1,5*2,3)*10 |  |  |  | 34.5 | [6 empty] | _
[8 empty] | 0,9*0,6 |  |  |  | 0.54 | [6 empty] | _
[8 empty] | (1,5*1,6)*2 |  |  |  | 4.8 | [6 empty] | _
[8 empty] | (1,5*2,4)*17 |  |  |  | 61.2 | [6 empty] | _
[8 empty] | (1,6*3,05)*2 |  |  |  | 9.76 | [6 empty] | _
[8 empty] | 1,6*2,1 |  |  |  | 3.36 | [6 empty] | _
[8 empty] | 3,4*3 |  |  |  | 10.2 | [6 empty] | _
[8 empty] | (1,6*2)*2 |  |  |  | 6.4 | [6 empty] | _
[8 empty] | (1,65*1,97)*1 |  |  |  | 3.2505 | [6 empty] | _
[8 empty] | (1,45*1,97)*8 |  |  |  | 22.852 | [6 empty] | _
[8 empty] | (0,9*2)*4 |  |  |  | 7.2 | [6 empty] | _
[8 empty] | (1,6*2)*2 |  |  |  | 6.4 | [6 empty] | _
[8 empty] | (1,45*1,97)*4 |  |  |  | 11.426 | [6 empty] | _
[8 empty] | (1,45*1,97)*2 |  |  |  | 5.713 | [6 empty] | _
[8 empty] | (0,9*2)*4 |  |  |  | 7.2 | [6 empty] | _
[8 empty] | Rezerva; 20 |  |  |  | 20 | [6 empty] | _
[12 empty] | 0 | [6 empty] | _
[5 empty] | 66 | SP | 612335412/00 | Oprava vnitřní cementové hladké omítky stěn v rozsahu plochy do 30% | m2 | 2128.359 | 0 | 2128.359 |  | 0 | 0.0148 | 31.4997 |  | 0 | 15 | 0 | 0 |  |  | 1
[7 empty] | Plný popis: | Oprava cementové omítky vnitřních ploch hladké, tloušťky do 20 mm, stěn, v rozsahu opravované plochy přes 10 do 30%
[5 empty] | 67 | SP | 612135101/00 | Hrubá výplň rýh ve stěnách maltou jakékoli šířky rýhy | m2 | 70.975 | 0 | 70.975 |  | 0 | 0.04 | 2.839 |  | 0 | 15 | 0 | 0 |  |  | 1
[7 empty] | Plný popis: | Hrubá výplň rýh maltou jakékoli šířky rýhy ve stěnách
[7 empty] | Výkaz výměr: | Oprava po splaškové kanalizaci; (27+43,5)*0,1+43,7*0,15 |  |  |  | 13.605 | [6 empty] | _
[8 empty] | Oprava po vodovodu; (283,3+128,5+101,5+60,4)*0,1 |  |  |  | 57.37 | [6 empty] | _
[12 empty] | 0 | [6 empty] | _
[5 empty] | 68 | SP | 612142001/00 | Potažení vnitřních stěn sklovláknitým pletivem vtlačeným do tenkovrstvé hmoty | m2 | 1919.251 | 0 | 1919.251 |  | 0 | 0.00489 | 9.3851 |  | 0 | 15 | 0 | 0 |  |  | 1
[7 empty] | Plný popis: | Potažení vnitřních ploch pletivem v ploše nebo pruzích, na plném podkladu sklovláknitým vtlačením do tmelu stěn
[7 empty] | Výkaz výměr: | Stěny z Ytongu; |  |  |  | 0 | [6 empty] | _
[8 empty] | 1.PP; |  |  |  | 0 | [6 empty] | _
[8 empty] | (2+0,1+1,8+0,1+2,21+2,75+2,21+2,21+4,7+3,75+4,43+2,21+2,21+2,21+3,16+2,45+2,45+2,95+2+2+2+1,469+0,746+1,544+0,671+3,1+0,65+1,591+0,709+2+2+1,591+0,709+1,8+2,207+0,543+2+2,75+2,75+0,15+0,15+4,7+4,7+0,15+0,15+3,75+3,75+4,53+4,53+1,8+1,8+2,3+2,35+0,55+0,55+1,3+0,55+0,55+2,4+2,4+2,4+2,4+0,55+1,05+6,15+6,05+3,65+3,65+6,15+6,05+2,65+2,75+1,8+2,05+2,325+2,325+6,15+6,05+2,63+2,53+1,8+2,05+2,3+2,3+2,7+2,7+2,7+2,7+2,7+2,7+2,7+2,7+3,75+1,8+2,8+2,8+1,85+1,8+2,05+2,05+2,05+2,05+2,8+2,7+0,86+0,86+2+2)*2,95 |  |  |  | 753.6365 | [6 empty] | _
[8 empty] | -(0,7*1,97)*4 |  |  |  | -5.516 | [6 empty] | _
[8 empty] | -(0,8*1,97)*2 |  |  |  | -3.152 | [6 empty] | _
[8 empty] | -(0,9*1,97)*44 |  |  |  | -78.012 | [6 empty] | _
[8 empty] | -(1,45*1,97)*2 |  |  |  | -5.713 | [6 empty] | _
[8 empty] | 1.NP; |  |  |  | 0 | [6 empty] | _
[8 empty] | (3,45+3,45+2,25+2,25+6,05+6,05+6,05+6,05+3,45+3,45+2,215+2,215+1,05+0,55+1,125+0,55+1,125+0,55+2,225+2,225+3,475+3,475+6,05+6,05+3,472+3,472+2,24+2,24+6,05+6,05+0,55+1,05+1,3+0,55+0,55+2,35+0,55+0,55+6,21+6,11+1,85+1,85+2,3+2,4+2,2+2,4+6,21+6,11+1,85+1,85+2,25+2,4+2,4+2,15+6,21+6,11+2,63+2,63+2,25+2,35+1,85+1,85)*2,95 |  |  |  | 539.1833 | [6 empty] | _
[8 empty] | (2,425+2,425+2,425+2,425+2,425+2,425+0,1+0,1+1,17+1,17+1,17+1,17+1,155+1,155+1,17+1,155+1,155+1,155+1,155+2,425+2,425+1,7+1,7+1,8+1,8+1,8+1,8+2,05+2,05+2,05+2,05+1,155+1,155+0,1+0,1+1,17+1,17+0,1+0,1+2,425+2,325+1,308+0,1+1,25+1,308+1,25+2,7+2,7+2,7+5,25+5,25)*4,113 |  |  |  | 348.7659 | [6 empty] | _
[8 empty] | -(0,9*1,97)*44 |  |  |  | -78.012 | [6 empty] | _
[8 empty] | -(0,7*1,97)*10 |  |  |  | -13.79 | [6 empty] | _
[8 empty] | -(0,8*1,97)*2 |  |  |  | -3.152 | [6 empty] | _
[8 empty] | 2,NP; |  |  |  | 0 | [6 empty] | _
[8 empty] | (3,45+3,45+6,05+6,05+2,25+2,25+0,55+1,05+3,45+3,45+6,05+6,05+2,215+2,215+1,125+0,55+1,125+0,55+2,225+2,225+6,05+6,05+3,475+3,475+3,472+3,472+6,05+6,05+2,24+2,24+1,05+0,55+1,3+0,55+0,55+2,35+0,55+0,55+6,21+6,11+2,73+2,35+2,25+2,63+1,85+1,85+6,21+6,11+2,15+2,25+2,4+2,4+1,85+1,85+6,21+6,11+2,2+2,3+2,4+2,4+1,85+1,85)*2,95 |  |  |  | 539.4783 | [6 empty] | _
[8 empty] | -(0,9*1,97)*42 |  |  |  | -74.466 | [6 empty] | _
[12 empty] | 0 | [6 empty] | _
[5 empty] | 69 | SP | 622143003/00 | Montáž omítkových plastových nebo pozinkovaných rohových profilů s tkaninou | m | 97.35 | 0 | 97.35 |  | 0 |  | 0 |  | 0 | 15 | 0 | 0 |  |  | 1
[7 empty] | Plný popis: | Montáž omítkových profilů plastových nebo pozinkovaných, upevněných vtlačením do podkladní vrstvy nebo přibitím rohových s tkaninou
[7 empty] | Výkaz výměr: | 1.PP; |  |  |  | 0 | [6 empty] | _
[8 empty] | 2,95*11 |  |  |  | 32.45 | [6 empty] | _
[8 empty] | 1.NP; |  |  |  | 0 | [6 empty] | _
[8 empty] | 2,95*11 |  |  |  | 32.45 | [6 empty] | _
[8 empty] | 2.NP; |  |  |  | 0 | [6 empty] | _
[8 empty] | 2,95*11 |  |  |  | 32.45 | [6 empty] | _
[12 empty] | 0 | [6 empty] | _
[5 empty] | 70 | H | 415Hn6026-01 | Rohový profil PVC se síťovinou | bm | 97.35 | 15 | 111.9525 |  | 0 | 0.0002 | 0.022391 |  | 0 | 15 | 0 | 0 |  |  | 1
Plný popis:
[5 empty] | 71 | SP | 612131101/00 | Cementový postřik vnitřních stěn nanášený celoplošně ručně | m2 | 511.8568 | 0 | 511.8568 |  | 0 | 0.00735 | 3.7621 |  | 0 | 15 | 0 | 0 |  |  | 1
[7 empty] | Plný popis: | Podkladní a spojovací vrstva vnitřních omítaných ploch cementový postřik nanášený ručně celoplošně stěn
[7 empty] | Výkaz výměr: | Vyzdívky/zazdívky z Porothermu, ostění obvodových výplní bouraných otvorů; |  |  |  | 0 | [6 empty] | _
[8 empty] | 1.PP; |  |  |  | 0 | [6 empty] | _
[8 empty] | ((1,5+2,4+2,4)*0,2)*3 |  |  |  | 3.78 | [6 empty] | _
[8 empty] | ((1,5+1,55+1,55)*0,2)*3 |  |  |  | 2.76 | [6 empty] | _
[8 empty] | 3,8*0,7 |  |  |  | 2.66 | [6 empty] | _
[8 empty] | -1,5*0,7 |  |  |  | -1.05 | [6 empty] | _
[8 empty] | 4,4*0,7 |  |  |  | 3.08 | [6 empty] | _
[8 empty] | -1,5*0,7 |  |  |  | -1.05 | [6 empty] | _
[8 empty] | 2,05*0,7 |  |  |  | 1.435 | [6 empty] | _
[8 empty] | -1,5*0,7 |  |  |  | -1.05 | [6 empty] | _
[8 empty] | 0,5*0,7 |  |  |  | 0.35 | [6 empty] | _
[8 empty] | (0,68*2,05)*2 |  |  |  | 2.788 | [6 empty] | _
[8 empty] | (0,88*2,05)*2 |  |  |  | 3.608 | [6 empty] | _
[8 empty] | (0,895*2,05)*2 |  |  |  | 3.6695 | [6 empty] | _
[8 empty] | (1,53*2,05)*2 |  |  |  | 6.273 | [6 empty] | _
[8 empty] | 1.NP; |  |  |  | 0 | [6 empty] | _
[8 empty] | (6,21+6,51+0,5+0,75+6,21+6,11+6,05+6,05+5,5+5,5+6,05+6,05+2,25+2,25+2,1+2,1)*2,95 |  |  |  | 207.0605 | [6 empty] | _
[8 empty] | (1,6*2,05)*2 |  |  |  | 6.56 | [6 empty] | _
[8 empty] | (1,9*2,05)*2 |  |  |  | 7.79 | [6 empty] | _
[8 empty] | -(0,9*1,97)*2 |  |  |  | -3.546 | [6 empty] | _
[8 empty] | (0.9*2,05)*2 |  |  |  | 3.69 | [6 empty] | _
[8 empty] | (0,88*2,05)*2 |  |  |  | 3.608 | [6 empty] | _
[8 empty] | (0,88*2,05)*2 |  |  |  | 3.608 | [6 empty] | _
[8 empty] | (0,6*2,05)*2 |  |  |  | 2.46 | [6 empty] | _
[8 empty] | 0,476*2,05 |  |  |  | 0.9758 | [6 empty] | _
[8 empty] | 0,376*2,05 |  |  |  | 0.7708 | [6 empty] | _
[8 empty] | 0,88*2,05 |  |  |  | 1.804 | [6 empty] | _
[8 empty] | 0,78*2,05 |  |  |  | 1.599 | [6 empty] | _
[8 empty] | (0,3*4,125)*2 |  |  |  | 2.475 | [6 empty] | _
[8 empty] | (0,5*2,05)*2 |  |  |  | 2.05 | [6 empty] | _
[8 empty] | (1,5+2,4+2,4+0,9+1,6+1,6+0,9+1,6+1,6+1,5+2,4+2,4+1,5+2,4+2,4+1,5+2,4+2,4+1,5+2,4+2,4+1,5+2,4+2,4+1,5+2,4+2,4+1,6+2,1+2,1+3+3,1+3,1+3+3,1+3,1)*0,2 |  |  |  | 15.3 | [6 empty] | _
[8 empty] | 6 |  |  |  | 6 | [6 empty] | _
[8 empty] | 2.NP; |  |  |  | 0 | [6 empty] | _
[8 empty] | (1,5+1,5+1,5+1,5+1,5+1,5+1,5+1,5+1,5+1,5+2,4+2,4+0,9+1,6+1,6+0,9+1,6+1,6+1,5+2,4+2,4+1,5+2,4+2,4+0,9+1,6+1,6+1,5+2,4+2,4+1,5+2,4+2,4+0,9+1,6+1,6+0,9+1,6+1,6+1,5+2,4+2,4+1,5+2,4+2,4+0,9+1,6+1,6)*0,2 |  |  |  | 16.44 | [6 empty] | _
[8 empty] | 6 |  |  |  | 6 | [6 empty] | _
[8 empty] | (6,21+0,3+6,21+0,25+6,21+6,11+6,05+6,05+5,5+5,5+6,05+6,05)*2,95 |  |  |  | 178.4455 | [6 empty] | _
[8 empty] | (0,88*2,05)*6 |  |  |  | 10.824 | [6 empty] | _
[8 empty] | (0,777*2,05)*2 |  |  |  | 3.1857 | [6 empty] | _
[8 empty] | (0,543*2,05)*2 |  |  |  | 2.2263 | [6 empty] | _
[8 empty] | (0,407*2,05)*2 |  |  |  | 1.6687 | [6 empty] | _
[8 empty] | (0,88*2,05)*2 |  |  |  | 3.608 | [6 empty] | _
[12 empty] | 0 | [6 empty] | _
[5 empty] | 72 | SP | 612321121/00 | Vápenocementová omítka hladká jednovrstvá vnitřních stěn nanášená ručně | m2 | 511.857 | 0 | 511.857 |  | 0 | 0.0154 | 7.8826 |  | 0 | 15 | 0 | 0 |  |  | 1
[7 empty] | Plný popis: | Omítka vápenocementová vnitřních ploch nanášená ručně jednovrstvá, tloušťky do 10 mm hladká svislých konstrukcí stěn
[5 empty] | 73 | SP | 612131121/00 | Penetrace akrylát-silikonová vnitřních stěn nanášená ručně | m2 | 3790.6477 | 0 | 3790.6477 |  | 0 | 0.00026 | 0.98557 |  | 0 | 15 | 0 | 0 |  |  | 1
[7 empty] | Plný popis: | Podkladní a spojovací vrstva vnitřních omítaných ploch penetrace akrylát-silikonová nanášená ručně stěn
[7 empty] | Výkaz výměr: | Penetrace pod štuky; |  |  |  | 0 | [6 empty] | _
[8 empty] | 1.PP; |  |  |  | 0 | [6 empty] | _
[8 empty] | (13,04+13,04+2,4+0,2+2,25+5,1+0,3+2,21+0,1+1,8+0,1+2+0,3+3,48+0,55+2,35+0,55+5,85+0,55+1,3+0,55+1,511+1,511+1,3+5,85+2,35+3,48+0,2+0,1+2,3+0,2+2,75+2,75+2,21+2,21+2,21+2,21+2,21+2,21+2,21+2,21+4,7+4,7+3,75+3,75+4,43+4,43+2,21+2,21+3,16+3,16+2,45+2,45+2,45+2,45+2,95+2,95+2+2+1,469+1,469+0,746+0,746+2+2+1,544+1,544+0,671+0,671+2+2+3,75+3,75+1,591+1,591+0,709+0,709+2+2+2+2+1,591+1,591+0,709+0,709+0,2+0,2+2,2+2,2+2,207+2,207+0,543+0,543+6,15+6,15+3,3+3,3+3,6+3,65+3,65+6,15+3+3+3,95+3,95+4+4+2,05+2,05+2,325+2,325+2,65+2,65+1,8+1,8+0,25+0,25+6,15+3+3+3,88+3,88+4,25+2,3+2,3+1,8+1,8+1,8+0,25+0,25+0,1+0,1+0,1+0,1+2,63+2,63-4,25-0,3-1,8-0,1+10,5+10,5+5,99+5,99+1,258+1,258+1,465+1,465+1,465+1,465+1,312+1,312+1,517+1,517+1,732+1,732+2,1+2,1+2,7+2,7+2,7+2,7+2,7+2,7+2,7+2,7+2,7+2,7+2,7+2,7+2,7+2,7+3,75+3,75+2,8+2,8+1,85+1,85+2,05+2,05+1,8+1,8+2,05+2,05+2,8+2,8+2,05+2,05+1,8+1,8+1,8+1,8+0,74+0,74+0,74+0,74+0,74+0,74+2,7+2,7+2+2+1,74+1,74+1,74+1,74+2+2+2+2+2,8+2,8+2+2+2,7+2,7+2,7+2,7+4,61+0,88+0,368+0,74+0,322+0,88+0,985+1,53+1,685+1,685+1,53+0,985+0,88+0,322+0,74+0,368+0,88+4,61+2,4)*2,95 |  |  |  | 1567.9545 | [6 empty] | _
[8 empty] | -(0,9*0,6)*19 |  |  |  | -10.26 | [6 empty] | _
[8 empty] | -(1,5*2,4)*3 |  |  |  | -10.8 | [6 empty] | _
[8 empty] | -(1,5*1,55)*3 |  |  |  | -6.975 | [6 empty] | _
[8 empty] | -(0,9*1,97)*54 |  |  |  | -95.742 | [6 empty] | _
[8 empty] | -(1,45*1,97)*2 |  |  |  | -5.713 | [6 empty] | _
[8 empty] | -3,4*2,4 |  |  |  | -8.16 | [6 empty] | _
[8 empty] | -0,9*1,6 |  |  |  | -1.44 | [6 empty] | _
[8 empty] | -1,65*1,97 |  |  |  | -3.2505 | [6 empty] | _
[8 empty] | ((0,9+0,6+0,6)*0,2)*19 |  |  |  | 7.98 | [6 empty] | _
[8 empty] | ((1,5+2,4+2,4)*0,2)*3 |  |  |  | 3.78 | [6 empty] | _
[8 empty] | (3,4+2,4+2,4+0,9+1,6+1,6+1,65+1,97+1,97)*0,2 |  |  |  | 3.578 | [6 empty] | _
[8 empty] | -(0,7*1,97)*20 |  |  |  | -27.58 | [6 empty] | _
[8 empty] | -(0,8*1,97)*14 |  |  |  | -22.064 | [6 empty] | _
[8 empty] | ((1,45+1,97+1,97)*3)*0,2 |  |  |  | 3.234 | [6 empty] | _
[8 empty] | 1.NP; |  |  |  | 0 | [6 empty] | _
[8 empty] | (10,5+10,5+5,99+5,99+8,2+8,2+5,25+5,25+2,425+2,425+2,425+2,425+2,425+2,425+1,17+1,17+0,2+1,155+1,155+1,17+1,17+1,17+1,17+1,155+1,155+1,155+1,155+1,7+1,7+1,7+1,7+1,8+1,8+1,8+1,8+1,8+1,8+2,05+2,05+2,05+2,05+2,05+2,05+0,3+0,3+2,425+2,425+0,2+1,17+1,17+0,2+1,155+1,155+2,65+1,15+2,65+2,65+1,155+1,17+2,425+0,1+0,1+1,155+1,17+2,425+2,55+2,55+3+3+3+3+5,25+5,25)*4,125 |  |  |  | 723.4425 | [6 empty] | _
[8 empty] | (3,45+3,45+6,05+6,05+3,45+3,45+2,25+2,25+2,25+2,25+3,7+3,7+3,35+3,35+4,55+4,55+1,5+1,5+3,45+3,45+3,45+3,45+2,215+2,215+2,215+2,215+2,35+2,35+3,75+3,75+6,05+6,05+6,05+6,05+2,225+2,225+2,225+2,225+3,475+3,475+3,475+3,475+6,05+6,05+6,05+6,05+3,472+3,472+3,472+3,472+2,24+2,24+2,24+2,24+5,81+5,81+2,25+2,25+6,21+6,21+3+3+4,08+4,08+4,26+4,26+1,95+1,95+1,95+1,95+2,63+2,63+2,25+2,25+4,26+4,26+3,75+3,75+2,15+2,15+1,85+1,85+1,85+1,85+2,4+2,4+6,21+6,21+3+3+6,21+6,21+3+3+3,8+3,8+4,26+4,26+2,2+2,2+1,85+1,85+1,85+1,85+2,4+2,4+23,93+23,93+2,4+2,4)*2,95 |  |  |  | 1219.9076 | [6 empty] | _
[8 empty] | -(1,5*2,4)*7 |  |  |  | -25.2 | [6 empty] | _
[8 empty] | -(0,9*1,6)*7 |  |  |  | -10.08 | [6 empty] | _
[8 empty] | -(1,5*1,6)*4 |  |  |  | -9.6 | [6 empty] | _
[8 empty] | -(1,45*1,97)*4 |  |  |  | -11.426 | [6 empty] | _
[8 empty] | -(0,9*1,97)*62 |  |  |  | -109.926 | [6 empty] | _
[8 empty] | -1,6*2,1 |  |  |  | -3.36 | [6 empty] | _
[8 empty] | -(1,5*2,3)*10 |  |  |  | -34.5 | [6 empty] | _
[8 empty] | -(3*3,05)*2 |  |  |  | -18.3 | [6 empty] | _
[8 empty] | -1,68*2,15 |  |  |  | -3.612 | [6 empty] | _
[8 empty] | ((1,5+2,4+2,4)*7)*0,2 |  |  |  | 8.82 | [6 empty] | _
[8 empty] | ((0,9+1,6+1,6)*7)*0,2 |  |  |  | 5.74 | [6 empty] | _
[8 empty] | ((1,5+1,6+1,6)*4)*0,2 |  |  |  | 3.76 | [6 empty] | _
[8 empty] | ((1,5+2,3+2,3)*10)*0,2 |  |  |  | 12.2 | [6 empty] | _
[8 empty] | ((3+3,05+3,05)*2)*0,2 |  |  |  | 3.64 | [6 empty] | _
[8 empty] | (1,68+2,15+2,15)*0,2 |  |  |  | 1.196 | [6 empty] | _
[8 empty] | -(0,7*1,97)*10 |  |  |  | -13.79 | [6 empty] | _
[8 empty] | -(0,8*1,97)*6 |  |  |  | -9.456 | [6 empty] | _
[8 empty] | -(1,6*3,05)*2 |  |  |  | -9.76 | [6 empty] | _
[8 empty] | 2.NP; |  |  |  | 0 | [6 empty] | _
[8 empty] | (3,45+3,45+3,45+3,45+6,05+6,05+6,05+6,05+2,25+2,25+2,25+2,25+3,45+3,45+3,45+3,45+6,05+6,05+6,05+6,05+2,215+2,215+2,225+2,225+2,225+2,225+6,05+6,05+6,05+6,05+3,475+3,475+3,475+3,475+3,472+3,472+3,472+3,472+2,24+2,24+2,24+2,24+6,05+6,05+6,05+6,05+6,21+6,11+3+3+4,26+4,26+4,08+4,08+2,63+2,63+1,85+1,85+2,25+2,25+1,85+1,85+6,21+6,11+3+3+4,26+4,26+3,75+3,75+2,15+2,15+1,85+1,85+1,85+1,85+2,4+2,4+3,8+3,8+4,26+4,26+2,2+2,2+2,4+2,4+1,85+1,85+1,85+1,85+6,21+6,11+23,93+23,93+2,4+2,4+5,46+5,46)*2,95 |  |  |  | 1165.5391 | [6 empty] | _
[8 empty] | -(1,5*1,5)*3 |  |  |  | -6.75 | [6 empty] | _
[8 empty] | -(1,5*2,4)*7 |  |  |  | -25.2 | [6 empty] | _
[8 empty] | -(0,9*1,6)*7 |  |  |  | -10.08 | [6 empty] | _
[8 empty] | -(1,5*1,6)*4 |  |  |  | -9.6 | [6 empty] | _
[8 empty] | -0,9*2 |  |  |  | -1.8 | [6 empty] | _
[8 empty] | -(0,9*1,97)*56 |  |  |  | -99.288 | [6 empty] | _
[8 empty] | -1,45*1,97 |  |  |  | -2.8565 | [6 empty] | _
[8 empty] | ((1,5*3)*3)*0,2 |  |  |  | 2.7 | [6 empty] | _
[8 empty] | ((1,5+2,4+2,4)*7)*0,2 |  |  |  | 8.82 | [6 empty] | _
[8 empty] | ((0,9+1,6+1,6)*7)*0,2 |  |  |  | 5.74 | [6 empty] | _
[8 empty] | ((1,5+1,6+1,6)*4)*0,2 |  |  |  | 3.76 | [6 empty] | _
[8 empty] | (0,9+2+2)*0,2 |  |  |  | 0.98 | [6 empty] | _
[8 empty] | Oprava na schodišti po výměnách dveří; |  |  |  | 0 | [6 empty] | _
[8 empty] | 30 |  |  |  | 30 | [6 empty] | _
[8 empty] | Odpočet obklady; |  |  |  | 0 | [6 empty] | _
[8 empty] | -385,555 |  |  |  | -385.555 | [6 empty] | _
[12 empty] | 0 | [6 empty] | _
[5 empty] | 74 | SP | 612311131/00 | Potažení vnitřních stěn vápenným štukem tloušťky do 3 mm | m2 | 3790.648 | 0 | 3790.648 |  | 0 | 0.003 | 11.3719 |  | 0 | 15 | 0 | 0 |  |  | 1
[7 empty] | Plný popis: | Potažení vnitřních ploch štukem tloušťky do 3 mm svislých konstrukcí stěn
[5 empty] | 75 | SP | 611131105/00 | Cementový postřik vnitřních schodišťových konstrukcí nanášený celoplošně ručně | m2 | 54.7668 | 0 | 54.7668 |  | 0 | 0.00735 | 0.40254 |  | 0 | 15 | 0 | 0 |  |  | 1
[7 empty] | Plný popis: | Podkladní a spojovací vrstva vnitřních omítaných ploch cementový postřik nanášený ručně celoplošně schodišťových konstrukcí
[7 empty] | Výkaz výměr: | 182,556*0,3 |  |  |  | 54.7668 | [6 empty] | _
[12 empty] | 0 | [6 empty] | _
[5 empty] | 76 | SP | 611321125/00 | Vápenocementová omítka hladká jednovrstvá vnitřních schodišťových konstrukcí nanášená ručně | m2 | 54.767 | 0 | 54.767 |  | 0 | 0.0154 | 0.84341 |  | 0 | 15 | 0 | 0 |  |  | 1
[7 empty] | Plný popis: | Omítka vápenocementová vnitřních ploch nanášená ručně jednovrstvá, tloušťky do 10 mm hladká schodišťových konstrukcí stropů, stěn, ramen nebo nosníků
[5 empty] | 77 | SP | 611131125/00 | Penetrace akrylát-silikonová vnitřních schodišťových konstrukcí nanášená ručně | m2 | 182.556 | 0 | 182.556 |  | 0 | 0.00026 | 0.047465 |  | 0 | 15 | 0 | 0 |  |  | 1
[7 empty] | Plný popis: | Podkladní a spojovací vrstva vnitřních omítaných ploch penetrace akrylát-silikonová nanášená ručně schodišťových konstrukcí
[5 empty] | 78 | SP | 611311135/00 | Potažení vnitřních schodišťových konstrukcí vápenným štukem tloušťky do 3 mm | m2 | 182.556 | 0 | 182.556 |  | 0 | 0.003 | 0.54767 |  | 0 | 15 | 0 | 0 |  |  | 1
[7 empty] | Plný popis: | Potažení vnitřních ploch štukem tloušťky do 3 mm schodišťových konstrukcí stropů, stěn, ramen nebo nosníků
[5 empty] | 79 | SP | 611325412/00 | Oprava vnitřní vápenocementové hladké omítky stropů v rozsahu plochy do 30% | m2 | 1088.5 | 0 | 1088.5 |  | 0 | 0.0169 | 18.3956 |  | 0 | 15 | 0 | 0 |  |  | 1
[7 empty] | Plný popis: | Oprava vápenocementové nebo vápenné omítky vnitřních ploch hladké, tloušťky do 20 mm stropů, v rozsahu opravované plochy přes 10 do 30%
[5 empty] | 80 | SP | 611131121/00 | Penetrace akrylát-silikonová vnitřních stropů nanášená ručně | m2 | 1088.5 | 0 | 1088.5 |  | 0 | 0.00026 | 0.28301 |  | 0 | 15 | 0 | 0 |  |  | 1
[7 empty] | Plný popis: | Podkladní a spojovací vrstva vnitřních omítaných ploch penetrace akrylát-silikonová nanášená ručně stropů
[7 empty] | Výkaz výměr: | Penetrace pod štuk; |  |  |  | 0 | [6 empty] | _
[8 empty] | 1088,5 |  |  |  | 1088.5 | [6 empty] | _
[12 empty] | 0 | [6 empty] | _
[5 empty] | 81 | SP | 611311131/00 | Potažení vnitřních rovných stropů vápenným štukem tloušťky do 3 mm | m2 | 1088.5 | 0 | 1088.5 |  | 0 | 0.003 | 3.2655 |  | 0 | 15 | 0 | 0 |  |  | 1
[7 empty] | Plný popis: | Potažení vnitřních ploch štukem tloušťky do 3 mm vodorovných konstrukcí stropů rovných
[5 empty] | 82 | SP | 622-R01 | VKZS FASÁDA + SOKLOVÁ ČÁST | m2 | 1509.75 | 0 | 1509.75 |  | 0 |  | 0 |  | 0 | 15 | 0 | 0 |  |  | 1
Plný popis:
[5 empty] | 83 | SP | 642942111/00 | Osazování zárubní nebo rámů dveřních kovových do 2,5 m2 na MC | kus | 31 | 0 | 31 |  | 0 | 0.01698 | 0.52638 |  | 0 | 15 | 0 | 0 |  |  | 1
[7 empty] | Plný popis: | Osazování zárubní nebo rámů kovových dveřních lisovaných nebo z úhelníků bez dveřních křídel, na cementovou maltu, plochy otvoru do 2,5 m2
[5 empty] | 84 | SP | 642942221/00 | Osazování zárubní nebo rámů dveřních kovových do 4 m2 na MC | kus | 1 | 0 | 1 |  | 0 | 0.03373 | 0.03373 |  | 0 | 15 | 0 | 0 |  |  | 1
[7 empty] | Plný popis: | Osazování zárubní nebo rámů kovových dveřních lisovaných nebo z úhelníků bez dveřních křídel, na cementovou maltu, plochy otvoru přes 2,5 do 4,5 m2
[5 empty] | 85 | H | 320Uh2074-10 | Zárubeň ocelová hranatá pro pórobeton - YH 100, rozměry 700×1970×100 mm | ks | 7 | 0 | 7 |  | 0 |  | 0 |  | 0 | 15 | 0 | 0 |  |  | 1
Plný popis:
[5 empty] | 86 | H | 320Uh2074-12 | Zárubeň ocelová hranatá pro pórobeton - YH 100, rozměry 900×1970×100 mm | ks | 14 | 0 | 14 |  | 0 |  | 0 |  | 0 | 15 | 0 | 0 |  |  | 1
Plný popis:
[5 empty] | 87 | H | 320Uh2072-11 | Zárubeň ocelová hranatá pro zdění - rozměry 800×1970×110 mm, H110 | ks | 7 | 0 | 7 |  | 0 |  | 0 |  | 0 | 15 | 0 | 0 |  |  | 1
Plný popis:
[5 empty] | 88 | H | 320Uh2072-12 | Zárubeň ocelová hranatá pro zdění - rozměry 900×1970×110 mm, H110 | ks | 3 | 0 | 3 |  | 0 |  | 0 |  | 0 | 15 | 0 | 0 |  |  | 1
Plný popis:
[5 empty] | 89 | H | 320Uh2072-15 | Zárubeň ocelová hranatá pro zdění - rozměry 1450×1970×110 mm, H110 | ks | 1 | 0 | 1 |  | 0 |  | 0 |  | 0 | 15 | 0 | 0 |  |  | 1
Plný popis:
[5 empty] | 90 | SP | 642945111/00 | Osazování protipožárních nebo protiplynových zárubní dveří jednokřídlových do 2,5 m2 | kus | 12 | 0 | 12 |  | 0 | 0.4417 | 5.3004 |  | 0 | 15 | 0 | 0 |  |  | 1
[7 empty] | Plný popis: | Osazování ocelových zárubní protipožárních nebo protiplynových dveří do vynechaného otvoru, s obetonováním, dveří jednokřídlových do 2,5 m2
[5 empty] | 91 | SP | 642945112/00 | Osazování protipožárních nebo protiplynových zárubní dveří dvoukřídlových do 6,5 m2 | kus | 1 | 0 | 1 |  | 0 | 0.54769 | 0.54769 |  | 0 | 15 | 0 | 0 |  |  | 1
[7 empty] | Plný popis: | Osazování ocelových zárubní protipožárních nebo protiplynových dveří do vynechaného otvoru, s obetonováním, dveří dvoukřídlových přes 2,5 do 6,5 m2
[5 empty] | 92 | H | 320Uh2075-10 | Zárubeň ocelová hranatá pro zdění - s PO, rozměry 700×1970×110 mm | ks | 7 | 0 | 7 |  | 0 |  | 0 |  | 0 | 15 | 0 | 0 |  |  | 1
Plný popis:
[5 empty] | 93 | H | 320Uh2075-11 | Zárubeň ocelová hranatá pro zdění - s PO, rozměry 800×1970×110 mm | ks | 5 | 0 | 5 |  | 0 |  | 0 |  | 0 | 15 | 0 | 0 |  |  | 1
Plný popis:
[5 empty] | 94 | H | 320Uh2075-15 | Zárubeň ocelová hranatá pro zdění - s PO, rozměry 1450×1970×110 mm | ks | 1 | 0 | 1 |  | 0 |  | 0 |  | 0 | 15 | 0 | 0 |  |  | 1
Plný popis:
[5 empty] | 95 | SP | 631311121/00 | Doplnění dosavadních mazanin betonem prostým plochy do 1 m2 tloušťky do 80 mm | m3 | 5 | 0 | 5 |  | 0 | 2.2563 | 11.2817 |  | 0 | 15 | 0 | 0 |  |  | 1
[7 empty] | Plný popis: | Doplnění dosavadních mazanin prostým betonem s dodáním hmot, bez potěru, plochy jednotlivě do 1 m2 a tl. do 80 mm
[7 empty] | Výkaz výměr: | Odhad; |  |  |  | 0 | [6 empty] | _
[8 empty] | 5 |  |  |  | 5 | [6 empty] | _
[12 empty] | 0 | [6 empty] | _
[5 empty] | 96 | H | 006-x1 | Mazanina tl do 80 mm z keramzitbetonu | m3 | 79.6058 | 0 | 79.6058 |  | 0 |  | 0 |  | 0 | 15 | 0 | 0 |  |  | 1
Plný popis:
[7 empty] | Výkaz výměr: | 1.PP; |  |  |  | 0 | [6 empty] | _
[8 empty] | 11,65*0,05 |  |  |  | 0.5825 | [6 empty] | _
[8 empty] | 121,73*0,05 |  |  |  | 6.0865 | [6 empty] | _
[8 empty] | (6,08+10,39+8,29+4,9+4,9+7,74+7,23+4,43+4,43+7,5+4,6+4,6+5,92+8,94)*0,06 |  |  |  | 5.397 | [6 empty] | _
[8 empty] | 29,1*0,05 |  |  |  | 1.455 | [6 empty] | _
[8 empty] | (19,72+13,14+16,31+15,92+16,1+15,98)*0,06 |  |  |  | 5.8302 | [6 empty] | _
[8 empty] | (4,56+4,19+4,14)*0,05 |  |  |  | 0.6445 | [6 empty] | _
[8 empty] | (5,13+4,98+4,81)*0,05 |  |  |  | 0.746 | [6 empty] | _
[8 empty] | (3,4+3,99+3,99+3,54+4,13+4,68+5,67+7,56+5,4)*0,06 |  |  |  | 2.5416 | [6 empty] | _
[8 empty] | (4,87+3,48+1,29+5,04+1,77+3,69+3,69+1,03+3,79+10,58)*0,05 |  |  |  | 1.9615 | [6 empty] | _
[8 empty] | 62,89*0,06 |  |  |  | 3.7734 | [6 empty] | _
[8 empty] | 1.NP; |  |  |  | 0 | [6 empty] | _
[8 empty] | (4,16+4,06+4,07+4,69+4,68+4,69+4,77)*0,05 |  |  |  | 1.556 | [6 empty] | _
[8 empty] | (17,38+17,19+16,19+17,37+16,19+16,88+57,43+15,91+8,29+15,93+8,32+15,93+8,32+15,7+8,32+15,75+62,89)*0,06 |  |  |  | 20.0394 | [6 empty] | _
[8 empty] | (25,62+13,86+13,07+4,87+4,44+4,49+5,25+5,25+5,25+5,17+3,64)*0,05 |  |  |  | 4.5455 | [6 empty] | _
[8 empty] | (3,5+3,64+5,44+56,62+4,97+2,4+2,37+2,08+2,11+4,37+4,12+4,12)*0,05 |  |  |  | 4.787 | [6 empty] | _
[8 empty] | 2.NP; |  |  |  | 0 | [6 empty] | _
[8 empty] | (4,16+4,06+4,07+4,69+4,68+4,69+4,77)*0,05 |  |  |  | 1.556 | [6 empty] | _
[8 empty] | (71,07+17,38+16,19+17,37+16,19+16,88+15,91+8,29+15,93+8,32+15,93+8,29+15,7+8,32)*0,06 |  |  |  | 15.1062 | [6 empty] | _
[8 empty] | (11,37+13,86+4,87+4,44+4,49+5,25+5,25+5,25+5,17)*0,05 |  |  |  | 2.9975 | [6 empty] | _
[12 empty] | 0 | [6 empty] | _
[5 empty] | 97 | SP | 631319011/00 | Příplatek k mazanině tl do 80 mm za přehlazení povrchu | m3 | 79.606 | 0 | 79.606 |  | 0 |  | 0 |  | 0 | 15 | 0 | 0 |  |  | 1
[7 empty] | Plný popis: | Příplatek k cenám mazanin za úpravu povrchu mazaniny přehlazením, mazanina tl. přes 50 do 80 mm
[5 empty] | 98 | SP | 634111114/00 | Obvodová dilatace pružnou těsnicí páskou v 100 mm mezi stěnou a mazaninou | m | 1397.117 | 0 | 1397.117 |  | 0 | 8e-05 | 0.11177 |  | 0 | 15 | 0 | 0 |  |  | 1
[7 empty] | Plný popis: | Obvodová dilatace mezi stěnou a mazaninou pružnou těsnicí páskou výšky 100 mm
[7 empty] | Výkaz výměr: | 609,068+52,24+424,701+2,25+2,25+1,85+0,95+2,15+2,15+1,85+0,95+2,2+2,2+1,85+0,95+2,24+2,24+2,35+2,35+2,35+2,35+2,35+2,35+2,35+2,35+1,325+2,225+2,215+1,315+2,25+1,35+2,225+2,225+1,85+0,95+1,85+0,95+2,175+2,175+2,2+2,2+1,85+0,95+2,24+2,24+2,35+2,35+2,35+1,45+2,35+1,45+2,225+2,225+2,215+2,215+2,35+1,45+2,25+2,25+2,75+1,95+2,21+1,31+1,31+2,21+4,7+3,8+3,75+2,85+2,21+2,21+2,21+2,21+2,21+2,21+4,43+2,63+2,45+2,45+2,45+2,45+6,11+4,31+4,43+2,63+2+2+2+2+2+2+2+2+2+2+2,2+2,2+3,75+2,85+4,6+2,8+2,75+1,85+2,45+2,45+3,65+1,75+2,7+2,7+2,7+2,7+2,7+2,7+2,7+2,7+2,7+2,7+2,7+2,7+2,7+2,7+2,1+1,4+1,732+1,032+1,517+0,817+1,312+0,612+1,465+0,765+1,465+0,765+1,258+0,558+2,8+2,8-1,65+0,2+0,2+2,05+2,05+2,7+2,7+2,7+2,7-0,8-0,8 |  |  |  | 1397.117 | [6 empty] | _
[12 empty] | 0 | [6 empty] | _
_
[8 empty] | 008: Trubní vedení | [5 empty] | 0 |  | 0.00072 |  | 0 |  | 0 | 0 |  |  | 1
[5 empty] | 99 | SP | 899722113/00 | Krytí potrubí z plastů výstražnou fólií z PVC 34cm | m | 8 | 0 | 8 |  | 0 | 9e-05 | 0.00072 |  | 0 | 15 | 0 | 0 |  |  | 1
[7 empty] | Plný popis: | Krytí potrubí z plastů výstražnou fólií z PVC šířky 34cm
[7 empty] | Výkaz výměr: | Dešťová kanalizace; |  |  |  | 0 | [6 empty] | _
[8 empty] | 8 |  |  |  | 8 | [6 empty] | _
[12 empty] | 0 | [6 empty] | _
_
[8 empty] | 009: Ostatní konstrukce a práce | [5 empty] | 0 |  | 0.27083 |  | 436.3133 |  | 0 | 0 |  |  | 38
[5 empty] | 100 | SP | 941311111/00 | Montáž lešení řadového modulového lehkého zatížení do 200 kg/m2 š do 0,9 m v do 10 m | m2 | 1483.1 |  | 1483.1 |  | 0 |  | 0 |  | 0 | 15 | 0 | 0 |  |  | 1
[7 empty] | Plný popis: | Montáž lešení řadového modulového lehkého pracovního s podlahami s provozním zatížením tř. 3 do 200 kg/m2 šířky tř. SW06 přes 0,6 do 0,9 m, výšky do 10 m
[7 empty] | Výkaz výměr: | samostatný výpočet |  |  |  | 0 | [6 empty] | _
[8 empty] | 1483,1 |  |  |  | 1483.1 | [6 empty] | _
[5 empty] | 101 | SP | 941311211/00 | Příplatek k lešení řadovému modulovému lehkému š 0,9 m v do 25 m za první a ZKD den použití | m2 | 177972 |  | 177972 |  | 0 |  | 0 |  | 0 | 15 | 0 | 0 |  |  | 1
[7 empty] | Plný popis: | Montáž lešení řadového modulového lehkého pracovního s podlahami s provozním zatížením tř. 3 do 200 kg/m2 Příplatek za první a každý další den použití lešení k ceně -1111 nebo -1112
[7 empty] | Výkaz výměr: | viz parametry předchozích výpočtů |  |  |  | 0 | [6 empty] | _
[8 empty] | 120 kalendářních dní (zdění, povrch. úpravy); 1483,1*120 |  |  |  | 177972 | [6 empty] | _
[5 empty] | 102 | SP | 941311812/00 | Demontáž lešení řadového modulového lehkého zatížení do 200 kg/m2 š do 0,9 m v do 25 m | m2 | 1483.1 |  | 1483.1 |  | 0 |  | 0 |  | 0 | 15 | 0 | 0 |  |  | 1
[7 empty] | Plný popis: | Demontáž lešení řadového modulového lehkého pracovního s podlahami s provozním zatížením tř. 3 do 200 kg/m2 šířky SW06 přes 0,6 do 0,9 m, výšky přes 10 do 25 m
[5 empty] | 103 | SP | 944511111/00 | Montáž ochranné sítě z textilie z umělých vláken | m2 | 1483.1 |  | 1483.1 |  | 0 |  | 0 |  | 0 | 15 | 0 | 0 |  |  | 1
[7 empty] | Plný popis: | Montáž ochranné sítě zavěšené na konstrukci lešení z textilie z umělých vláken
[5 empty] | 104 | SP | 944511211/00 | Příplatek k ochranné síti za první a ZKD den použití | m2 | 177972 |  | 177972 |  | 0 |  | 0 |  | 0 | 15 | 0 | 0 |  |  | 1
[7 empty] | Plný popis: | Montáž ochranné sítě Příplatek za první a každý další den použití sítě k ceně -1111
[5 empty] | 105 | SP | 944511811/00 | Demontáž ochranné sítě z textilie z umělých vláken | m2 | 1483.1 |  | 1483.1 |  | 0 |  | 0 |  | 0 | 15 | 0 | 0 |  |  | 1
[7 empty] | Plný popis: | Demontáž ochranné sítě zavěšené na konstrukci lešení z textilie z umělých vláken
[5 empty] | 106 | SP | 962052211/00 | Bourání zdiva nadzákladového ze ŽB přes 1 m3 | m3 | 4.63 | 0 | 4.63 |  | 0 |  | 0 | 2.4 | 11.112 | 15 | 0 | 0 |  |  | 1
[7 empty] | Plný popis: | Bourání zdiva železobetonového nadzákladového, objemu přes 1 m3
[7 empty] | Výkaz výměr: | Bazén 1.PP; |  |  |  | 0 | [6 empty] | _
[8 empty] | ((2,9+2,9+1,85+1,85)*0,25)*1,4 |  |  |  | 3.325 | [6 empty] | _
[8 empty] | venkovní stěna u schodiště |  |  |  | 0 | [6 empty] | _
[8 empty] | 1,45*3*0,3 |  |  |  | 1.305 | [6 empty] | _
[5 empty] | 107 | SP | 962032231/00 | Bourání zdiva z cihel pálených nebo vápenopískových na MV nebo MVC přes 1 m3 | m3 | 13.1303 | 0 | 13.1303 |  | 0 |  | 0 | 1.8 | 23.6345 | 15 | 0 | 0 |  |  | 1
[7 empty] | Plný popis: | Bourání zdiva nadzákladového z cihel nebo tvárnic z cihel pálených nebo vápenopískových, na maltu vápennou nebo vápenocementovou, objemu přes 1 m3
[7 empty] | Výkaz výměr: | 1.PP; |  |  |  | 0 | [6 empty] | _
[8 empty] | (1,45*2,95)*0,3 |  |  |  | 1.2833 | [6 empty] | _
[8 empty] | 1.NP; |  |  |  | 0 | [6 empty] | _
[8 empty] | (3*3)*0,3 |  |  |  | 2.7 | [6 empty] | _
[8 empty] | (3*3,1)*0,4 |  |  |  | 3.72 | [6 empty] | _
[8 empty] | -(0,9*1,97)*0,4 |  |  |  | -0.7092 | [6 empty] | _
[8 empty] | (3*3,1)*0,4 |  |  |  | 3.72 | [6 empty] | _
[8 empty] | -(1,5*1,7)*0,4 |  |  |  | -1.02 | [6 empty] | _
[8 empty] | (1,68*3,1)*0,4 |  |  |  | 2.0832 | [6 empty] | _
[8 empty] | (2,2*2,05)*0,3 |  |  |  | 1.353 | [6 empty] | _
[12 empty] | 0 | [6 empty] | _
[5 empty] | 108 | SP | 962031132/00 | Bourání příček z cihel pálených na MVC tl do 100 mm | m2 | 154.7464 | 0 | 154.7464 |  | 0 |  | 0 | 0.131 | 20.2718 | 15 | 0 | 0 |  |  | 1
[7 empty] | Plný popis: | Bourání příček z cihel, tvárnic nebo příčkovek z cihel pálených, plných nebo dutých na maltu vápennou nebo vápenocementovou, tl. do 100 mm
[7 empty] | Výkaz výměr: | 1.PP; |  |  |  | 0 | [6 empty] | _
[8 empty] | (6,15+0,7)*2,95 |  |  |  | 20.2075 | [6 empty] | _
[8 empty] | -0,8*1,97 |  |  |  | -1.576 | [6 empty] | _
[8 empty] | 1.NP; |  |  |  | 0 | [6 empty] | _
[8 empty] | (6,8+6,7+4,69+2,8+2,8+5,1+1,43+1,43+1,43+1,43)*4,185 |  |  |  | 144.8428 | [6 empty] | _
[8 empty] | -(0,6*1,97)*8 |  |  |  | -9.456 | [6 empty] | _
[8 empty] | -(0,8*1,97)*2 |  |  |  | -3.152 | [6 empty] | _
[8 empty] | 2.NP; |  |  |  | 0 | [6 empty] | _
[8 empty] | 2,4*2,95 |  |  |  | 7.08 | [6 empty] | _
[8 empty] | -1,6*2 |  |  |  | -3.2 | [6 empty] | _
[12 empty] | 0 | [6 empty] | _
[5 empty] | 109 | SP | 962031133/00 | Bourání příček z cihel pálených na MVC tl do 150 mm | m2 | 661.206 | 0 | 661.206 |  | 0 |  | 0 | 0.261 | 172.5748 | 15 | 0 | 0 |  |  | 1
[7 empty] | Plný popis: | Bourání příček z cihel, tvárnic nebo příčkovek z cihel pálených, plných nebo dutých na maltu vápennou nebo vápenocementovou, tl. do 150 mm
[7 empty] | Výkaz výměr: | 1.PP; |  |  |  | 0 | [6 empty] | _
[8 empty] | (6,15+6,15+6,15+6,15+6,15+1,9+2,4+2,38+2,37+1,5+2,25+2,25+0,77+2,25+0,8+2,4+1,05+1,05+0,6+1,5+3+1,45+1,95+2,1+1,05+0,6)*2,95 |  |  |  | 195.7915 | [6 empty] | _
[8 empty] | -(0,8*1,97)*7 |  |  |  | -11.032 | [6 empty] | _
[8 empty] | -(0,9*1,97)*1 |  |  |  | -1.773 | [6 empty] | _
[8 empty] | -(0,6*1,97)*3 |  |  |  | -3.546 | [6 empty] | _
[8 empty] | 1.NP; |  |  |  | 0 | [6 empty] | _
[8 empty] | (6,15+6,15+6,15+6,15+1,05+0,6+1,2)*2,95 |  |  |  | 80.9775 | [6 empty] | _
[8 empty] | -(0,8*1,97)*2 |  |  |  | -3.152 | [6 empty] | _
[8 empty] | (6,21+6,21+6,21+6,21+6,21+2,38+0,9+1,2+2,8+1,1+1+2,2+2,2+2,2+2,8+0,9+0,9+2,4)*2,95 |  |  |  | 159.3885 | [6 empty] | _
[8 empty] | -1,6*2,08 |  |  |  | -3.328 | [6 empty] | _
[8 empty] | -(0,8*1,97)*4 |  |  |  | -6.304 | [6 empty] | _
[8 empty] | -(0,6*1,97)*6 |  |  |  | -7.092 | [6 empty] | _
[8 empty] | 2.NP; |  |  |  | 0 | [6 empty] | _
[8 empty] | (6,21+6,21+2,7+2,7+1,4+6,21+6,21+6,21+2,38+2,38+2,38+2,38+1,5+1,5+0,9+0,9+0,9+0,9+0,6+0,6+6,15+6,15+6,15+6,15+6,15+0,9+2,38+2,38+1,535+1,535+1,05+1,05+0,3+0,3+0,3)*2,95 |  |  |  | 288.0675 | [6 empty] | _
[8 empty] | -(0,6*1,97)*12 |  |  |  | -14.184 | [6 empty] | _
[8 empty] | -(0,8*1,97)*8 |  |  |  | -12.608 | [6 empty] | _
[12 empty] | 0 | [6 empty] | _
[5 empty] | 110 | SP | 971035531/00 | Vybourání otvorů ve zdivu cihelném pl do 1 m2 na MC tl do 150 mm | m2 | 0.615 | 0 | 0.615 |  | 0 |  | 0 | 0.293 | 0.18019 | 15 | 0 | 0 |  |  | 1
[7 empty] | Plný popis: | Vybourání otvorů ve zdivu základovém nebo nadzákladovém z cihel, tvárnic, příčkovek z cihel pálených na maltu cementovou plochy do 1 m2, tl. do 150 mm
[7 empty] | Výkaz výměr: | 1.PP; |  |  |  | 0 | [6 empty] | _
[8 empty] | 0,1*2,05 |  |  |  | 0.205 | [6 empty] | _
[8 empty] | 0,2*2,05 |  |  |  | 0.41 | [6 empty] | _
[5 empty] | 111 | SP | 971035641/00 | Vybourání otvorů ve zdivu cihelném pl do 4 m2 na MC tl do 300 mm | m3 | 11.063 | 0 | 11.063 |  | 0 |  | 0 | 1.95 | 21.5729 | 15 | 0 | 0 |  |  | 1
[7 empty] | Plný popis: | Vybourání otvorů ve zdivu základovém nebo nadzákladovém z cihel, tvárnic, příčkovek z cihel pálených na maltu cementovou plochy do 4 m2, tl. do 300 mm
[7 empty] | Výkaz výměr: | 1.PP; |  |  |  | 0 | [6 empty] | _
[8 empty] | ((0,78*2,05)*5)*0,15 |  |  |  | 1.1992 | [6 empty] | _
[8 empty] | (0,838*2,05)*0,3 |  |  |  | 0.51537 | [6 empty] | _
[8 empty] | (0,88*2,05)*0,3 |  |  |  | 0.5412 | [6 empty] | _
[8 empty] | (0,88*2,05)*0,15 |  |  |  | 0.2706 | [6 empty] | _
[8 empty] | (0,9*2,05)*0,3 |  |  |  | 0.5535 | [6 empty] | _
[8 empty] | 1.NP; |  |  |  | 0 | [6 empty] | _
[8 empty] | (0,477*2,05)*0,3 |  |  |  | 0.29335 | [6 empty] | _
[8 empty] | (0,951*2,05)*0,3 |  |  |  | 0.58486 | [6 empty] | _
[8 empty] | ((0,98*2,05)*2)*0,3 |  |  |  | 1.2054 | [6 empty] | _
[8 empty] | ((0,648+0,638+0,98)*2,05)*0,3 |  |  |  | 1.3936 | [6 empty] | _
[8 empty] | 2.NP; |  |  |  | 0 | [6 empty] | _
[8 empty] | ((0,98*2,05)*5)*0,3 |  |  |  | 3.0135 | [6 empty] | _
[8 empty] | (0,3*2,05)*0,3 |  |  |  | 0.1845 | [6 empty] | _
[8 empty] | (0,638*2,05)*1 |  |  |  | 1.3079 | [6 empty] | _
[12 empty] | 0 | [6 empty] | _
[5 empty] | 112 | SP | 971035661/00 | Vybourání otvorů ve zdivu cihelném pl do 4 m2 na MC tl do 600 mm | m3 | 16.8074 | 0 | 16.8074 |  | 0 |  | 0 | 1.95 | 32.7744 | 15 | 0 | 0 |  |  | 1
[7 empty] | Plný popis: | Vybourání otvorů ve zdivu základovém nebo nadzákladovém z cihel, tvárnic, příčkovek z cihel pálených na maltu cementovou plochy do 4 m2, tl. do 600 mm
[7 empty] | Výkaz výměr: | 1.PP; |  |  |  | 0 | [6 empty] | _
[8 empty] | (3,4*2,4)*0,4 |  |  |  | 3.264 | [6 empty] | _
[8 empty] | -((0,9*0,6)*2)*0,3 |  |  |  | -0.324 | [6 empty] | _
[8 empty] | (1,357*2,6)*0,4 |  |  |  | 1.4113 | [6 empty] | _
[8 empty] | (0,32*2,6)*0,4 |  |  |  | 0.3328 | [6 empty] | _
[8 empty] | (1,41*2,6)*0,4 |  |  |  | 1.4664 | [6 empty] | _
[8 empty] | (0,55*2,6)*0,4 |  |  |  | 0.572 | [6 empty] | _
[8 empty] | (0,4*2,6)*0,4 |  |  |  | 0.416 | [6 empty] | _
[8 empty] | (0,2*2,6)*0,4 |  |  |  | 0.208 | [6 empty] | _
[8 empty] | (0,618*2,6)*0,4 |  |  |  | 0.64272 | [6 empty] | _
[8 empty] | ((0,9+0,9+0,9+0,6+0,9+0,9+0,9)*1,8)*0,4 |  |  |  | 4.32 | [6 empty] | _
[8 empty] | 1.NP; |  |  |  | 0 | [6 empty] | _
[8 empty] | (0,6*1,7)*0,4 |  |  |  | 0.408 | [6 empty] | _
[8 empty] | 2.NP; |  |  |  | 0 | [6 empty] | _
[8 empty] | ((1,5*1,7)*3)*0,4 |  |  |  | 3.06 | [6 empty] | _
[8 empty] | (1,515*1,7)*0,4 |  |  |  | 1.0302 | [6 empty] | _
[5 empty] | 113 | SP | 974031132/00 | Vysekání rýh ve zdivu cihelném hl do 50 mm š do 70 mm | m | 572.7 | 0 | 572.7 |  | 0 |  | 0 | 0.006 | 3.4362 | 15 | 0 | 0 |  |  | 1
[7 empty] | Plný popis: | Vysekání rýh ve zdivu cihelném na maltu vápennou nebo vápenocementovou do hl. 50 mm a šířky do 70 mm
[7 empty] | Výkaz výměr: | Vodovod; 282,3+128,5+101,5+60,4 |  |  |  | 572.7 | [6 empty] | _
[12 empty] | 0 | [6 empty] | _
[5 empty] | 114 | SP | 974031142/00 | Vysekání rýh ve zdivu cihelném hl do 70 mm š do 70 mm | m | 70.5 | 0 | 70.5 |  | 0 |  | 0 | 0.009 | 0.6345 | 15 | 0 | 0 |  |  | 1
[7 empty] | Plný popis: | Vysekání rýh ve zdivu cihelném na maltu vápennou nebo vápenocementovou do hl. 70 mm a šířky do 70 mm
[7 empty] | Výkaz výměr: | Splašková kanalizace; 27+43,5 |  |  |  | 70.5 | [6 empty] | _
[12 empty] | 0 | [6 empty] | _
[5 empty] | 115 | SP | 974031164/00 | Vysekání rýh ve zdivu cihelném hl do 150 mm š do 150 mm | m | 98.8 | 0 | 98.8 |  | 0 |  | 0 | 0.04 | 3.952 | 15 | 0 | 0 |  |  | 1
[7 empty] | Plný popis: | Vysekání rýh ve zdivu cihelném na maltu vápennou nebo vápenocementovou do hl. 150 mm a šířky do 150 mm
[7 empty] | Výkaz výměr: | Vysekání rýh pro nové ocelové překlady; |  |  |  | 0 | [6 empty] | _
[8 empty] | 1,4*8 |  |  |  | 11.2 | [6 empty] | _
[8 empty] | 1,3*4 |  |  |  | 5.2 | [6 empty] | _
[8 empty] | 1,3*2 |  |  |  | 2.6 | [6 empty] | _
[8 empty] | 2,5*2 |  |  |  | 5 | [6 empty] | _
[8 empty] | 1,3*3 |  |  |  | 3.9 | [6 empty] | _
[8 empty] | 1,4*14 |  |  |  | 19.6 | [6 empty] | _
[8 empty] | 1,4*2 |  |  |  | 2.8 | [6 empty] | _
[8 empty] | 1,2*2 |  |  |  | 2.4 | [6 empty] | _
[8 empty] | 1,2*2 |  |  |  | 2.4 | [6 empty] | _
[8 empty] | Splašková kanalizace; 43,7 |  |  |  | 43.7 | [6 empty] | _
[12 empty] | 0 | [6 empty] | _
[5 empty] | 116 | SP | 974031165/00 | Vysekání rýh ve zdivu cihelném hl do 150 mm š do 200 mm | m | 68.1 | 0 | 68.1 |  | 0 |  | 0 | 0.054 | 3.6774 | 15 | 0 | 0 |  |  | 1
[7 empty] | Plný popis: | Vysekání rýh ve zdivu cihelném na maltu vápennou nebo vápenocementovou do hl. 150 mm a šířky do 200 mm
[7 empty] | Výkaz výměr: | Vysekání rýh pro nové ocelové překlady; |  |  |  | 0 | [6 empty] | _
[8 empty] | 2*18 |  |  |  | 36 | [6 empty] | _
[8 empty] | 2,1 |  |  |  | 2.1 | [6 empty] | _
[8 empty] | 1,2*7 |  |  |  | 8.4 | [6 empty] | _
[8 empty] | 2,1*2 |  |  |  | 4.2 | [6 empty] | _
[8 empty] | 2,1*2 |  |  |  | 4.2 | [6 empty] | _
[8 empty] | 2,2*6 |  |  |  | 13.2 | [6 empty] | _
[12 empty] | 0 | [6 empty] | _
[5 empty] | 117 | SP | 974031167/00 | Vysekání rýh ve zdivu cihelném hl do 150 mm š do 300 mm | m | 52 | 0 | 52 |  | 0 |  | 0 | 0.081 | 4.212 | 15 | 0 | 0 |  |  | 1
[7 empty] | Plný popis: | Vysekání rýh ve zdivu cihelném na maltu vápennou nebo vápenocementovou do hl. 150 mm a šířky do 300 mm
[7 empty] | Výkaz výměr: | Vysekání rýh pro nové ocelové překlady; |  |  |  | 0 | [6 empty] | _
[8 empty] | 4,1*3 |  |  |  | 12.3 | [6 empty] | _
[8 empty] | 3,6*6 |  |  |  | 21.6 | [6 empty] | _
[8 empty] | 2,3*3 |  |  |  | 6.9 | [6 empty] | _
[8 empty] | 3,6*2 |  |  |  | 7.2 | [6 empty] | _
[8 empty] | 2*2 |  |  |  | 4 | [6 empty] | _
[12 empty] | 0 | [6 empty] | _
[5 empty] | 118 | SP | 968062244/00 | Vybourání dřevěných rámů oken jednoduchých včetně křídel pl do 1 m2 | m2 | 6.3 | 0 | 6.3 |  | 0 |  | 0 | 0.041 | 0.2583 | 15 | 0 | 0 |  |  | 1
[7 empty] | Plný popis: | Vybourání dřevěných rámů oken s křídly, dveřních zárubní, vrat, stěn, ostění nebo obkladů rámů oken s křídly jednoduchých, plochy do 1 m2
[7 empty] | Výkaz výměr: | Výměra převzata z původního VV - z PD není patrná skutečná výměra; |  |  |  | 0 | [6 empty] | _
[8 empty] | 1.PP; |  |  |  | 0 | [6 empty] | _
[8 empty] | (0,9*0,6)*9 |  |  |  | 4.86 | [6 empty] | _
[8 empty] | (0,6*0,6)*4 |  |  |  | 1.44 | [6 empty] | _
[12 empty] | 0 | [6 empty] | _
[5 empty] | 119 | SP | 968062246/00 | Vybourání dřevěných rámů oken jednoduchých včetně křídel pl do 4 m2 | m2 | 114.15 | 0 | 114.15 |  | 0 |  | 0 | 0.027 | 3.0821 | 15 | 0 | 0 |  |  | 1
[7 empty] | Plný popis: | Vybourání dřevěných rámů oken s křídly, dveřních zárubní, vrat, stěn, ostění nebo obkladů rámů oken s křídly jednoduchých, plochy do 4 m2
[7 empty] | Výkaz výměr: | Výměra převzata z původního VV - z PD není patrná skutečná výměra; |  |  |  | 0 | [6 empty] | _
[8 empty] | 1.NP; |  |  |  | 0 | [6 empty] | _
[8 empty] | (1,5*1,7)*15 |  |  |  | 38.25 | [6 empty] | _
[8 empty] | 1,5*1,5 |  |  |  | 2.25 | [6 empty] | _
[8 empty] | (1,5*2,3)*11 |  |  |  | 37.95 | [6 empty] | _
[8 empty] | 2.NP; |  |  |  | 0 | [6 empty] | _
[8 empty] | (1,5*1,7)*14 |  |  |  | 35.7 | [6 empty] | _
[5 empty] | 120 | SP | 968072455/00 | Vybourání kovových dveřních zárubní pl do 2 m2 | m2 | 133.002 | 0 | 133.002 |  | 0 |  | 0 | 0.076 | 10.1082 | 15 | 0 | 0 |  |  | 1
[7 empty] | Plný popis: | Vybourání kovových rámů oken s křídly, dveřních zárubní, vrat, stěn, ostění nebo obkladů dveřních zárubní, plochy do 2 m2
[7 empty] | Výkaz výměr: | 1.PP; |  |  |  | 0 | [6 empty] | _
[8 empty] | (0,9*1,97)*4 |  |  |  | 7.092 | [6 empty] | _
[8 empty] | (0,8*1,97)*21 |  |  |  | 33.096 | [6 empty] | _
[8 empty] | (0,6*1,97)*4 |  |  |  | 4.728 | [6 empty] | _
[8 empty] | 1.NP; |  |  |  | 0 | [6 empty] | _
[8 empty] | (0,6*1,97)*14 |  |  |  | 16.548 | [6 empty] | _
[8 empty] | (0,8*1,97)*18 |  |  |  | 28.368 | [6 empty] | _
[8 empty] | (0,9*1,97)*2 |  |  |  | 3.546 | [6 empty] | _
[8 empty] | 2.NP; |  |  |  | 0 | [6 empty] | _
[8 empty] | (0,8*1,97)*15 |  |  |  | 23.64 | [6 empty] | _
[8 empty] | (0,6*1,97)*12 |  |  |  | 14.184 | [6 empty] | _
[8 empty] | 0,9*2 |  |  |  | 1.8 | [6 empty] | _
[5 empty] | 121 | SP | 968072456/00 | Vybourání kovových dveřních zárubní pl přes 2 m2 | m2 | 29.793 | 0 | 29.793 |  | 0 |  | 0 | 0.063 | 1.877 | 15 | 0 | 0 |  |  | 1
[7 empty] | Plný popis: | Vybourání kovových rámů oken s křídly, dveřních zárubní, vrat, stěn, ostění nebo obkladů dveřních zárubní, plochy přes 2 m2
[7 empty] | Výkaz výměr: | 1.PP; |  |  |  | 0 | [6 empty] | _
[8 empty] | (1,45*1,97)*2 |  |  |  | 5.713 | [6 empty] | _
[8 empty] | (1,1*1,97)*1 |  |  |  | 2.167 | [6 empty] | _
[8 empty] | 1.NP; |  |  |  | 0 | [6 empty] | _
[8 empty] | 1,5*2 |  |  |  | 3 | [6 empty] | _
[8 empty] | (1,6*2)*2 |  |  |  | 6.4 | [6 empty] | _
[8 empty] | 1,45*1,97 |  |  |  | 2.8565 | [6 empty] | _
[8 empty] | 1,8*2 |  |  |  | 3.6 | [6 empty] | _
[8 empty] | 2.NP; |  |  |  | 0 | [6 empty] | _
[8 empty] | 1,45*1,97 |  |  |  | 2.8565 | [6 empty] | _
[8 empty] | 1,6*2 |  |  |  | 3.2 | [6 empty] | _
[12 empty] | 0 | [6 empty] | _
[5 empty] | 122 | SP | 965081213/00 | Bourání podlah z dlaždic keramických nebo xylolitových tl do 10 mm plochy přes 1 m2 - vč. soklíků | m2 | 647.3673 | 0 | 647.3673 |  | 0 |  | 0 | 0.035 | 22.6579 | 15 | 0 | 0 |  |  | 1
[7 empty] | Plný popis: | Bourání podlah z dlaždic bez podkladního lože nebo mazaniny, s jakoukoliv výplní spár keramických nebo xylolitových tl. do 10 mm, plochy přes 1 m2
[7 empty] | Výkaz výměr: | 1.PP; |  |  |  | 0 | [6 empty] | _
[8 empty] | 2,7*2 |  |  |  | 5.4 | [6 empty] | _
[8 empty] | 2,8*2 |  |  |  | 5.6 | [6 empty] | _
[8 empty] | 0,8*0,15 |  |  |  | 0.12 | [6 empty] | _
[8 empty] | 1,45*0,3 |  |  |  | 0.435 | [6 empty] | _
[8 empty] | (5,65+0,15+2,7+0,15+2,7+0,65)*2,4 |  |  |  | 28.8 | [6 empty] | _
[8 empty] | 2,8*2,7 |  |  |  | 7.56 | [6 empty] | _
[8 empty] | 2*2,7 |  |  |  | 5.4 | [6 empty] | _
[8 empty] | 0,8*0,15 |  |  |  | 0.12 | [6 empty] | _
[8 empty] | 0,8*0,15 |  |  |  | 0.12 | [6 empty] | _
[8 empty] | 2,38*3,75 |  |  |  | 8.925 | [6 empty] | _
[8 empty] | -0,7*0,15 |  |  |  | -0.105 | [6 empty] | _
[8 empty] | 2,23*2,25 |  |  |  | 5.0175 | [6 empty] | _
[8 empty] | 0,6*0,15 |  |  |  | 0.09 | [6 empty] | _
[8 empty] | 0,8*0,15 |  |  |  | 0.12 | [6 empty] | _
[8 empty] | 2,37*3,75 |  |  |  | 8.8875 | [6 empty] | _
[8 empty] | 2,25*2,22 |  |  |  | 4.995 | [6 empty] | _
[8 empty] | -0,77*0,15 |  |  |  | -0.1155 | [6 empty] | _
[8 empty] | 0,6*0,15 |  |  |  | 0.09 | [6 empty] | _
[8 empty] | 0,8*0,15 |  |  |  | 0.12 | [6 empty] | _
[8 empty] | 1,5*3,75 |  |  |  | 5.625 | [6 empty] | _
[8 empty] | 1,5*2,25 |  |  |  | 3.375 | [6 empty] | _
[8 empty] | 0,9*0,15 |  |  |  | 0.135 | [6 empty] | _
[8 empty] | 0,9*0,4 |  |  |  | 0.36 | [6 empty] | _
[8 empty] | 2,35*0,9 |  |  |  | 2.115 | [6 empty] | _
[8 empty] | 0,6*0,15 |  |  |  | 0.09 | [6 empty] | _
[8 empty] | 2,35*0,9 |  |  |  | 2.115 | [6 empty] | _
[8 empty] | 0,6*0,15 |  |  |  | 0.09 | [6 empty] | _
[8 empty] | 6,21*(4,63+2,45) |  |  |  | 43.9668 | [6 empty] | _
[8 empty] | -1,95*0,15 |  |  |  | -0.2925 | [6 empty] | _
[8 empty] | -2,1*0,15 |  |  |  | -0.315 | [6 empty] | _
[8 empty] | 0,8*0,15 |  |  |  | 0.12 | [6 empty] | _
[8 empty] | 1,1*0,3 |  |  |  | 0.33 | [6 empty] | _
[8 empty] | 3,75*6,21 |  |  |  | 23.2875 | [6 empty] | _
[8 empty] | 0,9*0,15 |  |  |  | 0.135 | [6 empty] | _
[8 empty] | 0,8*0,15 |  |  |  | 0.12 | [6 empty] | _
[8 empty] | 4,7*6,21 |  |  |  | 29.187 | [6 empty] | _
[8 empty] | -3,15*0,15 |  |  |  | -0.4725 | [6 empty] | _
[8 empty] | -1,5*0,15 |  |  |  | -0.225 | [6 empty] | _
[8 empty] | 0,8*0,15 |  |  |  | 0.12 | [6 empty] | _
[8 empty] | 0,8*0,15 |  |  |  | 0.12 | [6 empty] | _
[8 empty] | (2,5+13,04)*2,2 |  |  |  | 34.188 | [6 empty] | _
[8 empty] | 5,75*8,91 |  |  |  | 51.2325 | [6 empty] | _
[8 empty] | -(0,9+0,9+0,9)*0,15 |  |  |  | -0.405 | [6 empty] | _
[8 empty] | (0,15+4,7+0,15+3,75+0,15+4,63+2,45)*2,4 |  |  |  | 38.352 | [6 empty] | _
[8 empty] | 1.NP; |  |  |  | 0 | [6 empty] | _
[8 empty] | 3*1,4 |  |  |  | 4.2 | [6 empty] | _
[8 empty] | 0,9*0,4 |  |  |  | 0.36 | [6 empty] | _
[8 empty] | 2,1*1,52 |  |  |  | 3.192 | [6 empty] | _
[8 empty] | 1,5*1,1 |  |  |  | 1.65 | [6 empty] | _
[8 empty] | 1,5*0,85 |  |  |  | 1.275 | [6 empty] | _
[8 empty] | 1,5*0,9 |  |  |  | 1.35 | [6 empty] | _
[8 empty] | 1,5*1,2 |  |  |  | 1.8 | [6 empty] | _
[8 empty] | 2,02*2,02*2,7 |  |  |  | 11.0171 | [6 empty] | _
[8 empty] | 2,02*0,95 |  |  |  | 1.919 | [6 empty] | _
[8 empty] | 0,95*2,3 |  |  |  | 2.185 | [6 empty] | _
[8 empty] | 2,3*2,02 |  |  |  | 4.646 | [6 empty] | _
[8 empty] | (0,6*0,1)*4 |  |  |  | 0.24 | [6 empty] | _
[8 empty] | 0,8*0,1 |  |  |  | 0.08 | [6 empty] | _
[8 empty] | 6,15*5,1 |  |  |  | 31.365 | [6 empty] | _
[8 empty] | -0,7*0,3 |  |  |  | -0.21 | [6 empty] | _
[8 empty] | 6,15*2,5 |  |  |  | 15.375 | [6 empty] | _
[8 empty] | -1,2-0,1 |  |  |  | -1.3 | [6 empty] | _
[8 empty] | -1,05*0,3 |  |  |  | -0.315 | [6 empty] | _
[8 empty] | 0,8*0,15 |  |  |  | 0.12 | [6 empty] | _
[8 empty] | 0,8*0,15 |  |  |  | 0.12 | [6 empty] | _
[8 empty] | 1,95*0,9 |  |  |  | 1.755 | [6 empty] | _
[8 empty] | 0,6*0,15 |  |  |  | 0.09 | [6 empty] | _
[8 empty] | 2,3*1,35 |  |  |  | 3.105 | [6 empty] | _
[8 empty] | -0,8*0,15 |  |  |  | -0.12 | [6 empty] | _
[8 empty] | 2,38*2,6 |  |  |  | 6.188 | [6 empty] | _
[8 empty] | 2,45*1,25 |  |  |  | 3.0625 | [6 empty] | _
[8 empty] | 2,05*1 |  |  |  | 2.05 | [6 empty] | _
[8 empty] | 0,8*0,15 |  |  |  | 0.12 | [6 empty] | _
[8 empty] | 2,47*3,71 |  |  |  | 9.1637 | [6 empty] | _
[8 empty] | -1,2*0,15 |  |  |  | -0.18 | [6 empty] | _
[8 empty] | 0,8*0,15 |  |  |  | 0.12 | [6 empty] | _
[8 empty] | 3,06*2,2 |  |  |  | 6.732 | [6 empty] | _
[8 empty] | 0,6*0,15 |  |  |  | 0.09 | [6 empty] | _
[8 empty] | -1,2*0,15 |  |  |  | -0.18 | [6 empty] | _
[8 empty] | 0,6*0,15 |  |  |  | 0.09 | [6 empty] | _
[8 empty] | 0,9*2,2 |  |  |  | 1.98 | [6 empty] | _
[8 empty] | 0,9*2,2 |  |  |  | 1.98 | [6 empty] | _
[8 empty] | 0,6*0,15 |  |  |  | 0.09 | [6 empty] | _
[8 empty] | 0,9*2,2 |  |  |  | 1.98 | [6 empty] | _
[8 empty] | 0,6*0,15 |  |  |  | 0.09 | [6 empty] | _
[8 empty] | 1,9*0,9 |  |  |  | 1.71 | [6 empty] | _
[8 empty] | 0,6*0,15 |  |  |  | 0.09 | [6 empty] | _
[8 empty] | 1,6*0,15 |  |  |  | 0.24 | [6 empty] | _
[8 empty] | 1,6*0,4 |  |  |  | 0.64 | [6 empty] | _
[8 empty] | 18,68*2,4 |  |  |  | 44.832 | [6 empty] | _
[8 empty] | 5,1*5,4 |  |  |  | 27.54 | [6 empty] | _
[8 empty] | 2,2*0,4 |  |  |  | 0.88 | [6 empty] | _
[8 empty] | 1,45*0,15 |  |  |  | 0.2175 | [6 empty] | _
[8 empty] | 2.NP; |  |  |  | 0 | [6 empty] | _
[8 empty] | 2,38*2,4 |  |  |  | 5.712 | [6 empty] | _
[8 empty] | 0,9*2,38 |  |  |  | 2.142 | [6 empty] | _
[8 empty] | -0,9*0,15 |  |  |  | -0.135 | [6 empty] | _
[8 empty] | 0,6*0,15 |  |  |  | 0.09 | [6 empty] | _
[8 empty] | 0,6*0,15 |  |  |  | 0.09 | [6 empty] | _
[8 empty] | 2,38*2,4 |  |  |  | 5.712 | [6 empty] | _
[8 empty] | 0,9*2,23 |  |  |  | 2.007 | [6 empty] | _
[8 empty] | 0,6*0,15 |  |  |  | 0.09 | [6 empty] | _
[8 empty] | 0,6*0,15 |  |  |  | 0.09 | [6 empty] | _
[8 empty] | 0,8*0,15 |  |  |  | 0.12 | [6 empty] | _
[8 empty] | 0,8*0,15 |  |  |  | 0.12 | [6 empty] | _
[8 empty] | 1,535*2,23 |  |  |  | 3.423 | [6 empty] | _
[8 empty] | 2,23*1,535 |  |  |  | 3.423 | [6 empty] | _
[8 empty] | 0,6*0,15 |  |  |  | 0.09 | [6 empty] | _
[8 empty] | 0,6*0,15 |  |  |  | 0.09 | [6 empty] | _
[8 empty] | 0,8*0,15 |  |  |  | 0.12 | [6 empty] | _
[8 empty] | 0,8*0,15 |  |  |  | 0.12 | [6 empty] | _
[8 empty] | 1,9*0,9 |  |  |  | 1.71 | [6 empty] | _
[8 empty] | 1,9*0,9 |  |  |  | 1.71 | [6 empty] | _
[8 empty] | 0,6*0,15 |  |  |  | 0.09 | [6 empty] | _
[8 empty] | 0,6*0,15 |  |  |  | 0.09 | [6 empty] | _
[8 empty] | 2,38*2,46 |  |  |  | 5.8548 | [6 empty] | _
[8 empty] | 2,38*2,46 |  |  |  | 5.8548 | [6 empty] | _
[8 empty] | 0,9*2,23 |  |  |  | 2.007 | [6 empty] | _
[8 empty] | 0,9*2,23 |  |  |  | 2.007 | [6 empty] | _
[8 empty] | 0,6*0,15 |  |  |  | 0.09 | [6 empty] | _
[8 empty] | 0,6*0,15 |  |  |  | 0.09 | [6 empty] | _
[8 empty] | 0,6*0,15 |  |  |  | 0.09 | [6 empty] | _
[8 empty] | 0,6*0,15 |  |  |  | 0.09 | [6 empty] | _
[8 empty] | 0,8*0,15 |  |  |  | 0.12 | [6 empty] | _
[8 empty] | 0,8*0,15 |  |  |  | 0.12 | [6 empty] | _
[8 empty] | 1,5*2,23 |  |  |  | 3.345 | [6 empty] | _
[8 empty] | 1,5*2,23 |  |  |  | 3.345 | [6 empty] | _
[8 empty] | 0,6*0,15 |  |  |  | 0.09 | [6 empty] | _
[8 empty] | 0,6*0,15 |  |  |  | 0.09 | [6 empty] | _
[8 empty] | 0,9*2,05 |  |  |  | 1.845 | [6 empty] | _
[8 empty] | 0,9*2,05 |  |  |  | 1.845 | [6 empty] | _
[8 empty] | 0,8*0,15 |  |  |  | 0.12 | [6 empty] | _
[8 empty] | 0,8*0,15 |  |  |  | 0.12 | [6 empty] | _
[8 empty] | 2,7*0,9 |  |  |  | 2.43 | [6 empty] | _
[8 empty] | 0,6*0,15 |  |  |  | 0.09 | [6 empty] | _
[8 empty] | 1,2*2,7 |  |  |  | 3.24 | [6 empty] | _
[8 empty] | 0,6*0,15 |  |  |  | 0.09 | [6 empty] | _
[8 empty] | 2,7*2,26 |  |  |  | 6.102 | [6 empty] | _
[8 empty] | 0,6*0,15 |  |  |  | 0.09 | [6 empty] | _
[8 empty] | 2,25*1,4 |  |  |  | 3.15 | [6 empty] | _
[8 empty] | 0,6*0,15 |  |  |  | 0.09 | [6 empty] | _
[8 empty] | 5,35*2,2 |  |  |  | 11.77 | [6 empty] | _
[8 empty] | 1,45*0,15 |  |  |  | 0.2175 | [6 empty] | _
[8 empty] | 23,83*2,4 |  |  |  | 57.192 | [6 empty] | _
[8 empty] | 1,6*0,1 |  |  |  | 0.16 | [6 empty] | _
[8 empty] | 0,9*0,4 |  |  |  | 0.36 | [6 empty] | _
[12 empty] | 0 | [6 empty] | _
[5 empty] | 123 | SP | 965081611/00 | Odsekání soklíků rovných | m | 266.23 | 0 | 266.23 |  | 0 |  | 0 | 0.009 | 2.3961 | 15 | 0 | 0 |  |  | 1
[7 empty] | Plný popis: | Odsekání soklíků včetně otlučení podkladní omítky až na zdivo rovných
[7 empty] | Výkaz výměr: | 1.PP; |  |  |  | 0 | [6 empty] | _
[8 empty] | 2,7+1,9+1,9+1,25+2,8+2,8+2+2+0,95+5,65+0,15+2,7+0,15+2,7-1,45-0,8+5,65+0,15+3,3+0,15+2,1+0,65+0,65-0,8-0,8+6,21+6,21+4,7+4,7-0,8-0,8+1,5+1,5+3+3-0,8-0,8+13,04+2,5+13,04-0,6-0,8+2,2+7,95-1,45+1,05+1,05+5,75-0,8+0,15+4,7+0,15+4,7+0,15+0,15+3,75+3,75+0,15+0,15+4,63+4,63 |  |  |  | 136.06 | [6 empty] | _
[8 empty] | 1.NP; |  |  |  | 0 | [6 empty] | _
[8 empty] | 8,2-1,8+0,4+0,4+2,25+0,75+2,1+0,75+0,75+0,75+0,3+0,3+0,4+5,3-0,6-0,6-0,6+18,53+18,53-0,8-0,8-0,8-0,8-0,8-0,8+2,4+2,4+2,4+0,4+0,4-1,6-1,6-1,6+6,15+2,25+0,75+2,1+0,75+0,3+0,3+6,15-1,5+0,4+0,4 |  |  |  | 72.56 | [6 empty] | _
[8 empty] | 2.NP; |  |  |  | 0 | [6 empty] | _
[8 empty] | 5,35+5,35+2,4+23,83+23,83+2,4+2,4+2,4+0,4+0,4-1,45-0,8-0,8-0,8-0,8-0,8-0,8-0,8-1,6-1,6-0,9 |  |  |  | 57.61 | [6 empty] | _
[12 empty] | 0 | [6 empty] | _
[5 empty] | 124 | SP | 965081313/00 | Bourání podlah z dlaždic betonových, teracových nebo čedičových tl do 20 mm plochy přes 1 m2 | m2 | 84.45 | 0 | 84.45 |  | 0 |  | 0 | 0.059 | 4.9825 | 15 | 0 | 0 |  |  | 1
[7 empty] | Plný popis: | Bourání podlah z dlaždic bez podkladního lože nebo mazaniny, s jakoukoliv výplní spár betonových, teracových nebo čedičových tl. do 20 mm, plochy přes 1 m2
[7 empty] | Výkaz výměr: | Schodiště; |  |  |  | 0 | [6 empty] | _
[8 empty] | 4,7*2,5*3 |  |  |  | 35.25 | [6 empty] | _
[8 empty] | 2,5*6*3 |  |  |  | 45 | [6 empty] | _
[8 empty] | 2,8*1,5 |  |  |  | 4.2 | [6 empty] | _
[12 empty] | 0 | [6 empty] | _
[5 empty] | 125 | SP | 965046111/00 | Broušení stávajících betonových podlah úběr do 3 mm | m2 | 1430.01 | 0 | 1430.01 |  | 0 |  | 0 |  | 0 | 15 | 0 | 0 |  |  | 1
[7 empty] | Plný popis: | Broušení stávajících betonových podlah úběr do 3 mm
[7 empty] | Výkaz výměr: | Odstranění lepidla/malty/tmele apod...pod původními podlahami pře provedením nových skladeb podlah; |  |  |  | 0 | [6 empty] | _
[8 empty] | 1430,01 |  |  |  | 1430.01 | [6 empty] | _
[5 empty] | 126 | SP | 965046119/00 | Příplatek k broušení stávajících betonových podlah za každý další 1 mm úběru | m2 | 2860.02 | 0 | 2860.02 |  | 0 |  | 0 |  | 0 | 15 | 0 | 0 |  |  | 1
[7 empty] | Plný popis: | Broušení stávajících betonových podlah Příplatek k ceně za každý další 1 mm úběru
[7 empty] | Výkaz výměr: | 1430,01*2 |  |  |  | 2860.02 | [6 empty] | _
[12 empty] | 0 | [6 empty] | _
[5 empty] | 127 | SP | 978059541/00 | Odsekání a odebrání obkladů stěn z vnitřních obkládaček plochy přes 1 m2 | m2 | 858.774 | 0 | 858.774 |  | 0 |  | 0 | 0.068 | 58.3966 | 15 | 0 | 0 |  |  | 1
[7 empty] | Plný popis: | Odsekání obkladů stěn včetně otlučení podkladní omítky až na zdivo z obkládaček vnitřních, z jakýchkoliv materiálů, plochy přes 1 m2
[7 empty] | Výkaz výměr: | 1.PP; |  |  |  | 0 | [6 empty] | _
[8 empty] | (2+2+2,7+2,7+2,7+2,7+2,8+2,8+2,35+2,35+0,9+0,9+2,35+2,35+0,9+0,9+2,38+2,38+3,75+3,75+2,37+2,37+3,75+3,75+3,75+3,75+1,5+1,5+1,5+1,5+2,25+2,25+2,25+2,25+1,4+1,4+0,77+0,77+1,2+1,2+2,23+2,23+2,25+2,25+2,25+2,25+0,7+0,7)*2 |  |  |  | 204 | [6 empty] | _
[8 empty] | -(0,8*1,97)*9 |  |  |  | -14.184 | [6 empty] | _
[8 empty] | -(0,6*1,97)*6 |  |  |  | -7.092 | [6 empty] | _
[8 empty] | -(0,9*1,97)*3 |  |  |  | -5.319 | [6 empty] | _
[8 empty] | (3,75+3,75+6,21+6,21+6,21+6,21+4,63+4,63+2,45+2,45+1,95+1,95+1,95+1,95)*2 |  |  |  | 108.6 | [6 empty] | _
[8 empty] | -(0,8*1,97)*3 |  |  |  | -4.728 | [6 empty] | _
[8 empty] | -(0,9*1,97)*2 |  |  |  | -3.546 | [6 empty] | _
[8 empty] | -1,1*1,97 |  |  |  | -2.167 | [6 empty] | _
[8 empty] | (2,9+2,9+2,45+2,45+2,65+2,65+2,2+2,2)*1,4 |  |  |  | 28.56 | [6 empty] | _
[8 empty] | (2,9+2,9+2,2+2,2)*0,25 |  |  |  | 2.55 | [6 empty] | _
[8 empty] | 1.NP; |  |  |  | 0 | [6 empty] | _
[8 empty] | (2,02+2,02+2,02+2,02+2,7+2,7+2,3+2,3+0,95+0,95+0,95+0,95+2,7+2,7+2,3+2,3+1,15+1,15+0,9+0,9+0,85+0,85+1,2+1,2+1,5+1,5+1,5+1,5+1,4+1,4+3,5+3,5+1,05+3+2+2+3+1,05+2,5+2,5+1,2+1,2+6,06+6,06+2,47+2,47+1,2+1,2+2,47+2,47+2,38+2,38+2,38+2,38+2,6+2,6+1,25+1,25+1+1+2+2+5,76+5,76+3,06+3,06+1,2+1,2+0,9+0,9+0,9+0,9+0,9+0,9+2,873+2,873+0,9+0,9)*2 |  |  |  | 311.972 | [6 empty] | _
[8 empty] | -(0,8*1,97)*9 |  |  |  | -14.184 | [6 empty] | _
[8 empty] | -(0,6*1,97)*22 |  |  |  | -26.004 | [6 empty] | _
[8 empty] | 2.NP; |  |  |  | 0 | [6 empty] | _
[8 empty] | (0,9+0,9+2,7+2,7+2,7+2,7+1,2+1,2+2,7+2,7+2,26+2,26+1,4+1,4+1,4+1,4+2,55+2,55+2,38+2,38+2,23+2,23+2,23+2,23+2,23+2,23+2,38+2,38+2,46+2,46+0,9+0,9+0,9+0,9+0,9+0,9+0,9+0,9+2,46+2,46+2,46+2,46+1,5+1,5+1,5+1,5+1,5+1,5+1,5+1,5+0,9+0,9+0,9+0,9+2,05+2,05+2,05+2,05+2,38+2,38+2,38+2,38+2,23+2,23+2,23+2,23+2,4+2,4+2,4+2,4+0,9+0,9+0,9+0,9+1,535+1,535+1,535+1,535+1,535+1,535+1,535+1,535+2,23+2,23+2,23+2,23+0,9+0,9+0,9+0,9+2,05+2,05+2,05+2,05)*2 |  |  |  | 337.84 | [6 empty] | _
[8 empty] | -(0,6*1,97)*38 |  |  |  | -44.916 | [6 empty] | _
[8 empty] | -(0,8*1,97)*8 |  |  |  | -12.608 | [6 empty] | _
[5 empty] | 128 | SP | 978013141/00 | Otlučení vnitřní vápenné nebo vápenocementové omítky stěn v rozsahu do 30 % | m2 | 2310.9152 | 0 | 2310.9152 |  | 0 |  | 0 | 0.01 | 23.1092 | 15 | 0 | 0 |  |  | 1
[7 empty] | Plný popis: | Otlučení vápenných nebo vápenocementových omítek vnitřních ploch stěn s vyškrabáním spar, s očištěním zdiva, v rozsahu přes 10 do 30 %
[7 empty] | Výkaz výměr: | 1.PP; |  |  |  | 0 | [6 empty] | _
[8 empty] | (5,99+5,99+10,5+10,5+5,65+5,65+2,7+2,7+2,7+2,7+3,3+3,3+5,65+5,65+4,95+4,95+2,1+2,1+2,7+2,7+2,8+2,8+2,7+2,7+2+2+2,7+2,7+2,7+2,7+2,7+2,7+2,8+2,8+2+2+5,65+5,65+3,3+3,3+2,1+2,1+0,65+0,65+0,15+0,15+0,15+0,15+2,4+0,2+13,04+2,4+0,2+2,4+13,04+7,95+0,2+0,2+1,9+0,15+3+0,15+1,78+0,2+0,97+0,8+2,5+0,15+2,38+0,2+2,37+0,15+1,5+0,15+2,73+0,15+4,7+0,15+3,75+0,15+4,63+2,45+2,1+1,37+2,74+2,1+1,37+2,74+4,7+4,7+3,75+3,75+6,21+2,1+6,21+6,21+4,63+4,63+2,45+2,45+2,55+1,5+2,37+2,38+2,5+0,8+0,97+1,78+3+1,9+1,9+3+1,78+0,97+0,8+2,5+2,38+2,37+1,5+2,88+6,15+6,15+6,15+6,15+6,15+6,15+6,15)*2,95 |  |  |  | 1131.207 | [6 empty] | _
[8 empty] | -3,4*2,4 |  |  |  | -8.16 | [6 empty] | _
[8 empty] | -(0,9*1,97)*1 |  |  |  | -1.773 | [6 empty] | _
[8 empty] | -(0,88*2,05)*4 |  |  |  | -7.216 | [6 empty] | _
[8 empty] | -(0,8*1,97)*2 |  |  |  | -3.152 | [6 empty] | _
[8 empty] | -(0,9*0,6)*11 |  |  |  | -5.94 | [6 empty] | _
[8 empty] | -(0,78*2,05)*8 |  |  |  | -12.792 | [6 empty] | _
[8 empty] | -(0,8*1,97)*4 |  |  |  | -6.304 | [6 empty] | _
[8 empty] | -(0,838+0,88)*2,05 |  |  |  | -3.5219 | [6 empty] | _
[8 empty] | -(0,8*1,97)*6 |  |  |  | -9.456 | [6 empty] | _
[8 empty] | -(0,8*1,97)*2 |  |  |  | -3.152 | [6 empty] | _
[8 empty] | -(1,45*1,97)*2 |  |  |  | -5.713 | [6 empty] | _
[8 empty] | -1,65*1,97 |  |  |  | -3.2505 | [6 empty] | _
[8 empty] | -(0,6*0,6)*3 |  |  |  | -1.08 | [6 empty] | _
[8 empty] | -1,357*2,05 |  |  |  | -2.7818 | [6 empty] | _
[8 empty] | -0,32*2,05 |  |  |  | -0.656 | [6 empty] | _
[8 empty] | -1,41*2,05 |  |  |  | -2.8905 | [6 empty] | _
[8 empty] | -0,55*2,05 |  |  |  | -1.1275 | [6 empty] | _
[8 empty] | -0,4*2,05 |  |  |  | -0.82 | [6 empty] | _
[8 empty] | -0,2*2,05 |  |  |  | -0.41 | [6 empty] | _
[8 empty] | -0,618*2,05 |  |  |  | -1.2669 | [6 empty] | _
[8 empty] | -0,9*1,97 |  |  |  | -1.773 | [6 empty] | _
[8 empty] | -(0,8*1,97)*12 |  |  |  | -18.912 | [6 empty] | _
[8 empty] | -(0,6*1,97)*2 |  |  |  | -2.364 | [6 empty] | _
[8 empty] | -1,45*1,97 |  |  |  | -2.8565 | [6 empty] | _
[8 empty] | -(0,9*0,6)*10 |  |  |  | -5.4 | [6 empty] | _
[8 empty] | -(1,1*1,97)*2 |  |  |  | -4.334 | [6 empty] | _
[8 empty] | -(1,2*2,05)*2 |  |  |  | -4.92 | [6 empty] | _
[8 empty] | -(1,37*2,05)*2 |  |  |  | -5.617 | [6 empty] | _
[8 empty] | -(0,76*2,05)*2 |  |  |  | -3.116 | [6 empty] | _
[8 empty] | (0,96+0,6+0,6+0,9+0,6+0,6+0,9+0,6+0,6+0,9+0,9+0,9+0,9+0,6+0,6+0,6+0,6+0,6+0,6+0,6+0,6+0,9+0,6+0,6+0,6+0,6+0,6+0,6+0,6+0,6+0,9+0,6+0,9+0,6+0,9+0,6+0,6+0,6+0,9+0,9+0,9+0,9+0,9+0,6+0,9+0,9+0,9+0,9+0,9+0,9+0,9+0,9+0,9+0,9+0,6+0,6+0,6+0,6+0,6+0,6+0,6+0,6+0,6+0,6+0,6+0,6+0,6+0,6+0,6+0,6+0,6+0,6+0,6+0,6+0,6+0,6)*0,2 |  |  |  | 10.692 | [6 empty] | _
[8 empty] | 1.NP; |  |  |  | 0 | [6 empty] | _
[8 empty] | (5,99+5,99+10,5+10,5+8,2+8,2+3+3+5,25+5,25+5,25+5,25+4,95+4,95+11,373+11,373+6,15+0,3+2,4+0,3+6,21+24,18+6,15+4,5+7,18+2,47+4,067+18,83+2,4+4,035+0,15+5+0,15+4,65+0,225+2,075+0,15+2,2+0,15+6,21+4,035+4,035+5+5+4,65+4,65+2,075+2,075+2,2+2,2+2,873+6,21+6,21)*2,95 |  |  |  | 797.5945 | [6 empty] | _
[8 empty] | -(1,5*2,3)*10 |  |  |  | -34.5 | [6 empty] | _
[8 empty] | -(3*3,1)*2 |  |  |  | -18.6 | [6 empty] | _
[8 empty] | -1,68*3,1 |  |  |  | -5.208 | [6 empty] | _
[8 empty] | -(0,9*1,97)*2 |  |  |  | -3.546 | [6 empty] | _
[8 empty] | -(0,8*1,97)*6 |  |  |  | -9.456 | [6 empty] | _
[8 empty] | -(2,21*2,05)*2 |  |  |  | -9.061 | [6 empty] | _
[8 empty] | -(3*3)*2 |  |  |  | -18 | [6 empty] | _
[8 empty] | -(1,6*2)*3 |  |  |  | -9.6 | [6 empty] | _
[8 empty] | -(1,5*1,7)*15 |  |  |  | -38.25 | [6 empty] | _
[8 empty] | -(0,9*1,7)*4 |  |  |  | -6.12 | [6 empty] | _
[8 empty] | -(0,8*1,97)*12 |  |  |  | -18.912 | [6 empty] | _
[8 empty] | -(0,951*2,05)*2 |  |  |  | -3.8991 | [6 empty] | _
[8 empty] | -(0,98*2,05)*4 |  |  |  | -8.036 | [6 empty] | _
[8 empty] | -((0,648+0,638+0,98)*2)*2,05 |  |  |  | -9.2906 | [6 empty] | _
[8 empty] | (1,5+2,3+2,3+1,5+2,3+2,3+1,5+1,5+2,3+2,3+2,3+2,3+1,5+1,5+1,5+1,5+2,3+2,3+2,3+2,3+2,3+2,3+2,3+2,3+1,5+1,5+2,3+2,3+2,3+2,3+1,5+1,7+1,7+1,5+1,7+1,7+1,5+1,7+1,7+1,5+1,7+1,7+1,5+1,7+1,7+1,5+1,7+1,7+1,5+1,7+1,7+0,9+1,7+1,7+1,5+1,7+1,7+1,5+1,7+1,7+1,5+1,7+1,7+1,5+1,7+1,7+0,9+1,7+1,7+0,9+1,7+1,7+1,52+1,7+1,7+1,5+1,7+1,7+1,5+1,7+1,7+0,9+1,7+1,7+0,9+1,7+1,7+1,5+1,7+1,7+1,5+1,7+1,7)*0,2 |  |  |  | 32.184 | [6 empty] | _
[8 empty] | (4,79+1,25+3,6+3,6)*1,235 |  |  |  | 16.3514 | [6 empty] | _
[8 empty] | (6,8+6,8+5,99)*0,25 |  |  |  | 4.8975 | [6 empty] | _
[8 empty] | 2.NP; |  |  |  | 0 | [6 empty] | _
[8 empty] | (21,53+21,53+6,21+6,21+21,53+6,21+23,93+23,93+23,93+6,15+6,15+2,4+2,4+6,21+2,4)*2,95 |  |  |  | 533.124 | [6 empty] | _
[8 empty] | -(1,5*1,7)*14 |  |  |  | -35.7 | [6 empty] | _
[8 empty] | -0,9*1,97 |  |  |  | -1.773 | [6 empty] | _
[8 empty] | -0,9*2 |  |  |  | -1.8 | [6 empty] | _
[8 empty] | -(0,9*1,7)*3 |  |  |  | -4.59 | [6 empty] | _
[8 empty] | -(1,5*1,7)*4 |  |  |  | -10.2 | [6 empty] | _
[8 empty] | -(0,8*1,97)*14 |  |  |  | -22.064 | [6 empty] | _
[8 empty] | -(0,98*2,05)*6 |  |  |  | -12.054 | [6 empty] | _
[8 empty] | -(0,638*2,05)*2 |  |  |  | -2.6158 | [6 empty] | _
[8 empty] | -(0,2*2,05)*2 |  |  |  | -0.82 | [6 empty] | _
[8 empty] | ((1,5+1,7+1,7)*14)*0,2 |  |  |  | 13.72 | [6 empty] | _
[8 empty] | ((0,9+1,7+1,7)*4)*0,2 |  |  |  | 3.44 | [6 empty] | _
[8 empty] | Schodiště; |  |  |  | 0 | [6 empty] | _
[8 empty] | (8,05+8,05+4,78+4,78+1+1)*6,6 |  |  |  | 182.556 | [6 empty] | _
[12 empty] | 0 | [6 empty] | _
[5 empty] | 129 | SP | 978011141/00 | Otlučení vnitřní vápenné nebo vápenocementové omítky stropů v rozsahu do 30 % | m2 | 1088.5 | 0 | 1088.5 |  | 0 |  | 0 | 0.01 | 10.885 | 15 | 0 | 0 |  |  | 1
[7 empty] | Plný popis: | Otlučení vápenných nebo vápenocementových omítek vnitřních ploch stropů, v rozsahu přes 10 do 30 %
[7 empty] | Výkaz výměr: | 1.PP; |  |  |  | 0 | [6 empty] | _
[8 empty] | 11,65+121,73+6,08+10,39+8,29+4,9+4,9+7,74+7,23+4,43+4,43+7,5+4,6+4,6+5,92+29,1+8,94+19,72+13,14+16,31+15,92+16,1+15,98+3,4+3,99+3,99+3,54+4,13+4,68+5,67+7,56+5,4+3,79+10,58+62,89 |  |  |  | 469.22 | [6 empty] | _
[8 empty] | 1.NP; |  |  |  | 0 | [6 empty] | _
[8 empty] | 25,62+13,86+13,07+17,38+17,19+16,19+17,37+16,19+16,88+57,43+15,91+8,29+15,93+8,32+15,93+8,29+15,7+8,32 |  |  |  | 307.87 | [6 empty] | _
[8 empty] | 2.NP; |  |  |  | 0 | [6 empty] | _
[8 empty] | 11,37+13,86+71,07+17,38+17,19+16,19+17,37+16,19+16,88+17,22+15,91+8,29+15,93+8,32+15,93+8,29+15,7+8,32 |  |  |  | 311.41 | [6 empty] | _
[12 empty] | 0 | [6 empty] | _
[5 empty] | 130 | SP | 977151114/00 | Jádrové vrty diamantovými korunkami do D 60 mm do stavebních materiálů | m | 25.2 | 0 | 25.2 |  | 0 | 0.00082 | 0.020664 | 0.011 | 0.2772 | 15 | 0 | 0 |  |  | 1
[7 empty] | Plný popis: | Jádrové vrty diamantovými korunkami do stavebních materiálů (železobetonu, betonu, cihel, obkladů, dlažeb, kamene) průměru přes 50 do 60 mm
[7 empty] | Výkaz výměr: | Splašková kanalizace; 36*0,2 |  |  |  | 7.2 | [6 empty] | _
[8 empty] | Vodovod; 90*0,2 |  |  |  | 18 | [6 empty] | _
[12 empty] | 0 | [6 empty] | _
[5 empty] | 131 | SP | 977151119/00 | Jádrové vrty diamantovými korunkami do D 110 mm do stavebních materiálů | m | 6.6 | 0 | 6.6 |  | 0 | 0.00107 | 0.007062 | 0.038 | 0.2508 | 15 | 0 | 0 |  |  | 1
[7 empty] | Plný popis: | Jádrové vrty diamantovými korunkami do stavebních materiálů (železobetonu, betonu, cihel, obkladů, dlažeb, kamene) průměru přes 100 do 110 mm
[7 empty] | Výkaz výměr: | Splašková kanalizace; 22*0,3 |  |  |  | 6.6 | [6 empty] | _
[12 empty] | 0 | [6 empty] | _
[5 empty] | 132 | SP | 952901111/00 | Vyčištění budov bytové a občanské výstavby při výšce podlaží do 4 m | m2 | 1430.01 | 0 | 1430.01 |  | 0 | 4e-05 | 0.0572 |  | 0 | 15 | 0 | 0 |  |  | 1
[7 empty] | Plný popis: | Vyčištění budov nebo objektů před předáním do užívání budov bytové nebo občanské výstavby - zametení a umytí podlah, dlažeb, obkladů, schodů v místnostech, chodbách a schodištích, vyčištění a umytí oken, dveří s rámy, zárubněmi, umytí a vyčištění jiných zasklených a natíraných ploch a zařizovacích předmětů, při světlé výšce podlaží do 4 m
[5 empty] | 133 | SP | 949101111/00 | Lešení pomocné pro objekty pozemních staveb s lešeňovou podlahou v do 1,9 m zatížení do 150 kg/m2 | m2 | 1430.01 | 0 | 1430.01 |  | 0 | 0.00013 | 0.1859 |  | 0 | 15 | 0 | 0 |  |  | 1
[7 empty] | Plný popis: | Lešení pomocné pracovní pro objekty pozemních staveb pro zatížení do 150 kg/m2, o výšce lešeňové podlahy do 1,9 m
[5 empty] | 134 | H | 009-x1 | Kontrola funkčnosti stávajících střech | soubor | 1 | 0 | 1 |  | 0 |  | 0 |  | 0 | 15 | 0 | 0 |  |  | 1
Plný popis:
[5 empty] | 135 | SP | 009-R01 | Rozebrání zastřešení - vč. likvidace demontovaného materiálu | m3 | 351 | 0 | 351 |  | 0 |  | 0 |  | 0 | 15 | 0 | 0 |  |  | 1
Plný popis:
[7 empty] | Výkaz výměr: | 19,5*12*1,5 |  |  |  | 351 | [6 empty] | _
[5 empty] | 136 | SP | 009-R02 | Demontáž minigolfu - vč. uskladnění na místě určeném objednatelem | kus | 18 | 0 | 18 |  | 0 |  | 0 |  | 0 | 15 | 0 | 0 |  |  | 1
Plný popis:
[7 empty] | Výkaz výměr: | 18 |  |  |  | 18 | [6 empty] | _
[5 empty] | 137 | SP | 009-R03 | Demontáž stávající ocelové lávky - viz POZN. 16 | soubor | 1 | 0 | 1 |  | 0 |  | 0 |  | 0 | 15 | 0 | 0 |  |  | 1
Plný popis:
[7 empty] | Výkaz výměr: | 1 |  |  |  | 1 | [6 empty] | _
_
[8 empty] | 099: Přesun hmot HSV | [5 empty] | 0 |  | 0 |  | 0 |  | 0 | 0 |  |  | 5
[5 empty] | 138 | SP | 998017002/00 | Přesun hmot s omezením mechanizace pro budovy v do 12 m | t | 571.2471 | 0 | 571.2471 |  | 0 |  | 0 |  | 0 | 15 | 0 | 0 |  |  | 1
[7 empty] | Plný popis: | Přesun hmot pro budovy občanské výstavby, bydlení, výrobu a služby s omezením mechanizace vodorovná dopravní vzdálenost do 100 m pro budovy s jakoukoliv nosnou konstrukcí výšky přes 6 do 12 m
[5 empty] | 139 | SP | 997013152/00 | Vnitrostaveništní doprava suti a vybouraných hmot pro budovy v do 9 m s omezením mechanizace | t | 446.2662 | 0 | 446.2662 |  | 0 |  | 0 |  | 0 | 15 | 0 | 0 |  |  | 1
[7 empty] | Plný popis: | Vnitrostaveništní doprava suti a vybouraných hmot vodorovně do 50 m svisle s omezením mechanizace pro budovy a haly výšky přes 6 do 9 m
[5 empty] | 140 | SP | 997013501/00 | Odvoz suti a vybouraných hmot na skládku nebo meziskládku do 1 km se složením | t | 446.2662 | 0 | 446.2662 |  | 0 |  | 0 |  | 0 | 15 | 0 | 0 |  |  | 1
[7 empty] | Plný popis: | Odvoz suti a vybouraných hmot na skládku nebo meziskládku se složením, na vzdálenost do 1 km
[5 empty] | 141 | SP | 997013509/00 | Příplatek k odvozu suti a vybouraných hmot na skládku ZKD 1 km přes 1 km | t | 446.2662 | 800 | 4016.3959 |  | 0 |  | 0 |  | 0 | 15 | 0 | 0 |  |  | 1
[7 empty] | Plný popis: | Odvoz suti a vybouraných hmot na skládku nebo meziskládku se složením, na vzdálenost Příplatek k ceně za každý další i započatý 1 km přes 1 km
[7 empty] | Výkaz výměr: |  |  |  |  | 0 | [6 empty] | _
[8 empty] | !! automaticky doplněná korekce >>; 442,115299853 |  |  |  | 442.1153 | [6 empty] | _
[5 empty] | 142 | SP | 997013831/00 | Poplatek za uložení stavebního směsného odpadu na skládce (skládkovné) | t | 446.2662 | 0 | 446.2662 |  | 0 |  | 0 |  | 0 | 15 | 0 | 0 |  |  | 1
[7 empty] | Plný popis: | Poplatek za uložení stavebního odpadu na skládce (skládkovné) směsného
_
[8 empty] | 711: Izolace proti vodě | [5 empty] | 0 |  | 4.2364 |  | 0 |  | 0 | 0 |  |  | 18
[5 empty] | 143 | SP | 711491171/00 | Provedení izolace proti tlakové vodě vodorovné z textilií vrstva podkladní | m2 | 309.6 | 0 | 309.6 |  | 0 |  | 0 |  | 0 | 15 | 0 | 0 |  |  | 1
[7 empty] | Plný popis: | Provedení izolace proti povrchové a podpovrchové tlakové vodě ostatní na ploše vodorovné V z textilií, vrstvy podkladní
[7 empty] | Výkaz výměr: | 1.PP; |  |  |  | 0 | [6 empty] | _
[8 empty] | 121,73 |  |  |  | 121.73 | [6 empty] | _
[8 empty] | 19,72+13,14+16,31+15,92+16,1+15,98 |  |  |  | 97.17 | [6 empty] | _
[8 empty] | 4,56+4,19+4,14 |  |  |  | 12.89 | [6 empty] | _
[8 empty] | 5,13+4,98+4,81 |  |  |  | 14.92 | [6 empty] | _
[8 empty] | 62,89 |  |  |  | 62.89 | [6 empty] | _
[12 empty] | 0 | [6 empty] | _
[5 empty] | 144 | SP | 711491172/00 | Provedení izolace proti tlakové vodě vodorovné z textilií vrstva ochranná | m2 | 309.6 | 0 | 309.6 |  | 0 |  | 0 |  | 0 | 15 | 0 | 0 |  |  | 1
[7 empty] | Plný popis: | Provedení izolace proti povrchové a podpovrchové tlakové vodě ostatní na ploše vodorovné V z textilií, vrstvy ochranné
[5 empty] | 145 | H | 279Tn2001-03 | Geotextilie - 300 g/m2 | m2 | 619.2 | 15 | 712.08 |  | 0 |  | 0 |  | 0 | 15 | 0 | 0 |  |  | 1
Plný popis:
[7 empty] | Výkaz výměr: | 309,6*2 |  |  |  | 619.2 | [6 empty] | _
[12 empty] | 0 | [6 empty] | _
[5 empty] | 146 | SP | 711471051/00 | Provedení vodorovné izolace proti tlakové vodě termoplasty lepenou fólií PVC | m2 | 309.6 | 0 | 309.6 |  | 0 | 3e-05 | 0.009288 |  | 0 | 15 | 0 | 0 |  |  | 1
[7 empty] | Plný popis: | Provedení izolace proti povrchové a podpovrchové tlakové vodě termoplasty na ploše vodorovné V folií PVC lepenou
[5 empty] | 147 | H | 711-x1 | Protiradonová izolace z PVC-P tl. 1,5mm | m2 | 309.6 | 15 | 356.04 |  | 0 |  | 0 |  | 0 | 15 | 0 | 0 |  |  | 1
Plný popis:
[5 empty] | 148 | SP | 711193121/00 | Izolace proti zemní vlhkosti na vodorovné ploše těsnicí kaší | m2 | 206.46 | 0 | 206.46 |  | 0 | 0.0035 | 0.72261 |  | 0 | 15 | 0 | 0 |  |  | 1
[7 empty] | Plný popis: | Izolace proti zemní vlhkosti ostatní [SCHOMBURG] těsnicí kaší [AQUAFIN-2K] flexibilní minerální na ploše vodorovné V
[7 empty] | Výkaz výměr: | 1.PP; |  |  |  | 0 | [6 empty] | _
[8 empty] | 4,56+4,19+4,14+4,87+3,48+1,29+5,04+1,77+3,69+3,69+1,03+3,79+10,58 |  |  |  | 52.12 | [6 empty] | _
[8 empty] | 1NP; |  |  |  | 0 | [6 empty] | _
[8 empty] | 4,16+4,06+4,07+4,69+4,68+4,69+4,77+3,5+5,44+56,62+4,97+2,4+2,37+2,08+2,11+4,37+4,12+4,12 |  |  |  | 123.22 | [6 empty] | _
[8 empty] | 2.NP; |  |  |  | 0 | [6 empty] | _
[8 empty] | 4,16+4,06+4,07+4,69+4,68+4,69+4,77 |  |  |  | 31.12 | [6 empty] | _
[12 empty] | 0 | [6 empty] | _
[5 empty] | 149 | SP | 711193131/00 | Izolace proti zemní vlhkosti na svislé ploše těsnicí kaší | m2 | 256.1513 | 0 | 256.1513 |  | 0 | 0.0035 | 0.89653 |  | 0 | 15 | 0 | 0 |  |  | 1
[7 empty] | Plný popis: | Izolace proti zemní vlhkosti ostatní [SCHOMBURG] těsnicí kaší [AQUAFIN-2K] flexibilní minerální na ploše svislé S
[7 empty] | Výkaz výměr: | 1.PP; |  |  |  | 0 | [6 empty] | _
[8 empty] | (2,4+2,4+1,9+1,9+1,8+1,8+2,325+2,325+1,8+1,8+2,3+2,3)*2 |  |  |  | 50.1 | [6 empty] | _
[8 empty] | -(0,9*1,97)*3 |  |  |  | -5.319 | [6 empty] | _
[8 empty] | (1,74+1,74+2,8+2,8+2+2+1,74+1,74+0,86+0,86+0,86+0,86+0,86+0,86+2,7+2,7+2+2+1,8+1,8+1,8+1,8+2,05+2,05+2,8+2,8+2,8+2,8+3,75+3,75+2,05+2,05+1,85+1,85)*0,1 |  |  |  | 6.892 | [6 empty] | _
[8 empty] | -(0,8*0,15)*10 |  |  |  | -1.2 | [6 empty] | _
[8 empty] | -(0,7*0,15)*5 |  |  |  | -0.525 | [6 empty] | _
[8 empty] | -1,45*0,15 |  |  |  | -0.2175 | [6 empty] | _
[8 empty] | -1,65*0,15 |  |  |  | -0.2475 | [6 empty] | _
[8 empty] | 1.NP; |  |  |  | 0 | [6 empty] | _
[8 empty] | (2,25+2,25+1,85+1,85+1,85+1,85+2,15+2,15+2,2+2,2+1,85+1,85+1,05+2,24+1,8+2,225+1,1+1,8+1,8+1,1+2,215+1+1+1+1,05+1,8+2,25+1,2+1,2)*2 |  |  |  | 100.26 | [6 empty] | _
[8 empty] | -(0,9*1,97)*3 |  |  |  | -5.319 | [6 empty] | _
[8 empty] | (1,2+1,45+1,45+1,115+0,55+0,55+1,125+1,45+0,55+0,5+1,09+1,5+0,8+1,25+1,25+0,5058+0,508+2,7+2+2,65+1,85+3+1,155+1,155+0,2+1,17+1,17+0,2+2,425+2,425+0,3+0,3+2,65+2,65-1,5+2,05+1,35+1,35+1,35+1,35+1,25+2,425+2,425+1,17+1,17+1,155+1,155+1,8+1,8+1,8+1,8+1,8+1,8+2,425+1,525+1,17+0,47+1,155+0,455+0,47+0,1+0,455+1,17+0,1+0,255+1,7+1,7+1,7+1,7+1,525+1,525+8,2+8,2+5,25+5,25-3+0,2+0,2-1,5-0,8+0,2-3+0,2)*0,15 |  |  |  | 16.7016 | [6 empty] | _
[8 empty] | 2.NP; |  |  |  | 0 | [6 empty] | _
[8 empty] | (2,25+2,25+1,85+1,85+2,15+2,15+1,85+1,85+2,2+2,2+1,85+1,85+2,24+1,05+1,8+1,2+2,225+1,2+1,8+1,1+1,8+1,1+2,215+1,2+1,2+2,25+1,8+1,05)*2 |  |  |  | 99.06 | [6 empty] | _
[8 empty] | -(0,9*1,97)*3 |  |  |  | -5.319 | [6 empty] | _
[8 empty] | (0,45+0,55+1,2+1,15+0,45+0,55+0,55+1,125+0,45+0,55+0,45+1,09)*0,15 |  |  |  | 1.2848 | [6 empty] | _
[12 empty] | 0 | [6 empty] | _
[5 empty] | 150 | H | 439Zn2002-01 | Hydroizolační páska - š. role 120 mm | bm | 416.3888 | 10 | 458.0277 |  | 0 | 0.0024 | 1.0993 |  | 0 | 15 | 0 | 0 |  |  | 1
Plný popis:
[7 empty] | Výkaz výměr: | 2,4+2,4+1,9+1,9+1,8+1,8+2,325+2,325+1,8+1,8+2,3+2,3 |  |  |  | 25.05 | [6 empty] | _
[8 empty] | -0,9*3 |  |  |  | -2.7 | [6 empty] | _
[8 empty] | 1,74+1,74+2,8+2,8+2+2+1,74+1,74+0,86+0,86+0,86+0,86+0,86+0,86+2,7+2,7+2+2+1,8+1,8+1,8+1,8+2,05+2,05+2,8+2,8+2,8+2,8+3,75+3,75+2,05+2,05+1,85+1,85 |  |  |  | 68.92 | [6 empty] | _
[8 empty] | -0,8*10 |  |  |  | -8 | [6 empty] | _
[8 empty] | -0,7*5 |  |  |  | -3.5 | [6 empty] | _
[8 empty] | -1,45 |  |  |  | -1.45 | [6 empty] | _
[8 empty] | -1,65 |  |  |  | -1.65 | [6 empty] | _
[8 empty] | 2,25+2,25+1,85+1,85+1,85+1,85+2,15+2,15+2,2+2,2+1,85+1,85+1,05+2,24+1,8+2,225+1,1+1,8+1,8+1,1+2,215+1+1+1+1,05+1,8+2,25+1,2+1,2 |  |  |  | 50.13 | [6 empty] | _
[8 empty] | -0,9*3 |  |  |  | -2.7 | [6 empty] | _
[8 empty] | 1,2+1,45+1,45+1,115+0,55+0,55+1,125+1,45+0,55+0,5+1,09+1,5+0,8+1,25+1,25+0,5058+0,508+2,7+2+2,65+1,85+3+1,155+1,155+0,2+1,17+1,17+0,2+2,425+2,425+0,3+0,3+2,65+2,65-1,5+2,05+1,35+1,35+1,35+1,35+1,25+2,425+2,425+1,17+1,17+1,155+1,155+1,8+1,8+1,8+1,8+1,8+1,8+2,425+1,525+1,17+0,47+1,155+0,455+0,47+0,1+0,455+1,17+0,1+0,255+1,7+1,7+1,7+1,7+1,525+1,525+8,2+8,2+5,25+5,25-3+0,2+0,2-1,5-0,8+0,2-3+0,2 |  |  |  | 111.3438 | [6 empty] | _
[8 empty] | 2,25+2,25+1,85+1,85+2,15+2,15+1,85+1,85+2,2+2,2+1,85+1,85+2,24+1,05+1,8+1,2+2,225+1,2+1,8+1,1+1,8+1,1+2,215+1,2+1,2+2,25+1,8+1,05 |  |  |  | 49.53 | [6 empty] | _
[8 empty] | -0,9*3 |  |  |  | -2.7 | [6 empty] | _
[8 empty] | 0,45+0,55+1,2+1,15+0,45+0,55+0,55+1,125+0,45+0,55+0,45+1,09 |  |  |  | 8.565 | [6 empty] | _
[8 empty] | 2*54 |  |  |  | 108 | [6 empty] | _
[8 empty] | 0,15*117 |  |  |  | 17.55 | [6 empty] | _
[12 empty] | 0 | [6 empty] | _
[5 empty] | 151 | H | 439Zn2004-01 | Hydroizolační páska - vnitřní/vnější roh | ks | 171 | 0 | 171 |  | 0 | 0.0004 | 0.0684 |  | 0 | 15 | 0 | 0 |  |  | 1
Plný popis:
[5 empty] | 152 | SP | 711112002/00 | Provedení izolace proti zemní vlhkosti svislé za studena lakem asfaltovým | m2 | 210 |  | 210 |  | 0 |  | 0 |  | 0 | 15 | 0 | 0 |  |  | 1
[7 empty] | Plný popis: | Provedení izolace proti zemní vlhkosti natěradly a tmely za studena na ploše svislé S nátěrem lakem asfaltovým
[5 empty] | 153 | H | 416Vu6004-02 | Asfaltová penetrace - (bal/25kg) | kg | 63 | 0 | 63 |  | 0 | 0.001 | 0.063 |  | 0 | 15 | 0 | 0 |  |  | 1
Plný popis:
[7 empty] | Výkaz výměr: | viz předchozí výpočty |  |  |  | 0 | [6 empty] | _
[8 empty] | 210*0,3 |  |  |  | 63 | [6 empty] | _
[5 empty] | 154 | SP | 711142559/00 | Provedení izolace proti zemní vlhkosti pásy přitavením svislé NAIP | m2 | 210 |  | 210 |  | 0 | 0.0004 | 0.084 |  | 0 | 15 | 0 | 0 |  |  | 1
[7 empty] | Plný popis: | Provedení izolace proti zemní vlhkosti pásy přitavením NAIP na ploše svislé S
[5 empty] | 155 | H | 479Ln2012-03 | Modifikovaný asfaltový hydroizolační pás tl. 4 mm - (role/7,5m2) | m2 | 210 | 15 | 241.5 |  | 0 | 0.00453 | 1.094 |  | 0 | 15 | 0 | 0 |  |  | 1
Plný popis:
[5 empty] | 156 | SP | 711161304/00 | Izolace proti zemní vlhkosti stěn foliemi nopovými pro běžné podmínky tl. 0,4 mm šířky 2,0 m | m2 | 210 | 0 | 210 |  | 0 | 0.00056 | 0.1176 |  | 0 | 15 | 0 | 0 |  |  | 1
[7 empty] | Plný popis: | Izolace proti zemní vlhkosti nopovými foliemi [FONDALINE] základů nebo stěn pro běžné podmínky tloušťky 0,4 mm, šířky 2,0 m
[5 empty] | 157 | SP | 711161382/00 | Izolace proti zemní vlhkosti foliemi nopovými ukončené horní provětrávací lištou | m | 33 | 0 | 33 |  | 0 | 0.00028 | 0.00924 |  | 0 | 15 | 0 | 0 |  |  | 1
[7 empty] | Plný popis: | Izolace proti zemní vlhkosti nopovými foliemi [FONDALINE] ukončení izolace lištou provětrávací
[5 empty] | 158 | SP | 711491272/00 | Provedení izolace proti tlakové vodě svislé z textilií vrstva ochranná | m2 | 210 | 0 | 210 |  | 0 |  | 0 |  | 0 | 15 | 0 | 0 |  |  | 1
[7 empty] | Plný popis: | Provedení izolace proti povrchové a podpovrchové tlakové vodě ostatní na ploše svislé S z textilií, vrstvy ochranné
[5 empty] | 159 | H | 190Ln6010-10 | Ochranná textilie ze 100% polypropylenu - 300 g/m2 (role/100m2) | m2 | 210 | 15 | 241.5 |  | 0 | 0.0003 | 0.07245 |  | 0 | 15 | 0 | 0 |  |  | 1
Plný popis:
[5 empty] | 160 | SP | 998711202 | Přesun hmot procentní pro izolace proti vodě, vlhkosti a plynům v objektech v do 12 m | % | 3.21 | 0 | 3.21 |  | 0 |  | 0 |  | 0 | 15 | 0 | 0 |  |  | 1
[7 empty] | Plný popis: | Přesun hmot pro izolace proti vodě, vlhkosti a plynům stanovený procentní sazbou (%) z ceny vodorovná dopravní vzdálenost do 50 m v objektech výšky přes 6 do 12 m
_
[8 empty] | 713: Izolace tepelné | [5 empty] | 0 |  | 3.0282 |  | 0 |  | 0 | 0 |  |  | 8
[5 empty] | 161 | SP | 713121111/00 | Montáž izolace tepelné podlah volně kladenými rohožemi, pásy, dílci, deskami 1 vrstva | m2 | 1149.21 | 0 | 1149.21 |  | 0 |  | 0 |  | 0 | 15 | 0 | 0 |  |  | 1
[7 empty] | Plný popis: | Montáž tepelné izolace podlah rohožemi, pásy, deskami, dílci, bloky (izolační materiál ve specifikaci) kladenými volně jednovrstvá
[7 empty] | Výkaz výměr: | Zvuková izolace tl. 20mm; |  |  |  | 0 | [6 empty] | _
[8 empty] | 1.PP; |  |  |  | 0 | [6 empty] | _
[8 empty] | 11,65+121,73+29,1 |  |  |  | 162.48 | [6 empty] | _
[8 empty] | 19,72+13,14+16,31+15,92+16,1+15,98 |  |  |  | 97.17 | [6 empty] | _
[8 empty] | 4,56+4,19+4,14 |  |  |  | 12.89 | [6 empty] | _
[8 empty] | 5,13+4,98+4,81 |  |  |  | 14.92 | [6 empty] | _
[8 empty] | 62,89 |  |  |  | 62.89 | [6 empty] | _
[8 empty] | 1.NP; |  |  |  | 0 | [6 empty] | _
[8 empty] | 4,16+4,06+4,07+4,69+4,68+4,69+4,77 |  |  |  | 31.12 | [6 empty] | _
[8 empty] | 17,38+17,19+16,19+17,37+16,19+16,88+57,43+15,91+8,29+15,93+8,32+15,93+8,32+15,7+8,32+15,75+62,89 |  |  |  | 333.99 | [6 empty] | _
[8 empty] | 25,62+13,86+13,07+4,87+4,44+4,49+5,25+5,25+5,25+5,17+3,64 |  |  |  | 90.91 | [6 empty] | _
[8 empty] | 2.NP; |  |  |  | 0 | [6 empty] | _
[8 empty] | 4,16+4,06+4,07+4,69+4,68+4,69+4,77 |  |  |  | 31.12 | [6 empty] | _
[8 empty] | 71,07+17,38+16,19+17,37+16,19+16,88+15,91+8,29+15,93+8,32+15,93+8,29+15,7+8,32 |  |  |  | 251.77 | [6 empty] | _
[8 empty] | 11,37+13,86+4,87+4,44+4,49+5,25+5,25+5,25+5,17 |  |  |  | 59.95 | [6 empty] | _
[5 empty] | 162 | H | 439Km1034-01 | Deska izolační z kamenné vlny - zvuková izolace - tloušťka 20 mm | m2 | 1149.21 | 5 | 1206.6705 |  | 0 | 0.0024 | 2.896 |  | 0 | 15 | 0 | 0 |  |  | 1
Plný popis:
[5 empty] | 163 | SP | 713191132/00 | Montáž izolace tepelné podlah, stropů vrchem nebo střech překrytí separační fólií z PE | m2 | 1149.21 | 0 | 1149.21 |  | 0 |  | 0 |  | 0 | 15 | 0 | 0 |  |  | 1
[7 empty] | Plný popis: | Montáž tepelné izolace stavebních konstrukcí - doplňky a konstrukční součásti podlah, stropů vrchem nebo střech překrytím fólií separační z PE
[5 empty] | 164 | H | 429Ln6002-01 | Separační PE fólie | m2 | 1149.21 | 15 | 1321.5915 |  | 0 | 0.0001 | 0.13216 |  | 0 | 15 | 0 | 0 |  |  | 1
Plný popis:
[5 empty] | 165 | SP | 713111111/00 | Montáž izolace tepelné vrchem stropů volně kladenými rohožemi, pásy, dílci, deskami | m2 | 174.38 | 0 | 174.38 |  | 0 |  | 0 |  | 0 | 15 | 0 | 0 |  |  | 1
[7 empty] | Plný popis: | Montáž tepelné izolace stropů rohožemi, pásy, dílci, deskami, bloky (izolační materiál ve specifikaci) vrchem bez překrytí lepenkou kladenými volně
[7 empty] | Výkaz výměr: | Izolace stropu 1. NP m.č. 1.34 - 1.47; |  |  |  | 0 | [6 empty] | _
[8 empty] | 15,75+3,64+3,5+5,44+56,62+4,97+2,4+2,37+2,08+2,11+4,37+4,12+4,12+62,89 |  |  |  | 174.38 | [6 empty] | _
[12 empty] | 0 | [6 empty] | _
[5 empty] | 166 | H | 279Km1204-02 | Minerální vata rolovaná - tl. 100 mm | m2 | 174.38 | 5 | 183.099 |  | 0 |  | 0 |  | 0 | 15 | 0 | 0 |  |  | 1
Plný popis:
[5 empty] | 167 | SP | 713-R01 | Izolace tepelné stávající střechy vkládaná vrchem volně - dodávka a montáž | m2 | 501.35 | 0 | 501.35 |  | 0 |  | 0 |  | 0 | 15 | 0 | 0 |  |  | 1
Plný popis:
[5 empty] | 168 | SP | 998713202 | Přesun hmot procentní pro izolace tepelné v objektech v do 12 m | % | 1.95 | 0 | 1.95 |  | 0 |  | 0 |  | 0 | 15 | 0 | 0 |  |  | 1
[7 empty] | Plný popis: | Přesun hmot pro izolace tepelné stanovený procentní sazbou (%) z ceny vodorovná dopravní vzdálenost do 50 m v objektech výšky přes 6 do 12 m
_
[8 empty] | 714: Akustická a protiotřesová opatření | [5 empty] | 0 |  | 0.96787 |  | 0 |  | 0 | 0 |  |  | 5
[5 empty] | 169 | H | 714-x1 | Montáž akustická izolace mezibytové stěny - kompletní provedení - vč. pomocného materiálu | m2 | 191.278 | 0 | 191.278 |  | 0 |  | 0 |  | 0 | 15 | 0 | 0 |  |  | 1
Plný popis:
[7 empty] | Výkaz výměr: | 1.PP; |  |  |  | 0 | [6 empty] | _
[8 empty] | (4+0,1+2,05+0,3+4+2,05+4+0,1+2,05+4+2,05+3,95+0,1+2,1+2,1+0,95+3,65+2,45)*2,95 |  |  |  | 118 | [6 empty] | _
[8 empty] | 1.NP; |  |  |  | 0 | [6 empty] | _
[8 empty] | (4,26+4,26+1,85+1,85+0,1+0,1)*2,95 |  |  |  | 36.639 | [6 empty] | _
[8 empty] | 2.NP; |  |  |  | 0 | [6 empty] | _
[8 empty] | (4,26+4,26+1,85+1,85+0,1+0,1)*2,95 |  |  |  | 36.639 | [6 empty] | _
[5 empty] | 170 | H | 200Kj1007-01 | Deska dřevovláknitá tl. 15mm | m2 | 191.278 | 15 | 219.9697 |  | 0 | 0.0044 | 0.96787 |  | 0 | 15 | 0 | 0 |  |  | 1
Plný popis:
[5 empty] | 171 | H | 223Rf7025-02 | Akustická deska tl. 15mm | m2 | 191.278 | 15 | 219.9697 |  | 0 |  | 0 |  | 0 | 15 | 0 | 0 |  |  | 1
Plný popis:
[5 empty] | 172 | H | 223Rf7002-12 | Deska sádrokartonová tl. 15mm | m2 | 191.278 | 15 | 219.9697 |  | 0 |  | 0 |  | 0 | 15 | 0 | 0 |  |  | 1
Plný popis:
[5 empty] | 173 | SP | 998714202 | Přesun hmot procentní pro akustická a protiotřesová opatření v objektech v do 12 m | % | 1.07 | 0 | 1.07 |  | 0 |  | 0 |  | 0 | 15 | 0 | 0 |  |  | 1
[7 empty] | Plný popis: | Přesun hmot pro akustická a protiotřesová opatření stanovený procentní sazbou (%) z ceny vodorovná dopravní vzdálenost do 50 m v objektech výšky přes 6 do 12 m
_
[8 empty] | 721: Vnitřní kanalizace | [5 empty] | 0 |  | 0.51115 |  | 0 |  | 0 | 0 |  |  | 24
[5 empty] | 174 | H | 721-x1 | Demontáž původních rozvodů kanalizace vč. likvidace | soubor | 1 | 0 | 1 |  | 0 |  | 0 |  | 0 | 15 | 0 | 0 |  |  | 1
Plný popis:
[5 empty] | 175 | SP | 721173317/00 | Potrubí kanalizační plastové dešťové systém KG DN 160 | m | 1.5 | 0 | 1.5 |  | 0 | 0.0035 | 0.00525 |  | 0 | 15 | 0 | 0 |  |  | 1
[7 empty] | Plný popis: | Potrubí z plastových trub PVC [KG Systém] SN4 dešťové DN 160
[7 empty] | Výkaz výměr: | Venkovní; 1,5 |  |  |  | 1.5 | [6 empty] | _
[12 empty] | 0 | [6 empty] | _
[5 empty] | 176 | SP | 721173316/00 | Potrubí kanalizační plastové dešťové systém KG DN 125 | m | 24.6 | 0 | 24.6 |  | 0 | 0.00227 | 0.055842 |  | 0 | 15 | 0 | 0 |  |  | 1
[7 empty] | Plný popis: | Potrubí z plastových trub PVC [KG Systém] SN4 dešťové DN 125
[7 empty] | Výkaz výměr: | Venkovní; 6 |  |  |  | 6 | [6 empty] | _
[8 empty] | Vnitřní; 18,6 |  |  |  | 18.6 | [6 empty] | _
[12 empty] | 0 | [6 empty] | _
[5 empty] | 177 | SP | 721174007/00 | Potrubí kanalizační z PP svodné systém HT DN 150 | m | 9.6 | 0 | 9.6 |  | 0 | 0.00222 | 0.021312 |  | 0 | 15 | 0 | 0 |  |  | 1
[7 empty] | Plný popis: | Potrubí z plastových trub polypropylenové [HT systém] svodné (ležaté) DN 150
[5 empty] | 178 | SP | 721174006/00 | Potrubí kanalizační z PP svodné systém HT DN 125 | m | 20.6 | 0 | 20.6 |  | 0 | 0.00083 | 0.017098 |  | 0 | 15 | 0 | 0 |  |  | 1
[7 empty] | Plný popis: | Potrubí z plastových trub polypropylenové [HT systém] svodné (ležaté) DN 125
[5 empty] | 179 | SP | 721175012/00 | Potrubí kanalizační plastové odpadní zvuk tlumící vícevrstvé DN 100 | m | 78.1 | 0 | 78.1 |  | 0 | 0.00367 | 0.28663 |  | 0 | 15 | 0 | 0 |  |  | 1
[7 empty] | Plný popis: | Potrubí z plastových trub tlumící zvuk dvouvrstvé [FRIAPHON systém] odpadní (svislé) DN 100
[5 empty] | 180 | SP | 721174045/00 | Potrubí kanalizační z PP připojovací systém HT DN 100 | m | 43.7 | 0 | 43.7 |  | 0 | 0.00114 | 0.049818 |  | 0 | 15 | 0 | 0 |  |  | 1
[7 empty] | Plný popis: | Potrubí z plastových trub polypropylenové [HT systém] připojovací DN 100
[5 empty] | 181 | SP | 721174043/00 | Potrubí kanalizační z PP připojovací systém HT DN 50 | m | 43.5 | 0 | 43.5 |  | 0 | 0.00035 | 0.015225 |  | 0 | 15 | 0 | 0 |  |  | 1
[7 empty] | Plný popis: | Potrubí z plastových trub polypropylenové [HT systém] připojovací DN 50
[5 empty] | 182 | SP | 721174042/00 | Potrubí kanalizační z PP připojovací systém HT DN 40 | m | 27 | 0 | 27 |  | 0 | 0.00029 | 0.00783 |  | 0 | 15 | 0 | 0 |  |  | 1
[7 empty] | Plný popis: | Potrubí z plastových trub polypropylenové [HT systém] připojovací DN 40
[5 empty] | 183 | H | 286110870 | Čistící kus pro potrubí zvuk tlumící DN 100 | kus | 7 | 0 | 7 |  | 0 |  | 0 |  | 0 | 15 | 0 | 0 |  |  | 1
Plný popis:
[5 empty] | 184 | H | 286156010 | Čistící tvarovka HTRE, DN 50 | kus | 4 | 0 | 4 |  | 0 |  | 0 |  | 0 | 15 | 0 | 0 |  |  | 1
Plný popis:
[5 empty] | 185 | H | 721-x2 | D+M Chráničky DN 70 - 125 | m | 6.6 | 0 | 6.6 |  | 0 |  | 0 |  | 0 | 15 | 0 | 0 |  |  | 1
Plný popis:
[5 empty] | 186 | SP | 721194109/00 | Vyvedení a upevnění odpadních výpustek DN 100 | kus | 27 | 0 | 27 |  | 0 |  | 0 |  | 0 | 15 | 0 | 0 |  |  | 1
[7 empty] | Plný popis: | Vyměření přípojek na potrubí vyvedení a upevnění odpadních výpustek DN 100
[5 empty] | 187 | SP | 721194105/00 | Vyvedení a upevnění odpadních výpustek DN 50 | kus | 40 | 0 | 40 |  | 0 |  | 0 |  | 0 | 15 | 0 | 0 |  |  | 1
[7 empty] | Plný popis: | Vyměření přípojek na potrubí vyvedení a upevnění odpadních výpustek DN 50
[5 empty] | 188 | SP | 721194104/00 | Vyvedení a upevnění odpadních výpustek DN 40 | kus | 29 | 0 | 29 |  | 0 |  | 0 |  | 0 | 15 | 0 | 0 |  |  | 1
[7 empty] | Plný popis: | Vyměření přípojek na potrubí vyvedení a upevnění odpadních výpustek DN 40
[5 empty] | 189 | SP | 721211422/00 | Vpusť podlahová se svislým odtokem DN 50/75/110 mřížka nerez 138x138 - vč. izolační soupravy | kus | 18 | 0 | 18 |  | 0 | 0.00148 | 0.02664 |  | 0 | 15 | 0 | 0 |  |  | 1
[7 empty] | Plný popis: | Podlahové vpusti se svislým odtokem DN 50/75/110 [HL 317] mřížka nerez 138x138
[5 empty] | 190 | SP | 721211611/00 | Vtok dvorní se svislým odtokem a zápachovou klapkou DN 110/160 mříž litina 226x226 | kus | 1 | 0 | 1 |  | 0 | 0.01019 | 0.01019 |  | 0 | 15 | 0 | 0 |  |  | 1
[7 empty] | Plný popis: | Podlahové vpusti dvorní vtoky (vpusti) se svislým odtokem a zápachovou klapkou DN 110/160 [HL 606] mříž litina 226x226
[5 empty] | 191 | SP | 721242115/00 | Lapač střešních splavenin z PP se zápachovou klapkou a lapacím košem DN 110 | kus | 4 | 0 | 4 |  | 0 | 0.00143 | 0.00572 |  | 0 | 15 | 0 | 0 |  |  | 1
[7 empty] | Plný popis: | Lapače střešních splavenin z polypropylenu (PP) DN 110 [HL 600]
[5 empty] | 192 | SP | 721242116/00 | Lapač střešních splavenin z PP se zápachovou klapkou a lapacím košem DN 125 | kus | 1 | 0 | 1 |  | 0 | 0.0015 | 0.0015 |  | 0 | 15 | 0 | 0 |  |  | 1
[7 empty] | Plný popis: | Lapače střešních splavenin z polypropylenu (PP) DN 125 [HL 600/2]
[5 empty] | 193 | SP | 721273153/00 | Hlavice ventilační polypropylen PP DN 110 | kus | 8 | 0 | 8 |  | 0 | 0.00029 | 0.00232 |  | 0 | 15 | 0 | 0 |  |  | 1
[7 empty] | Plný popis: | Ventilační hlavice z polypropylenu (PP) DN 110 [HL 810]
[5 empty] | 194 | SP | 721226511/00 | Zápachová uzávěrka podomítková pro pračku a myčku DN 40 | kus | 17 | 0 | 17 |  | 0 | 0.00034 | 0.00578 |  | 0 | 15 | 0 | 0 |  |  | 1
[7 empty] | Plný popis: | Zápachové uzávěrky podomítkové (Pe) s krycí deskou pro pračku a myčku DN 40 [HL 400 ECO]
[5 empty] | 195 | SP | 721290111/00 | Zkouška těsnosti potrubí kanalizace vodou do DN 125 | m | 237.5 | 0 | 237.5 |  | 0 |  | 0 |  | 0 | 15 | 0 | 0 |  |  | 1
[7 empty] | Plný popis: | Zkouška těsnosti kanalizace v objektech vodou do DN 125
[5 empty] | 196 | SP | 721290112/00 | Zkouška těsnosti potrubí kanalizace vodou do DN 200 | m | 11.1 | 0 | 11.1 |  | 0 |  | 0 |  | 0 | 15 | 0 | 0 |  |  | 1
[7 empty] | Plný popis: | Zkouška těsnosti kanalizace v objektech vodou DN 150 nebo DN 200
[5 empty] | 197 | SP | 998721202 | Přesun hmot procentní pro vnitřní kanalizace v objektech v do 12 m | % | 1.77 | 0 | 1.77 |  | 0 |  | 0 |  | 0 | 15 | 0 | 0 |  |  | 1
[7 empty] | Plný popis: | Přesun hmot pro vnitřní kanalizace stanovený procentní sazbou (%) z ceny vodorovná dopravní vzdálenost do 50 m v objektech výšky přes 6 do 12 m
_
[8 empty] | 722: Vnitřní vodovod | [5 empty] | 0 |  | 2.1292 |  | 0 |  | 0 | 0 |  |  | 29
[5 empty] | 198 | H | 722-x1 | Demontáž původních rozvodů vodovodu vč. likvidace | soubor | 1 | 0 | 1 |  | 0 |  | 0 |  | 0 | 15 | 0 | 0 |  |  | 1
Plný popis:
[5 empty] | 199 | SP | 722130233/00 | Potrubí vodovodní ocelové závitové pozinkované svařované běžné DN 25 | m | 7.3 | 0 | 7.3 |  | 0 | 0.00309 | 0.022557 |  | 0 | 15 | 0 | 0 |  |  | 1
[7 empty] | Plný popis: | Potrubí z ocelových trubek pozinkovaných závitových svařovaných běžných DN 25
[5 empty] | 200 | SP | 722130234/00 | Potrubí vodovodní ocelové závitové pozinkované svařované běžné DN 32 | m | 4.4 | 0 | 4.4 |  | 0 | 0.00451 | 0.019844 |  | 0 | 15 | 0 | 0 |  |  | 1
[7 empty] | Plný popis: | Potrubí z ocelových trubek pozinkovaných závitových svařovaných běžných DN 32
[5 empty] | 201 | SP | 722130235/00 | Potrubí vodovodní ocelové závitové pozinkované svařované běžné DN 40 | m | 11.7 | 0 | 11.7 |  | 0 | 0.00518 | 0.060606 |  | 0 | 15 | 0 | 0 |  |  | 1
[7 empty] | Plný popis: | Potrubí z ocelových trubek pozinkovaných závitových svařovaných běžných DN 40
[5 empty] | 202 | SP | 722130237/00 | Potrubí vodovodní ocelové závitové pozinkované svařované běžné DN 65 | m | 18.7 | 0 | 18.7 |  | 0 | 0.00837 | 0.15652 |  | 0 | 15 | 0 | 0 |  |  | 1
[7 empty] | Plný popis: | Potrubí z ocelových trubek pozinkovaných závitových svařovaných běžných DN 65
[5 empty] | 203 | SP | 722174002/00 | Potrubí vodovodní plastové PPR svar polyfuze PN 16 D 20 x 2,8 mm | m | 282.3 | 0 | 282.3 |  | 0 | 0.00066 | 0.18632 |  | 0 | 15 | 0 | 0 |  |  | 1
[7 empty] | Plný popis: | Potrubí z plastových trubek z polypropylenu (PPR) svařovaných polyfuzně PN 16 (SDR 7,4) D 20 x 2,8
[5 empty] | 204 | SP | 722174003/00 | Potrubí vodovodní plastové PPR svar polyfuze PN 16 D 25 x 3,5 mm | m | 167 | 0 | 167 |  | 0 | 0.00091 | 0.15197 |  | 0 | 15 | 0 | 0 |  |  | 1
[7 empty] | Plný popis: | Potrubí z plastových trubek z polypropylenu (PPR) svařovaných polyfuzně PN 16 (SDR 7,4) D 25 x 3,5
[5 empty] | 205 | SP | 722174004/00 | Potrubí vodovodní plastové PPR svar polyfuze PN 16 D 32 x 4,4 mm | m | 131.2 | 0 | 131.2 |  | 0 | 0.00119 | 0.15613 |  | 0 | 15 | 0 | 0 |  |  | 1
[7 empty] | Plný popis: | Potrubí z plastových trubek z polypropylenu (PPR) svařovaných polyfuzně PN 16 (SDR 7,4) D 32 x 4,4
[5 empty] | 206 | SP | 722174005/00 | Potrubí vodovodní plastové PPR svar polyfuze PN 16 D 40 x 5,5 mm | m | 69.2 | 0 | 69.2 |  | 0 | 0.00252 | 0.17438 |  | 0 | 15 | 0 | 0 |  |  | 1
[7 empty] | Plný popis: | Potrubí z plastových trubek z polypropylenu (PPR) svařovaných polyfuzně PN 16 (SDR 7,4) D 40 x 5,5
[5 empty] | 207 | SP | 722174006/00 | Potrubí vodovodní plastové PPR svar polyfuze PN 16 D 50 x 6,9 mm | m | 43.4 | 0 | 43.4 |  | 0 | 0.0035 | 0.1519 |  | 0 | 15 | 0 | 0 |  |  | 1
[7 empty] | Plný popis: | Potrubí z plastových trubek z polypropylenu (PPR) svařovaných polyfuzně PN 16 (SDR 7,4) D 50 x 6,9
[5 empty] | 208 | SP | 722174007/00 | Potrubí vodovodní plastové PPR svar polyfuze PN 16 D 63 x 8,6 mm | m | 16.5 | 0 | 16.5 |  | 0 | 0.00586 | 0.09669 |  | 0 | 15 | 0 | 0 |  |  | 1
[7 empty] | Plný popis: | Potrubí z plastových trubek z polypropylenu (PPR) svařovaných polyfuzně PN 16 (SDR 7,4) D 63 x 8,6
[5 empty] | 209 | SP | 722174028/00 | Potrubí vodovodní plastové PPR svar polyfuze PN 20 D 75 x 12,5 mm | m | 38.5 | 0 | 38.5 |  | 0 | 0.01484 | 0.57134 |  | 0 | 15 | 0 | 0 |  |  | 1
[7 empty] | Plný popis: | Potrubí z plastových trubek z polypropylenu (PPR) svařovaných polyfuzně PN 20 (SDR 6) D 75 x 12,5
[5 empty] | 210 | SP | 722181221/00 | Ochrana vodovodního potrubí přilepenými termoizolačními trubicemi z PE tl do 9 mm DN do 22 mm | m | 282.3 | 0 | 282.3 |  | 0 | 5e-05 | 0.014115 |  | 0 | 15 | 0 | 0 |  |  | 1
[7 empty] | Plný popis: | Ochrana potrubí termoizolačními trubicemi z pěnového polyetylenu PE přilepenými v příčných a podélných spojích, tloušťky izolace přes 6 do 9 mm, vnitřního průměru izolace DN do 22 mm
[5 empty] | 211 | SP | 722181222/00 | Ochrana vodovodního potrubí přilepenými termoizolačními trubicemi z PE tl do 9 mm DN do 45 mm | m | 367.4 | 0 | 367.4 |  | 0 | 7e-05 | 0.025718 |  | 0 | 15 | 0 | 0 |  |  | 1
[7 empty] | Plný popis: | Ochrana potrubí termoizolačními trubicemi z pěnového polyetylenu PE přilepenými v příčných a podélných spojích, tloušťky izolace přes 6 do 9 mm, vnitřního průměru izolace DN přes 22 do 45 mm
[5 empty] | 212 | SP | 722181223/00 | Ochrana vodovodního potrubí přilepenými termoizolačními trubicemi z PE tl do 9 mm DN do 63 mm | m | 59.9 | 0 | 59.9 |  | 0 | 8e-05 | 0.004792 |  | 0 | 15 | 0 | 0 |  |  | 1
[7 empty] | Plný popis: | Ochrana potrubí termoizolačními trubicemi z pěnového polyetylenu PE přilepenými v příčných a podélných spojích, tloušťky izolace přes 6 do 9 mm, vnitřního průměru izolace DN přes 45 do 63mm
[5 empty] | 213 | SP | 722181224/00 | Ochrana vodovodního potrubí přilepenými termoizolačními trubicemi z PE tl do 9 mm DN přes 63 mm | m | 38.5 | 0 | 38.5 |  | 0 | 0.0001 | 0.00385 |  | 0 | 15 | 0 | 0 |  |  | 1
[7 empty] | Plný popis: | Ochrana potrubí termoizolačními trubicemi z pěnového polyetylenu PE přilepenými v příčných a podélných spojích, tloušťky izolace přes 6 do 9 mm, vnitřního průměru izolace DN přes 63 mm
[5 empty] | 214 | SP | 722190401/00 | Vyvedení a upevnění výpustku do DN 25 | kus | 173 | 0 | 173 |  | 0 |  | 0 |  | 0 | 15 | 0 | 0 |  |  | 1
[7 empty] | Plný popis: | Zřízení přípojek na potrubí vyvedení a upevnění výpustek do DN 25
[5 empty] | 215 | SP | 722224115/00 | Kohout plnicí nebo vypouštěcí G 1/2 PN 10 s jedním závitem | kus | 15 | 0 | 15 |  | 0 | 0.00022 | 0.0033 |  | 0 | 15 | 0 | 0 |  |  | 1
[7 empty] | Plný popis: | Armatury s jedním závitem kohouty plnicí a vypouštěcí PN 10 G 1/2
[5 empty] | 216 | SP | 722231083/00 | Ventil zpětný G 3/4 PN 16 do 90°C | kus | 19 | 0 | 19 |  | 0 | 0.00035 | 0.00665 |  | 0 | 15 | 0 | 0 |  |  | 1
[7 empty] | Plný popis: | Armatury se dvěma závity ventily zpětné mosazné PN 16 do 90 st.C [EA] vnitřní závit G 3/4
[5 empty] | 217 | SP | 722232044/00 | Kohout kulový přímý G 3/4 PN 42 do 185°C vnitřní závit | kus | 22 | 0 | 22 |  | 0 | 0.00034 | 0.00748 |  | 0 | 15 | 0 | 0 |  |  | 1
[7 empty] | Plný popis: | Armatury se dvěma závity kulové kohouty PN 42 do 185 st.C přímé vnitřní závit [R 250 D Giacomini] G 3/4
[5 empty] | 218 | SP | 722232045/00 | Kohout kulový přímý G 1 PN 42 do 185°C vnitřní závit | kus | 11 | 0 | 11 |  | 0 | 0.0005 | 0.0055 |  | 0 | 15 | 0 | 0 |  |  | 1
[7 empty] | Plný popis: | Armatury se dvěma závity kulové kohouty PN 42 do 185 st.C přímé vnitřní závit [R 250 D Giacomini] G 1
[5 empty] | 219 | SP | 722232046/00 | Kohout kulový přímý G 5/4 PN 42 do 185°C vnitřní závit | kus | 4 | 0 | 4 |  | 0 | 0.0007 | 0.0028 |  | 0 | 15 | 0 | 0 |  |  | 1
[7 empty] | Plný popis: | Armatury se dvěma závity kulové kohouty PN 42 do 185 st.C přímé vnitřní závit [R 250 D Giacomini] G 5/4
[5 empty] | 220 | SP | 722232048/00 | Kohout kulový přímý G 2 PN 42 do 185°C vnitřní závit | kus | 1 | 0 | 1 |  | 0 | 0.00168 | 0.00168 |  | 0 | 15 | 0 | 0 |  |  | 1
[7 empty] | Plný popis: | Armatury se dvěma závity kulové kohouty PN 42 do 185 st.C přímé vnitřní závit [R 250 D Giacomini] G 2
[5 empty] | 221 | SP | 722250133/00 | Hydrantový systém s tvarově stálou hadicí D 25 x 30 m celoplechový | soubor | 3 | 0 | 3 |  | 0 | 0.02914 | 0.08742 |  | 0 | 15 | 0 | 0 |  |  | 1
[7 empty] | Plný popis: | Požární příslušenství a armatury hydrantový systém s tvarově stálou hadicí celoplechový D 25 x 30 m
[5 empty] | 222 | SP | 722262212/00 | Vodoměr závitový jednovtokový suchoběžný do 40°C G 1/2 x 110 mm Qn 1,5 m3/h horizontální | kus | 38 | 0 | 38 |  | 0 | 0.00127 | 0.04826 |  | 0 | 15 | 0 | 0 |  |  | 1
[7 empty] | Plný popis: | Vodoměry pro vodu do 40 st.C závitové horizontální jednovtokové suchoběžné G 1/2 x 110 mm Qn 1,5
[5 empty] | 223 | SP | 722290226/00 | Zkouška těsnosti vodovodního potrubí závitového do DN 50 | m | 716.5 | 0 | 716.5 |  | 0 | 0.00019 | 0.13614 |  | 0 | 15 | 0 | 0 |  |  | 1
[7 empty] | Plný popis: | Zkoušky, proplach a desinfekce vodovodního potrubí zkoušky těsnosti vodovodního potrubí závitového do DN 50
[5 empty] | 224 | SP | 722290229/00 | Zkouška těsnosti vodovodního potrubí závitového do DN 100 | m | 73.7 | 0 | 73.7 |  | 0 | 0.00035 | 0.025795 |  | 0 | 15 | 0 | 0 |  |  | 1
[7 empty] | Plný popis: | Zkoušky, proplach a desinfekce vodovodního potrubí zkoušky těsnosti vodovodního potrubí závitového přes DN 50 do DN 100
[5 empty] | 225 | SP | 722290234/00 | Proplach a dezinfekce vodovodního potrubí do DN 80 | m | 748.1 | 0 | 748.1 |  | 0 | 1e-05 | 0.007481 |  | 0 | 15 | 0 | 0 |  |  | 1
[7 empty] | Plný popis: | Zkoušky, proplach a desinfekce vodovodního potrubí proplach a desinfekce vodovodního potrubí do DN 80
[5 empty] | 226 | SP | 998722202 | Přesun hmot procentní pro vnitřní vodovod v objektech v do 12 m | % | 1.07 | 0 | 1.07 |  | 0 |  | 0 |  | 0 | 15 | 0 | 0 |  |  | 1
[7 empty] | Plný popis: | Přesun hmot pro vnitřní vodovod stanovený procentní sazbou (%) z ceny vodorovná dopravní vzdálenost do 50 m v objektech výšky přes 6 do 12 m
_
[8 empty] | 725: Zařizovací předměty | [5 empty] | 0 |  | 1.2747 |  | 0 |  | 0 | 0 |  |  | 22
[5 empty] | 227 | H | 725-x1 | Demontáž původních zařizovacích předmětů vč. likvidace | soubor | 1 | 0 | 1 |  | 0 |  | 0 |  | 0 | 15 | 0 | 0 |  |  | 1
Plný popis:
[5 empty] | 228 | SP | 725211602/00 | Umyvadlo keramické připevněné na stěnu šrouby bílé bez krytu na sifon 550 mm | soubor | 29 | 0 | 29 |  | 0 | 0.01476 | 0.42804 |  | 0 | 15 | 0 | 0 |  |  | 1
[7 empty] | Plný popis: | Umyvadla keramická bez výtokových armatur se zápachovou uzávěrkou připevněná na stěnu šrouby bílá bez sloupu nebo krytu na sifon 550 mm
[5 empty] | 229 | H | 725-x3 | Umyvadlo keramické připevněné na stěnu pro ZTP | kus | 1 | 0 | 1 |  | 0 |  | 0 |  | 0 | 15 | 0 | 0 |  |  | 1
Plný popis:
[5 empty] | 230 | SP | 725822611/00 | Baterie umyvadlové stojánkové pákové bez výpusti | soubor | 30 | 0 | 30 |  | 0 | 0.0018 | 0.054 |  | 0 | 15 | 0 | 0 |  |  | 1
[7 empty] | Plný popis: | Baterie umyvadlové stojánkové pákové bez výpusti
[5 empty] | 231 | SP | 725861102/00 | Zápachová uzávěrka pro umyvadla DN 40 | kus | 30 | 0 | 30 |  | 0 | 0.00023 | 0.0069 |  | 0 | 15 | 0 | 0 |  |  | 1
[7 empty] | Plný popis: | Zápachové uzávěrky zařizovacích předmětů pro umyvadla DN 40 [HL 132/40]
[5 empty] | 232 | SP | 725241126/00 | Vanička sprchová akrylátová obdélníková 1200x750 mm | soubor | 1 | 0 | 1 |  | 0 | 0.01388 | 0.01388 |  | 0 | 15 | 0 | 0 |  |  | 1
[7 empty] | Plný popis: | Sprchové vaničky, boxy, kouty a zástěny sprchové vaničky akrylátové obdélníkové 1200x750 mm
[5 empty] | 233 | SP | 725245151/00 | Zástěna sprchová zásuvná dvoudílná s jedním posuvným dílem do výšky 2000 mm a šířky 1200 mm | soubor | 1 | 0 | 1 |  | 0 | 0.01534 | 0.01534 |  | 0 | 15 | 0 | 0 |  |  | 1
[7 empty] | Plný popis: | Sprchové vaničky, boxy, kouty a zástěny zástěny sprchové do výšky 2000 mm dveře zásuvné dvoudílné s jedním posuvným dílem, šířky 1200 mm
[5 empty] | 234 | SP | 725841311/00 | Baterie sprchové nástěnné pákové s příslušenstvím | soubor | 18 | 0 | 18 |  | 0 | 0.00184 | 0.03312 |  | 0 | 15 | 0 | 0 |  |  | 1
[7 empty] | Plný popis: | Baterie sprchové nástěnné pákové
[5 empty] | 235 | SP | 725865311/00 | Zápachová uzávěrka sprchových van DN 40/50 s kulovým kloubem na odtoku | kus | 1 | 0 | 1 |  | 0 | 0.00075 | 0.00075 |  | 0 | 15 | 0 | 0 |  |  | 1
[7 empty] | Plný popis: | Zápachové uzávěrky zařizovacích předmětů pro vany sprchových koutů s kulovým kloubem na odtoku DN 40/50 [HL 514]
[5 empty] | 236 | SP | 725112171/00 | Kombi klozet s hlubokým splachováním a úspornou armaturou vč. sedátka | soubor | 24 | 0 | 24 |  | 0 | 0.0232 | 0.5568 |  | 0 | 15 | 0 | 0 |  |  | 1
[7 empty] | Plný popis: | Zařízení záchodů kombi klozety s hlubokým splachováním odpad vodorovný
[5 empty] | 237 | H | 725-x2 | Kombi klozet pro ZTP vč. sedátka | kus | 1 | 0 | 1 |  | 0 |  | 0 |  | 0 | 15 | 0 | 0 |  |  | 1
Plný popis:
[5 empty] | 238 | SP | 725121525/00 | Pisoárový záchodek automatický s radarovým senzorem | soubor | 2 | 0 | 2 |  | 0 | 0.01808 | 0.03616 |  | 0 | 15 | 0 | 0 |  |  | 1
[7 empty] | Plný popis: | Pisoárové záchodky keramické automatické s radarovým senzorem
[5 empty] | 239 | SP | 725331111/00 | Výlevka bez výtokových armatur keramická se sklopnou plastovou mřížkou 425 mm | soubor | 2 | 0 | 2 |  | 0 | 0.0147 | 0.0294 |  | 0 | 15 | 0 | 0 |  |  | 1
[7 empty] | Plný popis: | Výlevky bez výtokových armatur a splachovací nádrže keramické se sklopnou plastovou mřížkou 425 mm
[5 empty] | 240 | SP | 725821322/00 | Baterie dřezové nástěnné klasické s otáčivým kulatým ústím a délkou ramínka 300 mm - pro výlevku | soubor | 2 | 0 | 2 |  | 0 | 0.00196 | 0.00392 |  | 0 | 15 | 0 | 0 |  |  | 1
[7 empty] | Plný popis: | Baterie dřezové nástěnné klasické s otáčivým kulatým ústím a délkou ramínka 300 mm
[5 empty] | 241 | SP | 725821326/00 | Baterie dřezové stojánkové pákové s otáčivým kulatým ústím a délkou ramínka 265 mm | soubor | 18 | 0 | 18 |  | 0 | 0.0018 | 0.0324 |  | 0 | 15 | 0 | 0 |  |  | 1
[7 empty] | Plný popis: | Baterie dřezové stojánkové pákové s otáčivým ústím a délkou ramínka 265 mm
[5 empty] | 242 | SP | 725862103/00 | Zápachová uzávěrka pro dřezy DN 40/50 | kus | 18 | 0 | 18 |  | 0 | 0.00028 | 0.00504 |  | 0 | 15 | 0 | 0 |  |  | 1
[7 empty] | Plný popis: | Zápachové uzávěrky zařizovacích předmětů pro dřezy DN 40/50 [HL 100G]
[5 empty] | 243 | SP | 725813111/00 | Ventil rohový bez připojovací trubičky nebo flexi hadičky G 1/2 | soubor | 129 | 0 | 129 |  | 0 | 0.0003 | 0.0387 |  | 0 | 15 | 0 | 0 |  |  | 1
[7 empty] | Plný popis: | Ventily rohové bez připojovací trubičky nebo flexi hadičky G 1/2
[5 empty] | 244 | SP | 725813112/00 | Ventil rohový pračkový G 3/4 | kus | 17 | 0 | 17 |  | 0 | 0.00109 | 0.01853 |  | 0 | 15 | 0 | 0 |  |  | 1
[7 empty] | Plný popis: | Ventily rohové bez připojovací trubičky nebo flexi hadičky pračkové G 3/4 [RIO 10794]
[5 empty] | 245 | SP | 725291712/00 | Doplňky zařízení koupelen a záchodů smaltované madlo krakorcové dl 834 mm | soubor | 1 | 0 | 1 |  | 0 | 0.00085 | 0.00085 |  | 0 | 15 | 0 | 0 |  |  | 1
[7 empty] | Plný popis: | Doplňky zařízení koupelen a záchodů smaltované madla krakorcová, délky 834 mm
[5 empty] | 246 | SP | 725291722/00 | Doplňky zařízení koupelen a záchodů smaltované madlo krakorcové sklopné dl 834 mm | soubor | 1 | 0 | 1 |  | 0 | 0.00085 | 0.00085 |  | 0 | 15 | 0 | 0 |  |  | 1
[7 empty] | Plný popis: | Doplňky zařízení koupelen a záchodů smaltované madla krakorcová sklopná, délky 834 mm
[5 empty] | 247 | H | 725-x4 | Závěs sprchový vč. konstrukce | kus | 17 | 0 | 17 |  | 0 |  | 0 |  | 0 | 15 | 0 | 0 |  |  | 1
Plný popis:
[5 empty] | 248 | SP | 998725202 | Přesun hmot procentní pro zařizovací předměty v objektech v do 12 m | % | 0.22 | 0 | 0.22 |  | 0 |  | 0 |  | 0 | 15 | 0 | 0 |  |  | 1
[7 empty] | Plný popis: | Přesun hmot pro zařizovací předměty stanovený procentní sazbou (%) z ceny vodorovná dopravní vzdálenost do 50 m v objektech výšky přes 6 do 12 m
_
[8 empty] | 730: ÚSTŘEDNÍ VYTÁPĚNÍ | [5 empty] | 0 |  | 0 |  | 0 |  | 0 | 0 |  |  | 1
[5 empty] | 249 | SP | 730-R01 | ÚSTŘEDNÍ VYTÁPĚNÍ - přenos ze samostatného položkového rozpočtu | přenos | 1 | 0 | 1 |  | 0 |  | 0 |  | 0 | 15 | 0 | 0 |  |  | 1
Plný popis:
_
[8 empty] | 740: Silnoproud | [5 empty] | 0 |  | 0 |  | 0 |  | 0 | 0 |  |  | 3
[5 empty] | 250 | SP | 740-R01A (15) | ELEKTROINSTALACE - přenos ze samostatného položkového rozpočtu (15%) | přenos | 1 | 0 | 1 |  | 0 |  | 0 |  | 0 | 15 | 0 | 0 |  |  | 1
Plný popis:
[5 empty] | 251 | SP | 740-R01B (21) | ELEKTROINSTALACE - přenos ze samostatného položkového rozpočtu (21%) | přenos | 1 | 0 | 1 |  | 0 |  | 0 |  | 0 | 21 | 0 | 0 |  |  | 1
Plný popis:
[5 empty] | 252 | SP | 740-R02 | ELEKTROINSTALACE - STAVEBNÍ PŘÍPOMOCE | soubor | 1 | 0 | 1 |  | 0 |  | 0 |  | 0 | 15 | 0 | 0 |  |  | 1
Plný popis:
_
[8 empty] | 751: Vzduchotechnika | [5 empty] | 0 |  | 0 |  | 0 |  | 0 | 0 |  |  | 1
[5 empty] | 253 | SP | 751-R01 | VĚTRÁNÍ - přenos ze samostatného položkového rozpočtu | přenos | 1 | 0 | 1 |  | 0 |  | 0 |  | 0 | 15 | 0 | 0 |  |  | 1
Plný popis:
_
[8 empty] | 761: Konstrukce sklobetonové | [5 empty] | 0 |  | 0 |  | 0 |  | 0 | 0 |  |  | 3
[5 empty] | 254 | SP | 761-R01 | Anglického dvorek plastový, dodávka a montáž - podrobný popis viz PD, zejména výkr. Anglický dvorek | kus | 10 | 0 | 10 |  | 0 |  | 0 |  | 0 | 15 | 0 | 0 |  |  | 1
Plný popis:
[7 empty] | Výkaz výměr: | 10 |  |  |  | 10 | [6 empty] | _
[5 empty] | 255 | SP | 761-R02 | Odvodnění anglických dvorků potrubí PVC 100 + vpusti 5 ks (délka odvodnění 30 bm) - podrobný popis viz PD, zejména výkr. Anglický dvorek | m | 10 | 0 | 10 |  | 0 |  | 0 |  | 0 | 15 | 0 | 0 |  |  | 1
Plný popis:
[7 empty] | Výkaz výměr: | 10 |  |  |  | 10 | [6 empty] | _
[5 empty] | 256 | SP | 998761202 | Přesun hmot procentní pro konstrukce sklobetonové v objektech v do 12 m | % | 3.96 | 0 | 3.96 |  | 0 |  | 0 |  | 0 | 15 | 0 | 0 |  |  | 1
[7 empty] | Plný popis: | Přesun hmot pro konstrukce sklobetonové stanovený procentní sazbou (%) z ceny vodorovná dopravní vzdálenost do 50 m v objektech výšky přes 6 do 12 m
_
[8 empty] | 762: Konstrukce tesařské | [5 empty] | 0 |  | 0 |  | 0 |  | 0 | 0 |  |  | 5
[5 empty] | 257 | SP | 762524104/00 | Položení podlahy z hoblovaných prken na pero a drážku | m2 | 125.78 | 0 | 125.78 |  | 0 |  | 0 |  | 0 | 15 | 0 | 0 |  |  | 1
[7 empty] | Plný popis: | Položení podlah hoblovaných na pero a drážku z prken
[7 empty] | Výkaz výměr: | 1.PP m.č. 01.49; |  |  |  | 0 | [6 empty] | _
[8 empty] | 62,89 |  |  |  | 62.89 | [6 empty] | _
[8 empty] | 1.NP m.č. 1.47; |  |  |  | 0 | [6 empty] | _
[8 empty] | 62,89 |  |  |  | 62.89 | [6 empty] | _
[12 empty] | 0 | [6 empty] | _
[5 empty] | 258 | H | 000Hi2006-01 | Prkna hoblovaná sušená P+D tl. 25mm | m2 | 125.78 | 10 | 138.358 |  | 0 |  | 0 |  | 0 | 15 | 0 | 0 |  |  | 1
Plný popis:
[5 empty] | 259 | SP | 762526510/00 | Montáž podlahové lišty hoblované | m | 52.24 | 0 | 52.24 |  | 0 |  | 0 |  | 0 | 15 | 0 | 0 |  |  | 1
[7 empty] | Plný popis: | Položení podlah montáž podlahových lišt hoblovaných
[7 empty] | Výkaz výměr: | 1.PP; |  |  |  | 0 | [6 empty] | _
[8 empty] | 10,5+10,5+5,99-1,53-0,8-0,8+0,2+0,2+0,2+0,2+0,2+0,2-3,4+0,3+0,3 |  |  |  | 22.26 | [6 empty] | _
[8 empty] | 1.NP; |  |  |  | 0 | [6 empty] | _
[8 empty] | 10,5+10,5+5,99+5,99-1,6-0,9-0,9+0,2+0,2 |  |  |  | 29.98 | [6 empty] | _
[12 empty] | 0 | [6 empty] | _
[5 empty] | 260 | H | 762-x1 | Lišta obvodová dřevěná | m | 52.24 | 10 | 57.464 |  | 0 |  | 0 |  | 0 | 15 | 0 | 0 |  |  | 1
Plný popis:
[5 empty] | 261 | SP | 998762202 | Přesun hmot procentní pro kce tesařské v objektech v do 12 m | % | 5.58 | 0 | 5.58 |  | 0 |  | 0 |  | 0 | 15 | 0 | 0 |  |  | 1
[7 empty] | Plný popis: | Přesun hmot pro konstrukce tesařské stanovený procentní sazbou (%) z ceny vodorovná dopravní vzdálenost do 50 m v objektech výšky přes 6 do 12 m
_
[8 empty] | 763: Konstrukce montované | [5 empty] | 0 |  | 5.0774 |  | 2.0815 |  | 0 | 0 |  |  | 7
[5 empty] | 262 | SP | 763135881/00 | Demontáž kazet podhledu - plastové kazety | m2 | 122.4405 | 0 | 122.4405 |  | 0 |  | 0 | 0.008 | 0.97952 | 15 | 0 | 0 |  |  | 1
[7 empty] | Plný popis: | Demontáž podhledu sádrokartonového vyjmutí kazet
[7 empty] | Výkaz výměr: | 1.PP; |  |  |  | 0 | [6 empty] | _
[8 empty] | 15,54*2,2 |  |  |  | 34.188 | [6 empty] | _
[8 empty] | 7,75*8,91 |  |  |  | 69.0525 | [6 empty] | _
[8 empty] | 8*2,4 |  |  |  | 19.2 | [6 empty] | _
[12 empty] | 0 | [6 empty] | _
[5 empty] | 263 | SP | 763135891/00 | Demontáž lamel podhledu | m2 | 122.441 | 0 | 122.441 |  | 0 |  | 0 | 0.009 | 1.102 | 15 | 0 | 0 |  |  | 1
[7 empty] | Plný popis: | Demontáž podhledu sádrokartonového vyjmutí lamel
[5 empty] | 264 | SP | 763131411/00 | SDK podhled desky 1xA 12,5 bez TI dvouvrstvá spodní kce profil CD+UD | m2 | 305.47 | 0 | 305.47 |  | 0 | 0.01223 | 3.7359 |  | 0 | 15 | 0 | 0 |  |  | 1
[7 empty] | Plný popis: | Podhled ze sádrokartonových desek dvouvrstvá zavěšená spodní konstrukce z ocelových profilů CD, UD jednoduše opláštěná deskou standardní A, tl. 12,5 mm, bez TI
[7 empty] | Výkaz výměr: | 1.PP; |  |  |  | 0 | [6 empty] | _
[8 empty] | 5,13+4,98+1,03+10,58+62,89 |  |  |  | 84.61 | [6 empty] | _
[8 empty] | 1.NP; |  |  |  | 0 | [6 empty] | _
[8 empty] | 4,87+4,44+4,49+5,25+5,25+5,25+5,17+15,75+3,64+5,44+56,62+4,97+2,11+62,89 |  |  |  | 186.14 | [6 empty] | _
[8 empty] | 2.NP; |  |  |  | 0 | [6 empty] | _
[8 empty] | 4,87+4,44+4,49+5,25+5,25+5,25+5,17 |  |  |  | 34.72 | [6 empty] | _
[12 empty] | 0 | [6 empty] | _
[5 empty] | 265 | SP | 763131451/00 | SDK podhled deska 1xH2 12,5 bez TI dvouvrstvá spodní kce profil CD+UD | m2 | 102.86 | 0 | 102.86 |  | 0 | 0.01254 | 1.2899 |  | 0 | 15 | 0 | 0 |  |  | 1
[7 empty] | Plný popis: | Podhled ze sádrokartonových desek dvouvrstvá zavěšená spodní konstrukce z ocelových profilů CD, UD jednoduše opláštěná deskou impregnovanou H2, tl. 12,5 mm, bez TI
[7 empty] | Výkaz výměr: | 1.PP; |  |  |  | 0 | [6 empty] | _
[8 empty] | 4,56+4,19+4,14+4,87+3,48+1,29+5,04+1,77+3,69+3,69+3,79 |  |  |  | 40.51 | [6 empty] | _
[8 empty] | 1.NP; |  |  |  | 0 | [6 empty] | _
[8 empty] | 4,16+4,06+4,07+4,69+4,68+4,69+4,77+3,5+4,77+3,5+2,4+2,37+2,08+4,37+4,12+4,12 |  |  |  | 62.35 | [6 empty] | _
[12 empty] | 0 | [6 empty] | _
[5 empty] | 266 | SP | 763131751/00 | Montáž parotěsné zábrany do SDK podhledu | m2 | 408.33 | 0 | 408.33 |  | 0 |  | 0 |  | 0 | 15 | 0 | 0 |  |  | 1
[7 empty] | Plný popis: | Podhled ze sádrokartonových desek ostatní práce a konstrukce na podhledech ze sádrokartonových desek montáž parotěsné zábrany
[5 empty] | 267 | H | 279Ln6064-04 | Dodávka parotěsné zábrany | m2 | 408.33 | 15 | 469.5795 |  | 0 | 0.00011 | 0.051654 |  | 0 | 15 | 0 | 0 |  |  | 1
Plný popis:
[5 empty] | 268 | SP | 998763201 | Přesun hmot procentní pro dřevostavby v objektech v do 12 m | % | 7.99 | 0 | 7.99 |  | 0 |  | 0 |  | 0 | 15 | 0 | 0 |  |  | 1
[7 empty] | Plný popis: | Přesun hmot pro dřevostavby stanovený procentní sazbou (%) z ceny vodorovná dopravní vzdálenost do 50 m v objektech výšky přes 6 do 12 m
_
[8 empty] | 764: Konstrukce klempířské | [5 empty] | 0 |  | 0.96004 |  | 1.0189 |  | 0 | 0 |  |  | 15
[5 empty] | 269 | SP | 764002851/00 | Demontáž oplechování parapetů do suti | m | 55.6 | 0 | 55.6 |  | 0 |  | 0 | 0.00167 | 0.092852 | 15 | 0 | 0 |  |  | 1
[7 empty] | Plný popis: | Demontáž klempířských konstrukcí oplechování parapetů do suti
[5 empty] | 270 | SP | 764002841/00 | Demontáž oplechování horních ploch zdí a nadezdívek do suti | m | 66.5 | 0 | 66.5 |  | 0 |  | 0 | 0.00191 | 0.12701 | 15 | 0 | 0 |  |  | 1
[7 empty] | Plný popis: | Demontáž klempířských konstrukcí oplechování horních ploch zdí a nadezdívek do suti
[5 empty] | 271 | SP | 764002861/00 | Demontáž oplechování říms a ozdobných prvků do suti | m | 78 | 0 | 78 |  | 0 |  | 0 | 0.00223 | 0.17394 | 15 | 0 | 0 |  |  | 1
[7 empty] | Plný popis: | Demontáž klempířských konstrukcí oplechování říms do suti
[5 empty] | 272 | SP | 764003801/00 | Demontáž lemování trub, konzol, držáků, ventilačních nástavců a jiných kusových prvků do suti | kus | 8 | 0 | 8 |  | 0 |  | 0 | 0.00188 | 0.01504 | 15 | 0 | 0 |  |  | 1
[7 empty] | Plný popis: | Demontáž klempířských konstrukcí lemování trub, konzol, držáků, ventilačních nástavců a ostatních kusových prvků do suti
[5 empty] | 273 | SP | 764004801/00 | Demontáž podokapního žlabu do suti | m | 221 | 0 | 221 |  | 0 |  | 0 | 0.0026 | 0.5746 | 15 | 0 | 0 |  |  | 1
[7 empty] | Plný popis: | Demontáž klempířských konstrukcí žlabu podokapního do suti
[5 empty] | 274 | SP | 764004861/00 | Demontáž svodu do suti | m | 9 | 0 | 9 |  | 0 |  | 0 | 0.00394 | 0.03546 | 15 | 0 | 0 |  |  | 1
[7 empty] | Plný popis: | Demontáž klempířských konstrukcí svodu do suti
[5 empty] | 275 | SP | 764216443/00 | Oplechování rovných parapetů celoplošně lepené z Pz plechu rš 250 mm | m | 55.6 | 0 | 55.6 |  | 0 | 0.00184 | 0.1023 |  | 0 | 15 | 0 | 0 |  |  | 1
[7 empty] | Plný popis: | Oplechování parapetů z pozinkovaného plechu rovných celoplošně lepené, bez rohů rš 250 mm
[7 empty] | Výkaz výměr: | 1,6*26+1*14 |  |  |  | 55.6 | [6 empty] | _
[5 empty] | 276 | SP | 764214406/00 | Oplechování horních ploch a nadezdívek (atik) bez rohů z Pz plechu mechanicky kotvené rš 500 mm | m | 66.5 | 0 | 66.5 |  | 0 | 0.00278 | 0.18487 |  | 0 | 15 | 0 | 0 |  |  | 1
[7 empty] | Plný popis: | Oplechování horních ploch zdí a nadezdívek (atik) z pozinkovaného plechu mechanicky kotvené rš 500 mm
[7 empty] | Výkaz výměr: | 66,5 |  |  |  | 66.5 | [6 empty] | _
[5 empty] | 277 | SP | 764430260 | Oplechování zdí z Pz plechu, rš 750 mm | m | 78 | 0 | 78 |  | 0 |  | 0 |  | 0 | 15 | 0 | 0 |  |  | 1
Plný popis:
[5 empty] | 278 | SP | 764316402/00 | Lemování ventilačních nástavců z Pz plechu na prejzové nebo vlnité krytině průměru do 100 mm | kus | 8 | 0 | 8 |  | 0 | 0.00403 | 0.03224 |  | 0 | 15 | 0 | 0 |  |  | 1
[7 empty] | Plný popis: | Lemování ventilačních nástavců z pozinkovaného plechu výšky do 1000 mm, se stříškou střech s krytinou prejzovou nebo vlnitou, průměru přes 75 do 100 mm
[7 empty] | Výkaz výměr: | 8 |  |  |  | 8 | [6 empty] | _
[5 empty] | 279 | SP | 764-R001 | Ventilační nástavce, prvek K07 | kus | 8 | 0 | 8 |  | 0 |  | 0 |  | 0 | 15 | 0 | 0 |  |  | 1
Plný popis:
[5 empty] | 280 | SP | 764518424/00 | Svody kruhové včetně objímek, kolen, odskoků z Pz plechu průměru 150 mm | m | 59 | 0 | 59 |  | 0 | 0.00377 | 0.22243 |  | 0 | 15 | 0 | 0 |  |  | 1
[7 empty] | Plný popis: | Svod z pozinkovaného plechu včetně objímek, kolen a odskoků kruhový, průměru 150 mm
[7 empty] | Výkaz výměr: | 59 |  |  |  | 59 | [6 empty] | _
[5 empty] | 281 | SP | 764511602/00 | Žlab podokapní půlkruhový z Pz s povrchovou úpravou rš 330 mm | m | 221 | 0 | 221 |  | 0 | 0.00174 | 0.38454 |  | 0 | 15 | 0 | 0 |  |  | 1
[7 empty] | Plný popis: | Žlab podokapní z pozinkovaného plechu s povrchovou úpravou včetně háků a čel půlkruhový rš 330 mm
[7 empty] | Výkaz výměr: | 221 |  |  |  | 221 | [6 empty] | _
[5 empty] | 282 | SP | 764548425/00 | Svody kruhové včetně objímek, kolen, odskoků z TiZn předzvětralého plechu průměru 150 mm | m | 9 | 0 | 9 |  | 0 | 0.00374 | 0.03366 |  | 0 | 15 | 0 | 0 |  |  | 1
[7 empty] | Plný popis: | Svod z titanzinkového předzvětralého plechu včetně objímek, kolen a odskoků kruhový, průměru 150 mm
[7 empty] | Výkaz výměr: | 9 |  |  |  | 9 | [6 empty] | _
[5 empty] | 283 | SP | 998764202 | Přesun hmot procentní pro konstrukce klempířské v objektech v do 12 m | % | 1.56 | 0 | 1.56 |  | 0 |  | 0 |  | 0 | 15 | 0 | 0 |  |  | 1
[7 empty] | Plný popis: | Přesun hmot pro konstrukce klempířské stanovený procentní sazbou (%) z ceny vodorovná dopravní vzdálenost do 50 m v objektech výšky přes 6 do 12 m
_
[8 empty] | 766: Konstrukce truhlářské | [5 empty] | 0 |  | 0.1903 |  | 3.0827 |  | 0 | 0 |  |  | 63
[5 empty] | 284 | SP | 766441811/00 | Demontáž parapetních desek dřevěných nebo plastových šířky do 30 cm délky do 1,0 m | kus | 13 | 0 | 13 |  | 0 |  | 0 | 0.003 | 0.039 | 15 | 0 | 0 |  |  | 1
[7 empty] | Plný popis: | Demontáž parapetních desek dřevěných nebo plastových šířky do 300 mm délky do 1m
[7 empty] | Výkaz výměr: | Výměra převzata z původního VV - z PD není patrná skutečná výměra; |  |  |  | 0 | [6 empty] | _
[8 empty] | 13 |  |  |  | 13 | [6 empty] | _
[12 empty] | 0 | [6 empty] | _
[5 empty] | 285 | SP | 766441821/00 | Demontáž parapetních desek dřevěných nebo plastových šířky do 30 cm délky přes 1,0 m | kus | 41 | 0 | 41 |  | 0 |  | 0 | 0.005 | 0.205 | 15 | 0 | 0 |  |  | 1
[7 empty] | Plný popis: | Demontáž parapetních desek dřevěných nebo plastových šířky do 300 mm délky přes 1m
[7 empty] | Výkaz výměr: | Výměra převzata z původního VV - z PD není patrná skutečná výměra; |  |  |  | 0 | [6 empty] | _
[8 empty] | 41 |  |  |  | 41 | [6 empty] | _
[12 empty] | 0 | [6 empty] | _
[5 empty] | 286 | SP | 766691914/00 | Vyvěšení nebo zavěšení dřevěných křídel dveří pl do 2 m2 | kus | 90 | 0 | 90 |  | 0 |  | 0 | 0.024 | 2.16 | 15 | 0 | 0 |  |  | 1
[7 empty] | Plný popis: | Ostatní práce vyvěšení nebo zavěšení křídel s případným uložením a opětovným zavěšením po provedení stavebních změn dřevěných dveřních, plochy do 2 m2
[7 empty] | Výkaz výměr: | Výměra převzata z původního VV - z PD není patrno zda se jedná o dřevěné nebo ocelové dveře; |  |  |  | 0 | [6 empty] | _
[8 empty] | 90 |  |  |  | 90 | [6 empty] | _
[5 empty] | 287 | SP | 766411821/00 | Demontáž truhlářského obložení stěn z palubek | m2 | 35.76 | 0 | 35.76 |  | 0 |  | 0 | 0.01098 | 0.39264 | 15 | 0 | 0 |  |  | 1
[7 empty] | Plný popis: | Demontáž obložení stěn palubkami
[7 empty] | Výkaz výměr: | 1.PP; |  |  |  | 0 | [6 empty] | _
[8 empty] | (10,5+10,5+5,99+5,99)*1,2 |  |  |  | 39.576 | [6 empty] | _
[8 empty] | -1,48*1,2 |  |  |  | -1.776 | [6 empty] | _
[8 empty] | -0,8*1,2 |  |  |  | -0.96 | [6 empty] | _
[8 empty] | -0,9*1,2 |  |  |  | -1.08 | [6 empty] | _
[12 empty] | 0 | [6 empty] | _
[5 empty] | 288 | SP | 766411822/00 | Demontáž truhlářského obložení stěn podkladových roštů | m2 | 35.76 | 0 | 35.76 |  | 0 |  | 0 | 0.008 | 0.28608 | 15 | 0 | 0 |  |  | 1
[7 empty] | Plný popis: | Demontáž obložení stěn podkladových roštů
[5 empty] | 289 | SP | 766622216/00 | Montáž plastových oken plochy do 1 m2 otevíravých s rámem do zdiva | kus | 1 | 0 | 1 |  | 0 | 0.00025 | 0.00025 |  | 0 | 15 | 0 | 0 |  |  | 1
[7 empty] | Plný popis: | Montáž oken plastových plochy do 1 m2 včetně montáže rámu na polyuretanovou pěnu otevíravých nebo sklápěcích do zdiva
[5 empty] | 290 | SP | 766622132/00 | Montáž plastových oken plochy přes 1 m2 otevíravých výšky do 2,5 m s rámem do zdiva | m2 | 86.34 | 0 | 86.34 |  | 0 | 0.00025 | 0.021585 |  | 0 | 15 | 0 | 0 |  |  | 1
[7 empty] | Plný popis: | Montáž oken plastových včetně montáže rámu na polyuretanovou pěnu plochy přes 1 m2 otevíravých nebo sklápěcích do zdiva, výšky přes 1,5 do 2,5 m
[7 empty] | Výkaz výměr: | (1,5*1,6)*12 |  |  |  | 28.8 | [6 empty] | _
[8 empty] | (0,9*1,6)*16 |  |  |  | 23.04 | [6 empty] | _
[8 empty] | (1,5*2,3)*10 |  |  |  | 34.5 | [6 empty] | _
[12 empty] | 0 | [6 empty] | _
[5 empty] | 291 | H | 766-x1 | Okno plastové 1500x1600mm, spec. dle PD - ozn. 51 | kus | 12 | 0 | 12 |  | 0 |  | 0 |  | 0 | 15 | 0 | 0 |  |  | 1
Plný popis:
[5 empty] | 292 | H | 766-x2 | Okno plastové 900x1600mm, spec. dle PD - ozn. 53 | kus | 16 | 0 | 16 |  | 0 |  | 0 |  | 0 | 15 | 0 | 0 |  |  | 1
Plný popis:
[5 empty] | 293 | H | 766-x3 | Okno plastové 1500x2300mm, spec. dle PD - ozn. 54 | kus | 10 | 0 | 10 |  | 0 |  | 0 |  | 0 | 15 | 0 | 0 |  |  | 1
Plný popis:
[5 empty] | 294 | H | 766-x4 | Okno plastové 900x600mm, spec. dle PD - ozn. 59 | kus | 1 | 0 | 1 |  | 0 |  | 0 |  | 0 | 15 | 0 | 0 |  |  | 1
Plný popis:
[5 empty] | 295 | H | 766-x5 | D+M Okno hliníkové 1500x1600mm, spec. dle PD - ozn. 70 | kus | 2 | 0 | 2 |  | 0 |  | 0 |  | 0 | 15 | 0 | 0 |  |  | 1
Plný popis:
[5 empty] | 296 | SP | 766641161/00 | Montáž balkónových dveří zdvojených 2křídlových bez nadsvětlíku včetně rámu do zdiva | kus | 17 | 0 | 17 |  | 0 | 0.00024 | 0.00408 |  | 0 | 15 | 0 | 0 |  |  | 1
[7 empty] | Plný popis: | Montáž balkónových dveří dřevěných nebo plastových včetně rámu na PU pěnu zdvojených do zdiva dvoukřídlových bez nadsvětlíku
[5 empty] | 297 | SP | 766660471/00 | Montáž vchodových dveří 2křídlových s pevnými bočními díly do zdiva | kus | 2 | 0 | 2 |  | 0 | 0.00086 | 0.00172 |  | 0 | 15 | 0 | 0 |  |  | 1
[7 empty] | Plný popis: | Montáž dveřních křídel dřevěných nebo plastových vchodových dveří včetně rámu do zdiva dvoukřídlových s pevně zasklenými bočními díly
[5 empty] | 298 | SP | 766660451/00 | Montáž vchodových dveří 2křídlových bez nadsvětlíku do zdiva | kus | 5 | 0 | 5 |  | 0 | 0.00084 | 0.0042 |  | 0 | 15 | 0 | 0 |  |  | 1
[7 empty] | Plný popis: | Montáž dveřních křídel dřevěných nebo plastových vchodových dveří včetně rámu do zdiva dvoukřídlových bez nadsvětlíku
[5 empty] | 299 | SP | 766660481/00 | Montáž vchodových dveří 2křídlových s otevíravými bočními díly do zdiva | kus | 1 | 0 | 1 |  | 0 | 0.00087 | 0.00087 |  | 0 | 15 | 0 | 0 |  |  | 1
[7 empty] | Plný popis: | Montáž dveřních křídel dřevěných nebo plastových vchodových dveří včetně rámu do zdiva dvoukřídlových s díly a nadsvětlíkem
[5 empty] | 300 | SP | 766660411/00 | Montáž vchodových dveří 1křídlových bez nadsvětlíku do zdiva | kus | 1 | 0 | 1 |  | 0 | 0.00087 | 0.00087 |  | 0 | 15 | 0 | 0 |  |  | 1
[7 empty] | Plný popis: | Montáž dveřních křídel dřevěných nebo plastových vchodových dveří včetně rámu do zdiva jednokřídlových bez nadsvětlíku
[5 empty] | 301 | H | 766-x6 | Dveře balkonové 1500x2400mm, spec. dle PD - ozn. 52 | kus | 17 | 0 | 17 |  | 0 |  | 0 |  | 0 | 15 | 0 | 0 |  |  | 1
Plný popis:
[5 empty] | 302 | H | 766-x7 | Vchodové dveře 1600x3050mm, spec. dle PD - ozn. 55 | kus | 2 | 0 | 2 |  | 0 |  | 0 |  | 0 | 15 | 0 | 0 |  |  | 1
Plný popis:
[5 empty] | 303 | H | 766-x8 | Vchodové dveře 1600x2100mm, spec. dle PD - ozn. 57 | kus | 1 | 0 | 1 |  | 0 |  | 0 |  | 0 | 15 | 0 | 0 |  |  | 1
Plný popis:
[5 empty] | 304 | H | 766-x9 | Vchodové dveře 3400x3000mm, spec. dle PD - ozn. 58 | kus | 1 | 0 | 1 |  | 0 |  | 0 |  | 0 | 15 | 0 | 0 |  |  | 1
Plný popis:
[5 empty] | 305 | H | 766-x10 | Vchodové dveře 1600x2000mm, spec. dle PD - ozn. 60 | kus | 2 | 0 | 2 |  | 0 |  | 0 |  | 0 | 15 | 0 | 0 |  |  | 1
Plný popis:
[5 empty] | 306 | H | 766-x11 | Vchodové dveře 1650x1970mm, spec. dle PD - ozn. 61 | kus | 1 | 0 | 1 |  | 0 |  | 0 |  | 0 | 15 | 0 | 0 |  |  | 1
Plný popis:
[5 empty] | 307 | H | 766-x12 | Vchodové dveře plastové 900x2000 - záměna za dveře č. 27L | kus | 1 | 0 | 1 |  | 0 |  | 0 |  | 0 | 15 | 0 | 0 |  |  | 1
Plný popis:
[5 empty] | 308 | H | 766-x16 | Vchodové dveře plastové 1600x2100mm - záměna za dveře č. 13 | kus | 1 | 0 | 1 |  | 0 |  | 0 |  | 0 | 15 | 0 | 0 |  |  | 1
Plný popis:
[5 empty] | 309 | SP | 766629214/00 | Příplatek k montáži oken rovné ostění připojovací spára do 15 mm - páska | m | 452.04 | 0 | 452.04 |  | 0 | 0.00028 | 0.12657 |  | 0 | 15 | 0 | 0 |  |  | 1
[7 empty] | Plný popis: | Montáž oken dřevěných Příplatek k cenám za tepelnou izolaci mezi ostěním a rámem okna při rovném ostění, připojovací spára tl. do 15 mm, páska
[7 empty] | Výkaz výměr: | (1,5+1,5+1,6+1,6)*12 |  |  |  | 74.4 | [6 empty] | _
[8 empty] | (0,9+0,9+1,6+1,6)*16 |  |  |  | 80 | [6 empty] | _
[8 empty] | (1,5+1,5+2,3+2,3)*10 |  |  |  | 76 | [6 empty] | _
[8 empty] | (0,9+0,9+0,6+0,6)*1 |  |  |  | 3 | [6 empty] | _
[8 empty] | (1,5+1,5+1,6+1,6)*2 |  |  |  | 12.4 | [6 empty] | _
[8 empty] | (1,5+1,5+2,4+2,4)*17 |  |  |  | 132.6 | [6 empty] | _
[8 empty] | (1,6+1,6+3,05+3,05)*2 |  |  |  | 18.6 | [6 empty] | _
[8 empty] | (1,6+1,6+2,1+2,1)*1 |  |  |  | 7.4 | [6 empty] | _
[8 empty] | (3,4+3,4+3+3)*1 |  |  |  | 12.8 | [6 empty] | _
[8 empty] | (1,6+1,6+2+2)*2 |  |  |  | 14.4 | [6 empty] | _
[8 empty] | (1,65+1,65+1,97+1,97)*1 |  |  |  | 7.24 | [6 empty] | _
[8 empty] | (0,9+0,9+2+2)*1 |  |  |  | 5.8 | [6 empty] | _
[8 empty] | (1,6+1,6+2,1+2,1)*1 |  |  |  | 7.4 | [6 empty] | _
[12 empty] | 0 | [6 empty] | _
[5 empty] | 310 | SP | 766694111/00 | Montáž parapetních desek dřevěných nebo plastových šířky do 30 cm délky do 1,0 m | kus | 17 | 0 | 17 |  | 0 |  | 0 |  | 0 | 15 | 0 | 0 |  |  | 1
[7 empty] | Plný popis: | Montáž ostatních truhlářských konstrukcí parapetních desek dřevěných nebo plastových šířky do 300 mm, délky do 1000 mm
[5 empty] | 311 | SP | 766694112/00 | Montáž parapetních desek dřevěných nebo plastových šířky do 30 cm délky do 1,6 m | kus | 24 | 0 | 24 |  | 0 |  | 0 |  | 0 | 15 | 0 | 0 |  |  | 1
[7 empty] | Plný popis: | Montáž ostatních truhlářských konstrukcí parapetních desek dřevěných nebo plastových šířky do 300 mm, délky přes 1000 do 1600 mm
[5 empty] | 312 | H | 766-x13 | Parapet plastový bílý 200mm s nosem vč. koncovek | m | 51.3 | 0 | 51.3 |  | 0 |  | 0 |  | 0 | 15 | 0 | 0 |  |  | 1
Plný popis:
[7 empty] | Výkaz výměr: | 0,9*17 |  |  |  | 15.3 | [6 empty] | _
[8 empty] | 1,5*24 |  |  |  | 36 | [6 empty] | _
[12 empty] | 0 | [6 empty] | _
[5 empty] | 313 | H | 766-x15 | D+M Dveře vnitřní hliníkové 1450x1970, spec. dle PD ozn. 12 - vč. příslušenství | kus | 3 | 0 | 3 |  | 0 |  | 0 |  | 0 | 15 | 0 | 0 |  |  | 1
Plný popis:
[5 empty] | 314 | H | 766-x17 | D+M Dveře vnitřní hliníkové 900x2000mm, spec. dle PD - ozn. 14 - vč. příslušenství | kus | 2 | 0 | 2 |  | 0 |  | 0 |  | 0 | 15 | 0 | 0 |  |  | 1
Plný popis:
[5 empty] | 315 | H | 766-x18 | D+M Dveře vnitřní hliníkové 1600x2000mm, spec. dle PD - ozn. 18 - vč. příslušenství | kus | 1 | 0 | 1 |  | 0 |  | 0 |  | 0 | 15 | 0 | 0 |  |  | 1
Plný popis:
[5 empty] | 316 | H | 766-x21 | D+M Dveře vnitřní hliníkové 1450x1970mm, spec. dle PD - ozn. 25 - vč. příslušenství | kus | 2 | 0 | 2 |  | 0 |  | 0 |  | 0 | 15 | 0 | 0 |  |  | 1
Plný popis:
[5 empty] | 317 | H | 766-x22 | D+M Dveře vnitřní hliníkové 1450x1970mm, spec. dle PD - ozn. 26 - vč. příslušenství | kus | 1 | 0 | 1 |  | 0 |  | 0 |  | 0 | 15 | 0 | 0 |  |  | 1
Plný popis:
[5 empty] | 318 | H | 766-x23 | D+M Dveře vnitřní hliníkové 900x2000mm, spec. dle PD - ozn. 27 - vč. příslušenství | kus | 1 | 0 | 1 |  | 0 |  | 0 |  | 0 | 15 | 0 | 0 |  |  | 1
Plný popis:
[5 empty] | 319 | SP | 766682111/00 | Montáž zárubní obložkových pro dveře jednokřídlové tl stěny do 170 mm | kus | 51 | 0 | 51 |  | 0 | 0.00045 | 0.02295 |  | 0 | 15 | 0 | 0 |  |  | 1
[7 empty] | Plný popis: | Montáž zárubní dřevěných, plastových nebo z lamina obložkových, pro dveře jednokřídlové, tloušťky stěny do 170 mm
[5 empty] | 320 | SP | 766682211/00 | Montáž zárubní obložkových protipožárních pro dveře jednokřídlové tl stěny do 170 mm | kus | 18 | 0 | 18 |  | 0 | 0.0004 | 0.0072 |  | 0 | 15 | 0 | 0 |  |  | 1
[7 empty] | Plný popis: | Montáž zárubní dřevěných, plastových nebo z lamina obložkových protipožárních, pro dveře jednokřídlové, tloušťky stěny do 170 mm
[5 empty] | 321 | H | 320Ui4032-01 | Zárubeň obložková - dýha, šířka 600-900 mm, tl. stěny 100-170 mm, odstín dle investora | ks | 51 | 0 | 51 |  | 0 |  | 0 |  | 0 | 15 | 0 | 0 |  |  | 1
Plný popis:
[5 empty] | 322 | H | 320Ui4032-02 | Zárubeň obložková - protipožární, dýha, šířka 600-900 mm, tl. stěny 100-170 mm, odstín dle investora | ks | 18 | 0 | 18 |  | 0 |  | 0 |  | 0 | 15 | 0 | 0 |  |  | 1
Plný popis:
[5 empty] | 323 | SP | 766660172/00 | Montáž dveřních křídel otvíravých 1křídlových š přes 0,8 m do obložkové zárubně | kus | 51 | 0 | 51 |  | 0 |  | 0 |  | 0 | 15 | 0 | 0 |  |  | 1
[7 empty] | Plný popis: | Montáž dveřních křídel dřevěných nebo plastových otevíravých do obložkové zárubně povrchově upravených jednokřídlových, šířky přes 800 mm
[5 empty] | 324 | SP | 766660182/00 | Montáž dveřních křídel otvíravých 1křídlových š přes 0,8 m požárních do obložkové zárubně | kus | 18 | 0 | 18 |  | 0 |  | 0 |  | 0 | 15 | 0 | 0 |  |  | 1
[7 empty] | Plný popis: | Montáž dveřních křídel dřevěných nebo plastových otevíravých do obložkové zárubně protipožárních jednokřídlových, šířky přes 800 mm
[5 empty] | 325 | SP | 766660001/00 | Montáž dveřních křídel otvíravých 1křídlových š do 0,8 m do ocelové zárubně | kus | 14 | 0 | 14 |  | 0 |  | 0 |  | 0 | 15 | 0 | 0 |  |  | 1
[7 empty] | Plný popis: | Montáž dveřních křídel dřevěných nebo plastových otevíravých do ocelové zárubně povrchově upravených jednokřídlových, šířky do 800 mm
[5 empty] | 326 | SP | 766660002/00 | Montáž dveřních křídel otvíravých 1křídlových š přes 0,8 m do ocelové zárubně | kus | 17 | 0 | 17 |  | 0 |  | 0 |  | 0 | 15 | 0 | 0 |  |  | 1
[7 empty] | Plný popis: | Montáž dveřních křídel dřevěných nebo plastových otevíravých do ocelové zárubně povrchově upravených jednokřídlových, šířky přes 800 mm
[5 empty] | 327 | SP | 766660021/00 | Montáž dveřních křídel otvíravých 1křídlových š do 0,8 m požárních do ocelové zárubně | kus | 12 | 0 | 12 |  | 0 |  | 0 |  | 0 | 15 | 0 | 0 |  |  | 1
[7 empty] | Plný popis: | Montáž dveřních křídel dřevěných nebo plastových otevíravých do ocelové zárubně protipožárních jednokřídlových, šířky do 800 mm
[5 empty] | 328 | SP | 766660011/00 | Montáž dveřních křídel otvíravých 2křídlových š do 1,45 m do ocelové zárubně | kus | 1 | 0 | 1 |  | 0 |  | 0 |  | 0 | 15 | 0 | 0 |  |  | 1
[7 empty] | Plný popis: | Montáž dveřních křídel dřevěných nebo plastových otevíravých do ocelové zárubně povrchově upravených dvoukřídlových, šířky do 1450 mm
[5 empty] | 329 | SP | 766660031/00 | Montáž dveřních křídel otvíravých 2křídlových požárních do ocelové zárubně | kus | 1 | 0 | 1 |  | 0 |  | 0 |  | 0 | 15 | 0 | 0 |  |  | 1
[7 empty] | Plný popis: | Montáž dveřních křídel dřevěných nebo plastových otevíravých do ocelové zárubně protipožárních dvoukřídlových jakékoliv šířky
[5 empty] | 330 | H | 327Ui2046-01 | Dveře vnitřní dýhované - jednokřídlé, plná DTD, prosklené 2/3, odstín dle investora | ks | 51 | 0 | 51 |  | 0 |  | 0 |  | 0 | 15 | 0 | 0 |  |  | 1
Plný popis:
[5 empty] | 331 | H | 327Ui2046-03 | Dveře vnitřní dýhované - jednokřídlé, plná DTD, plné odstín dle investora | ks | 31 | 0 | 31 |  | 0 |  | 0 |  | 0 | 15 | 0 | 0 |  |  | 1
Plný popis:
[5 empty] | 332 | H | 327Ui2046-04 | Dveře vnitřní dýhované - PO EWC 30, jednokřídlé, plné, odstín dle investora | ks | 12 | 0 | 12 |  | 0 |  | 0 |  | 0 | 15 | 0 | 0 |  |  | 1
Plný popis:
[5 empty] | 333 | H | 327Ui2046-05 | Dveře vnitřní dýhované - dvoukřídlé, PO EWC 30, odstín dle investora | ks | 1 | 0 | 1 |  | 0 |  | 0 |  | 0 | 15 | 0 | 0 |  |  | 1
Plný popis:
[5 empty] | 334 | H | 327Ui2046-06 | Dveře vnitřní dýhované - dvoukřídlé, plná DTD, plné odstín dle investora | ks | 1 | 0 | 1 |  | 0 |  | 0 |  | 0 | 15 | 0 | 0 |  |  | 1
Plný popis:
[5 empty] | 335 | H | 327Ui2046-02 | Dveře vnitřní dýhované - vchodové, PO EI 30, jednokřídlé, odstín dle investora | ks | 18 | 0 | 18 |  | 0 |  | 0 |  | 0 | 15 | 0 | 0 |  |  | 1
Plný popis:
[5 empty] | 336 | SP | 766660726/00 | Montáž dveřního kování | kus | 113 | 0 | 113 |  | 0 |  | 0 |  | 0 | 15 | 0 | 0 |  |  | 1
[7 empty] | Plný popis: | Montáž dveřních křídel dřevěných nebo plastových ostatní práce dveřního kování páková zástrč
[5 empty] | 337 | H | 329Xh6098-02 | Kování dveřní - klika/klika, výběr dle investora | ks | 94 | 0 | 94 |  | 0 |  | 0 |  | 0 | 15 | 0 | 0 |  |  | 1
Plný popis:
[5 empty] | 338 | H | 329Xh6118-04 | Kování dveřní - klika/koule, výběr dle investora | ks | 19 | 0 | 19 |  | 0 |  | 0 |  | 0 | 15 | 0 | 0 |  |  | 1
Plný popis:
[5 empty] | 339 | H | 766-x20 | D+M panikové kování | kus | 1 | 0 | 1 |  | 0 |  | 0 |  | 0 | 15 | 0 | 0 |  |  | 1
Plný popis:
[5 empty] | 340 | SP | 766660722/00 | Montáž dveřního kování - zámku | kus | 46 | 0 | 46 |  | 0 |  | 0 |  | 0 | 15 | 0 | 0 |  |  | 1
[7 empty] | Plný popis: | Montáž dveřních křídel dřevěných nebo plastových ostatní práce dveřního kování zámku
[5 empty] | 341 | H | 766-x14 | Dveřní vložka FAB vč. 3ks klíčů | kus | 46 | 0 | 46 |  | 0 |  | 0 |  | 0 | 15 | 0 | 0 |  |  | 1
Plný popis:
[5 empty] | 342 | SP | 766660717/00 | Montáž dveřních křídel samozavírače na ocelovou zárubeň | kus | 5 | 0 | 5 |  | 0 |  | 0 |  | 0 | 15 | 0 | 0 |  |  | 1
[7 empty] | Plný popis: | Montáž dveřních křídel dřevěných nebo plastových ostatní práce samozavírače na zárubeň ocelovou
[5 empty] | 343 | H | 766-x19 | Samozavírač dveřní | kus | 5 | 0 | 5 |  | 0 |  | 0 |  | 0 | 15 | 0 | 0 |  |  | 1
Plný popis:
[5 empty] | 344 | H | 766-x24 | D+M Kuchyňská linka vč. dřezu a elektrických kamen s plotýnkami - vč. připojení apod... | soubor | 17 | 0 | 17 |  | 0 |  | 0 |  | 0 | 15 | 0 | 0 |  |  | 1
Plný popis:
[5 empty] | 345 | H | 766-x25 | D+M Kuchyňská linka vč. dřezu a připojení - m.č. 01.47 | kus | 1 | 0 | 1 |  | 0 |  | 0 |  | 0 | 15 | 0 | 0 |  |  | 1
Plný popis:
[5 empty] | 346 | SP | 998766202 | Přesun hmot procentní pro konstrukce truhlářské v objektech v do 12 m | % | 1.08 | 0 | 1.08 |  | 0 |  | 0 |  | 0 | 15 | 0 | 0 |  |  | 1
[7 empty] | Plný popis: | Přesun hmot pro konstrukce truhlářské stanovený procentní sazbou (%) z ceny vodorovná dopravní vzdálenost do 50 m v objektech výšky přes 6 do 12 m
_
[8 empty] | 767: Konstrukce zámečnické | [5 empty] | 0 |  | 0 |  | 0.21815 |  | 0 | 0 |  |  | 6
[5 empty] | 347 | SP | 767691823/00 | Vyvěšení nebo zavěšení kovových křídel dveří přes 2 m2 | kus | 5 | 0 | 5 |  | 0 |  | 0 |  | 0 | 15 | 0 | 0 |  |  | 1
[7 empty] | Plný popis: | Vyvěšení nebo zavěšení kovových křídel – ostatní práce s případným uložením a opětovným zavěšením po provedení stavebních změn dveří, plochy přes 2 m2
[7 empty] | Výkaz výměr: | Výměra převzata z původního VV - z PD není patrno zda se jedná o dřevěné nebo ocelové dveře - nelze tedy přepočítat; |  |  |  | 0 | [6 empty] | _
[8 empty] | 5 |  |  |  | 5 | [6 empty] | _
[12 empty] | 0 | [6 empty] | _
[5 empty] | 348 | SP | 767122812/00 | Demontáž stěn s výplní z drátěné sítě, svařovaných | m2 | 12.8325 | 0 | 12.8325 |  | 0 |  | 0 | 0.017 | 0.21815 | 15 | 0 | 0 |  |  | 1
[7 empty] | Plný popis: | Demontáž stěn a příček s výplní z drátěné sítě svařovaných
[7 empty] | Výkaz výměr: | 1.NP Chodba; |  |  |  | 0 | [6 empty] | _
[8 empty] | (2,25+2,1)*2,95 |  |  |  | 12.8325 | [6 empty] | _
[12 empty] | 0 | [6 empty] | _
[5 empty] | 349 | SP | 767-R001 | BALKÓNY z ocelových profilů a skla - výroba, doprava na stavbu, dodávka a montáž vč. ukotvení a stavební přípomoci - podrobný popis, viz PD, zejm. výkr. Detail balkonu | kus | 11 | 0 | 11 |  | 0 |  | 0 |  | 0 | 15 | 0 | 0 |  |  | 1
Plný popis:
[7 empty] | Výkaz výměr: | 11 |  |  |  | 11 | [6 empty] | _
[5 empty] | 350 | SP | 767-R002 | MARKÝZA - výroba, doprava na stavbu, dodávka a montáž vč. ukotvení a stavební přípomoci - podrobný popis, viz PD, zejm. výkr. Detail markýzy nad vstupem | kus | 1 | 0 | 1 |  | 0 |  | 0 |  | 0 | 15 | 0 | 0 |  |  | 1
Plný popis:
[7 empty] | Výkaz výměr: | 1 |  |  |  | 1 | [6 empty] | _
[5 empty] | 351 | SP | 767-R003 | ZÁBRADLÍ, ocelové zábradlí včetně madla – východ ze společenského sálu a rampa - výroba, doprava na stavbu, dodávka a montáž vč. ukotvení a stavební přípomoci - podrobný popis, viz PD, zejm. výkr. Zábradlí | m | 34 | 0 | 34 |  | 0 |  | 0 |  | 0 | 15 | 0 | 0 |  |  | 1
Plný popis:
[7 empty] | Výkaz výměr: | 34 |  |  |  | 34 | [6 empty] | _
[5 empty] | 352 | SP | 998767202 | Přesun hmot procentní pro zámečnické konstrukce v objektech v do 12 m | % | 1.79 | 0 | 1.79 |  | 0 |  | 0 |  | 0 | 15 | 0 | 0 |  |  | 1
[7 empty] | Plný popis: | Přesun hmot pro zámečnické konstrukce stanovený procentní sazbou (%) z ceny vodorovná dopravní vzdálenost do 50 m v objektech výšky přes 6 do 12 m
_
[8 empty] | 771: Podlahy z dlaždic | [5 empty] | 0 |  | 2.4655 |  | 0 |  | 0 | 0 |  |  | 9
[5 empty] | 353 | SP | 771591111/00 | Podlahy penetrace podkladu | m2 | 538.36 | 0 | 538.36 |  | 0 | 0.0003 | 0.16151 |  | 0 | 15 | 0 | 0 |  |  | 1
[7 empty] | Plný popis: | Podlahy - ostatní práce penetrace podkladu
[7 empty] | Výkaz výměr: | 1.PP; |  |  |  | 0 | [6 empty] | _
[8 empty] | 11,65+121,73+29,1 |  |  |  | 162.48 | [6 empty] | _
[8 empty] | 4,56+4,19+4,14 |  |  |  | 12.89 | [6 empty] | _
[8 empty] | 5,13+4,98+4,81 |  |  |  | 14.92 | [6 empty] | _
[8 empty] | 4,87+3,48+1,29+5,04+1,77+3,69+3,69+1,03+3,79+10,58 |  |  |  | 39.23 | [6 empty] | _
[8 empty] | 1.NP; |  |  |  | 0 | [6 empty] | _
[8 empty] | 4,16+4,06+4,07+4,69+4,68+4,69+4,77 |  |  |  | 31.12 | [6 empty] | _
[8 empty] | 25,62+13,86+13,07+4,87+4,44+4,49+5,25+5,25+5,25+5,17+3,64 |  |  |  | 90.91 | [6 empty] | _
[8 empty] | 3,5+3,64+5,44+56,62+4,97+2,4+2,37+2,08+2,11+4,37+4,12+4,12 |  |  |  | 95.74 | [6 empty] | _
[8 empty] | 2.NP; |  |  |  | 0 | [6 empty] | _
[8 empty] | 4,16+4,06+4,07+4,69+4,68+4,69+4,77 |  |  |  | 31.12 | [6 empty] | _
[8 empty] | 11,37+13,86+4,87+4,44+4,49+5,25+5,25+5,25+5,17 |  |  |  | 59.95 | [6 empty] | _
[12 empty] | 0 | [6 empty] | _
[5 empty] | 354 | SP | 771573116/00 | Montáž podlah keramických režných hladkých lepených do 25 ks/m2 | m2 | 538.36 | 0 | 538.36 |  | 0 | 0.0038 | 2.0458 |  | 0 | 15 | 0 | 0 |  |  | 1
[7 empty] | Plný popis: | Montáž podlah z dlaždic keramických lepených standardním lepidlem režných nebo glazovaných hladkých přes 22 do 25 ks/ m2
[5 empty] | 355 | SP | 771273113/00 | Montáž obkladů stupnic z dlaždic keramických lepených š do 300 mm | m | 79.2 | 0 | 79.2 |  | 0 | 0.00117 | 0.092664 |  | 0 | 15 | 0 | 0 |  |  | 1
[7 empty] | Plný popis: | Montáž obkladů schodišť z dlaždic keramických lepených standardním lepidlem stupnic hladkých šířky přes 250 do 300 mm
[7 empty] | Výkaz výměr: | 1.PP; |  |  |  | 0 | [6 empty] | _
[8 empty] | 1,2*22 |  |  |  | 26.4 | [6 empty] | _
[8 empty] | 1.NP; |  |  |  | 0 | [6 empty] | _
[8 empty] | 1,2*22 |  |  |  | 26.4 | [6 empty] | _
[8 empty] | 2.NP; |  |  |  | 0 | [6 empty] | _
[8 empty] | 1,2*22 |  |  |  | 26.4 | [6 empty] | _
[12 empty] | 0 | [6 empty] | _
[5 empty] | 356 | SP | 771273231/00 | Montáž obkladů podstupnic z dlaždic hladkých keramických lepených v do 150 mm | m | 79.2 | 0 | 79.2 |  | 0 | 0.00052 | 0.041184 |  | 0 | 15 | 0 | 0 |  |  | 1
[7 empty] | Plný popis: | Montáž obkladů schodišť z dlaždic keramických lepených standardním lepidlem podstupnic hladkých výšky do 150 mm
[5 empty] | 357 | H | 422Sg3399-05 | Dlažba keramická, protiskluznost R9 - výběr dle investora | m2 | 550.24 | 10 | 605.264 |  | 0 |  | 0 |  | 0 | 15 | 0 | 0 |  |  | 1
Plný popis:
[7 empty] | Výkaz výměr: | 538,36 |  |  |  | 538.36 | [6 empty] | _
[8 empty] | 79,2*0,15 |  |  |  | 11.88 | [6 empty] | _
[12 empty] | 0 | [6 empty] | _
[5 empty] | 358 | H | 442Sg3218-02 | Dlažba keramická - schodovka - rozměr 298x298x9 mm, výběr dle investora | ks | 263.9736 | 10 | 290.371 |  | 0 |  | 0 |  | 0 | 15 | 0 | 0 |  |  | 1
Plný popis:
[7 empty] | Výkaz výměr: | 79,2*3,333 |  |  |  | 263.9736 | [6 empty] | _
[12 empty] | 0 | [6 empty] | _
[5 empty] | 359 | SP | 771473112/00 | Montáž soklíků z dlaždic keramických lepených rovných v do 90 mm | m | 444.3415 | 0 | 444.3415 |  | 0 | 0.00028 | 0.12442 |  | 0 | 15 | 0 | 0 |  |  | 1
[7 empty] | Plný popis: | Montáž soklíků z dlaždic keramických lepených standardním lepidlem rovných výšky přes 65 do 90 mm
[7 empty] | Výkaz výměr: | 1.PP; |  |  |  | 0 | [6 empty] | _
[8 empty] | 1,2+1,2+2,38+2,38+1,2+1,2+2,5+2,5+3+3+2,55+2,55-1,45+3,3+3,2+2,38-0,8+2,38-0,8+1,2+1,2-0,8+0,2+2,3+0,1+2,63-0,9+0,1+1,825+0,25+2,325+0,1+2,65-0,9+0,1+1,825+0,25+2,711-0,9+2,4-0,9+1,511+0,55+0,55+1,3+5,85+0,55+0,55+2,35+3,48+0,3+2+0,1+1,8+0,1+2,21-1,45+5,1-1,45+0,3+13,04+4,24+2,25+2,4-1,45+4,61+4,61-0,7-0,7-0,7-0,7-0,7-0,7-0,7-0,8-0,8-1,45+0,88+0,88+0,368+0,368+0,74+0,74+0,322+0,322+0,88+0,88+0,985+0,985+1,53+1,53+1,685+1,685+2,75+2,75+0,15+0,15+4,7+4,7+0,15+0,15+3,75+3,75+0,15+0,15+4,53+4,53+1,8+1,8-0,9-0,9-0,9-0,9-0,9-0,9-0,9-0,9-0,9-0,9-0,9-0,9-0,9-1,45+0,2+0,2+0,2+0,2+0,2+0,2+0,2+0,2+0,2+0,2+0,2+0,2+0,2+0,2 |  |  |  | 139.477 | [6 empty] | _
[8 empty] | 0,15*44 |  |  |  | 6.6 | [6 empty] | _
[8 empty] | 1.NP; |  |  |  | 0 | [6 empty] | _
[8 empty] | 1,2+1,2+2,38+2,38+1,2+1,2+2,5+2,5+3+3+2,55+2,55+1,2+1,2+3+3+2,38+2,38-1,6-1,6-1,45-0,8-0,8+2,805+2,805+9,54-1,6-1,6+0,2+0,2+5,81+5,81+2,25+2,25-1,45-1,45+2,63+2,63+1,85+1,85-0,9-0,9-0,9-0,9+2,4+2,4+1,85+1,85-0,9-0,9-0,9-0,9+2,4+2,4+1,85+1,85-0,9-0,9-0,9-0,9+0,2+0,2+0,2+0,2+0,2+0,2+3,472+3,472+1,5+1,5-0,9-0,9-0,9+0,2+0,2+3,475+3,475+1,5+1,5-0,9-0,9-0,9+0,2+0,2+3,45+3,45+1,5+1,5-0,9-0,9-0,9+0,2+0,2+3,45+3,45+1,5+1,5-0,9-0,9-0,9+0,2+0,2+2,7+2,7+1,31+1,31-0,8-0,8-0,7+1+1,25+2,65+2,65-0,8+2,1+2,1+4,897+4,897+2,65+2,65+0,3+0,3-1,5+2,425+2,425+2,05+2,05-0,8-0,7+0,3+0,3+1,17+1,155+0,2+0,3+0,3+0,3+0,3+0,7+1,525+1,7+0,3+0,2+0,2+1,7+1,7+0,47+0,1+0,4155+1,155+0,1+0,27+0,2+0,2+5,25+5,25-1,6+0,2+0,2+8,2+8,2-1,5-0,8+0,2+0,2-3+0,2+0,2+0,55+1,2+1,45+0,55+1,4+0,5+0,55+1,5+0,5+0,5+0,55+1,19 |  |  |  | 190.2085 | [6 empty] | _
[8 empty] | 0,15*44 |  |  |  | 6.6 | [6 empty] | _
[8 empty] | 2.NP; |  |  |  | 0 | [6 empty] | _
[8 empty] | 1,2+1,2+2,368+2,368+1,212+1,212+1,568+2,85+2,85+2,5+2,5+3+3+3+3+2,55+2,55+1,3+1,3-1,45-0,8-1,45+2,368+2,63+2,63+1,85+1,85-0,9-0,9-0,9-0,9+0,2+2,4+2,4+1,85+1,85-0,9-0,9-0,9-0,9+0,2+2,4+2,4+1,85+1,85-0,9-0,9-0,9-0,9+0,2+3,497+3,497+1,5+1,5-0,9-0,9-0,9-0,9+0,2+3,453+3,453+1,5+1,5-0,9-0,9-0,9-0,9+0,2+3,45+3,45+1,5+1,5-0,9-0,9-0,9+0,2+3,45+3,45+1,5+1,5-0,9+0,2+0,55+1,2+0,5+0,5+0,55+1,3+1,3+0,55+0,5+0,55+1,2+0,5 |  |  |  | 94.856 | [6 empty] | _
[8 empty] | 0,15*44 |  |  |  | 6.6 | [6 empty] | _
[5 empty] | 360 | H | 432Sg2221-02 | Sokl keramický - rozměr 298x80x9 mm, výběr dle investora | ks | 1481.1352 | 10 | 1629.2487 |  | 0 |  | 0 |  | 0 | 15 | 0 | 0 |  |  | 1
Plný popis:
[7 empty] | Výkaz výměr: | 444,341*3,33333 |  |  |  | 1481.1352 | [6 empty] | _
[12 empty] | 0 | [6 empty] | _
[5 empty] | 361 | SP | 998771202 | Přesun hmot procentní pro podlahy z dlaždic v objektech v do 12 m | % | 6.58 | 0 | 6.58 |  | 0 |  | 0 |  | 0 | 15 | 0 | 0 |  |  | 1
[7 empty] | Plný popis: | Přesun hmot pro podlahy z dlaždic stanovený procentní sazbou (%) z ceny vodorovná dopravní vzdálenost do 50 m v objektech výšky přes 6 do 12 m
_
[8 empty] | 775: Podlahy dřevěné | [5 empty] | 0 |  | 0 |  | 1.2627 |  | 0 | 0 |  |  | 1
[5 empty] | 362 | SP | 775521810/00 | Demontáž parketových tabulí s lištami přibíjenými | m2 | 63.135 | 0 | 63.135 |  | 0 |  | 0 | 0.02 | 1.2627 | 15 | 0 | 0 |  |  | 1
[7 empty] | Plný popis: | Demontáž parketových tabulí s lištami přibíjených
[7 empty] | Výkaz výměr: | 1.PP; |  |  |  | 0 | [6 empty] | _
[8 empty] | 10,5*5,99 |  |  |  | 62.895 | [6 empty] | _
[8 empty] | 0,8*0,3 |  |  |  | 0.24 | [6 empty] | _
[12 empty] | 0 | [6 empty] | _
_
[8 empty] | 776: Podlahy povlakové | [5 empty] | 0 |  | 0.21679 |  | 1.5908 |  | 0 | 0 |  |  | 10
[5 empty] | 363 | SP | 776201811/00 | Demontáž lepených povlakových podlah bez podložky ručně | m2 | 581.6276 | 0 | 581.6276 |  | 0 |  | 0 | 0.0025 | 1.4541 | 15 | 0 | 0 |  |  | 1
[7 empty] | Plný popis: | Demontáž povlakových podlahovin lepených ručně bez podložky
[7 empty] | Výkaz výměr: | 1.PP; |  |  |  | 0 | [6 empty] | _
[8 empty] | 5,65*2,7 |  |  |  | 15.255 | [6 empty] | _
[8 empty] | 3,3*2,7 |  |  |  | 8.91 | [6 empty] | _
[8 empty] | 2,1*2,7 |  |  |  | 5.67 | [6 empty] | _
[8 empty] | 0,8*0,15 |  |  |  | 0.12 | [6 empty] | _
[8 empty] | 0,8*0,15 |  |  |  | 0.12 | [6 empty] | _
[8 empty] | 1,45*0,3 |  |  |  | 0.435 | [6 empty] | _
[8 empty] | 5,65*3,95 |  |  |  | 22.3175 | [6 empty] | _
[8 empty] | 0,8*0,3 |  |  |  | 0.24 | [6 empty] | _
[8 empty] | 1,9*3,55 |  |  |  | 6.745 | [6 empty] | _
[8 empty] | 3*6,15 |  |  |  | 18.45 | [6 empty] | _
[8 empty] | -0,6*0,1 |  |  |  | -0.06 | [6 empty] | _
[8 empty] | 6,15*1,78 |  |  |  | 10.947 | [6 empty] | _
[8 empty] | 4,65*0,97 |  |  |  | 4.5105 | [6 empty] | _
[8 empty] | 1,67*1,7 |  |  |  | 2.839 | [6 empty] | _
[8 empty] | 0,8*0,1 |  |  |  | 0.08 | [6 empty] | _
[8 empty] | 0,8*0,15 |  |  |  | 0.12 | [6 empty] | _
[8 empty] | 0,8*0,3 |  |  |  | 0.24 | [6 empty] | _
[8 empty] | 0,8*0,3 |  |  |  | 0.24 | [6 empty] | _
[8 empty] | 6,15*2,65 |  |  |  | 16.2975 | [6 empty] | _
[8 empty] | 4,55*0,7 |  |  |  | 3.185 | [6 empty] | _
[8 empty] | 6,15*2,88 |  |  |  | 17.712 | [6 empty] | _
[8 empty] | 0,8*0,15 |  |  |  | 0.12 | [6 empty] | _
[8 empty] | 2,4*2,4 |  |  |  | 5.76 | [6 empty] | _
[8 empty] | 0,8*0,15 |  |  |  | 0.12 | [6 empty] | _
[8 empty] | 1.NP; |  |  |  | 0 | [6 empty] | _
[8 empty] | 5,99*3,65 |  |  |  | 21.8635 | [6 empty] | _
[8 empty] | 6,8*1,2 |  |  |  | 8.16 | [6 empty] | _
[8 empty] | 0,8*0,1 |  |  |  | 0.08 | [6 empty] | _
[8 empty] | 0,6*0,1 |  |  |  | 0.06 | [6 empty] | _
[8 empty] | 8,2*5,25 |  |  |  | 43.05 | [6 empty] | _
[8 empty] | 3*5,25 |  |  |  | 15.75 | [6 empty] | _
[8 empty] | 0,8*0,3 |  |  |  | 0.24 | [6 empty] | _
[8 empty] | 0,8*0,3 |  |  |  | 0.24 | [6 empty] | _
[8 empty] | 0,9*0,3 |  |  |  | 0.27 | [6 empty] | _
[8 empty] | 4,95*11,373 |  |  |  | 56.2963 | [6 empty] | _
[8 empty] | 4,5*6,15 |  |  |  | 27.675 | [6 empty] | _
[8 empty] | 6,15*7,18 |  |  |  | 44.157 | [6 empty] | _
[8 empty] | 0,8*0,3 |  |  |  | 0.24 | [6 empty] | _
[8 empty] | 0,8*0,3 |  |  |  | 0.24 | [6 empty] | _
[8 empty] | 0,8*0,3 |  |  |  | 0.24 | [6 empty] | _
[8 empty] | 4,067*6,15 |  |  |  | 25.012 | [6 empty] | _
[8 empty] | 2.NP; |  |  |  | 0 | [6 empty] | _
[8 empty] | 6,15*5,1 |  |  |  | 31.365 | [6 empty] | _
[8 empty] | 0,8*0,3 |  |  |  | 0.24 | [6 empty] | _
[8 empty] | 4,5*6,15 |  |  |  | 27.675 | [6 empty] | _
[8 empty] | 0,8*0,3 |  |  |  | 0.24 | [6 empty] | _
[8 empty] | 6,15*4,55 |  |  |  | 27.9825 | [6 empty] | _
[8 empty] | 0,8*0,3 |  |  |  | 0.24 | [6 empty] | _
[8 empty] | 4,27*6,15 |  |  |  | 26.2605 | [6 empty] | _
[8 empty] | 0,8*0,3 |  |  |  | 0.24 | [6 empty] | _
[8 empty] | 4,27*6,21 |  |  |  | 26.5167 | [6 empty] | _
[8 empty] | 0,8*0,3 |  |  |  | 0.24 | [6 empty] | _
[8 empty] | 6,21*4,55 |  |  |  | 28.2555 | [6 empty] | _
[8 empty] | 0,8*0,3 |  |  |  | 0.24 | [6 empty] | _
[8 empty] | 6,21*4,5 |  |  |  | 27.945 | [6 empty] | _
[8 empty] | 0,8*0,3 |  |  |  | 0.24 | [6 empty] | _
[12 empty] | 0 | [6 empty] | _
[5 empty] | 364 | SP | 776410811/00 | Odstranění soklíků a lišt pryžových nebo plastových | m | 455.87 | 0 | 455.87 |  | 0 |  | 0 | 0.0003 | 0.13676 | 15 | 0 | 0 |  |  | 1
[7 empty] | Plný popis: | Demontáž soklíků nebo lišt pryžových nebo plastových
[7 empty] | Výkaz výměr: | 1.PP; |  |  |  | 0 | [6 empty] | _
[8 empty] | 4,95+4,95+5,65+5,65-0,8-0,8-0,8-0,8+5,65+5,65+2,7+2,7-1,45+3,3+3,3+2,7+2,7-0,8+2,1+2,1+2,7+2,7-0,8+1,9+1,9+3,55+3,55-0,8+3+0,6+0,6+3+6,15+6,15-0,8-0,8+6,15+6,15+1,78+1,78+6,15+6,15+1,67+1,67-0,8-0,8+6,15+6,15+3,4+3,4-0,8+6,15+6,15+2,88+2,88-0,8+2,4+2,4+2,4+1,6 |  |  |  | 155.51 | [6 empty] | _
[8 empty] | 1.NP; |  |  |  | 0 | [6 empty] | _
[8 empty] | 6,8+6,8-0,6-0,6-0,8+4,79+4,79+1,2+1,2+3,65+3,65-0,9+6,15+6,15-0,6-0,6+4,067+4,067-0,8+6,15+6,15+7,18+7,18-0,8+4,5+4,5-0,8+6,15+6,15+5,25+5,25-0,8+8,2+8,2-0,8+3+2,2+5,25+5,25-0,8-1,5+4,95+4,95-0,9+11,373+11,373-0,8-0,8 |  |  |  | 163.62 | [6 empty] | _
[8 empty] | 2.NP; |  |  |  | 0 | [6 empty] | _
[8 empty] | 6,15+6,15+5,1+5,1-0,8+6,15+6,15+6,15+6,15+4,5+4,5+4,55+4,55-0,8-0,8-0,8-0,8+4,27+4,27+6,15+6,15-0,8-0,8-0,8+4,27+4,27+6,21+6,21-0,8-0,8-0,8+4,5+4,5+4,55+4,55+6,21+6,21+6,21+6,21-0,6-0,6-0,8-0,8-0,8-0,8 |  |  |  | 136.74 | [6 empty] | _
[12 empty] | 0 | [6 empty] | _
[5 empty] | 365 | SP | 776121111/00 | Vodou ředitelná penetrace savého podkladu povlakových podlah ředěná v poměru 1:3 | m2 | 620.04 | 0 | 620.04 |  | 0 | 3e-05 | 0.018601 |  | 0 | 15 | 0 | 0 |  |  | 1
[7 empty] | Plný popis: | Příprava podkladu penetrace vodou ředitelná na savý podklad (válečkováním) ředěná v poměru 1:3 podlah
[7 empty] | Výkaz výměr: | 1.PP; |  |  |  | 0 | [6 empty] | _
[8 empty] | 19,72+13,14+16,31+15,92+16,1+15,98 |  |  |  | 97.17 | [6 empty] | _
[8 empty] | 1.NP; |  |  |  | 0 | [6 empty] | _
[8 empty] | 17,38+17,19+16,19+17,37+16,19+16,88+57,43+15,91+8,29+15,93+8,32+15,93+8,32+15,7+8,32+15,75 |  |  |  | 271.1 | [6 empty] | _
[8 empty] | 2.NP; |  |  |  | 0 | [6 empty] | _
[8 empty] | 71,07+17,38+16,19+17,37+16,19+16,88+15,91+8,29+15,93+8,32+15,93+8,29+15,7+8,32 |  |  |  | 251.77 | [6 empty] | _
[12 empty] | 0 | [6 empty] | _
[5 empty] | 366 | SP | 776221111/00 | Lepení pásů z PVC standardním lepidlem | m2 | 620.04 | 0 | 620.04 |  | 0 | 0.0003 | 0.18601 |  | 0 | 15 | 0 | 0 |  |  | 1
[7 empty] | Plný popis: | Montáž podlahovin z PVC lepením standardním lepidlem z pásů standardních
[5 empty] | 367 | H | 776-x1 | Podlahovina PVC, třída zátěže dle místností - výběr dle investora | m2 | 620.04 | 15 | 713.046 |  | 0 |  | 0 |  | 0 | 15 | 0 | 0 |  |  | 1
Plný popis:
[5 empty] | 368 | SP | 776411111/00 | Montáž obvodových soklíků výšky do 80 mm | m | 609.068 | 0 | 609.068 |  | 0 | 2e-05 | 0.012181 |  | 0 | 15 | 0 | 0 |  |  | 1
[7 empty] | Plný popis: | Montáž soklíků lepením obvodových, výšky do 80 mm
[7 empty] | Výkaz výměr: | 1.PP; |  |  |  | 0 | [6 empty] | _
[8 empty] | 3,3+3,3+6,15+6,15-0,9-0,9-0,9+3,6+3,6+3,65+3,65-0,9-0,9+0,2+0,2+3,95+3,95+0,1+0,1+2,1+2,1-0,9+3+3+4,25+4,25+3,95+3,95-0,9-0,9+0,2+0,2+6,15+6,15+3+3-0,9+4,25+4,25+3,88+3,88-0,9-0,9+0,2+0,2 |  |  |  | 93.96 | [6 empty] | _
[8 empty] | 1.NP; |  |  |  | 0 | [6 empty] | _
[8 empty] | 6,21+6,21+3+3-0,9+4,08+4,08+4,26+4,26-0,9-0,9+0,2+0,2+4,26+4,26+3,75+3,75-0,9+6,21+6,21+3+3-0,9+3,8+3,8+4,26+4,26-0,9-0,9-0,9+0,2+0,2+0,2+0,2+3+3+6,21+6,21-0,9+3,7+3,7+2,24+2,24-0,9+3,472+3,472+4,65+4,65-0,9-0,9+3,475+3,475+4,65+4,65-0,9-0,9+2,225+2,225+3,75+3,75-0,9-0,9-0,9+0,2+0,2+0,2+0,2+2,215+2,215+3,75+3,75+4,55+4,55+3,45+3,45-0,9-0,9-0,9-0,9+0,2+0,2+3,7+3,7+2,25+2,25+3,45+3,45+4,55+4,55-0,9-0,9-0,9-0,9+0,2+0,2+23,93+23,93+2,4+2,4-1,45-0,9-0,9-0,9-0,9-0,9-0,9-0,9-1,45+0,55+0,55+0,55+0,55+3+3+5,25+5,25+0,2+0,2-1,6-0,8 |  |  |  | 256.694 | [6 empty] | _
[8 empty] | 2.NP; |  |  |  | 0 | [6 empty] | _
[8 empty] | 5,46+5,46+2,4+2,25+23,93+23,93+0,55+0,55+0,55+0,55-0,9-0,9-0,9-0,9-0,9-0,9-0,9-0,9-1,45+0,2+0,2+0,2+0,2+0,2+0,2+0,2+6,21+6,21+3+3+4,08+4,08+4,26+4,26-0,9-0,9+6,21+6,21+3+3+3,75+3,75+4,26+4,26+4,26+4,26+3,8+3,8+6,21+6,21+3+3-0,9-0,9-0,9-0,9+3,7+3,7+2,25+2,25+3,45+3,45+4,55+4,55-0,9-0,9-0,9+4,55+4,55+3,45+3,45+3,75+3,75+2,215+2,215-0,9-0,9-0,9+2,225+2,225+3,75+3,75+3,475+3,475+4,55+4,55-0,9-0,9-0,9+3,472+3,472+4,65+4,65+0,2+3,7+3,7+2,24+2,24-0,9-0,9-0,9 |  |  |  | 258.414 | [6 empty] | _
[12 empty] | 0 | [6 empty] | _
[5 empty] | 369 | H | 776-x2 | Soklík obvodový z měkčeného PVC | m | 609.068 | 15 | 700.4282 |  | 0 |  | 0 |  | 0 | 15 | 0 | 0 |  |  | 1
Plný popis:
[5 empty] | 370 | SP | 776421311/00 | Montáž přechodových samolepících lišt | m | 107.7 | 0 | 107.7 |  | 0 |  | 0 |  | 0 | 15 | 0 | 0 |  |  | 1
[7 empty] | Plný popis: | Montáž lišt přechodových samolepících
[7 empty] | Výkaz výměr: | 1.PP; |  |  |  | 0 | [6 empty] | _
[8 empty] | 0,7+0,7+0,7+0,7+0,7+0,7+0,7+0,8+0,7+0,8+1,45+0,8+0,8+0,7+0,7+0,8+0,8+0,8+0,8+0,8+0,8+1,45+1,45+0,9+0,9+0,9+0,9+0,9+0,9+0,9+0,9+0,9+0,9+0,9+0,9+0,9+0,9+0,9+0,9+0,9+0,9+0,9+0,9+0,9+0,9+0,9+0,9+0,9+0,9 |  |  |  | 42.75 | [6 empty] | _
[8 empty] | 1.NP; |  |  |  | 0 | [6 empty] | _
[8 empty] | 1,45+1,45+0,9+0,9+0,9+0,9+0,9+0,9+0,9+0,9+0,9+0,9+0,9+0,9+0,9+0,9+0,9+0,9+0,9+0,9+0,9+0,9+0,9+0,9+0,9+0,9+0,9+0,9+0,9+0,9+1,6+0,9+0,9+0,8+0,7+0,8+0,7+0,7+0,8+0,7+0,7+0,9 |  |  |  | 38.3 | [6 empty] | _
[8 empty] | 2.NP; |  |  |  | 0 | [6 empty] | _
[8 empty] | 1,45+0,9+0,9+0,9+0,9+0,9+0,9+0,9+0,9+0,9+0,9+0,9+0,9+0,9+0,9+0,9+0,9+0,9+0,9+0,9+0,9+0,9+0,9+0,9+0,9+0,9+0,9+0,9+0,9 |  |  |  | 26.65 | [6 empty] | _
[12 empty] | 0 | [6 empty] | _
[5 empty] | 371 | H | 776-x3 | Lišta přechodová samolepící - výběr dle investora | m | 107.7 | 0 | 107.7 |  | 0 |  | 0 |  | 0 | 15 | 0 | 0 |  |  | 1
Plný popis:
[5 empty] | 372 | SP | 998776202 | Přesun hmot procentní pro podlahy povlakové v objektech v do 12 m | % | 0.38 | 0 | 0.38 |  | 0 |  | 0 |  | 0 | 15 | 0 | 0 |  |  | 1
[7 empty] | Plný popis: | Přesun hmot pro podlahy povlakové stanovený procentní sazbou (%) z ceny vodorovná dopravní vzdálenost do 50 m v objektech výšky přes 6 do 12 m
_
[8 empty] | 777: Podlahy lité | [5 empty] | 0 |  | 1.3231 |  | 0 |  | 0 | 0 |  |  | 2
[5 empty] | 373 | H | 771-x1 | D+M Finální podlahová stěrka tl. 5mm | m2 | 132.31 | 0 | 132.31 |  | 0 | 0.01 | 1.3231 |  | 0 | 15 | 0 | 0 |  |  | 1
Plný popis:
[7 empty] | Výkaz výměr: | 1.PP; |  |  |  | 0 | [6 empty] | _
[8 empty] | 6,08+10,39+8,29+4,9+4,9+7,74+7,23+4,43+4,43+7,5+4,6+4,6+5,92+8,94 |  |  |  | 89.95 | [6 empty] | _
[8 empty] | 3,4+3,99+3,99+3,54+4,13+4,68+5,67+7,56+5,4 |  |  |  | 42.36 | [6 empty] | _
[5 empty] | 374 | SP | 998777202 | Přesun hmot procentní pro podlahy lité v objektech v do 12 m | % | 0.8 | 0 | 0.8 |  | 0 |  | 0 |  | 0 | 15 | 0 | 0 |  |  | 1
[7 empty] | Plný popis: | Přesun hmot pro podlahy lité stanovený procentní sazbou (%) z ceny vodorovná dopravní vzdálenost do 50 m v objektech výšky přes 6 do 12 m
_
[8 empty] | 781: Obklady keramické | [5 empty] | 0 |  | 1.4002 |  | 0 |  | 0 | 0 |  |  | 5
[5 empty] | 375 | SP | 781495111/00 | Penetrace podkladu vnitřních obkladů | m2 | 416.275 | 0 | 416.275 |  | 0 | 0.0003 | 0.12488 |  | 0 | 15 | 0 | 0 |  |  | 1
[7 empty] | Plný popis: | Ostatní prvky ostatní práce penetrace podkladu
[7 empty] | Výkaz výměr: | 1.PP; |  |  |  | 0 | [6 empty] | _
[8 empty] | (2,3+2,3+1,8+2,325+2,325+1,8+2,4+2,4+1,9+1,9+1,8+1,8+1,8)*2,4 |  |  |  | 64.44 | [6 empty] | _
[8 empty] | -(0,9*1,97)*3 |  |  |  | -5.319 | [6 empty] | _
[8 empty] | (1,8+1,8+2,05+1,8+1+1+0,86+2,05+1+0,86+0,86+2,7+1+1,4+2+1+1+2,0+1,74)*2 |  |  |  | 55.84 | [6 empty] | _
[8 empty] | 1.NP; |  |  |  | 0 | [6 empty] | _
[8 empty] | (1,05+2,25+1,8+1,8+2,215+1,125+1+2,225+1+1,8+1,125+1+2,24+1,8+1,05+2,2+2,2+1,85+1,85+2,15+2,15+1,85+1,85+2,25+2,25+2,7+1,1+1,25+1+1,3+2,425+1,8+1,8+1,325+1,8+1,8+1,8+1,8+1,155+1,17+1,17+1,15+1,15+1,15+2,05+1,155+1,17+0,2+1,85+1,85)*2,4 |  |  |  | 194.88 | [6 empty] | _
[8 empty] | -(0,9*1,97)*3 |  |  |  | -5.319 | [6 empty] | _
[8 empty] | 2.NP; |  |  |  | 0 | [6 empty] | _
[8 empty] | (2,25+1,05+1,8+1+1,8+1,125+2,225+1+1+2,215+1,8+1,125+2,24+1,05+1+1,8+2,2+2,2+1,85+1,85+1,85+1,85+2,15+2,15+2,25+2,25+1,85+1,85)*2,4 |  |  |  | 117.072 | [6 empty] | _
[8 empty] | -(0,9*1,97)*3 |  |  |  | -5.319 | [6 empty] | _
[12 empty] | 0 | [6 empty] | _
[5 empty] | 376 | SP | 781473115/00 | Montáž obkladů vnitřních keramických hladkých do 25 ks/m2 lepených standardním lepidlem | m2 | 416.275 | 0 | 416.275 |  | 0 | 0.003 | 1.2488 |  | 0 | 15 | 0 | 0 |  |  | 1
[7 empty] | Plný popis: | Montáž obkladů vnitřních stěn z dlaždic keramických lepených standardním lepidlem režných nebo glazovaných hladkých přes 22 do 25 ks/m2
[5 empty] | 377 | H | 422Sg3174-04 | Obklad vnitřní keramický - výběr dle investora | m2 | 416.275 | 10 | 457.9025 |  | 0 |  | 0 |  | 0 | 15 | 0 | 0 |  |  | 1
Plný popis:
[5 empty] | 378 | SP | 781493511/00 | Plastové profily ukončovací lepené standardním lepidlem | m | 102.07 | 0 | 102.07 |  | 0 | 0.00026 | 0.026538 |  | 0 | 15 | 0 | 0 |  |  | 1
[7 empty] | Plný popis: | Ostatní prvky plastové profily ukončovací a dilatační lepené standardním lepidlem ukončovací
[7 empty] | Výkaz výměr: | 2,4*25 |  |  |  | 60 | [6 empty] | _
[8 empty] | 1,8+2,05+1,8+2,05+0,86+1+2+1,8+1+1+2+2+2,05+1,74+1+2+0,86+1,4+1+2+1,4+1,4+0,86+2+2+2+1 |  |  |  | 42.07 | [6 empty] | _
[5 empty] | 379 | SP | 998781202 | Přesun hmot procentní pro obklady keramické v objektech v do 12 m | % | 3.37 | 0 | 3.37 |  | 0 |  | 0 |  | 0 | 15 | 0 | 0 |  |  | 1
[7 empty] | Plný popis: | Přesun hmot pro obklady keramické stanovený procentní sazbou (%) z ceny vodorovná dopravní vzdálenost do 50 m v objektech výšky přes 6 do 12 m
_
[8 empty] | 783: Nátěry | [5 empty] | 0 |  | 0.060387 |  | 0 |  | 0 | 0 |  |  | 6
[5 empty] | 380 | SP | 783314101/00 | Základní jednonásobný syntetický nátěr zámečnických konstrukcí | m2 | 42.98 | 0 | 42.98 |  | 0 | 0.00017 | 0.0073066 |  | 0 | 15 | 0 | 0 |  |  | 1
[7 empty] | Plný popis: | Základní nátěr zámečnických konstrukcí jednonásobný syntetický
[7 empty] | Výkaz výměr: | Zárubně; |  |  |  | 0 | [6 empty] | _
[8 empty] | ((0,8+1,97+1,97)*12)*0,2 |  |  |  | 11.376 | [6 empty] | _
[8 empty] | ((0,7+1,97+1,97)*14)*0,2 |  |  |  | 12.992 | [6 empty] | _
[8 empty] | ((0,9+1,97+1,97)*17)*0,2 |  |  |  | 16.456 | [6 empty] | _
[8 empty] | ((1,45+1,97+1,97)*2)*0,2 |  |  |  | 2.156 | [6 empty] | _
[5 empty] | 381 | SP | 783315101/00 | Mezinátěr jednonásobný syntetický standardní zámečnických konstrukcí | m2 | 42.98 | 0 | 42.98 |  | 0 | 0.00012 | 0.0051576 |  | 0 | 15 | 0 | 0 |  |  | 1
[7 empty] | Plný popis: | Mezinátěr zámečnických konstrukcí jednonásobný syntetický standardní
[7 empty] | Výkaz výměr: | Zárubně; 42,98 |  |  |  | 42.98 | [6 empty] | _
[12 empty] | 0 | [6 empty] | _
[5 empty] | 382 | SP | 783317101/00 | Krycí jednonásobný syntetický standardní nátěr zámečnických konstrukcí | m2 | 42.98 | 0 | 42.98 |  | 0 | 0.00012 | 0.0051576 |  | 0 | 15 | 0 | 0 |  |  | 1
[7 empty] | Plný popis: | Krycí nátěr (email) zámečnických konstrukcí jednonásobný syntetický standardní
[7 empty] | Výkaz výměr: | Zárubně; 42,98 |  |  |  | 42.98 | [6 empty] | _
[12 empty] | 0 | [6 empty] | _
[5 empty] | 383 | SP | 783218111/00 | Lazurovací dvojnásobný syntetický nátěr tesařských konstrukcí | m2 | 125.78 | 0 | 125.78 |  | 0 | 0.00034 | 0.042765 |  | 0 | 15 | 0 | 0 |  |  | 1
[7 empty] | Plný popis: | Lazurovací nátěr tesařských konstrukcí dvojnásobný syntetický
[7 empty] | Výkaz výměr: | Nátěr dřevěných podlah v objektu; 125,78 |  |  |  | 125.78 | [6 empty] | _
[12 empty] | 0 | [6 empty] | _
[5 empty] | 384 | SP | 783-R01 | Nátěr syntetický OK "A" dvojnásobný | m2 | 300 | 0 | 300 |  | 0 |  | 0 |  | 0 | 15 | 0 | 0 |  |  | 1
Plný popis:
[7 empty] | Výkaz výměr: | předpoklad; 300 |  |  |  | 300 | [6 empty] | _
[5 empty] | 385 | SP | 783-R02 | Nátěr tesařských konstrukcí 2x | m2 | 500 | 0 | 500 |  | 0 |  | 0 |  | 0 | 15 | 0 | 0 |  |  | 1
Plný popis:
[7 empty] | Výkaz výměr: | předpoklad; 500 |  |  |  | 500 | [6 empty] | _
_
[8 empty] | 784: Malby | [5 empty] | 0 |  | 5.0108 |  | 0.69806 |  | 0 | 0 |  |  | 3
[5 empty] | 386 | SP | 784121001/00 | Oškrabání malby v mísnostech výšky do 3,80 m | m2 | 2251.8013 | 0 | 2251.8013 |  | 0 | 0.001 | 2.2518 | 0.00031 | 0.69806 | 15 | 0 | 0 |  |  | 1
[7 empty] | Plný popis: | Oškrabání malby v místnostech výšky do 3,80 m
[7 empty] | Výkaz výměr: | 2128,359*0,7 |  |  |  | 1489.8513 | [6 empty] | _
[8 empty] | 1088,5*0,7 |  |  |  | 761.95 | [6 empty] | _
[12 empty] | 0 | [6 empty] | _
[5 empty] | 387 | SP | 784181121/00 | Hloubková jednonásobná penetrace podkladu v místnostech výšky do 3,80 m | m2 | 5630.592 | 0 | 5630.592 |  | 0 | 0.0002 | 1.1261 |  | 0 | 15 | 0 | 0 |  |  | 1
[7 empty] | Plný popis: | Penetrace podkladu jednonásobná hloubková v místnostech výšky do 3,80 m
[7 empty] | Výkaz výměr: | 3790,648 |  |  |  | 3790.648 | [6 empty] | _
[8 empty] | 191,278-30,72 |  |  |  | 160.558 | [6 empty] | _
[8 empty] | 1088,5 |  |  |  | 1088.5 | [6 empty] | _
[8 empty] | 305,47 |  |  |  | 305.47 | [6 empty] | _
[8 empty] | 102,86 |  |  |  | 102.86 | [6 empty] | _
[8 empty] | 182,556 |  |  |  | 182.556 | [6 empty] | _
[12 empty] | 0 | [6 empty] | _
[5 empty] | 388 | SP | 784211111/00 | Dvojnásobné bílé malby ze směsí za mokra velmi dobře otěruvzdorných v místnostech výšky do 3,80 m | m2 | 5630.592 | 0 | 5630.592 |  | 0 | 0.00029 | 1.6329 |  | 0 | 15 | 0 | 0 |  |  | 1
[7 empty] | Plný popis: | Malby z malířských směsí otěruvzdorných za mokra dvojnásobné, bílé za mokra otěruvzdorné velmi dobře v místnostech výšky do 3,80 m
_
[8 empty] | V01: Průzkumné, geodetické a projektové práce | [5 empty] | 0 |  | 0 |  | 0 |  | 0 | 0 |  |  | 2
[5 empty] | 389 | ON | 012002000 | Geodetické práce | soubor | 1 | 0 | 1 |  | 0 |  | 0 |  | 0 | 15 | 0 | 0 |  |  | 1
[7 empty] | Plný popis: | Hlavní tituly průvodních činností a nákladů průzkumné, geodetické a projektové práce geodetické práce
[5 empty] | 390 | ON | 013254000 | Dokumentace skutečného provedení stavby | soubor | 1 | 0 | 1 |  | 0 |  | 0 |  | 0 | 15 | 0 | 0 |  |  | 1
[7 empty] | Plný popis: | Průzkumné, geodetické a projektové práce projektové práce dokumentace stavby (výkresová a textová) skutečného provedení stavby
_
[8 empty] | V03: Zařízení staveniště | [5 empty] | 0 |  | 0 |  | 0 |  | 0 | 0 |  |  | 2
[5 empty] | 391 | ON | 034103000 | Náklady na energie (voda, elektro...) | soubor | 1 | 0 | 1 |  | 0 |  | 0 |  | 0 | 15 | 0 | 0 |  |  | 1
[7 empty] | Plný popis: | Zařízení staveniště zabezpečení staveniště energie pro zařízení staveniště
[5 empty] | 392 | ON | 030001000 | Zařízení staveniště | soubor | 1 | 0 | 1 |  | 0 |  | 0 |  | 0 | 15 | 0 | 0 |  |  | 1
[7 empty] | Plný popis: | Základní rozdělení průvodních činností a nákladů zařízení staveniště
_
[8 empty] | V06: Územní vlivy | [5 empty] | 0 |  | 0 |  | 0 |  | 0 | 0 |  |  | 1
[5 empty] | 393 | ON | 065002000 | Mimostaveništní doprava materiálů | soubor | 1 | 0 | 1 |  | 0 |  | 0 |  | 0 | 15 | 0 | 0 |  |  | 1
[7 empty] | Plný popis: | Hlavní tituly průvodních činností a nákladů územní vlivy mimostaveništní doprava materiálů a výrobků
_
[8 empty] | V09: Ostatní náklady | [5 empty] | 0 |  | 0 |  | 0 |  | 0 | 0 |  |  | 2
[5 empty] | 394 | ON | 090001000 | Ostatní náklady - dle uvážení zhotovitele - např. zabezpečení staveniště apod... | soubor | 1 | 0 | 1 |  | 0 |  | 0 |  | 0 | 15 | 0 | 0 |  |  | 1
[7 empty] | Plný popis: | Základní rozdělení průvodních činností a nákladů ostatní náklady
[5 empty] | 395 | ON | 091002000 | Ostatní náklady související s objektem - vyhotovení potřebných dokladů - revize, tlakové zkoušky apod... | soubor | 1 | 0 | 1 |  | 0 |  | 0 |  | 0 | 15 | 0 | 0 |  |  | 1
[7 empty] | Plný popis: | Hlavní tituly průvodních činností a nákladů ostatní náklady související s objektem
_
_
_

## PŘ1 - Dešťová kanalizace
| List obsahuje: |  | 1) Krycí list soupisu | 2) Rekapitulace |  |  | 3) Soupis prací | Zpět na list: | Rekapitulace stavby
PČ | Typ | Kód | Popis | MJ | Množství | J.cena [CZK] | Cena celkem [CZK] | Cenová soustava |  | Poznámka | DPH | J. Nh [h] | Nh celkem [h] | J. hmotnost_x000D_ [t] | Hmotnost_x000D_ celkem [t] | J. suť [t] | Suť Celkem [t]
Náklady soupisu celkem | [6 empty] | 0 | [5 empty] | 26.5312 |  | 1.4292 |  | 0 |  | D | -1 | [10 empty] | 0
| D | HSV | Práce a dodávky HSV |  |  |  | 0 | [5 empty] | 6.8186 |  | 1.3507 |  | 0 | 1 | D | 0 |  |  |  | ROZPOCET | [6 empty] | 0
| D | 1 | Zemní práce |  |  |  | 0 | [5 empty] | 6.6186 |  | 1.35 |  | 0 | 1 | D | 1 |  |  |  | ROZPOCET | [6 empty] | 0
1 | K | 132201101 | Hloubení rýh š do 600 mm v hornině tř. 3 objemu do 100 m3 | m3 | 1.8 |  | 0 | CS ÚRS 2017 01 |  |  | základní | 2.32 | 4.176 | 0 | 0 | 0 | 0 | 4 | K | 2 |  |  |  | ROZPOCET | 0 | 0 | 0 | 0 | 0 | 1 | 0 | 4 | -1133413596
| VV |  | 0,3*0,8*7,5 |  | 1.8 | [13 empty] | VV | 2 | 2 | True | 1 | ROZPOCET
2 | K | 161101101 | Svislé přemístění výkopku z horniny tř. 1 až 4 hl výkopu do 2,5 m | m3 | 1.8 |  | 0 | CS ÚRS 2017 01 |  |  | základní | 0.345 | 0.621 | 0 | 0 | 0 | 0 | 4 | K | 2 |  |  |  | ROZPOCET | 0 | 0 | 0 | 0 | 0 | 1 | 0 | 4 | -184483003
3 | K | 162701105 | Vodorovné přemístění do 10000 m výkopku/sypaniny z horniny tř. 1 až 4 | m3 | 0.675 |  | 0 | CS ÚRS 2017 01 |  |  | základní | 0.083 | 0.056025 | 0 | 0 | 0 | 0 | 4 | K | 2 |  |  |  | ROZPOCET | 0 | 0 | 0 | 0 | 0 | 1 | 0 | 4 | 1552037567
4 | K | 171201201 | Uložení sypaniny na skládky | m3 | 0.675 |  | 0 | CS ÚRS 2017 01 |  |  | základní | 0.009 | 0.006075 | 0 | 0 | 0 | 0 | 4 | K | 2 |  |  |  | ROZPOCET | 0 | 0 | 0 | 0 | 0 | 1 | 0 | 4 | -1313238652
5 | K | 171201211 | Poplatek za uložení odpadu ze sypaniny na skládce (skládkovné) | t | 1.35 |  | 0 | CS ÚRS 2017 01 |  |  | základní | 0 | 0 | 0 | 0 | 0 | 0 | 4 | K | 2 |  |  |  | ROZPOCET | 0 | 0 | 0 | 0 | 0 | 1 | 0 | 4 | 1954044765
| VV |  | 0,675*2 'Přepočtené koeficientem množství |  | 1.35 | [13 empty] | VV | 2 | 2 | False | 1 | ROZPOCET
6 | K | 174201101 | Zásyp jam, šachet rýh nebo kolem objektů sypaninou bez zhutnění | m3 | 1.125 |  | 0 | CS ÚRS 2017 01 |  |  | základní | 0.115 | 0.12937 | 0 | 0 | 0 | 0 | 4 | K | 2 |  |  |  | ROZPOCET | 0 | 0 | 0 | 0 | 0 | 1 | 0 | 4 | -1931826156
| VV |  | 1,8-0,675 |  | 1.125 | [13 empty] | VV | 2 | 2 | True | 1 | ROZPOCET
7 | K | 175102101 | Obsypání potrubí při překopech inž sítí ručně objem do 10 m3 z hor tř. 1 až 4 | m3 | 0.675 |  | 0 | CS ÚRS 2017 01 |  |  | základní | 2.415 | 1.6301 | 0 | 0 | 0 | 0 | 4 | K | 2 |  |  |  | ROZPOCET | 0 | 0 | 0 | 0 | 0 | 1 | 0 | 4 | -1733775829
| VV |  | 0,3*0,3*7,5 |  | 0.675 | [13 empty] | VV | 2 | 2 | True | 1 | ROZPOCET
8 | M | 583312000 | štěrkopísek netříděný zásypový materiál | t | 1.35 |  | 0 | CS ÚRS 2017 01 |  |  | základní | 0 | 0 | 1 | 1.35 | 0 | 0 | 8 | M | 2 |  |  |  | ROZPOCET | 0 | 0 | 0 | 0 | 0 | 1 | 0 | 4 | -1919681385
| VV |  | 0,675*2 'Přepočtené koeficientem množství |  | 1.35 | [13 empty] | VV | 2 | 2 | False | 1 | ROZPOCET
| D | 8 | Trubní vedení |  |  |  | 0 | [5 empty] | 0.2 |  | 0.00072 |  | 0 | 1 | D | 1 |  |  |  | ROZPOCET | [6 empty] | 0
9 | K | 899722113 | Krytí potrubí z plastů výstražnou fólií z PVC 34cm | m | 8 |  | 0 | CS ÚRS 2017 01 |  |  | základní | 0.025 | 0.2 | 9e-05 | 0.00072 | 0 | 0 | 4 | K | 2 |  |  |  | ROZPOCET | 0 | 0 | 0 | 0 | 0 | 1 | 0 | 4 | -1176702002
| D | PSV | Práce a dodávky PSV |  |  |  | 0 | [5 empty] | 19.7126 |  | 0.078502 |  | 0 | 2 | D | 0 |  |  |  | ROZPOCET | [6 empty] | 0
| D | 721 | Zdravotechnika - vnitřní kanalizace |  |  |  | 0 | [5 empty] | 19.7126 |  | 0.078502 |  | 0 | 2 | D | 1 |  |  |  | ROZPOCET | [6 empty] | 0
10 | K | 721173316 | Potrubí kanalizační plastové dešťové systém KG DN 125 | m | 24.6 |  | 0 | CS ÚRS 2017 01 |  |  | základní | 0.557 | 13.7022 | 0.00227 | 0.055842 | 0 | 0 | 16 | K | 2 |  |  |  | ROZPOCET | 0 | 0 | 0 | 0 | 0 | 1 | 0 | 16 | -642742368
| VV |  | 6 "venkovní |  | 6 | [13 empty] | VV | 2 | 2 | True | 0 | ROZPOCET
| VV |  | 18,6 "vnitřní |  | 18.6 | [13 empty] | VV | 2 | 2 | True | 0 | ROZPOCET
11 | K | 721173317 | Potrubí kanalizační plastové dešťové systém KG DN 160 | m | 1.5 |  | 0 | CS ÚRS 2017 01 |  |  | základní | 0.574 | 0.861 | 0.0035 | 0.00525 | 0 | 0 | 16 | K | 2 |  |  |  | ROZPOCET | 0 | 0 | 0 | 0 | 0 | 1 | 0 | 16 | -188613034
| VV |  | 1,5 "venkovní |  | 1.5 | [13 empty] | VV | 2 | 2 | True | 1 | ROZPOCET
12 | K | 721211611 | Vtok dvorní se svislým odtokem a zápachovou klapkou DN 110/160 mříž litina 226x226 | kus | 1 |  | 0 | CS ÚRS 2017 01 |  |  | základní | 0.861 | 0.861 | 0.01019 | 0.01019 | 0 | 0 | 16 | K | 2 |  |  |  | ROZPOCET | 0 | 0 | 0 | 0 | 0 | 1 | 0 | 16 | 907385299
| VV |  | 1 "pro anglický dvorek |  | 1 | [13 empty] | VV | 2 | 2 | True | 1 | ROZPOCET
13 | K | 721242115 | Lapač střešních splavenin z PP se zápachovou klapkou a lapacím košem DN 110 | kus | 4 |  | 0 | CS ÚRS 2017 01 |  |  | základní | 0.559 | 2.236 | 0.00143 | 0.00572 | 0 | 0 | 16 | K | 2 |  |  |  | ROZPOCET | 0 | 0 | 0 | 0 | 0 | 1 | 0 | 16 | 1782533753
14 | K | 721242116 | Lapač střešních splavenin z PP se zápachovou klapkou a lapacím košem DN 125 | kus | 1 |  | 0 | CS ÚRS 2017 01 |  |  | základní | 0.667 | 0.667 | 0.0015 | 0.0015 | 0 | 0 | 16 | K | 2 |  |  |  | ROZPOCET | 0 | 0 | 0 | 0 | 0 | 1 | 0 | 16 | -1164209811
15 | K | 721290111 | Zkouška těsnosti potrubí kanalizace vodou do DN 125 | m | 24.6 |  | 0 | CS ÚRS 2017 01 |  |  | základní | 0.048 | 1.1808 | 0 | 0 | 0 | 0 | 16 | K | 2 |  |  |  | ROZPOCET | 0 | 0 | 0 | 0 | 0 | 1 | 0 | 16 | -2078950627
| VV |  | 6+18,6 |  | 24.6 | [13 empty] | VV | 2 | 2 | True | 1 | ROZPOCET
16 | K | 721290112 | Zkouška těsnosti potrubí kanalizace vodou do DN 200 | m | 1.5 |  | 0 | CS ÚRS 2017 01 |  |  | základní | 0.059 | 0.0885 | 0 | 0 | 0 | 0 | 16 | K | 2 |  |  |  | ROZPOCET | 0 | 0 | 0 | 0 | 0 | 1 | 0 | 16 | 2144208452
17 | K | 998721101 | Přesun hmot tonážní pro vnitřní kanalizace v objektech v do 6 m | t | 0.079 |  | 0 | CS ÚRS 2017 01 |  |  | základní | 1.47 | 0.11613 | 0 | 0 | 0 | 0 | 16 | K | 2 |  |  |  | ROZPOCET | 0 | 0 | 0 | 0 | 0 | 1 | 0 | 16 | -683796828

## PŘ2 - Splašková kanalizace
| List obsahuje: |  | 1) Krycí list soupisu | 2) Rekapitulace |  |  | 3) Soupis prací | Zpět na list: | Rekapitulace stavby
PČ | Typ | Kód | Popis | MJ | Množství | J.cena [CZK] | Cena celkem [CZK] | Cenová soustava |  | Poznámka | DPH | J. Nh [h] | Nh celkem [h] | J. hmotnost_x000D_ [t]J. hmotnost_x000D_ [t]J. hmotnost_x000D_ [t]J. hmotnost_x000D_ [t] | Hmotnost_x000D_ celkem [t]Hmotnost_x000D_ celkem [t]Hmotnost_x000D_ celkem [t]Hmotnost_x000D_ celkem [t] | J. suť [t] | Suť Celkem [t]
Náklady soupisu celkem | [6 empty] | 0 | [5 empty] | 394.052 |  | 2.6422 |  | 2.7125 |  | D | -1 | [10 empty] | 0
| D | HSV | Práce a dodávky HSV |  |  |  | 0 | [5 empty] | 106.0092 |  | 0.91813 |  | 2.7125 | 1 | D | 0 |  |  |  | ROZPOCET | [6 empty] | 0
| D | 6 | Úpravy povrchů, podlahy a osazování výplní |  |  |  | 0 | [5 empty] | 32.7775 |  | 0.90516 |  | 0 | 1 | D | 1 |  |  |  | ROZPOCET | [6 empty] | 0
1 | K | 612135101 | Hrubá výplň rýh ve stěnách maltou jakékoli šířky rýhy | m2 | 13.605 |  | 0 | CS ÚRS 2017 01 |  |  | základní | 0.624 | 8.4895 | 0.04 | 0.5442 | 0 | 0 | 4 | K | 2 |  |  |  | ROZPOCET | 0 | 0 | 0 | 0 | 0 | 1 | 0 | 4 | -1301243759
| VV |  | (27+43,5)*0,1+43,7*0,15 |  | 13.605 | [13 empty] | VV | 2 | 2 | True | 1 | ROZPOCET
2 | K | 612325221 | Vápenocementová štuková omítka malých ploch do 0,09 m2 na stěnách | kus | 96 |  | 0 | CS ÚRS 2017 01 |  |  | základní | 0.253 | 24.288 | 0.00376 | 0.36096 | 0 | 0 | 4 | K | 2 |  |  |  | ROZPOCET | 0 | 0 | 0 | 0 | 0 | 1 | 0 | 4 | -1842250137
| VV |  | 48*2 |  | 96 | [13 empty] | VV | 2 | 2 | True | 1 | ROZPOCET
| D | 9 | Ostatní konstrukce a práce, bourání |  |  |  | 0 | [5 empty] | 63.4741 |  | 0.012966 |  | 2.7125 | 1 | D | 1 |  |  |  | ROZPOCET | [6 empty] | 0
3 | K | 974031142 | Vysekání rýh ve zdivu cihelném hl do 70 mm š do 70 mm | m | 70.5 |  | 0 | CS ÚRS 2017 01 |  |  | základní | 0.265 | 18.6825 | 0 | 0 | 0.009 | 0.6345 | 4 | K | 2 |  |  |  | ROZPOCET | 0 | 0 | 0 | 0 | 0 | 1 | 0 | 4 | 2073631954
| VV |  | 27+43,5 |  | 70.5 | [13 empty] | VV | 2 | 2 | True | 1 | ROZPOCET
4 | K | 974031164 | Vysekání rýh ve zdivu cihelném hl do 150 mm š do 150 mm | m | 43.7 |  | 0 | CS ÚRS 2017 01 |  |  | základní | 0.668 | 29.1916 | 0 | 0 | 0.04 | 1.748 | 4 | K | 2 |  |  |  | ROZPOCET | 0 | 0 | 0 | 0 | 0 | 1 | 0 | 4 | -1184391714
5 | K | 977151114 | Jádrové vrty diamantovými korunkami do D 60 mm do stavebních materiálů | m | 7.2 |  | 0 | CS ÚRS 2017 01 |  |  | základní | 0.7 | 5.04 | 0.00082 | 0.005904 | 0.011 | 0.0792 | 4 | K | 2 |  |  |  | ROZPOCET | 0 | 0 | 0 | 0 | 0 | 1 | 0 | 4 | -1070556997
| VV |  | 36*0,2 |  | 7.2 | [13 empty] | VV | 2 | 2 | True | 1 | ROZPOCET
6 | K | 977151119 | Jádrové vrty diamantovými korunkami do D 110 mm do stavebních materiálů | m | 6.6 |  | 0 | CS ÚRS 2017 01 |  |  | základní | 1.6 | 10.56 | 0.00107 | 0.007062 | 0.038 | 0.2508 | 4 | K | 2 |  |  |  | ROZPOCET | 0 | 0 | 0 | 0 | 0 | 1 | 0 | 4 | 1412299320
| VV |  | 22*0,3 |  | 6.6 | [13 empty] | VV | 2 | 2 | True | 1 | ROZPOCET
| D | 997 | Přesun sutě |  |  |  | 0 | [5 empty] | 9.4657 |  | 0 |  | 0 | 1 | D | 1 |  |  |  | ROZPOCET | [6 empty] | 0
7 | K | 997013153 | Vnitrostaveništní doprava suti a vybouraných hmot pro budovy v do 12 m s omezením mechanizace | t | 2.713 |  | 0 | CS ÚRS 2017 01 |  |  | základní | 3.31 | 8.98 | 0 | 0 | 0 | 0 | 4 | K | 2 |  |  |  | ROZPOCET | 0 | 0 | 0 | 0 | 0 | 1 | 0 | 4 | 1489898512
8 | K | 997013501 | Odvoz suti a vybouraných hmot na skládku nebo meziskládku do 1 km se složením | t | 2.713 |  | 0 | CS ÚRS 2017 01 |  |  | základní | 0.125 | 0.33913 | 0 | 0 | 0 | 0 | 4 | K | 2 |  |  |  | ROZPOCET | 0 | 0 | 0 | 0 | 0 | 1 | 0 | 4 | 374700259
9 | K | 997013509 | Příplatek k odvozu suti a vybouraných hmot na skládku ZKD 1 km přes 1 km | t | 24.417 |  | 0 | CS ÚRS 2017 01 |  |  | základní | 0.006 | 0.1465 | 0 | 0 | 0 | 0 | 4 | K | 2 |  |  |  | ROZPOCET | 0 | 0 | 0 | 0 | 0 | 1 | 0 | 4 | 1853199692
| VV |  | 2,713*9 'Přepočtené koeficientem množství |  | 24.417 | [13 empty] | VV | 2 | 2 | False | 1 | ROZPOCET
10 | K | 997013803 | Poplatek za uložení stavebního odpadu z keramických materiálů na skládce (skládkovné) | t | 2.713 |  | 0 | CS ÚRS 2017 01 |  |  | základní | 0 | 0 | 0 | 0 | 0 | 0 | 4 | K | 2 |  |  |  | ROZPOCET | 0 | 0 | 0 | 0 | 0 | 1 | 0 | 4 | -1788018546
| D | 998 | Přesun hmot |  |  |  | 0 | [5 empty] | 0.29192 |  | 0 |  | 0 | 1 | D | 1 |  |  |  | ROZPOCET | [6 empty] | 0
11 | K | 998011002 | Přesun hmot pro budovy zděné v do 12 m | t | 0.918 |  | 0 | CS ÚRS 2017 01 |  |  | základní | 0.318 | 0.29192 | 0 | 0 | 0 | 0 | 4 | K | 2 |  |  |  | ROZPOCET | 0 | 0 | 0 | 0 | 0 | 1 | 0 | 4 | 1714829937
| D | PSV | Práce a dodávky PSV |  |  |  | 0 | [5 empty] | 288.0428 |  | 1.7241 |  | 0 | 2 | D | 0 |  |  |  | ROZPOCET | [6 empty] | 0
| D | 721 | Zdravotechnika - vnitřní kanalizace |  |  |  | 0 | [5 empty] | 197.5093 |  | 0.41581 |  | 0 | 2 | D | 1 |  |  |  | ROZPOCET | [6 empty] | 0
12 | K | 721173402-1 | Chráničky DN 70-125 | m | 6.6 |  | 0 |  |  |  | základní | 0.383 | 2.5278 | 0.00177 | 0.011682 | 0 | 0 | 16 | K | 2 |  |  |  | ROZPOCET | 0 | 0 | 0 | 0 | 0 | 1 | 0 | 16 | 1916837303
13 | K | 721174006 | Potrubí kanalizační z PP svodné systém HT DN 125 | m | 20.6 |  | 0 | CS ÚRS 2017 01 |  |  | základní | 0.821 | 16.9126 | 0.00083 | 0.017098 | 0 | 0 | 16 | K | 2 |  |  |  | ROZPOCET | 0 | 0 | 0 | 0 | 0 | 1 | 0 | 16 | 1544287680
14 | K | 721174007 | Potrubí kanalizační z PP svodné systém HT DN 150 | m | 9.6 |  | 0 | CS ÚRS 2017 01 |  |  | základní | 0.995 | 9.552 | 0.00222 | 0.021312 | 0 | 0 | 16 | K | 2 |  |  |  | ROZPOCET | 0 | 0 | 0 | 0 | 0 | 1 | 0 | 16 | 1957059392
15 | K | 721174042 | Potrubí kanalizační z PP připojovací systém HT DN 40 | m | 27 |  | 0 | CS ÚRS 2017 01 |  |  | základní | 0.659 | 17.793 | 0.00029 | 0.00783 | 0 | 0 | 16 | K | 2 |  |  |  | ROZPOCET | 0 | 0 | 0 | 0 | 0 | 1 | 0 | 16 | 1414904739
16 | K | 721174043 | Potrubí kanalizační z PP připojovací systém HT DN 50 | m | 43.5 |  | 0 | CS ÚRS 2017 01 |  |  | základní | 0.728 | 31.668 | 0.00035 | 0.015225 | 0 | 0 | 16 | K | 2 |  |  |  | ROZPOCET | 0 | 0 | 0 | 0 | 0 | 1 | 0 | 16 | 516548083
17 | M | 286156010 | čistící tvarovka HTRE, DN 50 | kus | 4 |  | 0 | CS ÚRS 2017 01 |  |  | základní | 0 | 0 | 8e-05 | 0.00032 | 0 | 0 | 32 | M | 2 |  |  |  | ROZPOCET | 0 | 0 | 0 | 0 | 0 | 1 | 0 | 16 | 1604116171
18 | K | 721174045 | Potrubí kanalizační z PP připojovací systém HT DN 100 | m | 43.7 |  | 0 | CS ÚRS 2017 01 |  |  | základní | 0.832 | 36.3584 | 0.00114 | 0.049818 | 0 | 0 | 16 | K | 2 |  |  |  | ROZPOCET | 0 | 0 | 0 | 0 | 0 | 1 | 0 | 16 | -709701065
19 | K | 721175012 | Potrubí kanalizační plastové odpadní zvuk tlumící vícevrstvé systém FRIAPHON DN 100 | m | 78.1 |  | 0 | CS ÚRS 2017 01 |  |  | základní | 0.79 | 61.699 | 0.00367 | 0.28663 | 0 | 0 | 16 | K | 2 |  |  |  | ROZPOCET | 0 | 0 | 0 | 0 | 0 | 1 | 0 | 16 | 1815460959
20 | M | 286110870 | čistící kus FRIAPHON, DN 100 | kus | 7 |  | 0 | CS ÚRS 2017 01 |  |  | základní | 0 | 0 | 0.0003 | 0.0021 | 0 | 0 | 32 | M | 2 |  |  |  | ROZPOCET | 0 | 0 | 0 | 0 | 0 | 1 | 0 | 16 | 1813732281
21 | K | 721194104 | Vyvedení a upevnění odpadních výpustek DN 40 | kus | 29 |  | 0 | CS ÚRS 2017 01 |  |  | základní | 0.157 | 4.553 | 0 | 0 | 0 | 0 | 16 | K | 2 |  |  |  | ROZPOCET | 0 | 0 | 0 | 0 | 0 | 1 | 0 | 16 | -1496756675
22 | K | 721194105 | Vyvedení a upevnění odpadních výpustek DN 50 | kus | 40 |  | 0 | CS ÚRS 2017 01 |  |  | základní | 0.174 | 6.96 | 0 | 0 | 0 | 0 | 16 | K | 2 |  |  |  | ROZPOCET | 0 | 0 | 0 | 0 | 0 | 1 | 0 | 16 | 317491680
| VV |  | 20+18+2 |  | 40 | [13 empty] | VV | 2 | 2 | True | 1 | ROZPOCET
23 | K | 721194109 | Vyvedení a upevnění odpadních výpustek DN 100 | kus | 27 |  | 0 | CS ÚRS 2017 01 |  |  | základní | 0.259 | 6.993 | 0 | 0 | 0 | 0 | 16 | K | 2 |  |  |  | ROZPOCET | 0 | 0 | 0 | 0 | 0 | 1 | 0 | 16 | -138369875
| VV |  | 2+25 |  | 27 | [13 empty] | VV | 2 | 2 | True | 1 | ROZPOCET
24 | K | 721211422 | Vpusť podlahová se svislým odtokem DN 50/75/110 mřížka nerez 138x138 | kus | 1 |  | 0 | CS ÚRS 2017 01 |  |  | základní | 0.465 | 0.465 | 0.00148 | 0.00148 | 0 | 0 | 16 | K | 2 |  |  |  | ROZPOCET | 0 | 0 | 0 | 0 | 0 | 1 | 0 | 16 | -195487206
25 | K | 721273153 | Hlavice ventilační polypropylen PP DN 110 | kus | 8 |  | 0 | CS ÚRS 2017 01 |  |  | základní | 0.177 | 1.416 | 0.00029 | 0.00232 | 0 | 0 | 16 | K | 2 |  |  |  | ROZPOCET | 0 | 0 | 0 | 0 | 0 | 1 | 0 | 16 | -541881862
26 | K | 998721101 | Přesun hmot tonážní pro vnitřní kanalizace v objektech v do 6 m | t | 0.416 |  | 0 | CS ÚRS 2017 01 |  |  | základní | 1.47 | 0.61152 | 0 | 0 | 0 | 0 | 16 | K | 2 |  |  |  | ROZPOCET | 0 | 0 | 0 | 0 | 0 | 1 | 0 | 16 | 1788558010
| D | 725 | Zdravotechnika - zařizovací předměty |  |  |  | 0 | [5 empty] | 90.5335 |  | 1.3083 |  | 0 | 2 | D | 1 |  |  |  | ROZPOCET | [6 empty] | 0
27 | K | 725112173 | Kombi klozeti s hlubokým splachováním zvýšený odpad svislý | soubor | 25 |  | 0 | CS ÚRS 2017 01 |  |  | základní | 1.4 | 35 | 0.02412 | 0.603 | 0 | 0 | 16 | K | 2 |  |  |  | ROZPOCET | 0 | 0 | 0 | 0 | 0 | 1 | 0 | 16 | 2057019894
28 | K | 725121521 | Pisoárový záchodek automatický s infračerveným senzorem | soubor | 2 |  | 0 | CS ÚRS 2017 01 |  |  | základní | 0.5 | 1 | 0.01608 | 0.03216 | 0 | 0 | 16 | K | 2 |  |  |  | ROZPOCET | 0 | 0 | 0 | 0 | 0 | 1 | 0 | 16 | -1836072395
29 | K | 725211602 | Umyvadlo keramické připevněné na stěnu šrouby bílé bez krytu na sifon 550 mm | soubor | 0 |  | 0 | CS ÚRS 2017 01 |  |  | základní | 1.1 | 0 | 0.01476 | 0 | 0 | 0 | 16 | K | 2 |  |  |  | ROZPOCET | 0 | 0 | 0 | 0 | 0 | 1 | 0 | 16 | -674221750
30 | K | 725211681 | Umyvadlo keramické zdravotní připevněné na stěnu šrouby bílé 640 mm | soubor | 29 |  | 0 | CS ÚRS 2017 01 |  |  | základní | 1.1 | 31.9 | 0.01879 | 0.54491 | 0 | 0 | 16 | K | 2 |  |  |  | ROZPOCET | 0 | 0 | 0 | 0 | 0 | 1 | 0 | 16 | 152513545
31 | K | 725311121 | Dřezy bez výtokových armatur jednoduché se zápachovou uzávěrkou nerezové s odkapávací plochou 560x480 mm a miskou | soubor | 20 |  | 0 | CS ÚRS 2017 01 |  |  | základní | 0.85 | 17 | 0.00494 | 0.0988 | 0 | 0 | 16 | K | 2 |  |  |  | ROZPOCET | 0 | 0 | 0 | 0 | 0 | 1 | 0 | 16 | 409768690
32 | K | 725331111 | Výlevka bez výtokových armatur keramická se sklopnou plastovou mřížkou 425 mm | soubor | 2 |  | 0 | CS ÚRS 2017 01 |  |  | základní | 1.5 | 3 | 0.0147 | 0.0294 | 0 | 0 | 16 | K | 2 |  |  |  | ROZPOCET | 0 | 0 | 0 | 0 | 0 | 1 | 0 | 16 | -1507877037
33 | K | 998725101 | Přesun hmot tonážní pro zařizovací předměty v objektech v do 6 m | t | 1.736 |  | 0 | CS ÚRS 2017 01 |  |  | základní | 1.517 | 2.6335 | 0 | 0 | 0 | 0 | 16 | K | 2 |  |  |  | ROZPOCET | 0 | 0 | 0 | 0 | 0 | 1 | 0 | 16 | 3086999

## PŘ3 - Větrání
| List obsahuje: |  | 1) Krycí list soupisu | 2) Rekapitulace |  |  | 3) Soupis prací | Zpět na list: | Rekapitulace stavby
PČ | Typ | Kód | Popis | MJ | Množství | J.cena [CZK] | Cena celkem [CZK] | Cenová soustava |  | Poznámka | DPH | J. Nh [h] | Nh celkem [h] | J. hmotnost_x000D_ [t]J. hmotnost_x000D_ [t]J. hmotnost_x000D_ [t]J. hmotnost_x000D_ [t] | Hmotnost_x000D_ celkem [t]Hmotnost_x000D_ celkem [t]Hmotnost_x000D_ celkem [t]Hmotnost_x000D_ celkem [t] | J. suť [t] | Suť Celkem [t]
Náklady soupisu celkem | [6 empty] | 0 | [5 empty] | 199.233 |  | 1.4105 |  | 0.8585 |  | D | -1 | [10 empty] | 0
| D | HSV | Práce a dodávky HSV |  |  |  | 0 | [5 empty] | 42.3901 |  | 0.27965 |  | 0.8585 | 1 | D | 0 |  |  |  | ROZPOCET | [6 empty] | 0
| D | 6 | Úpravy povrchů, podlahy a osazování výplní |  |  |  | 0 | [5 empty] | 17.204 |  | 0.25568 |  | 0 | 1 | D | 1 |  |  |  | ROZPOCET | [6 empty] | 0
1 | K | 612325221 | Vápenocementová štuková omítka malých ploch do 0,09 m2 na stěnách | kus | 68 |  | 0 | CS ÚRS 2017 01 |  |  | základní | 0.253 | 17.204 | 0.00376 | 0.25568 | 0 | 0 | 4 | K | 2 |  |  |  | ROZPOCET | 0 | 0 | 0 | 0 | 0 | 1 | 0 | 4 | 1250749375
| VV |  | 34*2 |  | 68 | [13 empty] | VV | 2 | 2 | True | 1 | ROZPOCET
| D | 9 | Ostatní konstrukce a práce, bourání |  |  |  | 0 | [5 empty] | 22.1 |  | 0.02397 |  | 0.8585 | 1 | D | 1 |  |  |  | ROZPOCET | [6 empty] | 0
2 | K | 977151124 | Jádrové vrty diamantovými korunkami do D 180 mm do stavebních materiálů | m | 8.5 |  | 0 | CS ÚRS 2017 01 |  |  | základní | 2.6 | 22.1 | 0.00282 | 0.02397 | 0.101 | 0.8585 | 4 | K | 2 |  |  |  | ROZPOCET | 0 | 0 | 0 | 0 | 0 | 1 | 0 | 4 | -1251880931
| VV |  | 34*0,25 |  | 8.5 | [13 empty] | VV | 2 | 2 | True | 1 | ROZPOCET
| D | 997 | Přesun sutě |  |  |  | 0 | [5 empty] | 2.9971 |  | 0 |  | 0 | 1 | D | 1 |  |  |  | ROZPOCET | [6 empty] | 0
3 | K | 997013153 | Vnitrostaveništní doprava suti a vybouraných hmot pro budovy v do 12 m s omezením mechanizace | t | 0.859 |  | 0 | CS ÚRS 2017 01 |  |  | základní | 3.31 | 2.8433 | 0 | 0 | 0 | 0 | 4 | K | 2 |  |  |  | ROZPOCET | 0 | 0 | 0 | 0 | 0 | 1 | 0 | 4 | -1792314147
4 | K | 997013501 | Odvoz suti a vybouraných hmot na skládku nebo meziskládku do 1 km se složením | t | 0.859 |  | 0 | CS ÚRS 2017 01 |  |  | základní | 0.125 | 0.10737 | 0 | 0 | 0 | 0 | 4 | K | 2 |  |  |  | ROZPOCET | 0 | 0 | 0 | 0 | 0 | 1 | 0 | 4 | -152227135
5 | K | 997013509 | Příplatek k odvozu suti a vybouraných hmot na skládku ZKD 1 km přes 1 km | t | 7.731 |  | 0 | CS ÚRS 2017 01 |  |  | základní | 0.006 | 0.046386 | 0 | 0 | 0 | 0 | 4 | K | 2 |  |  |  | ROZPOCET | 0 | 0 | 0 | 0 | 0 | 1 | 0 | 4 | 2056268978
| VV |  | 0,859*9 'Přepočtené koeficientem množství |  | 7.731 | [13 empty] | VV | 2 | 2 | False | 1 | ROZPOCET
6 | K | 997013803 | Poplatek za uložení stavebního odpadu z keramických materiálů na skládce (skládkovné) | t | 0.859 |  | 0 | CS ÚRS 2017 01 |  |  | základní | 0 | 0 | 0 | 0 | 0 | 0 | 4 | K | 2 |  |  |  | ROZPOCET | 0 | 0 | 0 | 0 | 0 | 1 | 0 | 4 | 169781856
| D | 998 | Přesun hmot |  |  |  | 0 | [5 empty] | 0.08904 |  | 0 |  | 0 | 1 | D | 1 |  |  |  | ROZPOCET | [6 empty] | 0
7 | K | 998011002 | Přesun hmot pro budovy zděné v do 12 m | t | 0.28 |  | 0 | CS ÚRS 2017 01 |  |  | základní | 0.318 | 0.08904 | 0 | 0 | 0 | 0 | 4 | K | 2 |  |  |  | ROZPOCET | 0 | 0 | 0 | 0 | 0 | 1 | 0 | 4 | -1816313060
| D | PSV | Práce a dodávky PSV |  |  |  | 0 | [5 empty] | 156.8429 |  | 1.1309 |  | 0 | 2 | D | 0 |  |  |  | ROZPOCET | [6 empty] | 0
| D | 713 | Izolace tepelné |  |  |  | 0 | [5 empty] | 19.6488 |  | 0.39486 |  | 0 | 2 | D | 1 |  |  |  | ROZPOCET | [6 empty] | 0
8 | K | 713411111 | Montáž izolace tepelné potrubí pásy nebo rohožemi bez úpravy staženými drátem 1x | m2 | 71.017 |  | 0 | CS ÚRS 2017 01 |  |  | základní | 0.267 | 18.9615 | 0.0001 | 0.0071017 | 0 | 0 | 16 | K | 2 |  |  |  | ROZPOCET | 0 | 0 | 0 | 0 | 0 | 1 | 0 | 16 | -1880689119
| VV |  | 0,47*151,1 |  | 71.017 | [13 empty] | VV | 2 | 2 | True | 1 | ROZPOCET
9 | M | 590365171 | izolace Armstrong tl.20 mm | m2 | 74.568 |  | 0 | R-pol. |  |  | základní | 0 | 0 | 0.0052 | 0.38775 | 0 | 0 | 32 | M | 2 |  |  |  | ROZPOCET | 0 | 0 | 0 | 0 | 0 | 1 | 0 | 16 | -869579619
| VV |  | 71,017*1,05 'Přepočtené koeficientem množství |  | 74.568 | [13 empty] | VV | 2 | 2 | False | 1 | ROZPOCET
10 | K | 998713101 | Přesun hmot tonážní pro izolace tepelné v objektech v do 6 m | t | 0.395 |  | 0 | CS ÚRS 2017 01 |  |  | základní | 1.74 | 0.6873 | 0 | 0 | 0 | 0 | 16 | K | 2 |  |  |  | ROZPOCET | 0 | 0 | 0 | 0 | 0 | 1 | 0 | 16 | -1399166258
| D | 751 | Vzduchotechnika |  |  |  | 0 | [5 empty] | 108.1238 |  | 0.71339 |  | 0 | 2 | D | 1 |  |  |  | ROZPOCET | [6 empty] | 0
11 | K | 751111011 | Mtž vent ax ntl nástěnného základního D do 100 mm | kus | 26 |  | 0 | CS ÚRS 2017 01 |  |  | základní | 0.413 | 10.738 | 0 | 0 | 0 | 0 | 16 | K | 2 |  |  |  | ROZPOCET | 0 | 0 | 0 | 0 | 0 | 1 | 0 | 16 | -724308869
12 | M | 429141350 | ventilátor axiální k montáži na stěnu, skříň z plastu EDM 200 CRZ IP44 | kus | 26 |  | 0 | CS ÚRS 2017 01 |  |  | základní | 0 | 0 | 0.0009 | 0.0234 | 0 | 0 | 32 | M | 2 |  |  |  | ROZPOCET | 0 | 0 | 0 | 0 | 0 | 1 | 0 | 16 | 1724191759
13 | K | 751377041 | Mtž odsávacího zákrytu (digestoř) průmyslového závěsného do 1,5 m2 | kus | 1 |  | 0 | CS ÚRS 2017 01 |  |  | základní | 4.293 | 4.293 | 0 | 0 | 0 | 0 | 16 | K | 2 |  |  |  | ROZPOCET | 0 | 0 | 0 | 0 | 0 | 1 | 0 | 16 | -1901557006
14 | M | 553-01 | Dodávka digestoř 1200x500x200, 300 m3/h, tukový filtr, osvětlení | ks | 1 |  | 0 | R-pol. |  |  | základní | 0 | 0 | 0 | 0 | 0 | 0 | 32 | M | 2 |  |  |  | ROZPOCET | 0 | 0 | 0 | 0 | 0 | 1 | 0 | 16 | -293290716
15 | K | 751510041 | Vzduchotechnické potrubí pozink kruhové spirálně vinuté D do 100 mm | m | 31.8 |  | 0 | CS ÚRS 2017 01 |  |  | základní | 0.434 | 13.8012 | 0.00175 | 0.05565 | 0 | 0 | 16 | K | 2 |  |  |  | ROZPOCET | 0 | 0 | 0 | 0 | 0 | 1 | 0 | 16 | -1376075617
16 | M | 429810100 | trouba kruhová spirálně vinutá pozinkované D 100 mm tl. 0,50 | m | 31.8 |  | 0 | CS ÚRS 2017 01 |  |  | základní | 0 | 0 | 0.0013 | 0.04134 | 0 | 0 | 32 | M | 2 |  |  |  | ROZPOCET | 0 | 0 | 0 | 0 | 0 | 1 | 0 | 16 | -1710582847
17 | M | 429811510 | odbočka jednostranná 90° 100 /100 mm | kus | 4 |  | 0 | CS ÚRS 2017 01 |  |  | základní | 0 | 0 | 0.0006 | 0.0024 | 0 | 0 | 32 | M | 2 |  |  |  | ROZPOCET | 0 | 0 | 0 | 0 | 0 | 1 | 0 | 16 | -1904391564
18 | M | 429811511 | odbočka jednostranná 90° 125/125-120 | kus | 8 |  | 0 | R-pol. |  |  | základní | 0 | 0 | 0.0006 | 0.0048 | 0 | 0 | 32 | M | 2 |  |  |  | ROZPOCET | 0 | 0 | 0 | 0 | 0 | 1 | 0 | 16 | -987484953
19 | M | 429811512 | odbočka jednostranná 90° 150/150-120 | kus | 8 |  | 0 | R-pol. |  |  | základní | 0 | 0 | 0.0006 | 0.0048 | 0 | 0 | 32 | M | 2 |  |  |  | ROZPOCET | 0 | 0 | 0 | 0 | 0 | 1 | 0 | 16 | 1318356806
20 | K | 751510042 | Vzduchotechnické potrubí pozink kruhové spirálně vinuté D do 200 mm | m | 121.2 |  | 0 | CS ÚRS 2017 01 |  |  | základní | 0.523 | 63.3876 | 0.00312 | 0.37814 | 0 | 0 | 16 | K | 2 |  |  |  | ROZPOCET | 0 | 0 | 0 | 0 | 0 | 1 | 0 | 16 | 466853764
| VV |  | 10,1+26,4+84,7 |  | 121.2 | [13 empty] | VV | 2 | 2 | True | 1 | ROZPOCET
21 | M | 429810101 | trouba kruhová spirálně vinutá pozinkované D 125mm tl. 0,50 | m | 36.5 |  | 0 | R-pol. |  |  | základní | 0 | 0 | 0.0013 | 0.04745 | 0 | 0 | 32 | M | 2 |  |  |  | ROZPOCET | 0 | 0 | 0 | 0 | 0 | 1 | 0 | 16 | 1419872845
| VV |  | 10,1+26,4 |  | 36.5 | [13 empty] | VV | 2 | 2 | True | 1 | ROZPOCET
22 | M | 429810103 | trouba kruhová spirálně vinutá pozinkované D 150mm tl. 0,50 | m | 84.7 |  | 0 | R-pol. |  |  | základní | 0 | 0 | 0.0013 | 0.11011 | 0 | 0 | 32 | M | 2 |  |  |  | ROZPOCET | 0 | 0 | 0 | 0 | 0 | 1 | 0 | 16 | 682781301
23 | K | 751514776 | Mtž protidešťové stříšky plech potrubí kruhové bez příruby D do 200 mm | kus | 15 |  | 0 | CS ÚRS 2017 01 |  |  | základní | 0.657 | 9.855 | 0 | 0 | 0 | 0 | 16 | K | 2 |  |  |  | ROZPOCET | 0 | 0 | 0 | 0 | 0 | 1 | 0 | 16 | 381042981
24 | M | 562312220-1 | Protipovětrnostní hlavice DN 125 | kus | 7 |  | 0 | R-pol. |  |  | základní | 0 | 0 | 0.00026 | 0.00182 | 0 | 0 | 32 | M | 2 |  |  |  | ROZPOCET | 0 | 0 | 0 | 0 | 0 | 1 | 0 | 16 | -1414913537
25 | M | 562312220-2 | Protipovětrnostní hlavice DN 150 | kus | 8 |  | 0 | R-pol. |  |  | základní | 0 | 0 | 0.00026 | 0.00208 | 0 | 0 | 32 | M | 2 |  |  |  | ROZPOCET | 0 | 0 | 0 | 0 | 0 | 1 | 0 | 16 | 2009335589
26 | K | 751514875 | Mtž regulační a měřící clony do plech potrubí kruhové bez příruby D do 100 mm | kus | 23 |  | 0 | CS ÚRS 2017 01 |  |  | základní | 0.263 | 6.049 | 0 | 0 | 0 | 0 | 16 | K | 2 |  |  |  | ROZPOCET | 0 | 0 | 0 | 0 | 0 | 1 | 0 | 16 | -831254746
27 | M | 429813000 | klapka regulační KR. d1=100 mm | kus | 23 |  | 0 | CS ÚRS 2017 01 |  |  | základní | 0 | 0 | 0.0018 | 0.0414 | 0 | 0 | 32 | M | 2 |  |  |  | ROZPOCET | 0 | 0 | 0 | 0 | 0 | 1 | 0 | 16 | 1623764124
| D | 767 | Konstrukce zámečnické |  |  |  | 0 | [5 empty] | 6.2133 |  | 0.004 |  | 0 | 2 | D | 1 |  |  |  | ROZPOCET | [6 empty] | 0
28 | K | 767810112 | Montáž mřížek větracích čtyřhranných průřezu do 0,04 m2 | kus | 20 |  | 0 | CS ÚRS 2017 01 |  |  | základní | 0.31 | 6.2 | 0 | 0 | 0 | 0 | 16 | K | 2 |  |  |  | ROZPOCET | 0 | 0 | 0 | 0 | 0 | 1 | 0 | 16 | -1046167751
29 | M | 553414270 | mřížka větrací nerezová 150x100 s ochrannou mřížkou | kus | 20 |  | 0 | CS ÚRS 2017 01 |  |  | základní | 0 | 0 | 0.0002 | 0.004 | 0 | 0 | 32 | M | 2 |  |  |  | ROZPOCET | 0 | 0 | 0 | 0 | 0 | 1 | 0 | 16 | -1410371939
30 | K | 998767101 | Přesun hmot tonážní pro zámečnické konstrukce v objektech v do 6 m | t | 0.004 |  | 0 | CS ÚRS 2017 01 |  |  | základní | 3.327 | 0.013308 | 0 | 0 | 0 | 0 | 16 | K | 2 |  |  |  | ROZPOCET | 0 | 0 | 0 | 0 | 0 | 1 | 0 | 16 | -693184465
| D | 783 | Dokončovací práce - nátěry |  |  |  | 0 | [5 empty] | 22.857 |  | 0.018619 |  | 0 | 2 | D | 1 |  |  |  | ROZPOCET | [6 empty] | 0
31 | K | 783314101 | Základní jednonásobný syntetický nátěr zámečnických konstrukcí | m2 | 64.205 |  | 0 | CS ÚRS 2017 01 |  |  | základní | 0.184 | 11.8137 | 0.00017 | 0.010915 | 0 | 0 | 16 | K | 2 |  |  |  | ROZPOCET | 0 | 0 | 0 | 0 | 0 | 1 | 0 | 16 | 512850940
| VV |  | 3,14*0,1*31,8 |  | 9.985 | [13 empty] | VV | 2 | 2 | True | 0 | ROZPOCET
| VV |  | 3,14*0,125*(10,1+26,4) |  | 14.326 | [13 empty] | VV | 2 | 2 | True | 0 | ROZPOCET
| VV |  | 3,14*0,15*84,7 |  | 39.894 | [13 empty] | VV | 2 | 2 | True | 0 | ROZPOCET
32 | K | 783317101 | Krycí jednonásobný syntetický standardní nátěr zámečnických konstrukcí | m2 | 64.205 |  | 0 | CS ÚRS 2017 01 |  |  | základní | 0.172 | 11.0433 | 0.00012 | 0.0077046 | 0 | 0 | 16 | K | 2 |  |  |  | ROZPOCET | 0 | 0 | 0 | 0 | 0 | 1 | 0 | 16 | 217659563

## PŘ4 - Vytápění
| List obsahuje: |  | 1) Krycí list soupisu | 2) Rekapitulace |  |  | 3) Soupis prací | Zpět na list: | Rekapitulace stavby
[9 empty] | >> skryté sloupce << | [9 empty] | {c1c77508-4498-4990-ba1d-d3ddbb79d147}
PČ | Typ | Kód | Popis | MJ | Množství | J.cena [CZK] | Cena celkem [CZK] | Cenová soustava |  | Poznámka | DPH | J. Nh [h] | Nh celkem [h] | J. hmotnost_x000D_ [t]J. hmotnost_x000D_ [t]J. hmotnost_x000D_ [t]J. hmotnost_x000D_ [t]J. hmotnost_x000D_ [t]J. hmotnost_x000D_ [t] | Hmotnost_x000D_ celkem [t]Hmotnost_x000D_ celkem [t]Hmotnost_x000D_ celkem [t]Hmotnost_x000D_ celkem [t]Hmotnost_x000D_ celkem [t]Hmotnost_x000D_ celkem [t] | J. suť [t] | Suť Celkem [t]
Náklady soupisu celkem | [6 empty] | 0 | [5 empty] | 841.3035 |  | 4.6351 |  | 0.3432 |  | D | -1 | [10 empty] | 0
| D | HSV | Práce a dodávky HSV |  |  |  | 0 | [5 empty] | 102.354 |  | 1.1987 |  | 0.3432 | 1 | D | 0 |  |  |  | ROZPOCET | [6 empty] | 0
| D | 6 | Úpravy povrchů, podlahy a osazování výplní |  |  |  | 0 | [5 empty] | 78.936 |  | 1.1731 |  | 0 | 1 | D | 1 |  |  |  | ROZPOCET | [6 empty] | 0
1 | K | 612325221 | Vápenocementová štuková omítka malých ploch do 0,09 m2 na stěnách | kus | 312 |  | 0 | CS ÚRS 2017 01 |  |  | základní | 0.253 | 78.936 | 0.00376 | 1.1731 | 0 | 0 | 4 | K | 2 |  |  |  | ROZPOCET | 0 | 0 | 0 | 0 | 0 | 1 | 0 | 4 | 1111194339
| VV |  | 156*2 |  | 312 | [13 empty] | VV | 2 | 2 | True | 1 | ROZPOCET
| D | 9 | Ostatní konstrukce a práce, bourání |  |  |  | 0 | [5 empty] | 21.84 |  | 0.025584 |  | 0.3432 | 1 | D | 1 |  |  |  | ROZPOCET | [6 empty] | 0
2 | K | 977151114 | Jádrové vrty diamantovými korunkami do D 60 mm do stavebních materiálů | m | 31.2 |  | 0 | CS ÚRS 2017 01 |  |  | základní | 0.7 | 21.84 | 0.00082 | 0.025584 | 0.011 | 0.3432 | 4 | K | 2 |  |  |  | ROZPOCET | 0 | 0 | 0 | 0 | 0 | 1 | 0 | 4 | -842961863
| VV |  | 156*0,2 |  | 31.2 | [13 empty] | VV | 2 | 2 | True | 1 | ROZPOCET
| D | 997 | Přesun sutě |  |  |  | 0 | [5 empty] | 1.1967 |  | 0 |  | 0 | 1 | D | 1 |  |  |  | ROZPOCET | [6 empty] | 0
3 | K | 997013153 | Vnitrostaveništní doprava suti a vybouraných hmot pro budovy v do 12 m s omezením mechanizace | t | 0.343 |  | 0 | CS ÚRS 2017 01 |  |  | základní | 3.31 | 1.1353 | 0 | 0 | 0 | 0 | 4 | K | 2 |  |  |  | ROZPOCET | 0 | 0 | 0 | 0 | 0 | 1 | 0 | 4 | -1579807211
4 | K | 997013501 | Odvoz suti a vybouraných hmot na skládku nebo meziskládku do 1 km se složením | t | 0.343 |  | 0 | CS ÚRS 2017 01 |  |  | základní | 0.125 | 0.042875 | 0 | 0 | 0 | 0 | 4 | K | 2 |  |  |  | ROZPOCET | 0 | 0 | 0 | 0 | 0 | 1 | 0 | 4 | -1265452014
5 | K | 997013509 | Příplatek k odvozu suti a vybouraných hmot na skládku ZKD 1 km přes 1 km | t | 3.087 |  | 0 | CS ÚRS 2017 01 |  |  | základní | 0.006 | 0.018522 | 0 | 0 | 0 | 0 | 4 | K | 2 |  |  |  | ROZPOCET | 0 | 0 | 0 | 0 | 0 | 1 | 0 | 4 | 578520433
| VV |  | 0,343*9 'Přepočtené koeficientem množství |  | 3.087 | [13 empty] | VV | 2 | 2 | False | 1 | ROZPOCET
6 | K | 997013803 | Poplatek za uložení stavebního odpadu z keramických materiálů na skládce (skládkovné) | t | 0.343 |  | 0 | CS ÚRS 2017 01 |  |  | základní | 0 | 0 | 0 | 0 | 0 | 0 | 4 | K | 2 |  |  |  | ROZPOCET | 0 | 0 | 0 | 0 | 0 | 1 | 0 | 4 | 2146423242
| D | 998 | Přesun hmot |  |  |  | 0 | [5 empty] | 0.38128 |  | 0 |  | 0 | 1 | D | 1 |  |  |  | ROZPOCET | [6 empty] | 0
7 | K | 998011002 | Přesun hmot pro budovy zděné v do 12 m | t | 1.199 |  | 0 | CS ÚRS 2017 01 |  |  | základní | 0.318 | 0.38128 | 0 | 0 | 0 | 0 | 4 | K | 2 |  |  |  | ROZPOCET | 0 | 0 | 0 | 0 | 0 | 1 | 0 | 4 | 1310452750
| D | PSV | Práce a dodávky PSV |  |  |  | 0 | [5 empty] | 738.9494 |  | 3.4363 |  | 0 | 2 | D | 0 |  |  |  | ROZPOCET | [6 empty] | 0
| D | 713 | Izolace tepelné |  |  |  | 0 | [5 empty] | 18.8521 |  | 0.02816 |  | 0 | 2 | D | 1 |  |  |  | ROZPOCET | [6 empty] | 0
8 | K | 713463411 | Montáž izolace tepelné potrubí a ohybů návlekovými izolačními pouzdry | m | 569.8 |  | 0 | CS ÚRS 2017 01 |  |  | základní | 0.033 | 18.8034 | 0 | 0 | 0 | 0 | 16 | K | 2 |  |  |  | ROZPOCET | 0 | 0 | 0 | 0 | 0 | 1 | 0 | 16 | -2037145990
| VV |  | 6,6+75,9+134,2+198+155,1 |  | 569.8 | [13 empty] | VV | 2 | 2 | True | 1 | ROZPOCET
9 | M | 283771050 | izolace potrubí Pro 18 x 13 mm | m | 155.1 |  | 0 | CS ÚRS 2017 01 |  |  | základní | 0 | 0 | 4e-05 | 0.006204 | 0 | 0 | 32 | M | 2 |  |  |  | ROZPOCET | 0 | 0 | 0 | 0 | 0 | 1 | 0 | 16 | 1102869765
10 | M | 283771040 | izolace potrubí Pro 22 x 13 mm | m | 198 |  | 0 | CS ÚRS 2017 01 |  |  | základní | 0 | 0 | 4e-05 | 0.00792 | 0 | 0 | 32 | M | 2 |  |  |  | ROZPOCET | 0 | 0 | 0 | 0 | 0 | 1 | 0 | 16 | 821359077
11 | M | 283771120 | izolace potrubí Pro 28 x 13 mm | m | 134.2 |  | 0 | CS ÚRS 2017 01 |  |  | základní | 0 | 0 | 5e-05 | 0.00671 | 0 | 0 | 32 | M | 2 |  |  |  | ROZPOCET | 0 | 0 | 0 | 0 | 0 | 1 | 0 | 16 | -1336831068
12 | M | 283771160 | izolace potrubí Pro 35 x 13 mm | m | 75.9 |  | 0 | CS ÚRS 2017 01 |  |  | základní | 0 | 0 | 6e-05 | 0.004554 | 0 | 0 | 32 | M | 2 |  |  |  | ROZPOCET | 0 | 0 | 0 | 0 | 0 | 1 | 0 | 16 | -1688578113
13 | M | 631545340 | pouzdro potrubní izolační ALS 49/30 mm | m | 6.6 |  | 0 | CS ÚRS 2017 01 |  |  | základní | 0 | 0 | 0.00042 | 0.002772 | 0 | 0 | 32 | M | 2 |  |  |  | ROZPOCET | 0 | 0 | 0 | 0 | 0 | 1 | 0 | 16 | -535094010
14 | K | 998713101 | Přesun hmot tonážní pro izolace tepelné v objektech v do 6 m | t | 0.028 |  | 0 | CS ÚRS 2017 01 |  |  | základní | 1.74 | 0.04872 | 0 | 0 | 0 | 0 | 16 | K | 2 |  |  |  | ROZPOCET | 0 | 0 | 0 | 0 | 0 | 1 | 0 | 16 | -463761995
| D | 721 | Zdravotechnika - vnitřní kanalizace |  |  |  | 0 | [5 empty] | 16.5296 |  | 0.020332 |  | 0 | 2 | D | 1 |  |  |  | ROZPOCET | [6 empty] | 0
15 | K | 721173723 | Chránička DN 50 | m | 39.1 |  | 0 | CS ÚRS 2017 01 |  |  | základní | 0.422 | 16.5002 | 0.00052 | 0.020332 | 0 | 0 | 16 | K | 2 |  |  |  | ROZPOCET | 0 | 0 | 0 | 0 | 0 | 1 | 0 | 16 | 1442382740
16 | K | 998721101 | Přesun hmot tonážní pro vnitřní kanalizace v objektech v do 6 m | t | 0.02 |  | 0 | CS ÚRS 2017 01 |  |  | základní | 1.47 | 0.0294 | 0 | 0 | 0 | 0 | 16 | K | 2 |  |  |  | ROZPOCET | 0 | 0 | 0 | 0 | 0 | 1 | 0 | 16 | 1427753082
| D | 732 | Ústřední vytápění - strojovny |  |  |  | 0 | [5 empty] | 4.0717 |  | 0.06218 |  | 0 | 2 | D | 1 |  |  |  | ROZPOCET | [6 empty] | 0
17 | K | 732112232 | Rozdělovač sdružený hydraulický DN 80 závitový | kus | 1 |  | 0 | CS ÚRS 2017 01 |  |  | základní | 0.749 | 0.749 | 0.04244 | 0.04244 | 0 | 0 | 16 | K | 2 |  |  |  | ROZPOCET | 0 | 0 | 0 | 0 | 0 | 1 | 0 | 16 | -2056600586
18 | K | 732429212 | Montáž čerpadla oběhového mokroběžného závitového DN 25 | soubor | 6 |  | 0 | CS ÚRS 2017 01 |  |  | základní | 0.512 | 3.072 | 0.00069 | 0.00414 | 0 | 0 | 16 | K | 2 |  |  |  | ROZPOCET | 0 | 0 | 0 | 0 | 0 | 1 | 0 | 16 | 1247497580
19 | M | 426105890 | čerpadlo oběhové teplovodní ALPHA2 25-40 N 180 mm | kus | 4 |  | 0 | CS ÚRS 2017 01 |  |  | základní | 0 | 0 | 0.0026 | 0.0104 | 0 | 0 | 32 | M | 2 |  |  |  | ROZPOCET | 0 | 0 | 0 | 0 | 0 | 1 | 0 | 16 | -1263128561
20 | M | 426105889 | čerpadlo oběhové teplovodní ALPHA2 15-40 | kus | 2 |  | 0 | R-pol. |  |  | základní | 0 | 0 | 0.0026 | 0.0052 | 0 | 0 | 32 | M | 2 |  |  |  | ROZPOCET | 0 | 0 | 0 | 0 | 0 | 1 | 0 | 16 | 926114108
21 | K | 998732101 | Přesun hmot tonážní pro strojovny v objektech v do 6 m | t | 0.062 |  | 0 | CS ÚRS 2017 01 |  |  | základní | 4.043 | 0.25067 | 0 | 0 | 0 | 0 | 16 | K | 2 |  |  |  | ROZPOCET | 0 | 0 | 0 | 0 | 0 | 1 | 0 | 16 | -422608382
| D | 733 | Ústřední vytápění - rozvodné potrubí |  |  |  | 0 | [5 empty] | 610.2668 |  | 0.91572 |  | 0 | 2 | D | 1 |  |  |  | ROZPOCET | [6 empty] | 0
22 | K | 733111108 | Potrubí ocelové závitové bezešvé běžné nízkotlaké DN 50 | m | 6.6 |  | 0 | CS ÚRS 2017 01 |  |  | základní | 0.482 | 3.1812 | 0.00594 | 0.039204 | 0 | 0 | 16 | K | 2 |  |  |  | ROZPOCET | 0 | 0 | 0 | 0 | 0 | 1 | 0 | 16 | -1825231799
23 | K | 733190108 | Zkouška těsnosti potrubí ocelové závitové do DN 50 | m | 6.6 |  | 0 | CS ÚRS 2017 01 |  |  | základní | 0.032 | 0.2112 | 0 | 0 | 0 | 0 | 16 | K | 2 |  |  |  | ROZPOCET | 0 | 0 | 0 | 0 | 0 | 1 | 0 | 16 | -541288098
24 | K | 733223102 | Potrubí měděné tvrdé spojované měkkým pájením D 15x1 | m | 759 |  | 0 | CS ÚRS 2017 01 |  |  | základní | 0.411 | 311.949 | 0.00045 | 0.34155 | 0 | 0 | 16 | K | 2 |  |  |  | ROZPOCET | 0 | 0 | 0 | 0 | 0 | 1 | 0 | 16 | 1908906193
25 | K | 733223103 | Potrubí měděné tvrdé spojované měkkým pájením D 18x1 | m | 155.1 |  | 0 | CS ÚRS 2017 01 |  |  | základní | 0.421 | 65.2971 | 0.0007 | 0.10857 | 0 | 0 | 16 | K | 2 |  |  |  | ROZPOCET | 0 | 0 | 0 | 0 | 0 | 1 | 0 | 16 | -877917913
26 | K | 733223104 | Potrubí měděné tvrdé spojované měkkým pájením D 22x1 | m | 198 |  | 0 | CS ÚRS 2017 01 |  |  | základní | 0.426 | 84.348 | 0.00069 | 0.13662 | 0 | 0 | 16 | K | 2 |  |  |  | ROZPOCET | 0 | 0 | 0 | 0 | 0 | 1 | 0 | 16 | -56678215
27 | K | 733223105 | Potrubí měděné tvrdé spojované měkkým pájením D 28x1,5 | m | 134.2 |  | 0 | CS ÚRS 2017 01 |  |  | základní | 0.435 | 58.377 | 0.00126 | 0.16909 | 0 | 0 | 16 | K | 2 |  |  |  | ROZPOCET | 0 | 0 | 0 | 0 | 0 | 1 | 0 | 16 | -795711672
28 | K | 733223106 | Potrubí měděné tvrdé spojované měkkým pájením D 35x1,5 | m | 75.9 |  | 0 | CS ÚRS 2017 01 |  |  | základní | 0.44 | 33.396 | 0.00159 | 0.12068 | 0 | 0 | 16 | K | 2 |  |  |  | ROZPOCET | 0 | 0 | 0 | 0 | 0 | 1 | 0 | 16 | 1963918843
29 | K | 733291101 | Zkouška těsnosti potrubí měděné do D 35x1,5 | m | 1322.2 |  | 0 | CS ÚRS 2017 01 |  |  | základní | 0.038 | 50.2436 | 0 | 0 | 0 | 0 | 16 | K | 2 |  |  |  | ROZPOCET | 0 | 0 | 0 | 0 | 0 | 1 | 0 | 16 | -1465662128
| VV |  | 759+155,1+198+134,2+75,9 |  | 1322.2 | [13 empty] | VV | 2 | 2 | True | 1 | ROZPOCET
30 | K | 998733101 | Přesun hmot tonážní pro rozvody potrubí v objektech v do 6 m | t | 0.916 |  | 0 | CS ÚRS 2017 01 |  |  | základní | 3.563 | 3.2637 | 0 | 0 | 0 | 0 | 16 | K | 2 |  |  |  | ROZPOCET | 0 | 0 | 0 | 0 | 0 | 1 | 0 | 16 | 872112329
| D | 734 | Ústřední vytápění - armatury |  |  |  | 0 | [5 empty] | 58.9692 |  | 0.14296 |  | 0 | 2 | D | 1 |  |  |  | ROZPOCET | [6 empty] | 0
31 | K | 734209113 | Montáž armatury závitové s dvěma závity G 1/2 | kus | 7 |  | 0 | CS ÚRS 2017 01 |  |  | základní | 0.165 | 1.155 | 8e-05 | 0.00056 | 0 | 0 | 16 | K | 2 |  |  |  | ROZPOCET | 0 | 0 | 0 | 0 | 0 | 1 | 0 | 16 | 201698165
32 | M | 551211001 | regulátor dynamického tlaku STAP DN 15 | kus | 7 |  | 0 | R-pol. |  |  | základní | 0 | 0 | 0.0001 | 0.0007 | 0 | 0 | 32 | M | 2 |  |  |  | ROZPOCET | 0 | 0 | 0 | 0 | 0 | 1 | 0 | 16 | 740163572
33 | K | 734220100 | Ventil závitový regulační přímý G 1/2 PN 20 do 100°C vyvažovací | kus | 7 |  | 0 | R-pol. |  |  | základní | 0.206 | 1.442 | 0.00018 | 0.00126 | 0 | 0 | 16 | K | 2 |  |  |  | ROZPOCET | 0 | 0 | 0 | 0 | 0 | 1 | 0 | 16 | -354121545
34 | K | 734221545 | Ventil závitový termostatický přímý jednoregulační G 1/2 PN 16 do 110°C bez hlavice ovládání | kus | 92 |  | 0 | CS ÚRS 2017 01 |  |  | základní | 0.15 | 13.8 | 0.00026 | 0.02392 | 0 | 0 | 16 | K | 2 |  |  |  | ROZPOCET | 0 | 0 | 0 | 0 | 0 | 1 | 0 | 16 | 677632303
35 | K | 734221683 | Termostatická hlavice kapalinová PN 10 do 110°C s vestavěným čidlem | kus | 92 |  | 0 | CS ÚRS 2017 01 |  |  | základní | 0.035 | 3.22 | 0.00015 | 0.0138 | 0 | 0 | 16 | K | 2 |  |  |  | ROZPOCET | 0 | 0 | 0 | 0 | 0 | 1 | 0 | 16 | -1105615679
36 | K | 734242412 | Ventil závitový zpětný přímý G 1/2 PN 16 do 110°C | kus | 2 |  | 0 | CS ÚRS 2017 01 |  |  | základní | 0.165 | 0.33 | 0.00013 | 0.00026 | 0 | 0 | 16 | K | 2 |  |  |  | ROZPOCET | 0 | 0 | 0 | 0 | 0 | 1 | 0 | 16 | 1189189247
37 | K | 734242413 | Ventil závitový zpětný přímý G 3/4 PN 16 do 110°C | kus | 4 |  | 0 | CS ÚRS 2017 01 |  |  | základní | 0.206 | 0.824 | 0.00018 | 0.00072 | 0 | 0 | 16 | K | 2 |  |  |  | ROZPOCET | 0 | 0 | 0 | 0 | 0 | 1 | 0 | 16 | -666479077
38 | K | 734261717 | Šroubení regulační radiátorové přímé G 1/2 s vypouštěním | kus | 92 |  | 0 | CS ÚRS 2017 01 |  |  | základní | 0.11 | 10.12 | 0.00026 | 0.02392 | 0 | 0 | 16 | K | 2 |  |  |  | ROZPOCET | 0 | 0 | 0 | 0 | 0 | 1 | 0 | 16 | -1138187375
39 | K | 734291122 | Kohout plnící a vypouštěcí G 3/8 PN 10 do 110°C závitový | kus | 54 |  | 0 | CS ÚRS 2017 01 |  |  | základní | 0.082 | 4.428 | 0.00018 | 0.00972 | 0 | 0 | 16 | K | 2 |  |  |  | ROZPOCET | 0 | 0 | 0 | 0 | 0 | 1 | 0 | 16 | 1113908681
40 | K | 734291242 | Filtr závitový přímý G 1/2 PN 16 do 130°C s vnitřními závity | kus | 2 |  | 0 | CS ÚRS 2017 01 |  |  | základní | 0.165 | 0.33 | 0.00019 | 0.00038 | 0 | 0 | 16 | K | 2 |  |  |  | ROZPOCET | 0 | 0 | 0 | 0 | 0 | 1 | 0 | 16 | 203102068
41 | K | 734291244 | Filtr závitový přímý G 1 PN 16 do 130°C s vnitřními závity | kus | 4 |  | 0 | CS ÚRS 2017 01 |  |  | základní | 0.227 | 0.908 | 0.00057 | 0.00228 | 0 | 0 | 16 | K | 2 |  |  |  | ROZPOCET | 0 | 0 | 0 | 0 | 0 | 1 | 0 | 16 | -176681499
42 | K | 734292712 | Kohout kulový přímý G 3/8 PN 42 do 185°C vnitřní závit | kus | 14 |  | 0 | CS ÚRS 2017 01 |  |  | základní | 0.14 | 1.96 | 0.00016 | 0.00224 | 0 | 0 | 16 | K | 2 |  |  |  | ROZPOCET | 0 | 0 | 0 | 0 | 0 | 1 | 0 | 16 | -1288834844
43 | K | 734292713 | Kohout kulový přímý G 1/2 PN 42 do 185°C vnitřní závit | kus | 14 |  | 0 | CS ÚRS 2017 01 |  |  | základní | 0.16 | 2.24 | 0.00021 | 0.00294 | 0 | 0 | 16 | K | 2 |  |  |  | ROZPOCET | 0 | 0 | 0 | 0 | 0 | 1 | 0 | 16 | -1906653954
44 | K | 734292714 | Kohout kulový přímý G 3/4 PN 42 do 185°C vnitřní závit | kus | 6 |  | 0 | CS ÚRS 2017 01 |  |  | základní | 0.2 | 1.2 | 0.00034 | 0.00204 | 0 | 0 | 16 | K | 2 |  |  |  | ROZPOCET | 0 | 0 | 0 | 0 | 0 | 1 | 0 | 16 | 1849914932
45 | K | 734292715 | Kohout kulový přímý G 1 PN 42 do 185°C vnitřní závit | kus | 6 |  | 0 | CS ÚRS 2017 01 |  |  | základní | 0.22 | 1.32 | 0.0005 | 0.003 | 0 | 0 | 16 | K | 2 |  |  |  | ROZPOCET | 0 | 0 | 0 | 0 | 0 | 1 | 0 | 16 | 2030431199
46 | K | 734292716 | Kohout kulový přímý G 1 1/4 PN 42 do 185°C vnitřní závit | kus | 6 |  | 0 | CS ÚRS 2017 01 |  |  | základní | 0.26 | 1.56 | 0.0007 | 0.0042 | 0 | 0 | 16 | K | 2 |  |  |  | ROZPOCET | 0 | 0 | 0 | 0 | 0 | 1 | 0 | 16 | -1172465398
47 | K | 734292718 | Kohout kulový přímý G 2 PN 42 do 185°C vnitřní závit | kus | 2 |  | 0 | CS ÚRS 2017 01 |  |  | základní | 0.41 | 0.82 | 0.00168 | 0.00336 | 0 | 0 | 16 | K | 2 |  |  |  | ROZPOCET | 0 | 0 | 0 | 0 | 0 | 1 | 0 | 16 | 1616508664
48 | K | 734295020 | Směšovací armatura závitová trojcestná DN 15 se servomotorem | kus | 2 |  | 0 | R-pol. |  |  | základní | 0.258 | 0.516 | 0.00155 | 0.0031 | 0 | 0 | 16 | K | 2 |  |  |  | ROZPOCET | 0 | 0 | 0 | 0 | 0 | 1 | 0 | 16 | 350850651
49 | K | 734295021 | Směšovací armatura závitová trojcestná DN 20 se servomotorem | kus | 4 |  | 0 | CS ÚRS 2017 01 |  |  | základní | 0.258 | 1.032 | 0.00155 | 0.0062 | 0 | 0 | 16 | K | 2 |  |  |  | ROZPOCET | 0 | 0 | 0 | 0 | 0 | 1 | 0 | 16 | 166052017
50 | K | 734411103 | Teploměr technický s pevným stonkem a jímkou zadní připojení průměr 63 mm délky 100 mm | kus | 14 |  | 0 | CS ÚRS 2017 01 |  |  | základní | 0.381 | 5.334 | 0.00053 | 0.00742 | 0 | 0 | 16 | K | 2 |  |  |  | ROZPOCET | 0 | 0 | 0 | 0 | 0 | 1 | 0 | 16 | 899621908
51 | K | 734421101 | Tlakoměr s pevným stonkem a zpětnou klapkou tlak 0-16 bar průměr 50 mm spodní připojení | kus | 14 |  | 0 | CS ÚRS 2017 01 |  |  | základní | 0.433 | 6.062 | 0.00221 | 0.03094 | 0 | 0 | 16 | K | 2 |  |  |  | ROZPOCET | 0 | 0 | 0 | 0 | 0 | 1 | 0 | 16 | -761648786
52 | K | 998734101 | Přesun hmot tonážní pro armatury v objektech v do 6 m | t | 0.143 |  | 0 | CS ÚRS 2017 01 |  |  | základní | 2.575 | 0.36823 | 0 | 0 | 0 | 0 | 16 | K | 2 |  |  |  | ROZPOCET | 0 | 0 | 0 | 0 | 0 | 1 | 0 | 16 | 423792216
| D | 735 | Ústřední vytápění - otopná tělesa |  |  |  | 0 | [5 empty] | 30.26 |  | 2.267 |  | 0 | 2 | D | 1 |  |  |  | ROZPOCET | [6 empty] | 0
53 | K | 735151271 | Otopné těleso panelové jednodeskové 1 přídavná přestupní plocha výška/délka 600/400 mm výkon 401 W | kus | 5 |  | 0 | CS ÚRS 2017 01 |  |  | základní | 0.224 | 1.12 | 0.01035 | 0.05175 | 0 | 0 | 16 | K | 2 |  |  |  | ROZPOCET | 0 | 0 | 0 | 0 | 0 | 1 | 0 | 16 | -1393593045
54 | K | 735151272 | Otopné těleso panelové jednodeskové 1 přídavná přestupní plocha výška/délka 600/500 mm výkon 501 W | kus | 1 |  | 0 | CS ÚRS 2017 01 |  |  | základní | 0.231 | 0.231 | 0.01245 | 0.01245 | 0 | 0 | 16 | K | 2 |  |  |  | ROZPOCET | 0 | 0 | 0 | 0 | 0 | 1 | 0 | 16 | 1140969896
55 | K | 735151275 | Otopné těleso panelové jednodeskové 1 přídavná přestupní plocha výška/délka 600/800 mm výkon 802 W | kus | 6 |  | 0 | CS ÚRS 2017 01 |  |  | základní | 0.249 | 1.494 | 0.0186 | 0.1116 | 0 | 0 | 16 | K | 2 |  |  |  | ROZPOCET | 0 | 0 | 0 | 0 | 0 | 1 | 0 | 16 | -957084540
56 | K | 735151277 | Otopné těleso panelové jednodeskové 1 přídavná přestupní plocha výška/délka 600/1000 mm výkon 1002 W | kus | 8 |  | 0 | CS ÚRS 2017 01 |  |  | základní | 0.261 | 2.088 | 0.0227 | 0.1816 | 0 | 0 | 16 | K | 2 |  |  |  | ROZPOCET | 0 | 0 | 0 | 0 | 0 | 1 | 0 | 16 | 136347194
57 | K | 735151279 | Otopné těleso panelové jednodeskové 1 přídavná přestupní plocha výška/délka 600/1200 mm výkon 1202 W | kus | 2 |  | 0 | CS ÚRS 2017 01 |  |  | základní | 0.274 | 0.548 | 0.0268 | 0.0536 | 0 | 0 | 16 | K | 2 |  |  |  | ROZPOCET | 0 | 0 | 0 | 0 | 0 | 1 | 0 | 16 | -2131025439
58 | K | 735151473 | Otopné těleso panelové dvoudeskové 1 přídavná přestupní plocha výška/délka 600/600 mm výkon 773 W | kus | 2 |  | 0 | CS ÚRS 2017 01 |  |  | základní | 0.252 | 0.504 | 0.01942 | 0.03884 | 0 | 0 | 16 | K | 2 |  |  |  | ROZPOCET | 0 | 0 | 0 | 0 | 0 | 1 | 0 | 16 | -438181442
59 | K | 735151475 | Otopné těleso panelové dvoudeskové 1 přídavná přestupní plocha výška/délka 600/800 mm výkon 1030 W | kus | 11 |  | 0 | CS ÚRS 2017 01 |  |  | základní | 0.269 | 2.959 | 0.02516 | 0.27676 | 0 | 0 | 16 | K | 2 |  |  |  | ROZPOCET | 0 | 0 | 0 | 0 | 0 | 1 | 0 | 16 | 868622652
60 | K | 735151477 | Otopné těleso panelové dvoudeskové 1 přídavná přestupní plocha výška/délka 600/1000 mm výkon 1288 W | kus | 2 |  | 0 | CS ÚRS 2017 01 |  |  | základní | 0.286 | 0.572 | 0.0309 | 0.0618 | 0 | 0 | 16 | K | 2 |  |  |  | ROZPOCET | 0 | 0 | 0 | 0 | 0 | 1 | 0 | 16 | -1858053491
61 | K | 735151480 | Otopné těleso panelové dvoudeskové 1 přídavná přestupní plocha výška/délka 600/1400 mm výkon 1803 W | kus | 1 |  | 0 | CS ÚRS 2017 01 |  |  | základní | 0.321 | 0.321 | 0.04238 | 0.04238 | 0 | 0 | 16 | K | 2 |  |  |  | ROZPOCET | 0 | 0 | 0 | 0 | 0 | 1 | 0 | 16 | -1263053112
62 | K | 735151573 | Otopné těleso panelové dvoudeskové 2 přídavné přestupní plochy výška/délka 600/600 mm výkon 1007 W | kus | 1 |  | 0 | CS ÚRS 2017 01 |  |  | základní | 0.259 | 0.259 | 0.02176 | 0.02176 | 0 | 0 | 16 | K | 2 |  |  |  | ROZPOCET | 0 | 0 | 0 | 0 | 0 | 1 | 0 | 16 | 607771229
63 | K | 735151575 | Otopné těleso panelové dvoudeskové 2 přídavné přestupní plochy výška/délka 600/800 mm výkon 1343 W | kus | 14 |  | 0 | CS ÚRS 2017 01 |  |  | základní | 0.28 | 3.92 | 0.02828 | 0.39592 | 0 | 0 | 16 | K | 2 |  |  |  | ROZPOCET | 0 | 0 | 0 | 0 | 0 | 1 | 0 | 16 | -1171413561
64 | K | 735151577 | Otopné těleso panelové dvoudeskové 2 přídavné přestupní plochy výška/délka 600/1000 mm výkon 1679 W | kus | 8 |  | 0 | CS ÚRS 2017 01 |  |  | základní | 0.298 | 2.384 | 0.0348 | 0.2784 | 0 | 0 | 16 | K | 2 |  |  |  | ROZPOCET | 0 | 0 | 0 | 0 | 0 | 1 | 0 | 16 | 1193484435
65 | K | 735151580 | Otopné těleso panelové dvoudeskové 2 přídavné přestupní plochy výška/délka 600/1400 mm výkon 2351 W | kus | 1 |  | 0 | CS ÚRS 2017 01 |  |  | základní | 0.337 | 0.337 | 0.04784 | 0.04784 | 0 | 0 | 16 | K | 2 |  |  |  | ROZPOCET | 0 | 0 | 0 | 0 | 0 | 1 | 0 | 16 | 2047284786
66 | K | 735151591 | Otopné těleso panelové dvoudeskové 2 přídavné přestupní plochy výška/délka 900/400 mm výkon 925 W | kus | 3 |  | 0 | CS ÚRS 2017 01 |  |  | základní | 0.261 | 0.783 | 0.0224 | 0.0672 | 0 | 0 | 16 | K | 2 |  |  |  | ROZPOCET | 0 | 0 | 0 | 0 | 0 | 1 | 0 | 16 | 1041185075
67 | K | 735151693 | Otopné těleso panelové třídeskové 3 přídavné přestupní plochy výška/délka 900/600 mm výkon 1997 W | kus | 2 |  | 0 | CS ÚRS 2017 01 |  |  | základní | 0.343 | 0.686 | 0.0499 | 0.0998 | 0 | 0 | 16 | K | 2 |  |  |  | ROZPOCET | 0 | 0 | 0 | 0 | 0 | 1 | 0 | 16 | 1726157630
68 | K | 735164271 | Otopné těleso trubkové výška/délka 1820/500 mm | kus | 17 |  | 0 | CS ÚRS 2017 01 |  |  | základní | 0.299 | 5.083 | 0.0309 | 0.5253 | 0 | 0 | 16 | K | 2 |  |  |  | ROZPOCET | 0 | 0 | 0 | 0 | 0 | 1 | 0 | 16 | 1612032080
69 | K | 998735101 | Přesun hmot tonážní pro otopná tělesa v objektech v do 6 m | t | 2.267 |  | 0 | CS ÚRS 2017 01 |  |  | základní | 3.075 | 6.971 | 0 | 0 | 0 | 0 | 16 | K | 2 |  |  |  | ROZPOCET | 0 | 0 | 0 | 0 | 0 | 1 | 0 | 16 | -1659738432

## PŘ5 - Elektro
Stavební úpravy objektu Chráněné dílny – Sokolov, Gagarinova 2048
Gagarinova č.p. 2048, 356 01 Sokolov
ELEKTROINSTALACE
Neoceněný výkaz výměr bez DPH
A | Situace venkovních rozvodů
| položka | m.j. | výkaz | cena | celkem
1. | Kabel AYKY-J 3x240+120 | b.m. | 11 |  | 0
2. | Kabel CYKY-J 5x6 | b.m. | 424 |  | 0
3. | Kabel CYKY-J 3x1,5 | b.m. | 88 |  | 0
4. | Chránička Kopoflex 90mm | b.m. | 3 |  | 0
5. | Chránička Kopoxlex 50mm | b.m. | 74 |  | 0
6. | Pojistka nožová gG 160A 02 | ks | 3 |  | 0
7. | Světelné místo komplet (stožár, svítidlo, svork.) 15W úzká optik. | ks | 8 |  | 0
8. | Světelné místo komplet (stožár, svítidlo, svork.) 15W široká optik. | ks | 1 |  | 0
9. | Světelné místo komplet (stožár, svítidlo, svork.) 25W široká optik. | ks | 7 |  | 0
10. | Demontáž stávajícího světelného místa H=5m | ks | 10 |  | 0
11. | Rozbourání betonového základu | m3 | 3.96 |  | 0
12. | Stavba nového světelného místa | ks | 16 |  | 0
13. | Hloubení jámy pro světelné místo | m3 | 9.408 |  | 0
14. | Betonový základ včetně materiálu C20/25 | m3 | 6.336 |  | 0
15. | Výkop 35x80cm třída 3 | b.m. | 293 |  | 0
16. | Zához rýhy 35x60cm třída 3 | b.m. | 293 |  | 0
17. | Výkop 50x120cm třída 4 | b.m. | 29 |  | 0
18. | Zához rýhy 50x100cm třída 4 | b.m. | 29 |  | 0
19. | Pískové lože včetně materiálu | bm. | 322 |  | 0
20. | Krycí deska PE 1000x300x4 červená | b.m. | 293 |  | 0
21. | Hutnění po 20cm | m3 | 76.03 |  | 0
22. | Příplatek za zatažení kabelu v ochranné trubce | b.m. | 77 |  | 0
23. | Připojení kabelu do 240 svorkou v rozvaděči | ks | 3 |  | 0
24. | Připojení kabelu do 120 svorkou v rozvaděči | ks | 1 |  | 0
25. | Připojení kabelu do 10 svorkou v rozvaděči | ks | 160 |  | 0
26. | Připojení kabelu do 2,5 svorkou v rozvaděči | ks | 96 |  | 0
27. | Geodetické zaměření kabelové trasy | km | 0.322 |  | 0
28. | Doprava | ks | 1 |  | 0
29. | Revize | ks | 1 |  | 0
| Celkem |  |  |  | 0
B | 1.PP
| položka | m.j. | výkaz |  | celkem
1. | Kabel AYKY-J 3x240+120 | b.m. | 26 |  | 0
2. | Kabel CYKY-J 5x25 | b.m. | 41 |  | 0
3. | Kabel CYKY-J 5x10 | b.m. | 24 |  | 0
4. | Kabel CYKY-J 5x6 | b.m. | 24 |  | 0
5. | Kabel CYKY-J 5x4 | b.m. | 209 |  | 0
6. | Kabel CYKY-J 5x2,5 | b.m. | 18 |  | 0
7. | Kabel CYKY-J 5x1,5 | b.m. | 127 |  | 0
8. | Kabel CYKY-J 3x2,5 | b.m. | 371 |  | 0
9. | Kabel CYKY-J 3x1,5 | b.m. | 584 |  | 0
10. | Kabel CYKY-O 2x1,5 | b.m. | 107 |  | 0
11. | Kabel CYKY-O 2x2,5 | b.m. | 127 |  | 0
12. | Koaxiální kabel 75 Ω | b.m. | 57 |  | 0
13. | Kabel JYSTY 2x 2x 0,8 | b.m. | 48 |  | 0
14. | Kabel UTP 5e | b.m. | 217 |  | 0
15. | Vodič CY 25 žz | b.m. | 18 |  | 0
16. | Vodič CY 6 žz | b.m. | 30 |  | 0
17. | Vodič CY 2,5 žz | b.m. | 30 |  | 0
18. | Svítidlo A – nástěnné LED 28W (IP43) 3.000 °K | ks | 12 |  | 0
19. | Svítidlo B – stropní LED 60x60 41W 3.000 °K dle výpočtu | ks | 9 |  | 0
20. | Svítidlo C – stropní LED kruhové 12W 4.000 °K dle výpočtu | ks | 9 |  | 0
21. | Svítidlo D – stropní LED 38W 4.000 °K dle výpočtu L1200 | ks | 22 |  | 0
22. | Svítidlo E – stropní LED max 30W 3.000 °K dle výběru investora | ks | 12 |  | 0
23. | Svítidlo G – stropní LED 18W 4.000 °K dle výpočtu L600 | ks | 22 |  | 0
24. | Svítidlo H – stropní LED 29W 4.000 °K dle výpočtu L1500 | ks | 2 |  | 0
25. | Autonomní bateriový hlásič s integrovanou sirénou | ks | 3 |  | 0
26. | Svítidlo NO nouzové – stropní LED 18W napojen na RZ | ks | 8 |  | 0
27. | Ventilátor V – dle specifikace VTZ | ks | 5 |  | 0
28. | Vypínač 01 IP43 | ks | 1 |  | 0
29. | Vypínač 01 IP20 | ks | 40 |  | 0
30. | Vypínač 05 IP20 | ks | 3 |  | 0
31. | Přepínač 06 IP20 | ks | 16 |  | 0
32. | Přepínač 07 IP20 | ks | 3 |  | 0
33. | Stropní PIR přepínač | ks | 12 |  | 0
34. | IP Kamera , citlivost 0,05lx 2MPx | ks | 5 |  | 0
35. | Nouzové tlačítko IP43 | ks | 3 |  | 0
36. | Tablo nouzových tlačítek | ks | 1 |  | 0
37. | Rozhlasová ústředna s nuceným odposlechem | ks | 1 |  | 0
38. | Mikrofón | ks | 1 |  | 0
39. | Reproduktor 6W s nuceným odposlechem | ks | 3 |  | 0
40. | Datová zásuvka 1 násobná komplet cat5e | ks | 3 |  | 0
41. | Televizní zásuvka 1 násobná komplet | ks | 3 |  | 0
42. | Videorekordér 16 kanálů | ks | 1 |  | 0
43. | Záznamové zařízení 1TB | ks | 1 |  | 0
44. | Skříň RACK 19“ 15U/600mm | ks | 1 |  | 0
45. | Domovní videotelefony dle cenové nabídky (komplet) | ks | 1 |  | 0
46. | Zásuvka dvojitá s natočenou dutinkou IP20 | ks | 57 |  | 0
47. | Zásuvka jednoduchá IP43 | ks | 1 |  | 0
48. | Zásuvka jednoduchá IP20 | ks | 6 |  | 0
49. | Kabelový vývod ukončen svorkovnicí | ks | 21 |  | 0
50. | Požární kabelová ucpávka | ks | 9 |  | 0
51. | Elektroinstalační krabice KU68 | ks | 144 |  | 0
52. | Uložení kabelů pod omítku | b.m. | 1871 |  | 0
53. | Montáž rozhlasové soustavy | hod | 6 |  | 0
54. | Montáž kamerového systému | hod | 8 |  | 0
55. | Montáž domovního telefonu | hod | 32 |  | 0
56. | Montáž svítidel a ventilátorů | ks | 104 |  | 0
57. | Montáž přístrojů | ks | 184 |  | 0
58. | Montáž RE+RH | hod | 58 |  | 0
59. | Montáž RZ | hod | 2 |  | 0
60. | Montáž RS1 | hod | 12.5 |  | 0
61. | Montáž RBx (3ks) | hod | 24 |  | 0
62. | Rozváděč RE+RH dle cenové nabídky Hager | ks | 1 |  | 0
63. | Hlavní vypínač před elektroměrem 144A | ks | 1 |  | 0
64. | Nadproudová spoušť | ks | 1 |  | 0
65. | Rozváděč RS1 dle cenové nabídky Hager | ks | 1 |  | 0
66. | Rozváděč RBx dle cenové nabídky Hager | ks | 3 |  | 0
67. | Záložní zdroj RZ 10Ah | ks | 2 |  | 0
68. | Doprava | ks | 1 |  | 0
69. | Revize | ks | 1 |  | 0
| Celkem |  |  |  | 0
C | 1.NP
| položka | m.j. | výkaz |  | celkem
1. | Kabel CYKY-J 5x25 | b.m. | 13 |  | 0
2. | Kabel CYKY-J 5x10 | b.m. | 6 |  | 0
3. | Kabel CYKY-J 5x4 | b.m. | 121 |  | 0
4. | Kabel CYKY-J 5x2,5 | b.m. | 66 |  | 0
6. | Kabel CYKY-J 5x1,5 | b.m. | 127 |  | 0
5. | Kabel CYKY-J 3x2,5 | b.m. | 602 |  | 0
6. | Kabel CYKY-J 5x1,5 | b.m. | 224 |  | 0
7. | Kabel CYKY-J 3x1,5 | b.m. | 588 |  | 0
8. | Kabel CYKY-O 2x1,5 | b.m. | 106 |  | 0
9. | Kabel CYKY-O 2x2,5 | b.m. | 359 |  | 0
10. | Koaxiální kabel 75 Ω | b.m. | 158 |  | 0
11. | Kabel JYSTY 2x 2x 0,8 | b.m. | 105 |  | 0
12. | Kabel UTP 5e | b.m. | 177 |  | 0
13. | Vodič CY 25 žz | b.m. | 12 |  | 0
14. | Vodič CY 6 žz | b.m. | 20 |  | 0
15. | Vodič CY 2,5 žz | b.m. | 70 |  | 0
16. | Svítidlo A – nástěnné LED 28W (IP43) 3.000 °K | ks | 23 |  | 0
17. | Svítidlo B – stropní LED 60x60 41W 3.000 °K dle výpočtu | ks | 11 |  | 0
18. | Svítidlo C – stropní LED kruhové 12W 4.000 °K dle výpočtu | ks | 11 |  | 0
19. | Svítidlo D – stropní LED 38W 4.000 °K dle výpočtu L1200 | ks | 9 |  | 0
20. | Svítidlo E – stropní LED max 30W 3.000 °K dle výběru investora | ks | 28 |  | 0
21. | Svítidlo F – stropní LED 20W 4.000 °K dle výpočtu L1200 | ks | 13 |  | 0
22. | Autonomní bateriový hlásič s integrovanou sirénou | ks | 7 |  | 0
23. | Svítidlo NO nouzové – stropní LED 18W napojen na RZ | ks | 7 |  | 0
24. | Ventilátor V – dle specifikace VTZ | ks | 12 |  | 0
25. | Odpínač trojpólový IP 65 3x25A | ks | 3 |  | 0
26. | Vypínač 01 IP20 | ks | 42 |  | 0
27. | Vypínač 05 IP20 | ks | 4 |  | 0
28. | Přepínač 06 IP20 | ks | 28 |  | 0
29. | Přepínač 07 IP20 | ks | 14 |  | 0
30. | Stropní PIR přepínač | ks | 10 |  | 0
31. | IP Kamera , citlivost 0,05lx 2MPx | ks | 2 |  | 0
32. | Nouzové tlačítko IP43 | ks | 7 |  | 0
33. | Reproduktor 6W s nuceným odposlechem | ks | 7 |  | 0
34. | Datová zásuvka 1 násobná komplet cat5e | ks | 7 |  | 0
35. | Televizní zásuvka 1 násobná komplet | ks | 7 |  | 0
36. | Zásuvka dvojitá s natočenou dutinkou IP20 | ks | 127 |  | 0
37. | Zásuvka jednoduchá IP20 | ks | 20 |  | 0
38. | Kabelový vývod ukončen svorkovnicí | ks | 48 |  | 0
39. | Požární kabelová ucpávka | ks | 11 |  | 0
40. | Elektroinstalační krabice KU68 | ks | 138 |  | 0
41. | Uložení kabelů pod omítku | b.m. | 2504 |  | 0
42. | Montáž rozhlasové soustavy | hod | 7 |  | 0
43. | Montáž kamerového systému | hod | 2 |  | 0
44. | Montáž domovního telefonu | hod | 14 |  | 0
45. | Montáž svítidel a ventilátorů | ks | 121 |  | 0
46. | Montáž přístrojů | ks | 326 |  | 0
47. | Montáž RS2 | hod | 1 |  | 0
48. | Montáž RS3 | hod | 13 |  | 0
49. | Montáž RS4 | hod | 7 |  | 0
50. | Montáž RBx (7ks) | hod | 56 |  | 0
51. | Rozváděč RS3 dle cenové nabídky Hager | ks | 1 |  | 0
52. | Rozváděč RS4 dle cenové nabídky Hager | ks | 1 |  | 0
53. | Rozváděč RBx dle cenové nabídky Hager | ks | 3 |  | 0
54. | Doprava | ks | 1 |  | 0
55. | Revize | ks | 1 |  | 0
| Celkem |  |  |  | 0
D | 2.NP
| položka | m.j. | výkaz |  | celkem
1. | Kabel CYKY-J 5x4 | b.m. | 136 |  | 0
2. | Kabel CYKY-J 5x2,5 | b.m. | 54 |  | 0
3. | Kabel CYKY-J 5x1,5 | b.m. | 197 |  | 0
4. | Kabel CYKY-J 3x2,5 | b.m. | 534 |  | 0
5. | Kabel CYKY-J 5x1,5 | b.m. | 197 |  | 0
6. | Kabel CYKY-J 3x1,5 | b.m. | 407 |  | 0
7. | Kabel CYKY-O 2x1,5 | b.m. | 46 |  | 0
8. | Kabel CYKY-O 2x2,5 | b.m. | 390 |  | 0
9. | Koaxiální kabel 75 Ω | b.m. | 142 |  | 0
10. | Kabel JYSTY 2x 2x 0,8 | b.m. | 80 |  | 0
11. | Kabel UTP 5e | b.m. | 189 |  | 0
12. | Vodič CY 6 žz | b.m. | 48 |  | 0
13. | Vodič CY 2,5 žz | b.m. | 70 |  | 0
14. | Svítidlo A – nástěnné LED 28W (IP43) 3.000 °K | ks | 16 |  | 0
15. | Svítidlo D – stropní LED 38W 4.000 °K dle výpočtu L1200 | ks | 12 |  | 0
16. | Svítidlo E – stropní LED max 30W 3.000 °K dle výběru investora | ks | 28 |  | 0
17. | Svítidlo F – stropní LED 20W 4.000 °K dle výpočtu L1200 | ks | 8 |  | 0
18. | Autonomní bateriový hlásič s integrovanou sirénou | ks | 7 |  | 0
19. | Svítidlo NO nouzové – stropní LED 18W napojen na RZ | ks | 8 |  | 0
20. | Ventilátor V – dle specifikace VTZ | ks | 7 |  | 0
21. | Vypínač 01 IP20 | ks | 24 |  | 0
22. | Vypínač 05 IP20 | ks | 3 |  | 0
23. | Přepínač 06 IP20 | ks | 28 |  | 0
24. | Přepínač 07 IP20 | ks | 14 |  | 0
25. | Stropní PIR přepínač | ks | 9 |  | 0
26. | IP Kamera , citlivost 0,05lx 2MPx | ks | 2 |  | 0
27. | Nouzové tlačítko IP43 | ks | 7 |  | 0
28. | STA rozbočovač 20 účastníků | ks | 1 |  | 0
29. | Reproduktor 6W s nuceným odposlechem | ks | 7 |  | 0
30. | Datová zásuvka 1 násobná komplet cat5e | ks | 7 |  | 0
31. | Televizní zásuvka 1 násobná komplet | ks | 7 |  | 0
32. | RSL1 – Skříň RACK 19“ 15U/600mm | ks | 1 |  | 0
33. | Zásuvka dvojitá s natočenou dutinkou IP20 | ks | 99 |  | 0
34. | Zásuvka jednoduchá IP20 | ks | 14 |  | 0
35. | Kabelový vývod ukončen svorkovnicí | ks | 38 |  | 0
36. | Požární kabelová ucpávka | ks | 9 |  | 0
37. | Elektroinstalační krabice KU68 | ks | 88 |  | 0
38. | Uložení kabelů pod omítku | b.m. | 2264 |  | 0
39. | Montáž rozhlasové soustavy | hod | 7 |  | 0
40. | Montáž kamerového systému | hod | 2 |  | 0
41. | Montáž domovního telefonu | hod | 14 |  | 0
42. | Montáž svítidel a ventilátorů | ks | 86 |  | 0
43. | Montáž přístrojů | ks | 261 |  | 0
44. | Montáž RSL1 | hod | 8 |  | 0
45. | Montáž RBx (7ks) | hod | 56 |  | 0
46. | Rozváděč RBx dle cenové nabídky Hager | ks | 3 |  | 0
47. | Doprava | ks | 1 |  | 0
48. | Revize | ks | 1 |  | 0
| Celkem |  |  |  | 0
F | Jímací soustava
| položka | m.j. | výkaz |  | celkem
1. | Volně stojící jímací tyč 1,5m dlouhá | ks | 4 |  | 0
2. | Betonový podstavec pro jímač | ks | 12 |  | 0
3. | Jímací tyč na hřebenovou střechu 2,0m dlouhá | ks | 4 |  | 0
4. | Plastová podložko pod podstavec | ks | 31 |  | 0
5. | Pomocné jímací vedení FeZn Ø 8mm | kg | 151.6 |  | 0
6. | Betonový podstavec pro pomocné jímací vedení, plochá střecha | ks | 19 |  | 0
7. | Podpěra vedení s lepícím páskem | ks | 135 |  | 0
8. | Speciální čistící prostředky pro lepení podpěr | l | 8 |  | 0
9. | Držák jímacího vedení na stěnu | ks | 72 |  | 0
10. | Svorka zkušební nerez | ks | 9 |  | 0
11. | Štítek popisovací pro zkušební svorku | ks | 9 |  | 0
12. | Nerez svodová tyč Ø 10mm, délky 2,5m | ks | 9 |  | 0
13. | Zemní páska FeZn 30x4mm do betonového základu stavby | kg | 165.71 |  | 0
14. | Ochrana svodu přechodu do země smrštitelná za tepla | ks | 9 |  | 0
15. | Svorka okapová nerez | ks | 11 |  | 0
16. | Svorka šroubová vodič – vodič FeZn | ks | 28 |  | 0
17. | Svorka šroubová páska – páska | ks | 12 |  | 0
18. | Svorka šroubová páska – vodič nerez | ks | 18 |  | 0
19. | Zálivka gumoasfalt | l | 1.5 |  | 0
20. | Montáž jímací soustavy | hod | 80 |  | 0
21. | Doprava | ks | 1 |  | 0
22. | Revize | ks | 1 |  | 0
| Celkem |  |  |  | 0
| Celkem bez DPH |  |  |  | 0
| Základ DPH 15 % |  |  |  | 0
| Základ DPH 21 % |  |  |  | 0
Pomocné stavební práce jsou uvedeny na listu rozpočet na řádku 241