## Kryci list
Krycí list rozpočtu
0 | Číslo zakázky | Zakázka
21 | MS-2018/03/04/B | Objekt Chráněné dílny - Sokolov, Gagarinova 2048 - ZPEVNĚNÉ PLOCHY, OPLOCENÍ, SADOVÉ ÚPRAVY
_ | Komentář
| Popis verze | Položkový rozpočet a výkaz výměr do VZ
Komentář verze
| Adresa | Sokolov, Gagarinova 2048 | Datum zahájení
| Rok | 2018 | Datum dokončení
| Typ Firmy | Název | Kontaktní osoba | Kontakt
| Dodavatel | dle výběrového řízení
| Kalkulant | Michal Kubelka |  | www.stavebnikalkulace.cz
| Kalkulant | Ing. Václav Pastirik |  | www.rozpocty-stavby.cz
| Investor | Město Sokolov |  | www.sokolov.cz
| Význam (funkce) | Jméno
| Rozpočtář | 2107A
REKAPITULACE
| Kód stavebního objektu | Popis objektu | Kód zatřídění | Cena
| SO_01 | Zpevněné plochy |  | 0
| SO_02 | Kanalizace |  | 0
| SO_03 | Sadové úpravy |  | 0
| VRN | Vedlejší rozpočtové náklady |  | 0
|  |  | Celkem (bez DPH) | 0
|  |  | DPH | 0
0
0
|  |  | Celkem (včetně DPH) | 0
| Za zhotovitele |  | Za objednatele
| Jméno : |  | Jméno :
| Datum : |  | Datum :
| Podpis: |  | Podpis :
Poznámka : Položkový rozpočet byl sestaven dle metodiky a cenové soustavy ÚRS Praha, a.s.

## Rekapitulace
Zakázka:
0 | Objekt Chráněné dílny - Sokolov, Gagarinova 2048 - ZPEVNĚNÉ PLOCHY, OPLOCENÍ, SADOVÉ ÚPRAVY
21 | Popis | Cena | Hmotnost | DPH | Cena s DPH | Počet položek
_
| SO_01: Zpevněné plochy |  | 2335.0617 |  |  | 77
| 001: Zemní práce |  |  |  |  | 14
| 002: Základy |  | 76.467 |  |  | 11
| 005: Komunikace |  | 2005.9695 |  |  | 15
| 009: Ostatní konstrukce a práce |  | 252.2821 |  |  | 21
| 099: Přesun hmot HSV |  |  |  |  | 5
| 711: Izolace proti vodě |  | 0.34315 |  |  | 9
| 767: Konstrukce zámečnické |  |  |  |  | 2
| SO_02: Kanalizace |  | 23.1568 |  |  | 43
| 001: Zemní práce |  | 0.33592 |  |  | 14
| 004: Vodorovné konstrukce |  | 12.1955 |  |  | 1
| 008: Trubní vedení |  | 10.6254 |  |  | 27
| 099: Přesun hmot HSV |  |  |  |  | 1
| SO_03: Sadové úpravy |  |  |  |  | 1
| 001: Zemní práce |  |  |  |  | 1
| VRN: Vedlejší rozpočtové náklady |  |  |  |  | 9
| V01: Průzkumné, geodetické a projektové práce |  |  |  |  | 2
| V03: Zařízení staveniště |  |  |  |  | 1
| V04: Inženýrská činnost |  |  |  |  | 3
| V06: Územní vlivy |  |  |  |  | 1
| V07: Provozní vlivy |  |  |  |  | 1
| V09: Ostatní náklady |  |  |  |  | 1
0 | Celkem (bez DPH) | 0
| DPH | 0
0
0
| Celkem (včetně DPH) | 0

## Zakazka
Zakázka:
Objekt Chráněné dílny - Sokolov, Gagarinova 2048 - ZPEVNĚNÉ PLOCHY, OPLOCENÍ, SADOVÉ ÚPRAVY
[5 empty] | Poř. | Typ | Kód | Popis | MJ | Výměra bez ztr. | Ztratné | Výměra | Jedn. cena | Cena | Jedn. hmotn. | Hmotnost | Jedn. suť | Suť | Sazba DPH | DPH | Cena s DPH | Komentář | Cen. soustava | Počet
[8 empty] | SO_01: Zpevněné plochy | [5 empty] | 0 |  | 2335.0617 |  | 58.3575 |  | 0 | 0 |  |  | 77
[8 empty] | 001: Zemní práce | [5 empty] | 0 |  | 0 |  | 58.3575 |  | 0 | 0 |  |  | 14
##T2##N_Catalog_catGUID | ##T2##PRO_ITEM_catID | ##T2##PRO_ITEM_iteCode | ##T2##PRO_ITEM_szvCode | ##T2##PRO_ITEM_tevCode | 1 | SP | 113107132/00 | Odstranění podkladu pl do 50 m2 z betonu prostého tl 300 mm - STÁVAJÍCÍ RAMPA | m2 | 46.5 | 0 | 46.5 |  | 0 |  | 0 | 0.625 | 29.0625 | 21 | 0 | 0 |  |  | 1
[7 empty] | Plný popis: | Odstranění podkladů nebo krytů s přemístěním hmot na skládku na vzdálenost do 3 m nebo s naložením na dopravní prostředek v ploše jednotlivě do 50 m2 z betonu prostého, o tl. vrstvy přes 150 do 300 mm
[7 empty] | Výkaz výměr: | zaměřená skutečnost |  |  |  | 0 | [6 empty] | _
[8 empty] | 15,5*3 |  |  |  | 46.5 | [6 empty] | _
[5 empty] | 2 | SP | 113107137/00 | Odstranění podkladu pl do 50 m2 z betonu vyztuženého sítěmi tl 300 mm - STÁVAJÍCÍ RAMPA | m2 | 46.5 | 0 | 46.5 |  | 0 |  | 0 | 0.63 | 29.295 | 21 | 0 | 0 |  |  | 1
[7 empty] | Plný popis: | Odstranění podkladů nebo krytů s přemístěním hmot na skládku na vzdálenost do 3 m nebo s naložením na dopravní prostředek v ploše jednotlivě do 50 m2 z betonu vyztuženého sítěmi, o tl. vrstvy přes 150 do 300 mm
[5 empty] | 3 | SP | 121101102/00 | Sejmutí ornice s přemístěním na vzdálenost do 100 m | m3 | 173.06 | 0 | 173.06 |  | 0 |  | 0 |  | 0 | 21 | 0 | 0 |  |  | 1
[7 empty] | Plný popis: | Sejmutí ornice nebo lesní půdy s vodorovným přemístěním na hromady v místě upotřebení nebo na dočasné či trvalé skládky se složením, na vzdálenost přes 50 do 100 m
[7 empty] | Výkaz výměr: | viz PD KOMUNIKACE, výkr. SITUACE, PODÉLNÉ ŘEZY KOMUNIKACE, TZ |  |  |  | 0 | [6 empty] | _
[8 empty] | v ploše nové komunikace - asfalt; 634*0,1 |  |  |  | 63.4 | [6 empty] | _
[8 empty] | v ploše nového parkoviště; 477*0,1 |  |  |  | 47.7 | [6 empty] | _
[8 empty] | v ploše nového trávníku v komunikaci; 16*0,1 |  |  |  | 1.6 | [6 empty] | _
[8 empty] | v ploše nové komunikace (kruh); 22*0,1 |  |  |  | 2.2 | [6 empty] | _
[8 empty] | v ploše nové komunikace - slepecká dlažba; 2,6*0,1 |  |  |  | 0.26 | [6 empty] | _
[8 empty] | v ploše nové komunikace - chodník; 579*0,1 |  |  |  | 57.9 | [6 empty] | _
[5 empty] | 4 | SP | 122201102/00 | Odkopávky a prokopávky nezapažené v hornině tř. 3 objem do 1000 m3 | m3 | 402.694 | 0 | 402.694 |  | 0 |  | 0 |  | 0 | 21 | 0 | 0 |  |  | 1
[7 empty] | Plný popis: | Odkopávky a prokopávky nezapažené s přehozením výkopku na vzdálenost do 3 m nebo s naložením na dopravní prostředek v hornině tř. 3 přes 100 do 1 000 m3
[7 empty] | Výkaz výměr: | viz PD KOMUNIKACE, výkr. SITUACE, PODÉLNÉ ŘEZY KOMUNIKACE, TZ |  |  |  | 0 | [6 empty] | _
[8 empty] | v ploše nové komunikace - asfalt; 634*(0,39-0,1) |  |  |  | 183.86 | [6 empty] | _
[8 empty] | v ploše nového parkoviště; 477*(0,37-0,1) |  |  |  | 128.79 | [6 empty] | _
[8 empty] | v ploše nového trávníku v komunikaci; 16*(0,24-0,1) |  |  |  | 2.24 | [6 empty] | _
[8 empty] | v ploše nové komunikace (kruh); 22*(0,39-0,1) |  |  |  | 6.38 | [6 empty] | _
[8 empty] | v ploše nové komunikace - slepecká dlažba; 2,6*(0,24-0,1) |  |  |  | 0.364 | [6 empty] | _
[8 empty] | v ploše nové komunikace - chodník; 579*(0,24-0,1) |  |  |  | 81.06 | [6 empty] | _
[5 empty] | 5 | SP | 122201109/00 | Příplatek za lepivost u odkopávek v hornině tř. 1 až 3 | m3 | 201.347 | 0 | 201.347 |  | 0 |  | 0 |  | 0 | 21 | 0 | 0 |  |  | 1
[7 empty] | Plný popis: | Odkopávky a prokopávky nezapažené s přehozením výkopku na vzdálenost do 3 m nebo s naložením na dopravní prostředek v hornině tř. 3 Příplatek k cenám za lepivost horniny tř. 3
[7 empty] | Výkaz výměr: | viz předchozí výpočty, 50% |  |  |  | 0 | [6 empty] | _
[8 empty] | 402,694*50/100 |  |  |  | 201.347 | [6 empty] | _
[5 empty] | 6 | SP | 122201102/00 | Odkopávky a prokopávky nezapažené v hornině tř. 3 objem do 1000 m3 - V PŘÍPADĚ SANACE AKTIVNÍ ZÓNY ZEMNÍ PLÁNĚ | m3 | 519.18 | 0 | 519.18 |  | 0 |  | 0 |  | 0 | 21 | 0 | 0 |  |  | 1
[7 empty] | Plný popis: | Odkopávky a prokopávky nezapažené s přehozením výkopku na vzdálenost do 3 m nebo s naložením na dopravní prostředek v hornině tř. 3 přes 100 do 1 000 m3
[7 empty] | Výkaz výměr: | viz PD KOMUNIKACE, výkr. SITUACE, PODÉLNÉ ŘEZY KOMUNIKACE, TZ |  |  |  | 0 | [6 empty] | _
[8 empty] | v ploše nové komunikace - asfalt; 634*0,3 |  |  |  | 190.2 | [6 empty] | _
[8 empty] | v ploše nového parkoviště; 477*0,3 |  |  |  | 143.1 | [6 empty] | _
[8 empty] | v ploše nového trávníku v komunikaci; 16*0,3 |  |  |  | 4.8 | [6 empty] | _
[8 empty] | v ploše nové komunikace (kruh); 22*0,3 |  |  |  | 6.6 | [6 empty] | _
[8 empty] | v ploše nové komunikace - slepecká dlažba; 2,6*0,3 |  |  |  | 0.78 | [6 empty] | _
[8 empty] | v ploše nové komunikace - chodník; 579*0,3 |  |  |  | 173.7 | [6 empty] | _
[5 empty] | 7 | SP | 122201109/00 | Příplatek za lepivost u odkopávek v hornině tř. 1 až 3 - V PŘÍPADĚ SANACE AKTIVNÍ ZÓNY ZEMNÍ PLÁNĚ | m3 | 259.59 | 0 | 259.59 |  | 0 |  | 0 |  | 0 | 21 | 0 | 0 |  |  | 1
[7 empty] | Plný popis: | Odkopávky a prokopávky nezapažené s přehozením výkopku na vzdálenost do 3 m nebo s naložením na dopravní prostředek v hornině tř. 3 Příplatek k cenám za lepivost horniny tř. 3
[7 empty] | Výkaz výměr: | viz předchozí výpočty, 50% |  |  |  | 0 | [6 empty] | _
[8 empty] | 519,18*50/100 |  |  |  | 259.59 | [6 empty] | _
[5 empty] | 8 | SP | 132212101/00 | Hloubení rýh š do 600 mm ručním nebo pneum nářadím v soudržných horninách tř. 3 | m3 | 120.6324 | 0 | 120.6324 |  | 0 |  | 0 |  | 0 | 21 | 0 | 0 |  |  | 1
[7 empty] | Plný popis: | Hloubení zapažených i nezapažených rýh šířky do 600 mm ručním nebo pneumatickým nářadím s urovnáním dna do předepsaného profilu a spádu v horninách tř. 3 soudržných
[7 empty] | Výkaz výměr: | viz PD KOMUNIKACE, výkr. SITUACE, PODÉLNÉ ŘEZY KOMUNIKACE, TZ |  |  |  | 0 | [6 empty] | _
[8 empty] | pro obrubníky; (231+112+344+231)*0,3*0,4 |  |  |  | 110.16 | [6 empty] | _
[8 empty] | pro drenáž; (61,4+44,96)*0,3*0,3 |  |  |  | 9.5724 | [6 empty] | _
[8 empty] | rezerva pro napojení (S)UV; 10*0,3*0,3 |  |  |  | 0.9 | [6 empty] | _
[5 empty] | 9 | SP | 132212109/00 | Příplatek za lepivost u hloubení rýh š do 600 mm ručním nebo pneum nářadím v hornině tř. 3 | m3 | 60.316 | 0 | 60.316 |  | 0 |  | 0 |  | 0 | 21 | 0 | 0 |  |  | 1
[7 empty] | Plný popis: | Hloubení zapažených i nezapažených rýh šířky do 600 mm ručním nebo pneumatickým nářadím s urovnáním dna do předepsaného profilu a spádu v horninách tř. 3 Příplatek k cenám za lepivost horniny tř. 3
[7 empty] | Výkaz výměr: | viz předchozí výpočty, 50% |  |  |  | 0 | [6 empty] | _
[8 empty] | 120,632*50/100 |  |  |  | 60.316 | [6 empty] | _
[5 empty] | 10 | SP | 167101102/00 | Nakládání výkopku z hornin tř. 1 až 4 přes 100 m3 | m3 | 1039.854 |  | 1039.854 |  | 0 |  | 0 |  | 0 | 21 | 0 | 0 |  |  | 1
[7 empty] | Plný popis: | Nakládání, skládání a překládání neulehlého výkopku nebo sypaniny nakládání, množství přes 100 m3, z hornin tř. 1 až 4
[7 empty] | Výkaz výměr: | viz předchozí výpočty |  |  |  | 0 | [6 empty] | _
[8 empty] | 173,06+402,694+519,18-55,08 |  |  |  | 1039.854 | [6 empty] | _
[5 empty] | 11 | SP | 162701105/00 | Vodorovné přemístění do 10000 m výkopku/sypaniny z horniny tř. 1 až 4 | m3 | 1039.854 |  | 1039.854 |  | 0 |  | 0 |  | 0 | 21 | 0 | 0 |  |  | 1
[7 empty] | Plný popis: | Vodorovné přemístění výkopku nebo sypaniny po suchu na obvyklém dopravním prostředku, bez naložení výkopku, avšak se složením bez rozhrnutí z horniny tř. 1 až 4 na vzdálenost přes 9 000 do 10 000 m
[5 empty] | 12 | SP | 171201201/00 | Uložení sypaniny na skládky | m3 | 1039.854 |  | 1039.854 |  | 0 |  | 0 |  | 0 | 21 | 0 | 0 |  |  | 1
[7 empty] | Plný popis: | Uložení sypaniny na skládky
[5 empty] | 13 | SP | 171201211/00 | Poplatek za uložení odpadu ze sypaniny na skládce (skládkovné) | t | 2079.708 |  | 2079.708 |  | 0 |  | 0 |  | 0 | 21 | 0 | 0 |  |  | 1
[7 empty] | Plný popis: | Uložení sypaniny poplatek za uložení sypaniny na skládce (skládkovné)
[7 empty] | Výkaz výměr: | viz předchozí výpočty |  |  |  | 0 | [6 empty] | _
[8 empty] | 1039,854*2 |  |  |  | 2079.708 | [6 empty] | _
[5 empty] | 14 | SP | 174101101/00 | Zásyp jam, šachet rýh nebo kolem objektů sypaninou se zhutněním | m3 | 55.08 |  | 55.08 |  | 0 |  | 0 |  | 0 | 21 | 0 | 0 |  |  | 1
[7 empty] | Plný popis: | Zásyp sypaninou z jakékoliv horniny s uložením výkopku ve vrstvách se zhutněním jam, šachet, rýh nebo kolem objektů v těchto vykopávkách
[7 empty] | Výkaz výměr: | viz předchozí výpočty |  |  |  | 0 | [6 empty] | _
[8 empty] | podél obrubníků, předpoklad 50% z objemu 110,16 m3; 110,16*50/100 |  |  |  | 55.08 | [6 empty] | _
_
[8 empty] | 002: Základy | [5 empty] | 0 |  | 76.467 |  | 0 |  | 0 | 0 |  |  | 11
[5 empty] | 15 | SP | 211571121/00 | Výplň odvodňovacích žeber nebo trativodů kamenivem drobným těženým | m3 | 9.5585 | 0 | 9.5585 |  | 0 | 1.9205 | 18.3571 |  | 0 | 21 | 0 | 0 |  |  | 1
[7 empty] | Plný popis: | Výplň kamenivem do rýh odvodňovacích žeber nebo trativodů bez zhutnění, s úpravou povrchu výplně kamenivem drobným těženým
[7 empty] | Výkaz výměr: | viz předchozí výpočty |  |  |  | 0 | [6 empty] | _
[8 empty] | 116,36*((0,3*0,3)-(pi*(0,1/2)^2)) |  |  |  | 9.5585 | [6 empty] | _
[5 empty] | 16 | SP | 211971110/00 | Zřízení opláštění žeber nebo trativodů geotextilií v rýze nebo zářezu sklonu do 1:2 | m2 | 139.632 | 0 | 139.632 |  | 0 | 0.00017 | 0.023737 |  | 0 | 21 | 0 | 0 |  |  | 1
[7 empty] | Plný popis: | Zřízení opláštění výplně z geotextilie odvodňovacích žeber nebo trativodů v rýze nebo zářezu se stěnami šikmými o sklonu do 1:2
[7 empty] | Výkaz výměr: | viz předchozí výpočty |  |  |  | 0 | [6 empty] | _
[8 empty] | 116,36*(4*0,3) |  |  |  | 139.632 | [6 empty] | _
[5 empty] | 17 | H | 139Ln6006-17 | Geotextilie plošné hmotnosti 400 kg/m2 - DRENÁŽ | m2 | 139.632 | 15 | 160.5768 |  | 0 |  | 0 |  | 0 | 21 | 0 | 0 |  |  | 1
Plný popis:
[5 empty] | 18 | SP | 212755214/00 | Trativody z drenážních trubek plastových flexibilních D 100 mm bez lože | m | 116.36 | 0 | 116.36 |  | 0 | 0.00049 | 0.057016 |  | 0 | 21 | 0 | 0 |  |  | 1
[7 empty] | Plný popis: | Trativody bez lože z drenážních trubek plastových flexibilních D 100 mm
[7 empty] | Výkaz výměr: | viz předchozí výpočty |  |  |  | 0 | [6 empty] | _
[8 empty] | 61,4+44,96+10 |  |  |  | 116.36 | [6 empty] | _
[5 empty] | 19 | SP | 213141111/00 | Zřízení vrstvy z geotextilie v rovině nebo ve sklonu do 1:5 š do 3 m - viz SANACE AKTIVNÍ ZÓNY ZEMNÍ PLÁNĚ | m2 | 1730.6 | 0 | 1730.6 |  | 0 | 0.0001 | 0.17306 |  | 0 | 21 | 0 | 0 |  |  | 1
[7 empty] | Plný popis: | Zřízení vrstvy z geotextilie filtrační, separační, odvodňovací, ochranné, výztužné nebo protierozní v rovině nebo ve sklonu do 1:5, šířky do 3 m
[7 empty] | Výkaz výměr: | viz předchozí výpočty |  |  |  | 0 | [6 empty] | _
[8 empty] | 1730,6 |  |  |  | 1730.6 | [6 empty] | _
[5 empty] | 20 | H | 139Ln6006-17 | Geotextilie plošné hmotnosti 400 kg/m2 - viz SANACE AKTIVNÍ ZÓNY ZEMNÍ PLÁNĚ | m2 | 1730.6 | 15 | 1990.19 |  | 0 |  | 0 |  | 0 | 21 | 0 | 0 |  |  | 1
Plný popis:
[5 empty] | 21 | SP | 213141111/00 | Zřízení vrstvy z geotextilie v rovině nebo ve sklonu do 1:5 š do 3 m | m2 | 1080.6 | 0 | 1080.6 |  | 0 | 0.0001 | 0.10806 |  | 0 | 21 | 0 | 0 |  |  | 1
[7 empty] | Plný popis: | Zřízení vrstvy z geotextilie filtrační, separační, odvodňovací, ochranné, výztužné nebo protierozní v rovině nebo ve sklonu do 1:5, šířky do 3 m
[7 empty] | Výkaz výměr: | viz PD KOMUNIKACE, výkr. SITUACE, PODÉLNÉ ŘEZY KOMUNIKACE, TZ |  |  |  | 0 | [6 empty] | _
[8 empty] | v ploše nového parkoviště; 477 |  |  |  | 477 | [6 empty] | _
[8 empty] | v ploše nové komunikace (kruh); 22 |  |  |  | 22 | [6 empty] | _
[8 empty] | v ploše nové komunikace - slepecká dlažba; 2,6 |  |  |  | 2.6 | [6 empty] | _
[8 empty] | v ploše nové komunikace - chodník; 579 |  |  |  | 579 | [6 empty] | _
[5 empty] | 22 | H | 763-R2 | Hydrofobní textílie | m2 | 1080.6 | 15 | 1242.69 |  | 0 |  | 0 |  | 0 | 21 | 0 | 0 |  |  | 1
Plný popis:
[5 empty] | 23 | SP | 279113134/00 | Základová zeď tl do 300 mm z tvárnic ztraceného bednění včetně výplně z betonu tř. C 16/20 | m2 | 84.58 | 0 | 84.58 |  | 0 | 0.67489 | 57.0822 |  | 0 | 21 | 0 | 0 |  |  | 1
[7 empty] | Plný popis: | Základové zdi z tvárnic ztraceného bednění včetně výplně z betonu bez zvláštních nároků na vliv prostředí třídy C 16/20, tloušťky zdiva přes 250 do 300 mm
[7 empty] | Výkaz výměr: | viz výkr. RAMPA - INVALIDÉ |  |  |  | 0 | [6 empty] | _
[8 empty] | 7*2+1,5*2+7*2+3,5*1,7+3,7*2,9+12,3*3 |  |  |  | 84.58 | [6 empty] | _
[5 empty] | 24 | SP | 279361821/00 | Výztuž základových zdí nosných betonářskou ocelí 10 505 | t | 0.62885 | 0 | 0.62885 |  | 0 | 1.0587 | 0.66577 |  | 0 | 21 | 0 | 0 |  |  | 1
[7 empty] | Plný popis: | Výztuž základových zdí nosných svislých nebo odkloněných od svislice, rovinných nebo oblých, deskových nebo žebrových, včetně výztuže jejich žeber z betonářské oceli 10 505 (R) nebo BSt 500
[7 empty] | Výkaz výměr: | viz výkr. RAMPA - INVALIDÉ |  |  |  | 0 | [6 empty] | _
[8 empty] | vodorovná; 0,617/1000*(15+15+1,7)*13*2 |  |  |  | 0.50853 | [6 empty] | _
[8 empty] | svislá; 0,617/1000*(65*3) |  |  |  | 0.12032 | [6 empty] | _
[5 empty] | 25 | SP | 002-R01 | Zákrytové desky na zeď z tvárnic ztraceného bednění tl. 300 mm | m | 33 | 0 | 33 |  | 0 |  | 0 |  | 0 | 21 | 0 | 0 |  |  | 1
Plný popis:
[7 empty] | Výkaz výměr: | viz výkr. RAMPA - INVALIDÉ |  |  |  | 0 | [6 empty] | _
[8 empty] | 33 |  |  |  | 33 | [6 empty] | _
_
[8 empty] | 005: Komunikace | [5 empty] | 0 |  | 2005.9695 |  | 0 |  | 0 | 0 |  |  | 15
[5 empty] | 26 | SP | 564671111/00 | Podklad z kameniva hrubého drceného vel. 63-125 mm tl 250 mm - V PŘÍPADĚ SANACE AKTIVNÍ ZÓNY ZEMNÍ PLÁNĚ | m2 | 1730.6 | 0 | 1730.6 |  | 0 | 0.4809 | 832.2455 |  | 0 | 21 | 0 | 0 |  |  | 1
[7 empty] | Plný popis: | Podklad z kameniva hrubého drceného vel. 63-125 mm, s rozprostřením a zhutněním, po zhutnění tl. 250 mm
[7 empty] | Výkaz výměr: | viz PD KOMUNIKACE, výkr. SITUACE, PODÉLNÉ ŘEZY KOMUNIKACE, TZ |  |  |  | 0 | [6 empty] | _
[8 empty] | v ploše nové komunikace - asfalt; 634 |  |  |  | 634 | [6 empty] | _
[8 empty] | v ploše nového parkoviště; 477 |  |  |  | 477 | [6 empty] | _
[8 empty] | v ploše nového trávníku v komunikaci; 16 |  |  |  | 16 | [6 empty] | _
[8 empty] | v ploše nové komunikace (kruh); 22 |  |  |  | 22 | [6 empty] | _
[8 empty] | v ploše nové komunikace - slepecká dlažba; 2,6 |  |  |  | 2.6 | [6 empty] | _
[8 empty] | v ploše nové komunikace - chodník; 579 |  |  |  | 579 | [6 empty] | _
[5 empty] | 27 | SP | 564811111/00 | Podklad ze štěrkodrtě ŠD tl 50 mm - V PŘÍPADĚ SANACE AKTIVNÍ ZÓNY ZEMNÍ PLÁNĚ | m2 | 1730.6 | 0 | 1730.6 |  | 0 | 0.0982 | 169.9449 |  | 0 | 21 | 0 | 0 |  |  | 1
[7 empty] | Plný popis: | Podklad ze štěrkodrti ŠD s rozprostřením a zhutněním, po zhutnění tl. 50 mm
[5 empty] | 28 | SP | 564851111/00 | Podklad ze štěrkodrtě ŠD tl 150 mm - frakce 0-32 mm | m2 | 634 | 0 | 634 |  | 0 | 0.27994 | 177.482 |  | 0 | 21 | 0 | 0 |  |  | 1
[7 empty] | Plný popis: | Podklad ze štěrkodrti ŠD s rozprostřením a zhutněním, po zhutnění tl. 150 mm
[7 empty] | Výkaz výměr: | viz PD KOMUNIKACE, výkr. SITUACE, PODÉLNÉ ŘEZY KOMUNIKACE, TZ |  |  |  | 0 | [6 empty] | _
[8 empty] | v ploše nové komunikace - asfalt; 634 |  |  |  | 634 | [6 empty] | _
[5 empty] | 29 | SP | 564851111/00 | Podklad ze štěrkodrtě ŠD tl 150 mm - frakce 0-63 mm | m2 | 1237.6 | 0 | 1237.6 |  | 0 | 0.27994 | 346.4537 |  | 0 | 21 | 0 | 0 |  |  | 1
[7 empty] | Plný popis: | Podklad ze štěrkodrti ŠD s rozprostřením a zhutněním, po zhutnění tl. 150 mm
[7 empty] | Výkaz výměr: | viz PD KOMUNIKACE, výkr. SITUACE, PODÉLNÉ ŘEZY KOMUNIKACE, TZ |  |  |  | 0 | [6 empty] | _
[8 empty] | v ploše nové komunikace - asfalt; 634 |  |  |  | 634 | [6 empty] | _
[8 empty] | v ploše nové komunikace (kruh); 22 |  |  |  | 22 | [6 empty] | _
[8 empty] | v ploše nové komunikace - slepecká dlažba; 2,6 |  |  |  | 2.6 | [6 empty] | _
[8 empty] | v ploše nové komunikace - chodník; 579 |  |  |  | 579 | [6 empty] | _
[5 empty] | 30 | SP | 564871111/00 | Podklad ze štěrkodrtě ŠD tl 250 mm - frakce 0-63 mm | m2 | 477 | 0 | 477 |  | 0 | 0.4726 | 225.4302 |  | 0 | 21 | 0 | 0 |  |  | 1
[7 empty] | Plný popis: | Podklad ze štěrkodrti ŠD s rozprostřením a zhutněním, po zhutnění tl. 250 mm
[7 empty] | Výkaz výměr: | viz PD KOMUNIKACE, výkr. SITUACE, PODÉLNÉ ŘEZY KOMUNIKACE, TZ |  |  |  | 0 | [6 empty] | _
[8 empty] | v ploše nového parkoviště; 477 |  |  |  | 477 | [6 empty] | _
[5 empty] | 31 | SP | 573111113/00 | Postřik živičný infiltrační s posypem z asfaltu množství 1,5 kg/m2 | m2 | 634 | 0 | 634 |  | 0 | 0.00652 | 4.1337 |  | 0 | 21 | 0 | 0 |  |  | 1
[7 empty] | Plný popis: | Postřik infiltrační PI z asfaltu silničního s posypem kamenivem, v množství 1,50 kg/m2
[7 empty] | Výkaz výměr: | viz PD KOMUNIKACE, výkr. SITUACE, PODÉLNÉ ŘEZY KOMUNIKACE, TZ |  |  |  | 0 | [6 empty] | _
[8 empty] | v ploše nové komunikace - asfalt; 634 |  |  |  | 634 | [6 empty] | _
[5 empty] | 32 | SP | 565135121/00 | Asfaltový beton vrstva podkladní ACP 16 (obalované kamenivo OKS) tl 50 mm š přes 3 m | m2 | 634 | 0 | 634 |  | 0 | 0.13188 | 83.6119 |  | 0 | 21 | 0 | 0 |  |  | 1
[7 empty] | Plný popis: | Asfaltový beton vrstva podkladní ACP 16 (obalované kamenivo střednězrnné - OKS) s rozprostřením a zhutněním v pruhu šířky přes 3 m, po zhutnění tl. 50 mm
[7 empty] | Výkaz výměr: | viz PD KOMUNIKACE, výkr. SITUACE, PODÉLNÉ ŘEZY KOMUNIKACE, TZ |  |  |  | 0 | [6 empty] | _
[8 empty] | v ploše nové komunikace - asfalt; 634 |  |  |  | 634 | [6 empty] | _
[5 empty] | 33 | SP | 573211107/00 | Postřik živičný spojovací z asfaltu v množství 0,30 kg/m2 | m2 | 634 | 0 | 634 |  | 0 | 0.00031 | 0.19654 |  | 0 | 21 | 0 | 0 |  |  | 1
[7 empty] | Plný popis: | Postřik spojovací PS bez posypu kamenivem z asfaltu silničního, v množství 0,30 kg/m2
[7 empty] | Výkaz výměr: | viz PD KOMUNIKACE, výkr. SITUACE, PODÉLNÉ ŘEZY KOMUNIKACE, TZ |  |  |  | 0 | [6 empty] | _
[8 empty] | v ploše nové komunikace - asfalt; 634 |  |  |  | 634 | [6 empty] | _
[5 empty] | 34 | SP | 577134141/00 | Asfaltový beton vrstva obrusná ACO 11 (ABS) tř. I tl 40 mm š přes 3 m z modifikovaného asfaltu | m2 | 634 | 0 | 634 |  | 0 | 0.10373 | 65.7648 |  | 0 | 21 | 0 | 0 |  |  | 1
[7 empty] | Plný popis: | Asfaltový beton vrstva obrusná ACO 11 (ABS) s rozprostřením a se zhutněním z modifikovaného asfaltu v pruhu šířky přes 3 m tl. 40 mm
[7 empty] | Výkaz výměr: | viz PD KOMUNIKACE, výkr. SITUACE, PODÉLNÉ ŘEZY KOMUNIKACE, TZ |  |  |  | 0 | [6 empty] | _
[8 empty] | v ploše nové komunikace - asfalt; 634 |  |  |  | 634 | [6 empty] | _
[5 empty] | 35 | SP | 596211113/00 | Kladení zámkové dlažby komunikací pro pěší tl 60 mm skupiny A pl přes 300 m2 | m2 | 581.6 | 0 | 581.6 |  | 0 | 0.08425 | 48.9998 |  | 0 | 21 | 0 | 0 |  |  | 1
[7 empty] | Plný popis: | Kladení dlažby z betonových zámkových dlaždic komunikací pro pěší s ložem z kameniva těženého nebo drceného tl. do 40 mm, s vyplněním spár s dvojitým hutněním, vibrováním a se smetením přebytečného materiálu na krajnici tl. 60 mm skupiny A, pro plochy přes 300 m2
[7 empty] | Výkaz výměr: | viz PD KOMUNIKACE, výkr. SITUACE, PODÉLNÉ ŘEZY KOMUNIKACE, TZ |  |  |  | 0 | [6 empty] | _
[8 empty] | v ploše nové komunikace - slepecká dlažba; 2,6 |  |  |  | 2.6 | [6 empty] | _
[8 empty] | v ploše nové komunikace - chodník; 579 |  |  |  | 579 | [6 empty] | _
[5 empty] | 36 | H | 943Sf2001-07 | Zámková a skladebná dlažba, povrch hladký - délka 200 mm, šířka 100 mm, výška 60 mm, přírodní | m2 | 579 | 3 | 596.37 |  | 0 |  | 0 |  | 0 | 21 | 0 | 0 |  |  | 1
Plný popis:
[7 empty] | Výkaz výměr: | viz PD KOMUNIKACE, výkr. SITUACE, PODÉLNÉ ŘEZY KOMUNIKACE, TZ |  |  |  | 0 | [6 empty] | _
[8 empty] | v ploše nové komunikace - chodník; 579 |  |  |  | 579 | [6 empty] | _
[5 empty] | 37 | H | 943Sf2029-03 | Zámková a skladebná dlažba, povrch reliéfní - délka 200 mm, šířka 100 mm, výška 60 mm, červená | m2 | 2.6 | 3 | 2.678 |  | 0 |  | 0 |  | 0 | 21 | 0 | 0 |  |  | 1
Plný popis:
[7 empty] | Výkaz výměr: | viz PD KOMUNIKACE, výkr. SITUACE, PODÉLNÉ ŘEZY KOMUNIKACE, TZ |  |  |  | 0 | [6 empty] | _
[8 empty] | v ploše nové komunikace - slepecká dlažba; 2,6 |  |  |  | 2.6 | [6 empty] | _
[5 empty] | 38 | SP | 596212213/00 | Kladení zámkové dlažby pozemních komunikací tl 80 mm skupiny A pl přes 300 m2 | m2 | 499 | 0 | 499 |  | 0 | 0.10362 | 51.7064 |  | 0 | 21 | 0 | 0 |  |  | 1
[7 empty] | Plný popis: | Kladení dlažby z betonových zámkových dlaždic pozemních komunikací s ložem z kameniva těženého nebo drceného tl. do 50 mm, s vyplněním spár, s dvojitým hutněním vibrováním a se smetením přebytečného materiálu na krajnici tl. 80 mm skupiny A, pro plochy přes 300 m2
[7 empty] | Výkaz výměr: | viz PD KOMUNIKACE, výkr. SITUACE, PODÉLNÉ ŘEZY KOMUNIKACE, TZ |  |  |  | 0 | [6 empty] | _
[8 empty] | v ploše nového parkoviště; 477 |  |  |  | 477 | [6 empty] | _
[8 empty] | v ploše nové komunikace (kruh); 22 |  |  |  | 22 | [6 empty] | _
[5 empty] | 39 | H | 943Sf2001-48 | Zámková a skladebná dlažba, povrch hladký - délka 200 mm, šířka 200 mm, výška 80 mm, přírodní | m2 | 461 | 3 | 474.83 |  | 0 |  | 0 |  | 0 | 21 | 0 | 0 |  |  | 1
Plný popis:
[7 empty] | Výkaz výměr: | viz předchozí výpočty |  |  |  | 0 | [6 empty] | _
[8 empty] | 499-38 |  |  |  | 461 | [6 empty] | _
[5 empty] | 40 | H | 943Sf2001-19 | Zámková a skladebná dlažba, povrch hladký - délka 200 mm, šířka 100 mm (délka 100 mm, šířka 100 mm), výška 80 mm, antracit - VDZ oddělující parkovací stání + symbol vozíčkáře V10f | m2 | 38 | 3 | 39.14 |  | 0 |  | 0 |  | 0 | 21 | 0 | 0 |  |  | 1
Plný popis:
[7 empty] | Výkaz výměr: | předpoklad dle TZ |  |  |  | 0 | [6 empty] | _
[8 empty] | 38 |  |  |  | 38 | [6 empty] | _
_
[8 empty] | 009: Ostatní konstrukce a práce | [5 empty] | 0 |  | 252.2821 |  | 0 |  | 0 | 0 |  |  | 21
[5 empty] | 41 | SP | 914111111/00 | Montáž svislé dopravní značky do velikosti 1 m2 objímkami na sloupek nebo konzolu | kus | 5 | 0 | 5 |  | 0 | 0.0007 | 0.0035 |  | 0 | 21 | 0 | 0 |  |  | 1
[7 empty] | Plný popis: | Montáž svislé dopravní značky základní velikosti do 1 m2 objímkami na sloupky nebo konzoly
[7 empty] | Výkaz výměr: | viz předchozí výpočty |  |  |  | 0 | [6 empty] | _
[8 empty] | 5 |  |  |  | 5 | [6 empty] | _
[5 empty] | 42 | H | spcm-915-01 | Dopravní značka IP11b - Al (pozink), okraje s dvojitým ohybem nebo rámečkem, retroreflexní materiál | kus | 2 | 0 | 2 |  | 0 |  | 0 |  | 0 | 21 | 0 | 0 |  |  | 1
Plný popis:
[7 empty] | Výkaz výměr: | viz PD KOMUNIKACE, výkr. SITUACE |  |  |  | 0 | [6 empty] | _
[8 empty] | 2 |  |  |  | 2 | [6 empty] | _
[5 empty] | 43 | H | spcm-915-02 | Dopravní značka P4 - Al (pozink), okraje s dvojitým ohybem nebo rámečkem, retroreflexní materiál | kus | 1 | 0 | 1 |  | 0 |  | 0 |  | 0 | 21 | 0 | 0 |  |  | 1
Plný popis:
[7 empty] | Výkaz výměr: | viz PD KOMUNIKACE, výkr. SITUACE |  |  |  | 0 | [6 empty] | _
[8 empty] | 1 |  |  |  | 1 | [6 empty] | _
[5 empty] | 44 | H | spcm-915-03 | Dopravní značka IP12+O1 - Al (pozink), okraje s dvojitým ohybem nebo rámečkem, retroreflexní materiál | kus | 1 | 0 | 1 |  | 0 |  | 0 |  | 0 | 21 | 0 | 0 |  |  | 1
Plný popis:
[7 empty] | Výkaz výměr: | viz PD KOMUNIKACE, výkr. SITUACE |  |  |  | 0 | [6 empty] | _
[8 empty] | 1 |  |  |  | 1 | [6 empty] | _
[5 empty] | 45 | H | spcm-915-04 | Dopravní značka E8d "8,5m" - Al (pozink), okraje s dvojitým ohybem nebo rámečkem, retroreflexní materiál | kus | 1 | 0 | 1 |  | 0 |  | 0 |  | 0 | 21 | 0 | 0 |  |  | 1
Plný popis:
[7 empty] | Výkaz výměr: | viz PD KOMUNIKACE, výkr. SITUACE |  |  |  | 0 | [6 empty] | _
[8 empty] | 1 |  |  |  | 1 | [6 empty] | _
[5 empty] | 46 | SP | 914511112/00 | Montáž sloupku dopravních značek délky do 3,5 m s betonovým základem a patkou | kus | 4 | 0 | 4 |  | 0 | 0.11241 | 0.44964 |  | 0 | 21 | 0 | 0 |  |  | 1
[7 empty] | Plný popis: | Montáž sloupku dopravních značek délky do 3,5 m do hliníkové patky
[7 empty] | Výkaz výměr: | viz PD KOMUNIKACE, výkr. SITUACE |  |  |  | 0 | [6 empty] | _
[8 empty] | 4 |  |  |  | 4 | [6 empty] | _
[5 empty] | 47 | H | spcm-915-05 | Sloupek pro dopravní značky pr. 60 mm, pozinkovaný, 3,5 m - s patkou z hliníkové slitiny | kus | 4 | 0 | 4 |  | 0 |  | 0 |  | 0 | 21 | 0 | 0 |  |  | 1
Plný popis:
[5 empty] | 48 | SP | 916131213/00 | Osazení silničního obrubníku betonového stojatého s boční opěrou do lože z betonu prostého | m | 231 | 0 | 231 |  | 0 | 0.1554 | 35.8974 |  | 0 | 21 | 0 | 0 |  |  | 1
[7 empty] | Plný popis: | Osazení silničního obrubníku betonového se zřízením lože, s vyplněním a zatřením spár cementovou maltou stojatého s boční opěrou z betonu prostého tř. C 12/15, do lože z betonu prostého téže značky
[7 empty] | Výkaz výměr: | viz PD KOMUNIKACE, výkr. SITUACE, PODÉLNÉ ŘEZY KOMUNIKACE, TZ |  |  |  | 0 | [6 empty] | _
[8 empty] | obrubník 150-250 mm; 231 |  |  |  | 231 | [6 empty] | _
[5 empty] | 49 | H | 942Ff2004-02 | Silniční obrubník, povrch hladký - ABO 2-15, délka 1000 mm, šířka 150 mm, výška 250 mm, přírodní | ks | 231 | 1 | 233.31 |  | 0 | 0.08 | 18.6648 |  | 0 | 21 | 0 | 0 |  |  | 1
Plný popis:
[7 empty] | Výkaz výměr: | viz PD KOMUNIKACE, výkr. SITUACE, PODÉLNÉ ŘEZY KOMUNIKACE, TZ |  |  |  | 0 | [6 empty] | _
[8 empty] | obrubník 150-250 mm; 231 |  |  |  | 231 | [6 empty] | _
[5 empty] | 50 | SP | 916231213/00 | Osazení chodníkového obrubníku betonového stojatého s boční opěrou do lože z betonu prostého | m | 456 | 0 | 456 |  | 0 | 0.1295 | 59.052 |  | 0 | 21 | 0 | 0 |  |  | 1
[7 empty] | Plný popis: | Osazení chodníkového obrubníku betonového se zřízením lože, s vyplněním a zatřením spár cementovou maltou stojatého s boční opěrou z betonu prostého tř. C 12/15, do lože z betonu prostého téže značky
[7 empty] | Výkaz výměr: | viz PD KOMUNIKACE, výkr. SITUACE, PODÉLNÉ ŘEZY KOMUNIKACE, TZ |  |  |  | 0 | [6 empty] | _
[8 empty] | obrubník 100-250 mm; 112 |  |  |  | 112 | [6 empty] | _
[8 empty] | obrubník 80-250 mm; 344 |  |  |  | 344 | [6 empty] | _
[5 empty] | 51 | H | 943Ff2002-02 | Chodníkový obrubník, povrch hladký - ABO 14-10, délka 1000 mm, šířka 100 mm, výška 250 mm, přírodní | ks | 112 | 1 | 113.12 |  | 0 | 0.056 | 6.3347 |  | 0 | 21 | 0 | 0 |  |  | 1
Plný popis:
[7 empty] | Výkaz výměr: | viz PD KOMUNIKACE, výkr. SITUACE, PODÉLNÉ ŘEZY KOMUNIKACE, TZ |  |  |  | 0 | [6 empty] | _
[8 empty] | obrubník 100-250 mm; 112 |  |  |  | 112 | [6 empty] | _
[5 empty] | 52 | H | 943Ff2002-04 | Chodníkový obrubník, povrch hladký - ABO 16-10, délka 1000 mm, šířka 80 mm, výška 250 mm, přírodní | ks | 344 | 1 | 347.44 |  | 0 | 0.045 | 15.6348 |  | 0 | 21 | 0 | 0 |  |  | 1
Plný popis:
[5 empty] | 53 | SP | 916111121/00 | Osazení obruby z drobných kostek bez boční opěry do lože z kameniva těženého | m | 343 | 0 | 343 |  | 0 | 0.04329 | 14.8485 |  | 0 | 21 | 0 | 0 |  |  | 1
[7 empty] | Plný popis: | Osazení silniční obruby z dlažebních kostek v jedné řadě s ložem tl. přes 50 do 100 mm, s vyplněním a zatřením spár cementovou maltou z drobných kostek bez boční opěry, do lože z kameniva těženého
[7 empty] | Výkaz výměr: | viz PD KOMUNIKACE, výkr. SITUACE, PODÉLNÉ ŘEZY KOMUNIKACE, TZ |  |  |  | 0 | [6 empty] | _
[8 empty] | kostka 100/100/100 mm; 343 |  |  |  | 343 | [6 empty] | _
[5 empty] | 54 | H | 009-R01 | Kostka dlažební drobná 10/10 štípaná | t | 6.56 | 1 | 6.6256 |  | 0 | 1 | 6.6256 |  | 0 | 21 | 0 | 0 |  |  | 1
Plný popis:
[7 empty] | Výkaz výměr: | předpoklad |  |  |  | 0 | [6 empty] | _
[8 empty] | 6,56 |  |  |  | 6.56 | [6 empty] | _
[5 empty] | 55 | SP | 916991121/00 | Lože pod obrubníky, krajníky nebo obruby z dlažebních kostek z betonu prostého | m3 | 41.22 | 0 | 41.22 |  | 0 | 2.2563 | 93.0063 |  | 0 | 21 | 0 | 0 |  |  | 1
[7 empty] | Plný popis: | Lože pod obrubníky, krajníky nebo obruby z dlažebních kostek z betonu prostého tř. C 16/20
[7 empty] | Výkaz výměr: | viz předchozí výpočty |  |  |  | 0 | [6 empty] | _
[8 empty] | (231+456)*0,06 |  |  |  | 41.22 | [6 empty] | _
[5 empty] | 56 | SP | 935114112/00 | Mikroštěrbinový odvodňovací betonový žlab 220x260 mm se spádem dna 0,5 % se základem - KOMPLETNÍ SYSTÉM !!! | m | 6 | 0 | 6 |  | 0 | 0.27093 | 1.6256 |  | 0 | 21 | 0 | 0 |  |  | 1
[7 empty] | Plný popis: | Štěrbinový odvodňovací betonový žlab se základem z betonu prostého a s obetonováním rozměru 220x260 mm (mikroštěrbinový) se spádem dna 0,5 %
[7 empty] | Výkaz výměr: | viz PD KOMUNIKACE, výkr. SITUACE, TZ |  |  |  | 0 | [6 empty] | _
[8 empty] | s napojením do SUV3; 6 |  |  |  | 6 | [6 empty] | _
[5 empty] | 57 | SP | 953941321/00 | Osazování železných rohoží s rámy pl do 1 m2 | kus | 3 | 0 | 3 |  | 0 | 0.04641 | 0.13923 |  | 0 | 21 | 0 | 0 |  |  | 1
[7 empty] | Plný popis: | Osazení drobných kovových výrobků bez jejich dodání s vysekáním kapes pro upevňovací prvky se zazděním, zabetonováním nebo zalitím železných rohoží s rámy, plochy do 1 m2
[5 empty] | 58 | H | 953spcm01 | Rohož - čisticí zóna kovová |  | 3 | 0 | 3 |  | 0 |  | 0 |  | 0 | 21 | 0 | 0 |  |  | 1
Plný popis:
[5 empty] | 59 | SP | 999-R01 | Koš odpadkový - dodávka a umístění | kus | 2 | 0 | 2 |  | 0 |  | 0 |  | 0 | 21 | 0 | 0 |  |  | 1
Plný popis:
[7 empty] | Výkaz výměr: | viz výkr. SITUACE |  |  |  | 0 | [6 empty] | _
[8 empty] | 2 |  |  |  | 2 | [6 empty] | _
[5 empty] | 60 | SP | 999-R02 | Lavička s opěradlem 1800x480x790 mm - dodávka a montáž | kus | 4 | 0 | 4 |  | 0 |  | 0 |  | 0 | 21 | 0 | 0 |  |  | 1
Plný popis:
[7 empty] | Výkaz výměr: | viz výkr. SITUACE |  |  |  | 0 | [6 empty] | _
[8 empty] | 4 |  |  |  | 4 | [6 empty] | _
[5 empty] | 61 | SP | 999-R03 | OPLOCENÍ ZAHRÁDEK - v rámci uzavř. prostoru (nejedná se o oplocení pozemku), ale pouze o optické rozděl. na menší části / kov. sloupky, poplastované pletivo, 6 ks branek š. do 1000 mm - kompletní dodávka a montáž vč. zemních prací | m | 105.66 | 0 | 105.66 |  | 0 |  | 0 |  | 0 | 21 | 0 | 0 |  |  | 1
Plný popis:
[7 empty] | Výkaz výměr: | viz výkr. SITUACE OPLOCENÍ |  |  |  | 0 | [6 empty] | _
[8 empty] | severní strana; 2,53+6,68+7,18+7,42+2*7,62+7,61 |  |  |  | 46.66 | [6 empty] | _
[8 empty] | jižní strana; 4,54+7,4+7,25+11,03+2*8,93+10,92 |  |  |  | 59 | [6 empty] | _
_
[8 empty] | 099: Přesun hmot HSV | [5 empty] | 0 |  | 0 |  | 0 |  | 0 | 0 |  |  | 5
[5 empty] | 62 | SP | 998225111/00 | Přesun hmot pro pozemní komunikace s krytem z kamene, monolitickým betonovým nebo živičným | t | 2334.7185 | 0 | 2334.7185 |  | 0 |  | 0 |  | 0 | 21 | 0 | 0 |  |  | 1
[7 empty] | Plný popis: | Přesun hmot pro komunikace s krytem z kameniva, monolitickým betonovým nebo živičným dopravní vzdálenost do 200 m jakékoliv délky objektu
[5 empty] | 63 | SP | 997211611/00 | Nakládání suti na dopravní prostředky pro vodorovnou dopravu | t | 58.3575 |  | 58.3575 |  | 0 |  | 0 |  | 0 | 21 | 0 | 0 |  |  | 1
[7 empty] | Plný popis: | Nakládání suti nebo vybouraných hmot na dopravní prostředky pro vodorovnou dopravu suti
[5 empty] | 64 | SP | 997002511/00 | Vodorovné přemístění suti a vybouraných hmot bez naložení ale se složením a urovnáním do 1 km | t | 58.3575 |  | 58.3575 |  | 0 |  | 0 |  | 0 | 21 | 0 | 0 |  |  | 1
[7 empty] | Plný popis: | Vodorovné přemístění suti a vybouraných hmot bez naložení, se složením a hrubým urovnáním na vzdálenost do 1 km
[5 empty] | 65 | SP | 997241519/00 | Příplatek ZKD 1 km u vodorovného přemístění vybouraných hmot | t | 583.58 |  | 583.58 |  | 0 |  | 0 |  | 0 | 21 | 0 | 0 |  |  | 1
[7 empty] | Plný popis: | Doprava vybouraných hmot, konstrukcí nebo suti vodorovné přemístění vybouraných hmot nebo konstrukcí, na vzdálenost Příplatek k ceně za každých další i započatý 1 km
[7 empty] | Výkaz výměr: | viz předchozí výpočty |  |  |  | 0 | [6 empty] | _
[8 empty] | 58,358*10 |  |  |  | 583.58 | [6 empty] | _
[5 empty] | 66 | SP | 997221815/00 | Poplatek za uložení betonového odpadu na skládce (skládkovné) | t | 58.3575 |  | 58.3575 |  | 0 |  | 0 |  | 0 | 21 | 0 | 0 |  |  | 1
[7 empty] | Plný popis: | Poplatek za uložení stavebního odpadu na skládce (skládkovné) betonového
_
[8 empty] | 711: Izolace proti vodě | [5 empty] | 0 |  | 0.34315 |  | 0 |  | 0 | 0 |  |  | 9
[5 empty] | 67 | SP | 711112002/00 | Provedení izolace proti zemní vlhkosti svislé za studena lakem asfaltovým | m2 | 49 |  | 49 |  | 0 |  | 0 |  | 0 | 21 | 0 | 0 |  |  | 1
[7 empty] | Plný popis: | Provedení izolace proti zemní vlhkosti natěradly a tmely za studena na ploše svislé S nátěrem lakem asfaltovým
[7 empty] | Výkaz výměr: | viz výkr. RAMPA - INVALIDÉ |  |  |  | 0 | [6 empty] | _
[8 empty] | 49 |  |  |  | 49 | [6 empty] | _
[5 empty] | 68 | H | 416Vu6004-02 | Asfaltová penetrace - (bal/25kg) | kg | 14.7 | 0 | 14.7 |  | 0 | 0.001 | 0.0147 |  | 0 | 21 | 0 | 0 |  |  | 1
Plný popis:
[7 empty] | Výkaz výměr: | viz předchozí výpočty |  |  |  | 0 | [6 empty] | _
[8 empty] | 49*0,3 |  |  |  | 14.7 | [6 empty] | _
[5 empty] | 69 | SP | 711142559/00 | Provedení izolace proti zemní vlhkosti pásy přitavením svislé NAIP | m2 | 49 |  | 49 |  | 0 | 0.0004 | 0.0196 |  | 0 | 21 | 0 | 0 |  |  | 1
[7 empty] | Plný popis: | Provedení izolace proti zemní vlhkosti pásy přitavením NAIP na ploše svislé S
[5 empty] | 70 | H | 479Ln2012-03 | Modifikovaný asfaltový hydroizolační pás tl. 4 mm - (role/7,5m2) | m2 | 49 | 15 | 56.35 |  | 0 | 0.00453 | 0.25527 |  | 0 | 21 | 0 | 0 |  |  | 1
Plný popis:
[5 empty] | 71 | SP | 711161304/00 | Izolace proti zemní vlhkosti stěn foliemi nopovými pro běžné podmínky tl. 0,4 mm šířky 2,0 m | m2 | 49 | 0 | 49 |  | 0 | 0.00056 | 0.02744 |  | 0 | 21 | 0 | 0 |  |  | 1
[7 empty] | Plný popis: | Izolace proti zemní vlhkosti nopovými foliemi [FONDALINE] základů nebo stěn pro běžné podmínky tloušťky 0,4 mm, šířky 2,0 m
[5 empty] | 72 | SP | 711161382/00 | Izolace proti zemní vlhkosti foliemi nopovými ukončené horní provětrávací lištou | m | 33 | 0 | 33 |  | 0 | 0.00028 | 0.00924 |  | 0 | 21 | 0 | 0 |  |  | 1
[7 empty] | Plný popis: | Izolace proti zemní vlhkosti nopovými foliemi [FONDALINE] ukončení izolace lištou provětrávací
[5 empty] | 73 | SP | 711491272/00 | Provedení izolace proti tlakové vodě svislé z textilií vrstva ochranná | m2 | 49 | 0 | 49 |  | 0 |  | 0 |  | 0 | 21 | 0 | 0 |  |  | 1
[7 empty] | Plný popis: | Provedení izolace proti povrchové a podpovrchové tlakové vodě ostatní na ploše svislé S z textilií, vrstvy ochranné
[5 empty] | 74 | H | 190Ln6010-10 | Ochranná textilie ze 100% polypropylenu - 300 g/m2 (role/100m2) | m2 | 49 | 15 | 56.35 |  | 0 | 0.0003 | 0.016905 |  | 0 | 21 | 0 | 0 |  |  | 1
Plný popis:
[5 empty] | 75 | SP | 998711201 | Přesun hmot procentní pro izolace proti vodě, vlhkosti a plynům v objektech v do 6 m | % | 3.05 | 0 | 3.05 | 0 | 0 |  | 0 |  | 0 | 21 | 0 | 0 |  |  | 1
[7 empty] | Plný popis: | Přesun hmot pro izolace proti vodě, vlhkosti a plynům stanovený procentní sazbou (%) z ceny vodorovná dopravní vzdálenost do 50 m v objektech výšky do 6 m
_
[8 empty] | 767: Konstrukce zámečnické | [5 empty] | 0 |  | 0 |  | 0 |  | 0 | 0 |  |  | 2
[5 empty] | 76 | SP | 767-R01 | Zábradlí dle návrhu zhotovitele včetně všech doplňků a kotevního materiálu | m | 48 | 0 | 48 |  | 0 |  | 0 |  | 0 | 21 | 0 | 0 |  |  | 1
Plný popis:
[7 empty] | Výkaz výměr: | viz výkr. RAMPA - INVALIDÉ |  |  |  | 0 | [6 empty] | _
[8 empty] | 48 |  |  |  | 48 | [6 empty] | _
[5 empty] | 77 | SP | 998767201 | Přesun hmot procentní pro zámečnické konstrukce v objektech v do 6 m | % | 1.35 | 0 | 1.35 | 0 | 0 |  | 0 |  | 0 | 21 | 0 | 0 |  |  | 1
[7 empty] | Plný popis: | Přesun hmot pro zámečnické konstrukce stanovený procentní sazbou (%) z ceny vodorovná dopravní vzdálenost do 50 m v objektech výšky do 6 m
_
_
[8 empty] | SO_02: Kanalizace | [5 empty] | 0 |  | 23.1568 |  | 0 |  | 0 | 0 |  |  | 43
[8 empty] | 001: Zemní práce | [5 empty] | 0 |  | 0.33592 |  | 0 |  | 0 | 0 |  |  | 14
[5 empty] | 78 | SP | 132201202/00 | Hloubení rýh š do 2000 mm v hornině tř. 3 objemu do 1000 m3 | m3 | 216.3 | 0 | 216.3 |  | 0 |  | 0 |  | 0 | 21 | 0 | 0 |  |  | 1
[7 empty] | Plný popis: | Hloubení zapažených i nezapažených rýh šířky přes 600 do 2 000 mm s urovnáním dna do předepsaného profilu a spádu v hornině tř. 3 přes 100 do 1 000 m3
[7 empty] | Výkaz výměr: | viz výkr. VENKOVNÍ KANALIZACE |  |  |  | 0 | [6 empty] | _
[8 empty] | odvodnění SUV01; 22*1*2,8 |  |  |  | 61.6 | [6 empty] | _
[8 empty] | odvodnění SUV02; 17*1*2,8 |  |  |  | 47.6 | [6 empty] | _
[8 empty] | odvodnění SUV03; 5*1*2,8 |  |  |  | 14 | [6 empty] | _
[8 empty] | odvodnění UV01; 2,5*1*2,8 |  |  |  | 7 | [6 empty] | _
[8 empty] | odvodnění UV02; 9*1*2,8 |  |  |  | 25.2 | [6 empty] | _
[8 empty] | odvodnění Š01-SŠ; 9*1*2,8 |  |  |  | 25.2 | [6 empty] | _
[8 empty] | dopočet rozšíření rýhy pro Š01; 2*2*2,8 |  |  |  | 11.2 | [6 empty] | _
[8 empty] | dopočet rozšíření rýhy pro (S)UV; 3*1,5*1,5*2,8+2*1*1*2,8 |  |  |  | 24.5 | [6 empty] | _
[5 empty] | 79 | SP | 132201209/00 | Příplatek za lepivost k hloubení rýh š do 2000 mm v hornině tř. 3 | m3 | 108.15 | 0 | 108.15 |  | 0 |  | 0 |  | 0 | 21 | 0 | 0 |  |  | 1
[7 empty] | Plný popis: | Hloubení zapažených i nezapažených rýh šířky přes 600 do 2 000 mm s urovnáním dna do předepsaného profilu a spádu v hornině tř. 3 Příplatek k cenám za lepivost horniny tř. 3
[7 empty] | Výkaz výměr: | viz předchozí výpočty, 50% |  |  |  | 0 | [6 empty] | _
[8 empty] | 216,3*50/100 |  |  |  | 108.15 | [6 empty] | _
[5 empty] | 80 | SP | 151101201/00 | Zřízení příložného pažení stěn výkopu hl do 4 m | m2 | 361.2 |  | 361.2 |  | 0 | 0.0007 | 0.25284 |  | 0 | 21 | 0 | 0 |  |  | 1
[7 empty] | Plný popis: | Zřízení pažení stěn výkopu bez rozepření nebo vzepření příložné, hloubky do 4 m
[7 empty] | Výkaz výměr: | viz výkr. VENKOVNÍ KANALIZACE a předchozí výpočty |  |  |  | 0 | [6 empty] | _
[8 empty] | 2*(22+17+5+2,5+9+9)*2,8 |  |  |  | 361.2 | [6 empty] | _
[5 empty] | 81 | SP | 151101301/00 | Zřízení rozepření stěn při pažení příložném hl do 4 m | m3 | 180.6 |  | 180.6 |  | 0 | 0.00046 | 0.083076 |  | 0 | 21 | 0 | 0 |  |  | 1
[7 empty] | Plný popis: | Zřízení rozepření zapažených stěn výkopů s potřebným přepažováním při roubení příložném, hloubky do 4 m
[7 empty] | Výkaz výměr: | viz výkr. VENKOVNÍ KANALIZACE a předchozí výpočty |  |  |  | 0 | [6 empty] | _
[8 empty] | (22+17+5+2,5+9+9)*1*2,8 |  |  |  | 180.6 | [6 empty] | _
[5 empty] | 82 | SP | 151101211/00 | Odstranění příložného pažení stěn hl do 4 m | m2 | 361.2 |  | 361.2 |  | 0 |  | 0 |  | 0 | 21 | 0 | 0 |  |  | 1
[7 empty] | Plný popis: | Odstranění pažení stěn výkopu s uložením pažin na vzdálenost do 3 m od okraje výkopu příložné, hloubky do 4 m
[5 empty] | 83 | SP | 151101311/00 | Odstranění rozepření stěn při pažení příložném hl do 4 m | m3 | 180.6 |  | 180.6 |  | 0 |  | 0 |  | 0 | 21 | 0 | 0 |  |  | 1
[7 empty] | Plný popis: | Odstranění rozepření stěn výkopů s uložením materiálu na vzdálenost do 3 m od okraje výkopu roubení příložného, hloubky do 4 m
[5 empty] | 84 | SP | 161101101/00 | Svislé přemístění výkopku z horniny tř. 1 až 4 hl výkopu do 2,5 m | m3 | 108.15 |  | 108.15 |  | 0 |  | 0 |  | 0 | 21 | 0 | 0 |  |  | 1
[7 empty] | Plný popis: | Svislé přemístění výkopku bez naložení do dopravní nádoby avšak s vyprázdněním dopravní nádoby na hromadu nebo do dopravního prostředku z horniny tř. 1 až 4, při hloubce výkopu přes 1 do 2,5 m
[7 empty] | Výkaz výměr: | viz předchozí výpočty, 50% |  |  |  | 0 | [6 empty] | _
[8 empty] | 216,3*50/100 |  |  |  | 108.15 | [6 empty] | _
[5 empty] | 85 | SP | 167101102/00 | Nakládání výkopku z hornin tř. 1 až 4 přes 100 m3 | m3 | 45.55 |  | 45.55 |  | 0 |  | 0 |  | 0 | 21 | 0 | 0 |  |  | 1
[7 empty] | Plný popis: | Nakládání, skládání a překládání neulehlého výkopku nebo sypaniny nakládání, množství přes 100 m3, z hornin tř. 1 až 4
[7 empty] | Výkaz výměr: | viz předchozí výpočty |  |  |  | 0 | [6 empty] | _
[8 empty] | 216,3-170,75 |  |  |  | 45.55 | [6 empty] | _
[5 empty] | 86 | SP | 162701105/00 | Vodorovné přemístění do 10000 m výkopku/sypaniny z horniny tř. 1 až 4 | m3 | 45.55 |  | 45.55 |  | 0 |  | 0 |  | 0 | 21 | 0 | 0 |  |  | 1
[7 empty] | Plný popis: | Vodorovné přemístění výkopku nebo sypaniny po suchu na obvyklém dopravním prostředku, bez naložení výkopku, avšak se složením bez rozhrnutí z horniny tř. 1 až 4 na vzdálenost přes 9 000 do 10 000 m
[5 empty] | 87 | SP | 171201201/00 | Uložení sypaniny na skládky | m3 | 45.55 |  | 45.55 |  | 0 |  | 0 |  | 0 | 21 | 0 | 0 |  |  | 1
[7 empty] | Plný popis: | Uložení sypaniny na skládky
[5 empty] | 88 | SP | 171201211/00 | Poplatek za uložení odpadu ze sypaniny na skládce (skládkovné) | t | 91.1 |  | 91.1 |  | 0 |  | 0 |  | 0 | 21 | 0 | 0 |  |  | 1
[7 empty] | Plný popis: | Uložení sypaniny poplatek za uložení sypaniny na skládce (skládkovné)
[7 empty] | Výkaz výměr: | viz předchozí výpočty |  |  |  | 0 | [6 empty] | _
[8 empty] | 45,55*2 |  |  |  | 91.1 | [6 empty] | _
[5 empty] | 89 | SP | 174101101/00 | Zásyp jam, šachet rýh nebo kolem objektů sypaninou se zhutněním | m3 | 170.75 |  | 170.75 |  | 0 |  | 0 |  | 0 | 21 | 0 | 0 |  |  | 1
[7 empty] | Plný popis: | Zásyp sypaninou z jakékoliv horniny s uložením výkopku ve vrstvách se zhutněním jam, šachet, rýh nebo kolem objektů v těchto vykopávkách
[7 empty] | Výkaz výměr: | viz předchozí výpočty |  |  |  | 0 | [6 empty] | _
[8 empty] | 216,3-6,45-36,12-1,98-1 |  |  |  | 170.75 | [6 empty] | _
[5 empty] | 90 | SP | 175151101/00 | Obsypání potrubí strojně sypaninou bez prohození, uloženou do 3 m | m3 | 36.12 |  | 36.12 |  | 0 |  | 0 |  | 0 | 21 | 0 | 0 |  |  | 1
[7 empty] | Plný popis: | Obsypání potrubí strojně sypaninou z vhodných hornin tř. 1 až 4 nebo materiálem připraveným podél výkopu ve vzdálenosti do 3 m od jeho kraje, pro jakoukoliv hloubku výkopu a míru zhutnění bez prohození sypaniny
[7 empty] | Výkaz výměr: | viz výkr. VENKOVNÍ KANALIZACE a předchozí výpočty |  |  |  | 0 | [6 empty] | _
[8 empty] | (22+17+5+2,5+9+9)*1*(0,2+0,36) |  |  |  | 36.12 | [6 empty] | _
[5 empty] | 91 | H | 000Cp1028-04 | Štěrkopísek - frakce 0-32 mm | t | 68.628 | 0 | 68.628 |  | 0 |  | 0 |  | 0 | 21 | 0 | 0 |  |  | 1
Plný popis:
[7 empty] | Výkaz výměr: | viz předchozí výpočty |  |  |  | 0 | [6 empty] | _
[8 empty] | 36,12*1,9 |  |  |  | 68.628 | [6 empty] | _
_
[8 empty] | 004: Vodorovné konstrukce | [5 empty] | 0 |  | 12.1955 |  | 0 |  | 0 | 0 |  |  | 1
[5 empty] | 92 | SP | 451573111/00 | Lože pod potrubí otevřený výkop ze štěrkopísku | m3 | 6.45 |  | 6.45 |  | 0 | 1.8908 | 12.1955 |  | 0 | 21 | 0 | 0 |  |  | 1
[7 empty] | Plný popis: | Lože pod potrubí, stoky a drobné objekty v otevřeném výkopu z písku a štěrkopísku do 63 mm
[7 empty] | Výkaz výměr: | viz výkr. VENKOVNÍ KANALIZACE a předchozí výpočty |  |  |  | 0 | [6 empty] | _
[8 empty] | (22+17+5+2,5+9+9)*1*0,1 |  |  |  | 6.45 | [6 empty] | _
_
[8 empty] | 008: Trubní vedení | [5 empty] | 0 |  | 10.6254 |  | 0 |  | 0 | 0 |  |  | 27
[5 empty] | 93 | SP | 871350410/00 | Montáž kanalizačního potrubí korugovaného SN 10 z polypropylenu DN 200 | m | 64.5 | 0 | 64.5 |  | 0 | 1e-05 | 0.000645 |  | 0 | 21 | 0 | 0 |  |  | 1
[7 empty] | Plný popis: | Montáž kanalizačního potrubí z plastů z polypropylenu PP korugovaného SN 10 DN 200
[7 empty] | Výkaz výměr: | viz výkr. VENKOVNÍ KANALIZACE |  |  |  | 0 | [6 empty] | _
[8 empty] | odvodnění SUV01; 22 |  |  |  | 22 | [6 empty] | _
[8 empty] | odvodnění SUV02; 17 |  |  |  | 17 | [6 empty] | _
[8 empty] | odvodnění SUV03; 5 |  |  |  | 5 | [6 empty] | _
[8 empty] | odvodnění UV01; 2,5 |  |  |  | 2.5 | [6 empty] | _
[8 empty] | odvodnění UV02; 9 |  |  |  | 9 | [6 empty] | _
[8 empty] | odvodnění Š01-SŠ; 9 |  |  |  | 9 | [6 empty] | _
[5 empty] | 94 | H | 954In6066-02 | Trubka kanalizační žebrovaná - délka 2000 mm, UR 2, DN 200, PP | ks | 2 | 1.5 | 2.03 |  | 0 |  | 0 |  | 0 | 21 | 0 | 0 |  |  | 1
Plný popis:
[7 empty] | Výkaz výměr: | viz výkr. VENKOVNÍ KANALIZACE a předchozí výpočty |  |  |  | 0 | [6 empty] | _
[8 empty] | 2 |  |  |  | 2 | [6 empty] | _
[5 empty] | 95 | H | 954In6066-14 | Trubka kanalizační žebrovaná - délka 3000 mm, UR 2, DN 200, PP | ks | 7 | 1.5 | 7.105 |  | 0 |  | 0 |  | 0 | 21 | 0 | 0 |  |  | 1
Plný popis:
[7 empty] | Výkaz výměr: | viz výkr. VENKOVNÍ KANALIZACE a předchozí výpočty |  |  |  | 0 | [6 empty] | _
[8 empty] | 7 |  |  |  | 7 | [6 empty] | _
[5 empty] | 96 | H | 954In6066-08 | Trubka kanalizační žebrovaná - délka 5000 mm, UR 2, DN 200, PP | ks | 8 | 1.5 | 8.12 |  | 0 |  | 0 |  | 0 | 21 | 0 | 0 |  |  | 1
Plný popis:
[7 empty] | Výkaz výměr: | viz výkr. VENKOVNÍ KANALIZACE a předchozí výpočty |  |  |  | 0 | [6 empty] | _
[8 empty] | 8 |  |  |  | 8 | [6 empty] | _
[5 empty] | 97 | H | 954In5002-04 | Kroužek těsnicí náhradní - DN 300 mm | kus | 17 |  | 17 |  | 0 | 0.0003 | 0.0051 |  | 0 | 21 | 0 | 0 |  |  | 1
Plný popis:
[7 empty] | Výkaz výměr: | viz předchozí výpočty |  |  |  | 0 | [6 empty] | _
[8 empty] | 2+7+8 |  |  |  | 17 | [6 empty] | _
[5 empty] | 98 | SP | 894411111/00 | Zřízení šachet kanalizačních z betonových dílců na potrubí DN do 200 dno beton tř. C 25/30 | kus | 1 | 0 | 1 |  | 0 | 1.9273 | 1.9273 |  | 0 | 21 | 0 | 0 |  |  | 1
[7 empty] | Plný popis: | Zřízení šachet kanalizačních z betonových dílců výšky vstupu do 1,50 m s obložením dna betonem tř. C 25/30, na potrubí DN do 200
[7 empty] | Výkaz výměr: | viz výkr. VENKOVNÍ KANALIZACE |  |  |  | 0 | [6 empty] | _
[8 empty] | Š01; 1 |  |  |  | 1 | [6 empty] | _
[5 empty] | 99 | SP | 894608211/00 | Výztuž šachet ze svařovaných sítí typu Kari | t | 0.02133 | 0 | 0.02133 |  | 0 | 1.0038 | 0.021412 |  | 0 | 21 | 0 | 0 |  |  | 1
[7 empty] | Plný popis: | Výztuž šachet ze svařovaných sítí typu Kari
[7 empty] | Výkaz výměr: | viz předchozí výpočty |  |  |  | 0 | [6 empty] | _
[8 empty] | do podkladního betonu; 1*(1,5*1,5)*7,9/1000*1,2 |  |  |  | 0.02133 | [6 empty] | _
[5 empty] | 100 | H | 954Gf2873-01 | ŠACHTOVÁ DNA - 100/50, DN 1000, DN1 1310, h 500 mm, D potrubí dR 300 mm | ks | 1 | 1 | 1.01 |  | 0 | 1.23 | 1.2423 |  | 0 | 21 | 0 | 0 |  |  | 1
Plný popis:
[7 empty] | Výkaz výměr: | viz výkr. VENKOVNÍ KANALIZACE |  |  |  | 0 | [6 empty] | _
[8 empty] | Š01; 1 |  |  |  | 1 | [6 empty] | _
[5 empty] | 101 | H | 954Gf2874-04 | SKRUŽ PRŮMĚR 1000 MM - Skruž 100/25/12 SP, výška 250 mm, vnější D 1240 mm, tl. stěny 120 mm, únosnost 80 kN/m2 | ks | 6 | 1 | 6.06 |  | 0 | 0.25 | 1.515 |  | 0 | 21 | 0 | 0 |  |  | 1
Plný popis:
[7 empty] | Výkaz výměr: | viz výkr. VENKOVNÍ KANALIZACE |  |  |  | 0 | [6 empty] | _
[8 empty] | Š01; 6 |  |  |  | 6 | [6 empty] | _
[5 empty] | 102 | H | 954Gf2877-02 | KÓNUS - Kónus 62.5-100/12 SPK, výška 580 mm, vnitřní D 625/1000 mm, vnější D 885/1240 mm, tl. 120 mm | ks | 1 | 1 | 1.01 |  | 0 | 0.59 | 0.5959 |  | 0 | 21 | 0 | 0 |  |  | 1
Plný popis:
[7 empty] | Výkaz výměr: | viz výkr. VENKOVNÍ KANALIZACE |  |  |  | 0 | [6 empty] | _
[8 empty] | Š01; 1 |  |  |  | 1 | [6 empty] | _
[5 empty] | 103 | H | 954Gf2879-03 | VYROVNÁVACÍ PRSTENCE - Prstenec TBW-Q 600/100/90, výška 100 mm, vnitřní D 625 mm, vnější D 825 mm, tl. 90 mm | ks | 1 | 1 | 1.01 |  | 0 | 0.045 | 0.04545 |  | 0 | 21 | 0 | 0 |  |  | 1
Plný popis:
[7 empty] | Výkaz výměr: | viz výkr. VENKOVNÍ KANALIZACE |  |  |  | 0 | [6 empty] | _
[8 empty] | Š01; 1 |  |  |  | 1 | [6 empty] | _
[5 empty] | 104 | H | 954Gf2016-01 | Šachtové těsnění na dílce o síle stěny 90 mm a 120 mm - D těsnění 1000 mm | ks | 7 | 0 | 7 |  | 0 |  | 0 |  | 0 | 21 | 0 | 0 |  |  | 1
Plný popis:
[7 empty] | Výkaz výměr: | viz výkr. VENKOVNÍ KANALIZACE |  |  |  | 0 | [6 empty] | _
[8 empty] | Š01; 7 |  |  |  | 7 | [6 empty] | _
[5 empty] | 105 | SP | 877350440/00 | Montáž šachtových vložek na potrubí z PP trub korugovaných DN 200 | kus | 3 | 0 | 3 |  | 0 | 0.0001 | 0.0003 |  | 0 | 21 | 0 | 0 |  |  | 1
[7 empty] | Plný popis: | Montáž tvarovek na kanalizačním plastovém potrubí z polypropylenu PP korugovaného šachtových vložek DN 200
[7 empty] | Výkaz výměr: | viz výkr. VENKOVNÍ KANALIZACE |  |  |  | 0 | [6 empty] | _
[8 empty] | Š01; 3 |  |  |  | 3 | [6 empty] | _
[5 empty] | 106 | H | 954In6035-02 | Vložka šachtová kanalizační pro žebrované potrubí - DN 200 mm | kus | 2 | 1 | 2.02 |  | 0 | 0.0004 | 0.000808 |  | 0 | 21 | 0 | 0 |  |  | 1
Plný popis:
[7 empty] | Výkaz výměr: | viz Tabulka šachtových den |  |  |  | 0 | [6 empty] | _
[8 empty] | ŠD1, ŠD4; 1+1 |  |  |  | 2 | [6 empty] | _
[5 empty] | 107 | SP | 899104111/00 | Osazení poklopů litinových nebo ocelových včetně rámů hmotnosti nad 150 kg | kus | 1 | 0 | 1 |  | 0 | 0.00702 | 0.00702 |  | 0 | 21 | 0 | 0 |  |  | 1
[7 empty] | Plný popis: | Osazení poklopů litinových a ocelových včetně rámů hmotnosti jednotlivě přes 150 kg
[5 empty] | 108 | H | 954Xh1243-05 | POKLOPY TŘÍDY D400 - Poklop D400 litinový s odvětr, vč. rámu | ks | 1 | 0 | 1 |  | 0 | 0.16 | 0.16 |  | 0 | 21 | 0 | 0 |  |  | 1
Plný popis:
[7 empty] | Výkaz výměr: | viz výkr. VENKOVNÍ KANALIZACE |  |  |  | 0 | [6 empty] | _
[8 empty] | Š01; 1 |  |  |  | 1 | [6 empty] | _
[5 empty] | 109 | SP | 895941311/00 | Zřízení vpusti kanalizační uliční z betonových dílců typ UVB-50 | kus | 2 | 0 | 2 |  | 0 | 0.14494 | 0.28988 |  | 0 | 21 | 0 | 0 |  |  | 1
[7 empty] | Plný popis: | Zřízení vpusti kanalizační uliční z betonových dílců typ UVB-50
[7 empty] | Výkaz výměr: | viz výkr. VENKOVNÍ KANALIZACE |  |  |  | 0 | [6 empty] | _
[8 empty] | UV1, UV2; 1+1 |  |  |  | 2 | [6 empty] | _
[5 empty] | 110 | H | 954If2381-04 | ULIČNÍ VPUST - Dno s výtokem TBV, DN 200 PVC, výška 380 mm, vnitřní D 450 mm, vnější D 550 mm | ks | 2 | 1 | 2.02 |  | 0 | 0.1 | 0.202 |  | 0 | 21 | 0 | 0 |  |  | 1
Plný popis:
[5 empty] | 111 | H | 954If2383-04 | ULIČNÍ VPUST SKRUŽE - Skruž středová TBV, výška 295 mm, vnitřní D 450 mm, vnější D 550 mm | ks | 2 | 1 | 2.02 |  | 0 | 0.058 | 0.11716 |  | 0 | 21 | 0 | 0 |  |  | 1
Plný popis:
[5 empty] | 112 | H | 954If2383-03 | ULIČNÍ VPUST SKRUŽE - Skruž horní TBV, výška 570 mm, vnitřní D 450 mm, vnější D 550 mm | ks | 2 | 1 | 2.02 |  | 0 | 0.1 | 0.202 |  | 0 | 21 | 0 | 0 |  |  | 1
Plný popis:
[5 empty] | 113 | H | 954Ih2005-01 | ULIČNÍ VPUST KALOVÉ KOŠE - Kalový koš pozinkovaný,600 mm, výška 600 mm, vnější D 385 mm | ks | 2 |  | 2 |  | 0 | 0.004 | 0.008 |  | 0 | 21 | 0 | 0 |  |  | 1
Plný popis:
[5 empty] | 114 | H | 954Ix0001-02 | ULIČNÍ VPUST MŘÍŽE - Mříž s rámem D400, 500x500 mm, délka 500 mm, šířka 500 mm, výška 160 mm | ks | 2 |  | 2 |  | 0 | 0.068 | 0.136 |  | 0 | 21 | 0 | 0 |  |  | 1
Plný popis:
[5 empty] | 115 | SP | 895-R01 | SORPČNÍ ULIČNÍ VPUSŤ - komplet, vč. mříže s rámem - dodávka a montáž | kus | 3 | 0 | 3 |  | 0 |  | 0 |  | 0 | 21 | 0 | 0 |  |  | 1
Plný popis:
[7 empty] | Výkaz výměr: | viz výkr. VENKOVNÍ KANALIZACE |  |  |  | 0 | [6 empty] | _
[8 empty] | SUV1, SUV2, SUV3; 1+1+1 |  |  |  | 3 | [6 empty] | _
[5 empty] | 116 | SP | 899-R01 | OSTATNÍ DROBNÉ DODÁVKY A SOUBORY PRACÍ - napojení odvodnění z Š01 do stávající šachty, napojení odvodnění ze SUV03 do stávající šachty / napojení odvodnění z UV1 a UV2 na stávající řad - dodávka a montáž | soubor | 1 | 0 | 1 |  | 0 |  | 0 |  | 0 | 21 | 0 | 0 |  |  | 1
Plný popis:
[5 empty] | 117 | SP | 892372111/00 | Zabezpečení konců potrubí DN do 300 při tlakových zkouškách vodou | kus | 9 |  | 9 |  | 0 | 0.46009 | 4.1408 |  | 0 | 21 | 0 | 0 |  |  | 1
[7 empty] | Plný popis: | Tlakové zkoušky vodou zabezpečení konců potrubí při tlakových zkouškách DN do 300
[7 empty] | Výkaz výměr: | viz výkr. VENKOVNÍ KANALIZACE |  |  |  | 0 | [6 empty] | _
[8 empty] | 9 |  |  |  | 9 | [6 empty] | _
[5 empty] | 118 | SP | 892351111/00 | Tlaková zkouška vodou potrubí DN 150 nebo 200 | m | 78.5 |  | 78.5 |  | 0 |  | 0 |  | 0 | 21 | 0 | 0 |  |  | 1
[7 empty] | Plný popis: | Tlakové zkoušky vodou na potrubí DN 150 nebo 200
[7 empty] | Výkaz výměr: | viz předchozí výpočty |  |  |  | 0 | [6 empty] | _
[8 empty] | 78,5 |  |  |  | 78.5 | [6 empty] | _
[5 empty] | 119 | SP | 899722114/00 | Krytí potrubí z plastů výstražnou fólií z PVC 40 cm | m | 64.5 |  | 64.5 |  | 0 | 0.00013 | 0.008385 |  | 0 | 21 | 0 | 0 |  |  | 1
[7 empty] | Plný popis: | Krytí potrubí z plastů výstražnou fólií z PVC šířky 40 cm
[7 empty] | Výkaz výměr: | viz výkr. VENKOVNÍ KANALIZACE a předchozí výpočty |  |  |  | 0 | [6 empty] | _
[8 empty] | 22+17+5+2,5+9+9 |  |  |  | 64.5 | [6 empty] | _
_
[8 empty] | 099: Přesun hmot HSV | [5 empty] | 0 |  | 0 |  | 0 |  | 0 | 0 |  |  | 1
[5 empty] | 120 | SP | 998276101/00 | Přesun hmot pro trubní vedení z trub z plastických hmot otevřený výkop | t | 23.1568 |  | 23.1568 |  | 0 |  | 0 |  | 0 | 21 | 0 | 0 |  |  | 1
[7 empty] | Plný popis: | Přesun hmot pro trubní vedení hloubené z trub z plastických hmot nebo sklolaminátových pro vodovody nebo kanalizace v otevřeném výkopu dopravní vzdálenost do 15 m
_
_
[8 empty] | SO_03: Sadové úpravy | [5 empty] | 0 |  | 0 |  | 0 |  | 0 | 0 |  |  | 1
[8 empty] | 001: Zemní práce | [5 empty] | 0 |  | 0 |  | 0 |  | 0 | 0 |  |  | 1
[5 empty] | 121 | SP | 001-R01 | SADOVÉ ÚPRAVY - přenos ze samostatného položkového rozpočtu | přenos | 1 | 0 | 1 | 0 | 0 |  | 0 |  | 0 | 21 | 0 | 0 |  |  | 1
Plný popis:
_
_
[8 empty] | VRN: Vedlejší rozpočtové náklady | [5 empty] | 0 |  | 0 |  | 0 |  | 0 | 0 |  |  | 9
[8 empty] | V01: Průzkumné, geodetické a projektové práce | [5 empty] | 0 |  | 0 |  | 0 |  | 0 | 0 |  |  | 2
[5 empty] | 122 | ON | 012002000 | Geodetické práce - zaměření a vytyčení stavby - zaměření a vytýčení stávajících IS v místě stavby z hlediska jejich ochrany při provádění stavby / náklady na provedení skutečného zaměření stavby - polkožka kalkulována vč. kopaných sond za účelem odkrytí IS | Kč | 1 |  | 1 |  | 0 |  | 0 |  | 0 | 21 | 0 | 0 |  |  | 1
[7 empty] | Plný popis: | Hlavní tituly průvodních činností a nákladů průzkumné, geodetické a projektové práce geodetické práce
[5 empty] | 123 | ON | 012002001 | Geodetické práce - zaměření a vytyčení stavby - polohové a výškové vytyčení stavby - dopravního řešení) / náklady na provedení skutečného zaměření stavby | Kč | 1 |  | 1 |  | 0 |  | 0 |  | 0 | 21 | 0 | 0 |  |  | 1
[7 empty] | Plný popis: | Hlavní tituly průvodních činností a nákladů průzkumné, geodetické a projektové práce geodetické práce
_
[8 empty] | V03: Zařízení staveniště | [5 empty] | 0 |  | 0 |  | 0 |  | 0 | 0 |  |  | 1
[5 empty] | 124 | ON | 030001000 | Zařízení staveniště - veškeré náklady spojené s vybudováním, provozem a odstraněním zařízení staveniště | Kč | 1 |  | 1 |  | 0 |  | 0 |  | 0 | 21 | 0 | 0 |  |  | 1
[7 empty] | Plný popis: | Základní rozdělení průvodních činností a nákladů zařízení staveniště
_
[8 empty] | V04: Inženýrská činnost | [5 empty] | 0 |  | 0 |  | 0 |  | 0 | 0 |  |  | 3
[5 empty] | 125 | ON | 043194000 | Ostatní zkoušky - DOPRAVNÍ ČÁST - průkazní a kontrolní zkoušky | Kč | 1 | 0 | 1 |  | 0 |  | 0 |  | 0 | 21 | 0 | 0 |  |  | 1
[7 empty] | Plný popis: | Inženýrská činnost zkoušky a ostatní měření zkoušky ostatní zkoušky
[5 empty] | 126 | ON | 049002000 | Ostatní inženýrská činnost - DOPRAVNÍ ČÁST - aktualizace PDZ (DIO) | Kč | 1 | 0 | 1 |  | 0 |  | 0 |  | 0 | 21 | 0 | 0 |  |  | 1
[7 empty] | Plný popis: | Hlavní tituly průvodních činností a nákladů inženýrská činnost ostatní inženýrská činnost
[5 empty] | 127 | ON | 043134000 | Zkoušky zatěžovací - zkoušky únosnosti zemní pláně (vč.. dopravní části) | Kč | 1 | 0 | 1 |  | 0 |  | 0 |  | 0 | 21 | 0 | 0 |  |  | 1
[7 empty] | Plný popis: | Inženýrská činnost zkoušky a ostatní měření zkoušky zátěžové
_
[8 empty] | V06: Územní vlivy | [5 empty] | 0 |  | 0 |  | 0 |  | 0 | 0 |  |  | 1
[5 empty] | 128 | ON | 065002000 | Mimostaveništní doprava materiálů | Kč | 1 | 0 | 1 |  | 0 |  | 0 |  | 0 | 21 | 0 | 0 |  |  | 1
[7 empty] | Plný popis: | Hlavní tituly průvodních činností a nákladů územní vlivy mimostaveništní doprava materiálů a výrobků
_
[8 empty] | V07: Provozní vlivy | [5 empty] | 0 |  | 0 |  | 0 |  | 0 | 0 |  |  | 1
[5 empty] | 129 | ON | 072002000 | Dopravní opatření - Náklady na vyhotovení návrhu dočasného dopravního značení - projednání DZ s dotčenými orgány a organizacemi, dodání dopravních značek a světelné signalizace / jejich rozmístění a přemísťování a jejich údržba v průběhu výstavby včetně následného odstranění - po ukončení stavebních prací | Kč | 1 |  | 1 |  | 0 |  | 0 |  | 0 | 21 | 0 | 0 |  |  | 1
[7 empty] | Plný popis: | Hlavní tituly průvodních činností a nákladů provozní vlivy silniční provoz
_
[8 empty] | V09: Ostatní náklady | [5 empty] | 0 |  | 0 |  | 0 |  | 0 | 0 |  |  | 1
[5 empty] | 130 | ON | 091003000 | Sdružená sazba vedlejších rozpočtových nákladů (VRN) - ostatní vedlejší rozpočtové náklady v položkovém rozpočtu nezahrnuté | Kč | 1 | 0 | 1 |  | 0 |  | 0 |  | 0 | 21 | 0 | 0 |  |  | 1
[7 empty] | Plný popis: | Ostatní náklady související s objektem bez rozlišení
_
_
_

## PŘ1 - Sadové úpravy
| List obsahuje: |  | 1) Krycí list soupisu | 2) Rekapitulace |  |  | 3) Soupis prací | Zpět na list: | Rekapitulace stavby
PČ | Typ | Kód | Popis | MJ | Množství | J.cena [CZK] | Cena celkem [CZK] | Cenová soustava |  | Poznámka | DPH | J. Nh [h] | Nh celkem [h] | J. hmotnost_x000D_ [t] | Hmotnost_x000D_ celkem [t] | J. suť [t] | Suť Celkem [t]
Náklady soupisu celkem | [6 empty] | 0 | [5 empty] | #N/A |  | #N/A |  | #N/A |  | D | -1 | [10 empty] | #N/A
| D | HSV | Práce a dodávky HSV |  |  |  | 0 | [5 empty] | #N/A |  | #N/A |  | #N/A | 1 | D | 0 |  |  |  | ROZPOCET | [6 empty] | #N/A
| D | 1 | Výsadba |  |  |  | 0 | [5 empty] | 854.8698 |  | 19.3266 |  | 0 | 1 | D | 1 |  |  |  | ROZPOCET | [6 empty] | 0
1 | K | 111151121 | Pokosení trávníku parkového plochy do 1000 m2 s odvozem do 20 km v rovině a svahu do 1:5 | m2 | 3874 |  | 0 | CS ÚRS 2017 01 |  |  | základní | 0.006 | 23.244 | 0 | 0 | 0 | 0 | 4 | K | 2 |  |  |  | ROZPOCET | 0 | 0 | 0 | 0 | 0 | 1 | 0 | 4 | -1032313619
| VV |  | 3874 |  | 3874 | [13 empty] | VV | 2 | 2 | True | 0 | ROZPOCET
2 | K | 111151121 | Pokosení trávníku parkového plochy do 1000 m2 s odvozem do 20 km v rovině a svahu do 1:5 | m2 | 3874 |  | 0 | CS ÚRS 2017 01 |  |  | základní | 0.006 | 23.244 | 0 | 0 | 0 | 0 | 4 | K | 2 |  |  |  | ROZPOCET | 0 | 0 | 0 | 0 | 0 | 1 | 0 | 4 | 1701566711
| VV |  | 3874 "povýsadbová péče 1.rok |  | 3874 | [13 empty] | VV | 2 | 2 | True | 0 | ROZPOCET
3 | K | 181411131 | Založení parkového trávníku výsevem plochy do 1000 m2 v rovině a ve svahu do 1:5 | m2 | 1838 |  | 0 | CS ÚRS 2017 01 |  |  | základní | 0.058 | 106.604 | 0 | 0 | 0 | 0 | 4 | K | 2 |  |  |  | ROZPOCET | 0 | 0 | 0 | 0 | 0 | 1 | 0 | 4 | -1713780448
4 | M | 005724100 | osivo směs travní parková | kg | 27.57 |  | 0 | CS ÚRS 2017 01 |  |  | základní | 0 | 0 | 0.001 | 0.02757 | 0 | 0 | 8 | M | 2 |  |  |  | ROZPOCET | 0 | 0 | 0 | 0 | 0 | 1 | 0 | 4 | 1580569262
| VV |  | 1838*0,015 "XI |  | 27.57 | [13 empty] | VV | 2 | 2 | True | 1 | ROZPOCET
5 | K | 182303111 | Doplnění zeminy nebo substrátu na travnatých plochách tl 50 mm rovina v rovinně a svahu do 1:5 | m2 | 1838 |  | 0 | CS ÚRS 2017 01 |  |  | základní | 0.055 | 101.09 | 0 | 0 | 0 | 0 | 4 | K | 2 |  |  |  | ROZPOCET | 0 | 0 | 0 | 0 | 0 | 1 | 0 | 4 | 923802568
6 | M | 103715000 | substrát pro trávníky A VL | m3 | 91.9 |  | 0 | CS ÚRS 2017 01 |  |  | základní | 0 | 0 | 0.21 | 19.299 | 0 | 0 | 8 | M | 2 |  |  |  | ROZPOCET | 0 | 0 | 0 | 0 | 0 | 1 | 0 | 4 | 1186281704
| VV |  | 1838*0,05 |  | 91.9 | [13 empty] | VV | 2 | 2 | True | 1 | ROZPOCET
7 | K | 183402121 | Rozrušení půdy souvislé plochy do 500 m2 hloubky do 150 mm v rovině a svahu do 1:5 | m2 | 1838 |  | 0 | CS ÚRS 2017 01 |  |  | základní | 0.067 | 123.146 | 0 | 0 | 0 | 0 | 4 | K | 2 |  |  |  | ROZPOCET | 0 | 0 | 0 | 0 | 0 | 1 | 0 | 4 | -343390964
8 | K | 183403151 | Obdělání půdy smykováním v rovině a svahu do 1:5 | m2 | 1838 |  | 0 | CS ÚRS 2017 01 |  |  | základní | 0.001 | 1.838 | 0 | 0 | 0 | 0 | 4 | K | 2 |  |  |  | ROZPOCET | 0 | 0 | 0 | 0 | 0 | 1 | 0 | 4 | -1470015765
9 | K | 183403161 | Obdělání půdy válením v rovině a svahu do 1:5 | m2 | 1838 |  | 0 | CS ÚRS 2017 01 |  |  | základní | 0.001 | 1.838 | 0 | 0 | 0 | 0 | 4 | K | 2 |  |  |  | ROZPOCET | 0 | 0 | 0 | 0 | 0 | 1 | 0 | 4 | -965382120
10 | K | 183101114 | Hloubení jamek bez výměny půdy zeminy tř 1 až 4 objem do 0,125 m3 v rovině a svahu do 1:5 | kus | 1213 |  | 0 | CS ÚRS 2017 01 |  |  | základní | 0.272 | 329.936 | 0 | 0 | 0 | 0 | 4 | K | 2 |  |  |  | ROZPOCET | 0 | 0 | 0 | 0 | 0 | 1 | 0 | 4 | -1471966044
11 | K | 183101121 | Hloubení jámy 0,4- 1,0m3 bez výměny půdy v rovině nebo svahu 1:5 | ks | 39 |  | 0 | CS ÚRS 2017 01 |  |  | základní | 0 | 0 | 0 | 0 | 0 | 0 | 4 | K | 2 |  |  |  | ROZPOCET | 0 | 0 | 0 | 0 | 0 | 1 | 0 | 4 | -985040706
12 | K | 184102113 | Výsadba stromu s balem (300-400 mm průměr balu) v rovině nebo svahu 1:5 | ks | 39 |  | 0 | CS ÚRS 2017 01 |  |  | základní | 0 | 0 | 0 | 0 | 0 | 0 | 4 | K | 2 |  |  |  | ROZPOCET | 0 | 0 | 0 | 0 | 0 | 1 | 0 | 4 | -1489868675
13 | K | 184102114 | Výsadba stromu s balem (400-500 mm průměr balu) v rovině nebo svahu 1:5 | ks | 1213 |  | 0 | CS ÚRS 2017 01 |  |  | základní | 0 | 0 | 0 | 0 | 0 | 0 | 4 | K | 2 |  |  |  | ROZPOCET | 0 | 0 | 0 | 0 | 0 | 1 | 0 | 4 | -1337454775
14 | M | 026553041-1 | crataegus monogyna "strcicta" v.2,2-2,5 m s balem | kus | 12 |  | 0 | R-pol. |  |  | základní | 0 | 0 | 0 | 0 | 0 | 0 | 8 | M | 2 |  |  |  | ROZPOCET | 0 | 0 | 0 | 0 | 0 | 1 | 0 | 4 | -1180271608
15 | M | 026553041-2 | acer negundo "aureomarginatum" v.2,2-2,5 m s balem | kus | 5 |  | 0 | R-pol. |  |  | základní | 0 | 0 | 0 | 0 | 0 | 0 | 8 | M | 2 |  |  |  | ROZPOCET | 0 | 0 | 0 | 0 | 0 | 1 | 0 | 4 | 1878465463
16 | M | 026553041-3 | malus "scarlet" v.2,2-2,5 m s balem | kus | 7 |  | 0 | R-pol. |  |  | základní | 0 | 0 | 0 | 0 | 0 | 0 | 8 | M | 2 |  |  |  | ROZPOCET | 0 | 0 | 0 | 0 | 0 | 1 | 0 | 4 | -425401286
17 | M | 026553041-4 | sorbus aucuparia "fastigiata" v.2,2-2,5 m s balem | kus | 1 |  | 0 | R-pol.
18 | M | 026553041-5 | ulmus carpinifolia "wredeii" v.2,2-2,5 m s balem | kus | 1 |  | 0 | R-pol.
19 | M | 026553041-6 | taxus baccata v.2,2-2,5 m s balem | kus | 1 |  | 0 | R-pol.
20 | M | 026553041-7 | prunus serrulata "sunset boulevard" v.2,2-2,5 m s balem | kus | 1 |  | 0 | R-pol.
21 | M | 026553041-8 | laburnum x waterii "vosii" v.2,2-2,5 m s balem | kus | 6 |  | 0 | R-pol.
22 | M | 026553041-9 | prunus serrulata "royal burgundy" v.2,2-2,5 m s balem | kus | 3 |  | 0 | R-pol.
23 | M | 026553041-10 | malus tschonoskii v.2,2-2,5 m s balem | kus | 1 |  | 0 | R-pol.
24 | M | 026553041-11 | acer negundo "flamingo" v.2,2-2,5 m s balem | kus | 1 |  | 0 | R-pol. |  |  | základní | 0 | 0 | 0 | 0 | 0 | 0 | 8 | M | 2 |  |  |  | ROZPOCET | 0 | 0 | 0 | 0 | 0 | 1 | 0 | 4 | -1280898408
25 | M | 026553041-12 | weigela "eva rathke"40 -50 cm | kus | 18 |  | 0 | R-pol. |  |  | základní | 0 | 0 | 0 | 0 | 0 | 0 | 8 | M | 2 |  |  |  | ROZPOCET | 0 | 0 | 0 | 0 | 0 | 1 | 0 | 4 | 1612420814
26 | M | 026553041-13 | syringa vulgaris "mme lemoine" 40 -50 cm | kus | 2 |  | 0 | R-pol. |  |  | základní | 0 | 0 | 0 | 0 | 0 | 0 | 8 | M | 2 |  |  |  | ROZPOCET | 0 | 0 | 0 | 0 | 0 | 1 | 0 | 4 | 1918825651
27 | M | 026553041-14 | viburnum opulus roseum 40 - 50 cm | kus | 1 |  | 0 | R-pol. |  |  | základní | 0 | 0 | 0 | 0 | 0 | 0 | 8 | M | 2 |  |  |  | ROZPOCET | 0 | 0 | 0 | 0 | 0 | 1 | 0 | 4 | 759275843
28 | M | 026553041-15 | spiraea cin. "grefsheim" 40 - 50 cm | kus | 3 |  | 0 | R-pol.
29 | M | 026553041-16 | weigela "bristol ruby" 40 - 50 cm | kus | 1 |  | 0 | R-pol.
30 | M | 026553041-17 | physocarpus "dart´s gold 40 - 50 cm | kus | 39 |  | 0 | R-pol.
31 | M | 026553041-18 | euonymus alatus compactus 40 - 50 cm | kus | 39 |  | 0 | R-pol.
32 | M | 026553041-19 | deutzia gracilis 40 - 50 cm | kus | 39 |  | 0 | R-pol.
33 | M | 026553041-20 | spiraea "goldflame" 30 - 40 cm | kus | 115 |  | 0 | R-pol.
34 | M | 026553041-21 | cotoneaster horizontalis 30 - 40 cm | kus | 43 |  | 0 | R-pol.
35 | M | 026553041-22 | juniperus horizontalis "blue chip" C2l | kus | 201 |  | 0 | R-pol.
36 | M | 026553041-23 | buxus sempervirens "suffructicosa" C2l | kus | 712 |  | 0 | R-pol. |  |  | základní | 0 | 0 | 0 | 0 | 0 | 0 | 8 | M | 2 |  |  |  | ROZPOCET | 0 | 0 | 0 | 0 | 0 | 1 | 0 | 4 | -434475679
37 | K | 184215133 | Ukotvení dřeviny třemi kůly 2,5-3m, průměr do 8-10 cm s příčkami a úvazkem | ks | 39 |  | 0 | CS ÚRS 2017 01 |  |  | základní | 0 | 0 | 0 | 0 | 0 | 0 | 4 | K | 2 |  |  |  | ROZPOCET | 0 | 0 | 0 | 0 | 0 | 1 | 0 | 4 | 635230505
38 | M | 2 | kůly na ukotvení stromů, kůl frézovaný s fazetou a špicí, pr. 7cm, délka 250cm, 3ks/1strom | ks | 117 |  | 0 | R-pol. |  |  | základní | 0 | 0 | 0 | 0 | 0 | 0 | 8 | M | 2 |  |  |  | ROZPOCET | 0 | 0 | 0 | 0 | 0 | 1 | 0 | 4 | 1335974404
39 | M | 3 | příčka z půlené frézované kulatiny pr. 9cm, délka 60cm, 3ks/1strom | ks | 117 |  | 0 | R-pol. |  |  | základní | 0 | 0 | 0 | 0 | 0 | 0 | 8 | M | 2 |  |  |  | ROZPOCET | 0 | 0 | 0 | 0 | 0 | 1 | 0 | 4 | 1143093210
40 | K | 184215412 | Zhotovení závlahové mísy v rovině - svah 1:5, o prům. přes0,5 do 1m | ks | 39 |  | 0 | CS ÚRS 2017 01 |  |  | základní | 0 | 0 | 0 | 0 | 0 | 0 | 4 | K | 2 |  |  |  | ROZPOCET | 0 | 0 | 0 | 0 | 0 | 1 | 0 | 4 | 34941514
41 | K | 184215413 | Zhotovení závlahové mísy v rovině - svah 1:5, o prům. přes 1m | ks | 50 |  | 0 | CS ÚRS 2017 01 |  |  | základní | 0 | 0 | 0 | 0 | 0 | 0 | 4 | K | 2 |  |  |  | ROZPOCET | 0 | 0 | 0 | 0 | 0 | 1 | 0 | 4 | 1129752486
42 | K | 184501131-1 | Zhotovení obalu kmene a spodních částí větví stromu v rovině a svahu do 1:5 | ks | 39 |  | 0 |  |  |  | základní | 0 | 0 | 0 | 0 | 0 | 0 | 4 | K | 2 |  |  |  | ROZPOCET | 0 | 0 | 0 | 0 | 0 | 1 | 0 | 4 | 1909245657
43 | M | 7 | jutový obal do v.nasazení koruny | bm | 50 |  | 0 | R-pol. |  |  | základní | 0 | 0 | 0 | 0 | 0 | 0 | 8 | M | 2 |  |  |  | ROZPOCET | 0 | 0 | 0 | 0 | 0 | 1 | 0 | 4 | -412685974
44 | K | 184818112 | Výchovný řez při výsadbě při výše stromu přes 3m | ks | 39 |  | 0 | CS ÚRS 2017 01 |  |  | základní | 0 | 0 | 0 | 0 | 0 | 0 | 4 | K | 2 |  |  |  | ROZPOCET | 0 | 0 | 0 | 0 | 0 | 1 | 0 | 4 | 155982090
45 | K | 185802114 | Hnojení půdy umělým hnojivem k jednotlivým rostlinám v rovině a svahu do 1:5 | t | 0.3 |  | 0 | CS ÚRS 2017 01 |  |  | základní | 94.286 | 28.2858 | 0 | 0 | 0 | 0 | 4 | K | 2 |  |  |  | ROZPOCET | 0 | 0 | 0 | 0 | 0 | 1 | 0 | 4 | -1199129599
46 | M | 1 | umělé hnojivo tablety, 40g/ks, | tabl. | 117 |  | 0 | R-pol. |  |  | základní | 0 | 0 | 0 | 0 | 0 | 0 | 8 | M | 2 |  |  |  | ROZPOCET | 0 | 0 | 0 | 0 | 0 | 1 | 0 | 4 | 994802879
47 | K | 185804311 | Zálivka rostlin - 5x100 l/ks plocha do 20m2 | m3 | 39 |  | 0 | CS ÚRS 2017 01 |  |  | základní | 1.196 | 46.644 | 0 | 0 | 0 | 0 | 4 | K | 2 |  |  |  | ROZPOCET | 0 | 0 | 0 | 0 | 0 | 1 | 0 | 4 | -549482221
48 | K | 185804311 | Zálivka rostlin - 5x100 l/ks plocha do 20m2 | m3 | 30 |  | 0 | CS ÚRS 2017 01 |  |  | základní | 1.196 | 35.88 | 0 | 0 | 0 | 0 | 4 | K | 2 |  |  |  | ROZPOCET | 0 | 0 | 0 | 0 | 0 | 1 | 0 | 4 | 668868278
| VV |  | 0,025*538 |  | 30 | [13 empty] | VV | 2 | 2 | True | 1 | ROZPOCET
49 | K | 185851121 | Dovoz vody na zálivku do 1000 m | m3 | 39 |  | 0 | CS ÚRS 2017 01 |  |  | základní | 0.452 | 17.628 | 0 | 0 | 0 | 0 | 4 | K | 2 |  |  |  | ROZPOCET | 0 | 0 | 0 | 0 | 0 | 1 | 0 | 4 | 1229007552
50 | K | 185851121 | Dovoz vody na zálivku do 1000 m | m3 | 30 |  | 0 | CS ÚRS 2017 01 |  |  | základní | 0.452 | 13.56 | 0 | 0 | 0 | 0 | 4 | K | 2 |  |  |  | ROZPOCET | 0 | 0 | 0 | 0 | 0 | 1 | 0 | 4 | -301683015
51 | K | 185851129 | Příplatek k ceně za každých dalších i započatých 1000 m (zde 5000 m) | m3 | 39 |  | 0 | CS ÚRS 2017 01 |  |  | základní | 0.028 | 1.092 | 0 | 0 | 0 | 0 | 4 | K | 2 |  |  |  | ROZPOCET | 0 | 0 | 0 | 0 | 0 | 1 | 0 | 4 | -1885832397
52 | K | 185851129 | Příplatek k ceně za každých dalších i započatých 1000 m (zde 5000 m) | m3 | 30 |  | 0 | CS ÚRS 2017 01 |  |  | základní | 0.028 | 0.84 | 0 | 0 | 0 | 0 | 4 | K | 2 |  |  |  | ROZPOCET | 0 | 0 | 0 | 0 | 0 | 1 | 0 | 4 | 1031893798
53 | K | 184001003 | prořez suchého dřeva a kácení | pau | 1 |  | 0 | R-pol. |  |  | základní | 0 | 0 | 0 | 0 | 0 | 0 | 4 | K | 2 |  |  |  | ROZPOCET | 0 | 0 | 0 | 0 | 0 | 1 | 0 | 4 | -1964860358
| D | 1-1 | Dokončovací péče v roce výsadby |  |  |  | 0 | [5 empty] | 61.359 |  | 0 |  | 0 | 1 | D | 1 |  |  |  | ROZPOCET | [6 empty] | 0
54 | K | 180059903 | Povýsadbová péče - trávník | m2 | 1838 |  | 0 | R-pol. |  |  | základní | 0 | 0 | 0 | 0 | 0 | 0 | 4 | K | 2 |  |  |  | ROZPOCET | 0 | 0 | 0 | 0 | 0 | 1 | 0 | 4 | -212010841
55 | K | 184911431 | Mulčování výsadby při tl. mulče přes 100 mm do 150 mm (drcená kůra) v rovině až svah 1:5 | m2 | 39 |  | 0 | CS ÚRS 2017 01 |  |  | základní | 0.181 | 7.059 | 0 | 0 | 0 | 0 | 4 | K | 2 |  |  |  | ROZPOCET | 0 | 0 | 0 | 0 | 0 | 1 | 0 | 4 | -1379603441
56 | M | 9 | drcená kůra na mulčování | m3 | 7.8 |  | 0 | R-pol. |  |  | základní | 0 | 0 | 0 | 0 | 0 | 0 | 8 | M | 2 |  |  |  | ROZPOCET | 0 | 0 | 0 | 0 | 0 | 1 | 0 | 4 | -432307623
57 | K | 184911431 | Mulčování výsadby při tl. mulče přes 100 mm do 150 mm (drcená kůra) v rovině až svah 1:5 | m2 | 300 |  | 0 | CS ÚRS 2017 01 |  |  | základní | 0.181 | 54.3 | 0 | 0 | 0 | 0 | 4 | K | 2 |  |  |  | ROZPOCET | 0 | 0 | 0 | 0 | 0 | 1 | 0 | 4 | -1023827545
| VV |  | 300*0,2 |  | 60 | [13 empty] | VV | 2 | 2 | True | 1 | ROZPOCET
58 | M | 9-1 | drcená kůra na mulčování | m3 | 45 |  | 0 | R-pol. |  |  | základní | 0 | 0 | 0 | 0 | 0 | 0 | 8 | M | 2 |  |  |  | ROZPOCET | 0 | 0 | 0 | 0 | 0 | 1 | 0 | 4 | 74752314
| VV |  | 0,15*300 |  | 45 | [13 empty] | VV | 2 | 2 | True | 1 | ROZPOCET
59 | M | 99-1 | folie mulčovací | m2 | 300 |  | 0 |  |  |  | základní | 0 | 0 | 0 | 0 | 0 | 0 | 8 | M | 2 |  |  |  | ROZPOCET | 0 | 0 | 0 | 0 | 0 | 1 | 0 | 4 | 1634425668
| D | 998 | Přesun hmot |  |  |  | 0 | [5 empty] | 40.5227 |  | 0 |  | 0 | 4 | D | 1 |  |  |  | ROZPOCET | [6 empty] | 0
60 | K | 998231311 | Přesun hmot pro sadovnické a krajinářské úpravy vodorovně do 5000 m | t | 20.231 |  | 0 | CS ÚRS 2017 01 |  |  | základní | 2.003 | 40.5227 | 0 | 0 | 0 | 0 | 262144 | K | 2 |  |  |  | ROZPOCET | 0 | 0 | 0 | 0 | 0 | 1 | 0 | 262144 | 1414653406