## venkovní dveře
tabulka nových dveří venkovních
číslo | Pohled ze strany opačné strany otevření | popis | Rozměry Š x V | Orientace | Počet | kování, zámek | zasklení
52
|  | Balkonové dveře dvoukřídlé plastové otevíravé a sklápěcí barva bílá, mikroventilac min Uw = 1,2 W/m2K | 1500 x 2 400 | P | 17 | kování plast | izolační dvojsklo těsnící lišty
55
|  | Vchodové dveře dvoukřídlé plastové otevíravé v prosklené stěně barva bílá, min Uw = 1,2 W/m2K | 1 600 x 3 050 | L | 2 | kování plast, zámek cylindický | izolační dvojsklo těsnící lišty
57
|  | Vchodové dveře dvoukřídlé plastové otevíravé barva bílá, mikroventilace min Uw = 1,2 W/m2K | 1 600 x 2 100 | L | 1 | kování plast, zámek cylindický | izolační dvojsklo těsnící lišty
58
|  | Vchodové dveře dvoukřídlé plastové otevíravé v prosklené stěně barva bílá, min Uw = 1,2 W/m2K | 3400 x 3000 | P | 1 | kování plast, zámek cylindický | izolační dvojsklo těsnící lišty
60
|  | Vchodové dveře dvoukřídlé plastové otevíravé barva bílá, mikroventilace min Uw = 1,2 W/m2K | 1 600 x 2 000 | L | 2 | kování plast, zámek cylindický | izolační dvojsklo těsnící lišty
61
|  | Vchodové dveře dvoukřídlé plastové otevíravé barva bílá, min Uw = 1,2 W/m2K | 1 650 x 1 970 | P | 1 | kování plast, zámek cylindický | izolační dvojsklo těsnící lišty

## vnitřní dveře
tabulka nových dveří vnitřních
číslo | popis | rozměry | P/L | rám barva | zárubeň tlouštka dv | kování, zámek | požární odolnost
10
| Vnitřní dveře jednokřídlé dřev. hladké prosklené 2/3 | 900x1970 | 20/31 | folie imitace dřeva | Obložková 100 mm | kování klika/klika zámek dozický | -
11
| Vnitřní dveře jednokřídlé dřev. hladké plné vstupní | 900x1970 | 9/9 | folie imitace dřeva | Obložková 100 mm | kování klika/koule zámek cylindrický | EI 30
12
| Vnitřní dveře dvoukřídlé prosklené hliníkové | 1450x1970 | 4/0 | lak mat | hliníková 50 mm | panikové kování zámek cylindrický | EWC 30, samozavírač
13
| Vnitřní dveře dvoukřídlé dřevěné hladké plné | 1600/2100 | 1/0 | elox hliník | Ocelová 100 mm | kování klika/koule zámek cylindrický | EWC 30, samozavírač
14
| Vnitřní dveře jednokřídlé prosklené hliníkové | 900x2000 | 0/2 | lak mat | hliníková 50 mm | panikové kování zámek cylindrický | EWC 30, samozavírač
15
| Vnitřní dveře jednokřídlé dřevěné hladké plné | 800x1970 | 4/3 | folie imitace dřeva | Ocelová 100 mm | kování klika/klika zámek dozický | -
16
| Vnitřní dveře jednokřídlé dřevěné hladké plné | 700x1970 | 4/3 | folie imitace dřeva | Ocelová 100 mm | kování klika/klika zámek dozický | -
17
| Vnitřní dveře jednokřídlé dřevěné hladké plné | 900x1970 | 1 /2 | folie imitace dřeva | Ocelová 100 mm | kování klika/klika zámek dozický | -
18
| Vnitřní dveře dvoukřídlé proskl. hliníkové ve stěně | 1600x2000 | 0/1 | lak mat | hliníková 50 mm | kování klika/klika zámek cylindrický | -
19
| Vnitřní dveře jednokřídlé dřevěné hladké plné | 700x1970 | 6/1 | folie imitace dřeva | Ocelová 100 mm | kování klika/klika zámek cylindrický | EWC 30
20
| Vnitřní dveře jednokřídlé dřevěné hladké plné | 900x1970 | 6/8 | folie imitace dřeva | Ocelová 100 mm | kování klika/klika zámek cylindrický | -
21
| Vnitřní dveře jednokřídlé dřevěné hladké plné | 800x1970 | 3/1 | folie imitace dřeva | Ocelová 100 mm | kování klika/klika zámek cylindrický | EWC 30, samozavírač
22
| Vnitřní dveře jednokřídlé dřevěné hladké plné | 1450x1970 | 1/0 | folie imitace dřeva | Ocelová 100 mm | kování klika/klika zámek cylindrický | EWC 30, samozavírač
23
| Vnitřní dveře dvoukřídlé dřevěné hladké plné | 1450x1970 | 1/0 | folie imitace dřeva | Ocelová 100 mm | panikové kování zámek cylindrický | -
24
| Vnitřní dveře jednokřídlé dřevěné hladké plné | 800x1970 | 1/0 | folie imitace dřeva | Ocelová 100 mm | kování klika/koule zámek cylindrický | EIC 30, samozavírač
25
| Vnitřní dveře dvoukřídlé prosklené hliníkové | 1450x1970 | 2/0 | lak mat | hliníková 50 mm | kování klika/klika zámek cylindrický | EIC 30, samozavírač
26
| Vnitřní dveře dvoukřídlé proskl. hliníkové ve stěně | 1450x1970 | 1/0 | lak mat | hliníková 50 mm | panikové kování zámek cylindrický | -
27
| Vnitřní dveře dvoukřídlé prosklené hliníkové | 900x2000 | 0/1 | elox hliník | hliníková 50 mm | panikové kování zámek cylindrický | EWC 30, samozavírač