## tabulka novych oken
tabulka nových oken
číslo | Pohled ze strany opačné strany otevření | popis | Rozměry Š x V | kování, parapety | zasklení, těsnění | počet
51
|  | Dvoukřídlé okno plastové otevíravé a sklápěcí barva bílá, mikroventilace Uw = 1,2 W/m2K | 1 500x1 600 | kování plast, mikroventilace, vnitřní parapet plast hl. 300 mm, venkovní parapet hliník hl. 250 mm | izolační dvojsklo těsnící lišty | 12
53
|  | Jednokřídlé okno plastové otevír a sklápěcí barva bílá, mikroventilace min Uw = 1,2 W/m2K | 900x1 600 | kování plast, mikroventilace, vnitřní parapet plast hl. 300 mm, venkovní parapet hliník hl. 250 mm | izolační dvojsklo těsnící lišty | 16
54
|  | Dvoukřídlé okno s nadsvětlékem plastové otevíravé a sklápěcí barva bílá, mikroventilace Uw = 1,2 W/m2K | 1 500x2 300 | kování plast, mikroventilace, vnitřní parapet plast hl. 300 mm, venkovní parapet hliník hl. 250 mm | izolační dvojsklo těsnící lišty | 10
56
| Schema dle výkresu | Plastové zádveří včetně zastřešení dvoje vstupní dveře, včetně nosné kce barva bílá min Uw = 1,2 W/m2K | 9540x2 850 | kování plast | izolační dvojsklo těsnící lišty
59
|  | Jednokřídlé okno plastové otevíravé barva bílá, mikroventilace min Uw = 1,2 W/m2K | 900x600 | kování plast, mikroventilace, vnitřní parapet plast hl. 300 mm, venkovní parapet hliník hl. 250 mm | izolační dvojsklo těsnící lišty | 1
70
|  | Dvoukřídlé okno hliníkové otevíravé a sklápěcí barva bílá, mikroventilace rám okna EW 15 min Uw = 1,2 W/m2K | 1 500x1 600 | kování plast, mikroventilace, vnitřní parapet plast hl. 300 mm, venkovní parapet hliník hl. 250 mm | ½ výplně pevné zasklení požární odolnost EW 15 | 2