## vm
Elektroinstalace | [5 empty] | tab-1
| popis | Typ – příklad | množství |  | cena/jedn. | cena
1 | kabel (zvonek) | CYKY2x1,5 | 20 | m
2 | kabel | CYKY3Cx1,5 | 270 | m
3 | kabel | CYKY4Cx1,5 | 10 | m
4 | kabel | CYKY3Cx2,5 | 280 | m
5 | kabel | CYKY4Bx10 | 57 | m
6 | chránička ohebná | KOPOFLEX 40mm | 20 | m
7 | ochranná trubka kovová | 40mm | 2 | m
8 | vodič | CY4 | 15 | m
9 | vodič | CY10 | 35 | m
10 | datový kabel |  | 10 | m
11 | svorky | Wago | 60 | ks
12 | jednopólový spínač do vlhka | řaz. č.1-IP43 | 1 | ks
13 | spínací tlačítko - zvonek do vlhka | řaz. č.0/1-IP43 | 1 | ks
14 | jednopólový spínač | řaz. č.1 | 2 | ks
15 | sériový spínač | řaz. č.5 | 4 | ks
16 | sériový spínač střídavý | řaz. č.6+6 | 2 | ks
17 | křížový spínač | řaz. č.7 | 3 | ks
18 | Střídavý sériový | řaz. č.6 | 4 | ks
19 | zásuvka | 220V/16A | 7 | ks
20 | zásuvka zdvojená | 220V/16A | 30 | ks
21 | zásuvka data |  | 1 | ks
22 | krabice přístrojová | KP68 | 53 | ks
23 | krabice přístrojová | do zateplení | 2 | ks
24 | úchyt svítidla | do zateplení | 3 | ks
25 | trubka elektroinstalační | 23 mm | 30 | m
26 | svítidlo stropní | Zář. 4 x 18W | 17 | ks
27 | svítidlo stropní | Zář. 2 x 18W | 1 | ks
28 | Svítidlo - nástěnné |  | 2 | ks
29 | svítidlo venkovní s infraspínačem | IP43 | 1 | ks
30 | svítidlo venkovní | IP43 | 2 | ks
31 | zvonek |  | 1 | ks
32 | krabice pospojení se svorkovnicí | KO125E | 1 | ks
33 | krabice pospojení se svorkovnicí | KO68 | 1 | ks
34 | ventilátor se zpožděným vypnutím |  | 1 | ks
35 |  |  |  | ks
36 | součet
Rozváděč R1 | [5 empty] | tab-2
| popis | Typ – příklad | množství |  | cena/jedn. | cena
1 | skříň | IKA-3/36-ST-UV (EATON) | 1 | ks
2 | vypínač třípólový | 63A | 1 | ks
3 | proudový chránič dvoupólový s nadpr.ochranou | 16A, 30mA – PFL-16/1N/B/0,03 | 2 | ks
4 | jistič třípólový | 40A – PL6-B40/3 | 1 | ks
5 | Elektroměr třífázový přímé měřění modulový na DIN lištu | KWZ4-63A (EATON) | 1 | ks
6 | propojovací lišta | 63A – 14M | 1 | ks
7 | svorkovnice | PE – 63A | 1 | ks
8 | svorkovnice | N – 63A | 1 | ks
9 | součet
Rozváděč R2 | [5 empty] | Tab-3
| popis | Typ – příklad | množství |  | cena/jedn. | cena
1 | skříň | IKA-3/54-ST (EATON) | 1 | ks
2 | vypínač třípólový | 40A – IS-40/3 | 1 | ks
3 | jistič jednopólový | 16A – PL6-B16/1 | 12 | ks
4 | jistič jednopólový | 10A – PL6-B10/1 | 8 | ks
5 | jistič jednopólový | 6A – PL6-B6/1 | 2 | ks
6 | proudový chránič čtyřpólový | 40A, 30mA – PF7-40/4/0,3 | 1 | ks
7 | stykač třípólový | 16A, 230V – Z-SCH230/25-40 | 2 | ks
8 | časové relé programovatelné | Týdenní – TSDW1COA | 1 | ks
9 | síťový napáječ zvonku | TR-G3/8 | 1 | ks
10 | propojovací lišta | 63A – 14M | 3 | ks
11 | svorkovnice | PE – 63A | 1 | ks
12 | svorkovnice | N – 63A | 1 | ks
13 | součet
Elektrotopení | [5 empty] | Tab-4
| popis | Typ – příklad | množství |  | cena/jedn. | cena
1 | Přímotopný konvektor s termostatem ,vypínačem a pilotním vodičem | 2,0 kW | 2 | ks
2 | Přímotopný konvektor s termostatem ,vypínačem a pilotním vodičem | 1,5 kW | 1 | ks
3 | Přímotopný konvektor s termostatem ,vypínačem a pilotním vodičem | 1,0 kW | 2 | ks
4 | Přímotopný konvektor s termostatem ,vypínačem a pilotním vodičem | 0,5 kW | 2 | ks
5 | Kabel – topení | CYKY4Cx2,5 | 100 | m
6 | krabice přístrojová s víčkem | KP68 | 7 | ks
7 | svorkovnice | 4 x 2,5 | 7 | ks
8
9 | součet
Přípojka - zemní práce | [5 empty] | Tab-5
| popis | Typ – příklad | množství |  | cena/jedn. | cena
1 | rozebrání dlažby | zámková | 1 | m2
2 | řezání betonu |  | 7 | m
3 | výkop rýhy | hl. 0,3m š 0,3m | 12 | m
4 | výkop rýhy | hl. 0,7m š 0,3m | 5 | m
5 | odvoz betonové sutě |  | 0.6 | m3
6 | pískové lože |  | 1 | m3
7 | zához rýhy | hl. 0,3m š 0,3m | 7 | ks
8 | zához rýhy | hl. 0,7m š 0,3m | 7 | ks
9 | zatravnění |  | 3 | m2
10 | beton |  | 3 | m2
11 | Dlažba – opětovné položení |  | 1 | m2
12 | součet