## List1
Výkaz výměr
Název akce:
Zimní stadion, Stavební úpravy šaten 1.ETAPA
2018-03-09 | [5 empty] | Jan Beran
# | Popis | [5 empty] | materiál | montáž
1 | EPS | [5 empty] | 0 | 0
| Součet bez DPH | [5 empty] | 0 | 0
| Celkem bez DPH | [5 empty] | 0
Poznámky:
Slaboproud | [7 empty] | ZS Sokolov
# | Popis | Referenční typ | m.j. | počet | materiál / m.j. | montáž / m.j. | materiál | montáž
EPS
TECHNOLOGIE
1 | Základní deska zdroje | F20001-03 | ks | 1 |  |  | 0 | 0
2 | Skříň, 490 x 540 x 158 mm (V x Š x H), pro 3 linkové karty, max. 2 AKU 18 Ah | B01400-00 | ks | 1 |  |  | 0 | 0
3 | Deska se dvěma kruhovými linkami | B01267-00 | ks | 1 |  |  | 0 | 0
4 | AKU 12V, 17Ah | AKU GP-12/17Ah | ks | 2 |  |  | 0 | 0
5 | Optický hlásič | 55000-620APO | ks | 42 |  |  | 0 | 0
6 | Opticko - teplotní hlásič | 55000-885APO | ks | 3 |  |  | 0 | 0
7 | Patice s izolátorem k hlásičům | 45681-284APO | ks | 45 |  |  | 0 | 0
8 | Požární tlačítko | SA5900-908APO | ks | 10 |  |  | 0 | 0
9 | Patice s integrovanou sirénou a majákem | 45681-331APO | ks | 19 |  |  | 0 | 0
10 | 3-kanálová vstupní/výstupní jednotka s izolátorem, včetně krabičky | 55000-588APO | ks | 10 |  |  | 0 | 0
11 | Paralelní indikátor pro podhledové hlásiče | 53832-070APO | ks | 5 |  |  | 0 | 0
12 | Spínaný zdroj 24V/5A, certifikovaný dle EN54-4, plechový kryt, místo pro 2x18Ah AKU | BF362-5A/24V | ks | 2 |  |  | 0 | 0
13 | AKU 12V, 17Ah | AKU GP-12/17Ah | ks | 4 |  |  | 0 | 0
14 | Elektroinstalační krabice v uzavřeném provedení požárně odolná | 8135 PO | ks | 6 |  |  | 0 | 0
TRASY
15 | Kabel JE-H(St)H 2x2x0.8 | JE-H(St)H 2x2x0.8 | m | 650 |  |  | 0 | 0
16 | Kabel ohniodolný 180S 3x1.5 | EF 180S 3x1.5 | m | 300 |  |  | 0 | 0
17 | Ohebná elektroinstalační trubka, průměr 23, samozhášivá |  | m | 325 |  |  | 0 | 0
18 | Kabelová příchytka s požární odolností |  | ks | 1250 |  |  | 0 | 0
OSTATNÍ NÁKLADY
19 | Drobný a nespecifikovaný. |  | kpl | 1 |  |  | 0 | 0
20 | Konektory a propojovací kabely. |  | kpl | 1 |  |  | 0 | 0
21 | Spojovací a upevňovací materiál. |  | kpl | 1 |  |  | 0 | 0
22 | Zednické práce, průrazy, drážkování |  | kpl | 1 |  |  | 0 | 0
23 | Oživení a konfigurace systému. |  | kpl | 1 |  |  | 0 | 0
24 | Dokumentace skutečného stavu. |  | kpl | 1 |  |  | 0 | 0
25 | Výchozí revize a protokol. |  | kpl | 1 |  |  | 0 | 0
26 | Režijní náklady, doprava materiálu. |  | kpl | 1 |  |  | 0 | 0
| Mezisoučet EPS | [5 empty] | 0 | 0