## Kryci list
Krycí list rozpočtu
#REF! | Číslo zakázky | Zakázka
#REF! | Město Sokolov | Víceúčelová stezka Sokolov, Bohemia - Stará Ovčárna -Větev D
#REF! | Komentář | CÚ ÚRS Praha 1.pololetí 2017
| Popis verze | Výchozí
Komentář verze
| Adresa |  | Datum zahájení
| Rok |  | Datum dokončení
| Typ Firmy | Název | Kontaktní osoba | Telefon
| Význam (funkce) | Jméno
REKAPITULACE
| Kód stavebního objektu | Popis objektu | Kód zatřídění | Zatřídění
| D | Větev D
| VRN | VRN, Ostatní náklady
| VRN | Vedlejší rozpočtové náklady
|  |  | Celkem (bez DPH) | 0
|  |  | DPH 21% | 0
0
0
|  |  | Celkem (včetně DPH) | 0
| Za zhotovitele |  | Za objednatele
| Jméno : |  | Jméno :
| Datum : |  | Datum :
| Podpis: |  | Podpis :
Poznámka :

## Rekapitulace
Zakázka:
#REF! | Víceúčelová stezka Sokolov, Bohemia - Stará Ovčárna -Větev D
#REF! | Popis | Cena | Hmotnost | DPH | Cena s DPH | Počet položek
#REF!
| D: Větev D |  | 972.5762 |  |  | 148
| 001: Zemní práce |  | 15.9026 |  |  | 22
| 002: Základy |  | 31.8632 |  |  | 5
| 003: Svislé konstrukce |  | 0.1247 |  |  | 3
| 004: Vodorovné konstrukce |  | 27.9834 |  |  | 1
| 005: Komunikace |  | 660.3796 |  |  | 8
| 009: Ostatní konstrukce a práce |  | 236.3028 |  |  | 15
| 021a: VO -Stezka a přechod.místo Tovární |  |  |  |  | 75
| 091: Bourání konstrukcí - demolice |  | 0.01992 |  |  | 18
| 099: Přesun hmot HSV |  |  |  |  | 1
| VRN: VRN, Ostatní náklady |  |  |  |  | 7
| V09: Ostatní náklady |  |  |  |  | 5
| VRN: Vedlejší rozpočtové náklady |  |  |  |  | 2
0 | Celkem (bez DPH) | 0
| DPH 21% | 0
0
0
| Celkem (včetně DPH) | 0

## Zakazka
Zakázka:
Víceúčelová stezka Sokolov, Bohemia - Stará Ovčárna -Větev D
[5 empty] | Poř. | Typ | Kód | Popis | MJ | Výměra bez ztr. | Ztratné | Výměra | Jedn.cena | Cena | Jedn. hmotn. | Hmotnost | Jedn. suť | Suť | Sazba DPH | DPH | Cena s DPH | Komentář | Cen. soustava | Počet
[8 empty] | D: Větev D | [5 empty] | 0 |  | 972.5762 |  | 192.9662 |  | 0 | 0 |  |  | 148
[8 empty] | 001: Zemní práce | [5 empty] | 0 |  | 15.9026 |  | 0 |  | 0 | 0 |  |  | 22
##T2##N_Catalog_catGUID | ##T2##PRO_ITEM_catID | ##T2##PRO_ITEM_iteCode | ##T2##PRO_ITEM_szvCode | ##T2##PRO_ITEM_tevCode | 1 | H | 00572410 | Osivo směs travní parková | kg | 22.671 | 0 | 22.671 |  | 0 | 0.001 | 0.022671 |  | 0 | 21 | 0 | 0 |  |  | 1
Plný popis:
[7 empty] | Výkaz výměr: | 755,7*0,03 |  |  |  | 22.671 | [6 empty] | _
[5 empty] | 2 | H | 10371500 | Substrát pro trávníky A VL | m3 | 75.57 | 0 | 75.57 |  | 0 | 0.21 | 15.8697 |  | 0 | 21 | 0 | 0 |  |  | 1
Plný popis:
[7 empty] | Výkaz výměr: | 755,7*0,1 |  |  |  | 75.57 | [6 empty] | _
[5 empty] | 3 | SP | 112101101 | Kácení stromů listnatých D kmene do 300 mm | kus | 23 | 0 | 23 |  | 0 |  | 0 |  | 0 | 21 | 0 | 0 |  |  | 1
[7 empty] | Plný popis: | Kácení stromů s odřezáním kmene a s odvětvením listnatých, průměru kmene přes 100 do 300 mm
[5 empty] | 4 | SP | 112101121 | Kácení stromů jehličnatých D kmene do 300 mm | kus | 15 | 0 | 15 |  | 0 |  | 0 |  | 0 | 21 | 0 | 0 |  |  | 1
[7 empty] | Plný popis: | Kácení stromů s odřezáním kmene a s odvětvením jehličnatých bez odkornění, kmene průměru přes 100 do 300 mm
[5 empty] | 5 | SP | 112111111 | Likvidace větví všech druhů stromů | kus | 38 | 0 | 38 |  | 0 |  | 0 |  | 0 | 21 | 0 | 0 |  |  | 1
[7 empty] | Plný popis: | Spálení větví stromů všech druhů stromů o průměru kmene přes 0,10 m na hromadách
[7 empty] | Výkaz výměr: | 23+15 |  |  |  | 38 | [6 empty] | _
[5 empty] | 6 | SP | 112201112 | Odstranění pařezů D do 0,3 m v rovině a svahu 1:5 s odklizením do 20 m a zasypáním jámy | kus | 38 | 0 | 38 |  | 0 |  | 0 |  | 0 | 21 | 0 | 0 |  |  | 1
[7 empty] | Plný popis: | Odstranění pařezu v rovině nebo na svahu do 1:5 o průměru pařezu na řezné ploše přes 200 do 300 mm
[7 empty] | Výkaz výměr: | 23+15 |  |  |  | 38 | [6 empty] | _
[5 empty] | 7 | SP | 112211111 | Likvidace pařezu D do 0,3 m | kus | 38 | 0 | 38 |  | 0 | 0.00027 | 0.01026 |  | 0 | 21 | 0 | 0 |  |  | 1
[7 empty] | Plný popis: | Spálení pařezů na hromadách průměru přes 0,10 do 0,30 m
[5 empty] | 8 | SP | 122202202 | Odkopávky a prokopávky nezapažené pro silnice objemu do 1000 m3 v hornině tř. 3 | m3 | 276.31 | 0 | 276.31 |  | 0 |  | 0 |  | 0 | 21 | 0 | 0 |  |  | 1
[7 empty] | Plný popis: | Odkopávky a prokopávky nezapažené pro silnice s přemístěním výkopku v příčných profilech na vzdálenost do 15 m nebo s naložením na dopravní prostředek v hornině tř. 3 přes 100 do 1 000 m3
[7 empty] | Výkaz výměr: | dle PD ; 276,31 |  |  |  | 276.31 | [6 empty] | _
[5 empty] | 9 | SP | 122202209 | Příplatek k odkopávkám a prokopávkám pro silnice v hornině tř. 3 za lepivost | m3 | 276.31 | 0 | 276.31 |  | 0 |  | 0 |  | 0 | 21 | 0 | 0 |  |  | 1
[7 empty] | Plný popis: | Odkopávky a prokopávky nezapažené pro silnice s přemístěním výkopku v příčných profilech na vzdálenost do 15 m nebo s naložením na dopravní prostředek v hornině tř. 3 Příplatek k cenám za lepivost horniny tř. 3
[5 empty] | 10 | SP | 132201101 | Hloubení rýh š do 600 mm v hornině tř. 3 objemu do 100 m3 | m3 | 59.2 | 0 | 59.2 |  | 0 |  | 0 |  | 0 | 21 | 0 | 0 |  |  | 1
[7 empty] | Plný popis: | Hloubení zapažených i nezapažených rýh šířky do 600 mm s urovnáním dna do předepsaného profilu a spádu v hornině tř. 3 do 100 m3
[7 empty] | Výkaz výměr: | přeložka ; 185*0,4*0,8 |  |  |  | 59.2 | [6 empty] | _
[5 empty] | 11 | SP | 132201109 | Příplatek za lepivost k hloubení rýh š do 600 mm v hornině tř. 3 | m3 | 59.2 | 0 | 59.2 |  | 0 |  | 0 |  | 0 | 21 | 0 | 0 |  |  | 1
[7 empty] | Plný popis: | Hloubení zapažených i nezapažených rýh šířky do 600 mm s urovnáním dna do předepsaného profilu a spádu v hornině tř. 3 Příplatek k cenám za lepivost horniny tř. 3
[5 empty] | 12 | SP | 133201101 | Hloubení šachet v hornině tř. 3 objemu do 100 m3 | m3 | 1.44 | 0 | 1.44 |  | 0 |  | 0 |  | 0 | 21 | 0 | 0 |  |  | 1
[7 empty] | Plný popis: | Hloubení zapažených i nezapažených šachet s případným nutným přemístěním výkopku ve výkopišti v hornině tř. 3 do 100 m3
[7 empty] | Výkaz výměr: | patky pro bus zastávku ; 0,6*0,6*1*4 |  |  |  | 1.44 | [6 empty] | _
[5 empty] | 13 | SP | 133201109 | Příplatek za lepivost u hloubení šachet v hornině tř. 3 | m3 | 1.44 | 0 | 1.44 |  | 0 |  | 0 |  | 0 | 21 | 0 | 0 |  |  | 1
[7 empty] | Plný popis: | Hloubení zapažených i nezapažených šachet s případným nutným přemístěním výkopku ve výkopišti v hornině tř. 3 Příplatek k cenám za lepivost horniny tř. 3
[5 empty] | 14 | SP | 161101101 | Svislé přemístění výkopku z horniny tř. 1 až 4 hl výkopu do 2,5 m | m3 | 1.44 | 0 | 1.44 |  | 0 |  | 0 |  | 0 | 21 | 0 | 0 |  |  | 1
[7 empty] | Plný popis: | Svislé přemístění výkopku bez naložení do dopravní nádoby avšak s vyprázdněním dopravní nádoby na hromadu nebo do dopravního prostředku z horniny tř. 1 až 4, při hloubce výkopu přes 1 do 2,5 m
[5 empty] | 15 | SP | 162701105 | Vodorovné přemístění do 10000 m výkopku/sypaniny z horniny tř. 1 až 4 | m3 | 277.75 | 0 | 277.75 |  | 0 |  | 0 |  | 0 | 21 | 0 | 0 |  |  | 1
[7 empty] | Plný popis: | Vodorovné přemístění výkopku nebo sypaniny po suchu na obvyklém dopravním prostředku, bez naložení výkopku, avšak se složením bez rozhrnutí z horniny tř. 1 až 4 na vzdálenost přes 9 000 do 10 000 m
[7 empty] | Výkaz výměr: | 276,31+1,44 |  |  |  | 277.75 | [6 empty] | _
[5 empty] | 16 | SP | 162701109 | Příplatek k vodorovnému přemístění výkopku/sypaniny z horniny tř. 1 až 4 ZKD 1000 m přes 10000 m | m3 | 1388.75 | 0 | 1388.75 |  | 0 |  | 0 |  | 0 | 21 | 0 | 0 |  |  | 1
[7 empty] | Plný popis: | Vodorovné přemístění výkopku nebo sypaniny po suchu na obvyklém dopravním prostředku, bez naložení výkopku, avšak se složením bez rozhrnutí z horniny tř. 1 až 4 na vzdálenost Příplatek k ceně za každých dalších i započatých 1 000 m
[7 empty] | Výkaz výměr: | celkem 15km ; 277,75*5 |  |  |  | 1388.75 | [6 empty] | _
[5 empty] | 17 | SP | 171201201 | Uložení sypaniny na skládky | m3 | 277.75 | 0 | 277.75 |  | 0 |  | 0 |  | 0 | 21 | 0 | 0 |  |  | 1
[7 empty] | Plný popis: | Uložení sypaniny na skládky
[5 empty] | 18 | SP | 171201211 | Poplatek za uložení odpadu ze sypaniny na skládce (skládkovné) | t | 444.4 | 0 | 444.4 |  | 0 |  | 0 |  | 0 | 21 | 0 | 0 |  |  | 1
[7 empty] | Plný popis: | Uložení sypaniny poplatek za uložení sypaniny na skládce (skládkovné)
[7 empty] | Výkaz výměr: | 277,75*1,6 |  |  |  | 444.4 | [6 empty] | _
[5 empty] | 19 | SP | 174101101 | Zásyp jam, šachet rýh nebo kolem objektů sypaninou se zhutněním | m3 | 59.2 | 0 | 59.2 |  | 0 |  | 0 |  | 0 | 21 | 0 | 0 |  |  | 1
[7 empty] | Plný popis: | Zásyp sypaninou z jakékoliv horniny s uložením výkopku ve vrstvách se zhutněním jam, šachet, rýh nebo kolem objektů v těchto vykopávkách
[7 empty] | Výkaz výměr: | přeložka ; 59,2 |  |  |  | 59.2 | [6 empty] | _
[5 empty] | 20 | SP | 181102302 | Úprava pláně v zářezech se zhutněním | m2 | 1538.1 | 0 | 1538.1 |  | 0 |  | 0 |  | 0 | 21 | 0 | 0 |  |  | 1
[7 empty] | Plný popis: | Úprava pláně na stavbách dálnic v zářezech mimo skalních se zhutněním
[7 empty] | Výkaz výměr: | 973,85+11,6+552,65 |  |  |  | 1538.1 | [6 empty] | _
[5 empty] | 21 | SP | 181301111 | Rozprostření ornice tl vrstvy do 100 mm pl přes 500 m2 v rovině nebo ve svahu do 1:5 | m2 | 755.7 | 0 | 755.7 |  | 0 |  | 0 |  | 0 | 21 | 0 | 0 |  |  | 1
[7 empty] | Plný popis: | Rozprostření a urovnání ornice v rovině nebo ve svahu sklonu do 1:5 při souvislé ploše přes 500 m2, tl. vrstvy do 100 mm
[5 empty] | 22 | SP | 181411131 | Založení parkového trávníku výsevem plochy do 1000 m2 v rovině a ve svahu do 1:5 | m2 | 755.7 | 0 | 755.7 |  | 0 |  | 0 |  | 0 | 21 | 0 | 0 |  |  | 1
[7 empty] | Plný popis: | Založení trávníku na půdě předem připravené plochy do 1000 m2 výsevem včetně utažení parkového v rovině nebo na svahu do 1:5
_
[8 empty] | 002: Základy | [5 empty] | 0 |  | 31.8632 |  | 0 |  | 0 | 0 |  |  | 5
[5 empty] | 1 | SP | 275313611 | Základové patky z betonu tř. C 16/20 | m3 | 14.065 | 0 | 14.065 |  | 0 | 2.2563 | 31.7354 |  | 0 | 21 | 0 | 0 |  |  | 1
[7 empty] | Plný popis: | Základy z betonu prostého patky a bloky z betonu kamenem neprokládaného tř. C 16/20
[7 empty] | Výkaz výměr: | patky bus zastávky ; 0,6*0,6*1*4 |  |  |  | 1.44 | [6 empty] | _
[8 empty] | patky zábradlí ; 0,5*0,5*0,5*101 |  |  |  | 12.625 | [6 empty] | _
[5 empty] | 2 | SP | 275351215 | Zřízení bednění stěn základových patek | m2 | 2.88 | 0 | 2.88 |  | 0 | 0.00103 | 0.0029664 |  | 0 | 21 | 0 | 0 |  |  | 1
[7 empty] | Plný popis: | Bednění základových stěn patek svislé nebo šikmé (odkloněné), půdorysně přímé nebo zalomené ve volných nebo zapažených jámách, rýhách, šachtách, včetně případných vzpěr zřízení
[7 empty] | Výkaz výměr: | 0,6*4*4*0,3 |  |  |  | 2.88 | [6 empty] | _
[5 empty] | 3 | SP | 275351216 | Odstranění bednění stěn základových patek | m2 | 2.88 | 0 | 2.88 |  | 0 |  | 0 |  | 0 | 21 | 0 | 0 |  |  | 1
[7 empty] | Plný popis: | Bednění základových stěn patek svislé nebo šikmé (odkloněné), půdorysně přímé nebo zalomené ve volných nebo zapažených jámách, rýhách, šachtách, včetně případných vzpěr odstranění
[5 empty] | 4 | SP | 275353101 | Bednění kotevních otvorů v základových patkách průřezu do 0,01 m2 hl 0,25 m | kus | 101 | 0 | 101 |  | 0 | 0.00115 | 0.11615 |  | 0 | 21 | 0 | 0 |  |  | 1
[7 empty] | Plný popis: | Bednění kotevních otvorů a prostupů v základových konstrukcích v patkách včetně polohového zajištění a odbednění, popř. ztraceného bednění z pletiva apod. průřezu do 0,01 m2, hl. do 0,25 m
[5 empty] | 5 | SP | 275353102 | Bednění kotevních otvorů v základových patkách průřezu do 0,01 m2 hl 0,5 m | kus | 4 | 0 | 4 |  | 0 | 0.00217 | 0.00868 |  | 0 | 21 | 0 | 0 |  |  | 1
[7 empty] | Plný popis: | Bednění kotevních otvorů a prostupů v základových konstrukcích v patkách včetně polohového zajištění a odbednění, popř. ztraceného bednění z pletiva apod. průřezu do 0,01 m2, hl. přes 0,25 do 0,50 m
_
[8 empty] | 003: Svislé konstrukce | [5 empty] | 0 |  | 0.1247 |  | 0 |  | 0 | 0 |  |  | 3
[5 empty] | 1 | SP | 348171111 | Osazení ocelového zábradlí do beton.patek | m | 249 | 0 | 249 |  | 0 | 0.00033 | 0.08217 |  | 0 | 21 | 0 | 0 |  |  | 1
[7 empty] | Plný popis: | Osazení mostního ocelového zábradlí přímo do betonu říms
[7 empty] | Výkaz výměr: | dle PD ; 249 |  |  |  | 249 | [6 empty] | _
[5 empty] | 2 | SP | 388995212 | Chránička kabelů z trub HDPE DN 110 | m | 52.5 | 0 | 52.5 |  | 0 | 0.00081 | 0.042525 |  | 0 | 21 | 0 | 0 |  |  | 1
[7 empty] | Plný popis: | Chránička kabelů v římse z trub HDPE přes DN 80 do DN 110
[7 empty] | Výkaz výměr: | dle PD ; 52,5 |  |  |  | 52.5 | [6 empty] | _
[5 empty] | 3 | SP | 55395100 | Zábradlí ocelové trubkové v=1,1m žárově pozinkované -dle PD | m | 249 | 0 | 249 |  | 0 |  | 0 |  | 0 | 21 | 0 | 0 |  |  | 1
Plný popis:
_
[8 empty] | 004: Vodorovné konstrukce | [5 empty] | 0 |  | 27.9834 |  | 0 |  | 0 | 0 |  |  | 1
[5 empty] | 1 | SP | 451573111 | Lože a obsyp kabelů a potrubí otevřený výkop ze štěrkopísku | m3 | 14.8 | 0 | 14.8 |  | 0 | 1.8908 | 27.9834 |  | 0 | 21 | 0 | 0 |  |  | 1
[7 empty] | Plný popis: | Lože pod potrubí, stoky a drobné objekty v otevřeném výkopu z písku a štěrkopísku do 63 mm
[7 empty] | Výkaz výměr: | přeložka ; 185*0,4*0,2 |  |  |  | 14.8 | [6 empty] | _
_
[8 empty] | 005: Komunikace | [5 empty] | 0 |  | 660.3796 |  | 0 |  | 0 | 0 |  |  | 8
[5 empty] | 1 | SP | 564861111 | Podklad ze štěrkodrtě ŠD tl 200 mm | m2 | 985.45 | 0 | 985.45 |  | 0 | 0.378 | 372.5001 |  | 0 | 21 | 0 | 0 |  |  | 1
[7 empty] | Plný popis: | Podklad ze štěrkodrti ŠD s rozprostřením a zhutněním, po zhutnění tl. 200 mm
[7 empty] | Výkaz výměr: | dle PD ; 973,85 |  |  |  | 973.85 | [6 empty] | _
[8 empty] | reliéfní dlažba ; 3*0,4*3+2,5*0,8+15*0,4 |  |  |  | 11.6 | [6 empty] | _
[5 empty] | 2 | SP | 564911410 | Podklad z asfaltového recyklátu tl 40 mm | m2 | 552.65 | 0 | 552.65 |  | 0 | 0.066 | 36.4749 |  | 0 | 21 | 0 | 0 |  |  | 1
[7 empty] | Plný popis: | Podklad nebo podsyp z asfaltového recyklátu s rozprostřením a zhutněním, po zhutnění tl. 50 mm
[7 empty] | Výkaz výměr: | 552,65 |  |  |  | 552.65 | [6 empty] | _
[5 empty] | 3 | SP | 564911411 | Podklad z asfaltového recyklátu tl 50 mm | m2 | 973.85 | 0 | 973.85 |  | 0 | 0.066 | 64.2741 |  | 0 | 21 | 0 | 0 |  |  | 1
[7 empty] | Plný popis: | Podklad nebo podsyp z asfaltového recyklátu s rozprostřením a zhutněním, po zhutnění tl. 50 mm
[7 empty] | Výkaz výměr: | 973,85 |  |  |  | 973.85 | [6 empty] | _
[5 empty] | 4 | SP | 577134111 | Asfaltový beton vrstva obrusná ACO 11 (ABS) tř. I tl 40 mm š do 3 m z nemodifikovaného asfaltu | m2 | 552.65 | 0 | 552.65 |  | 0 | 0.10373 | 57.3264 |  | 0 | 21 | 0 | 0 |  |  | 1
[7 empty] | Plný popis: | Asfaltový beton vrstva obrusná ACO 11 (ABS) s rozprostřením a se zhutněním z nemodifikovaného asfaltu v pruhu šířky do 3 m tř. I, po zhutnění tl. 40 mm
[7 empty] | Výkaz výměr: | 552,65 |  |  |  | 552.65 | [6 empty] | _
[5 empty] | 5 | SP | 577144111 | Asfaltový beton vrstva obrusná ACO 11 (ABS) tř. I tl 50 mm š do 3 m z nemodifikovaného asfaltu | m2 | 973.85 | 0 | 973.85 |  | 0 | 0.12966 | 126.2694 |  | 0 | 21 | 0 | 0 |  |  | 1
[7 empty] | Plný popis: | Asfaltový beton vrstva obrusná ACO 11 (ABS) s rozprostřením a se zhutněním z nemodifikovaného asfaltu v pruhu šířky do 3 m tř. I, po zhutnění tl. 50 mm
[5 empty] | 6 | H | 59245267 | Dlažba betonová zámková pro nevidomé tl.8cm barevná | m2 | 11.6 | 3 | 11.948 |  | 0 | 0.131 | 1.5652 |  | 0 | 21 | 0 | 0 |  |  | 1
Plný popis:
[5 empty] | 7 | SP | 596211220 | Kladení zámkové dlažby komunikací pro pěší tl 80 mm skupiny B pl do 50 m2 | m2 | 11.6 | 0 | 11.6 |  | 0 | 0.08565 | 0.99354 |  | 0 | 21 | 0 | 0 |  |  | 1
[7 empty] | Plný popis: | Kladení dlažby z betonových zámkových dlaždic komunikací pro pěší s ložem z kameniva těženého nebo drceného tl. do 40 mm, s vyplněním spár s dvojitým hutněním, vibrováním a se smetením přebytečného materiálu na krajnici tl. 80 mm skupiny B, pro plochy do 50 m2
[5 empty] | 8 | SP | 599141111 | Vyplnění spár mezi silničními dílci živičnou zálivkou | m | 271.1 | 0 | 271.1 |  | 0 | 0.0036 | 0.97596 |  | 0 | 21 | 0 | 0 |  |  | 1
[7 empty] | Plný popis: | Vyplnění spár mezi silničními dílci jakékoliv tloušťky živičnou zálivkou
_
[8 empty] | 009: Ostatní konstrukce a práce | [5 empty] | 0 |  | 236.3028 |  | 0 |  | 0 | 0 |  |  | 15
[5 empty] | 1 | H | 40445225 | Sloupek Zn 60 - 350 | kus | 6 | 0 | 6 |  | 0 | 0.0061 | 0.0366 |  | 0 | 21 | 0 | 0 |  |  | 1
Plný popis:
[5 empty] | 2 | H | 40445478 | Značka dopravní svislá fólie tř.1, FeZn -dle PD | kus | 6 | 0 | 6 |  | 0 | 0.0024 | 0.0144 |  | 0 | 21 | 0 | 0 |  |  | 1
Plný popis:
[5 empty] | 3 | H | 59217315 | Obrubník betonový zahradní přírodní 50x8x25 cm | kus | 1576 | 0 | 1576 |  | 0 | 0.023 | 36.248 |  | 0 | 21 | 0 | 0 |  |  | 1
Plný popis:
[7 empty] | Výkaz výměr: | 788*2 |  |  |  | 1576 | [6 empty] | _
[5 empty] | 4 | H | 59217450 | Obrubník betonový chodníkový 100x15x30 cm | kus | 440 | 0 | 440 |  | 0 | 0.108 | 47.52 |  | 0 | 21 | 0 | 0 |  |  | 1
Plný popis:
[5 empty] | 5 | H | 59217455 | Obrubník betonový zastávkový 100x43,5x30cm | kus | 15 | 0 | 15 |  | 0 | 0.108 | 1.62 |  | 0 | 21 | 0 | 0 |  |  | 1
Plný popis:
[5 empty] | 6 | SP | 914111111 | Montáž svislé dopravní značky do velikosti 1 m2 objímkami na sloupek nebo konzolu | kus | 6 | 0 | 6 |  | 0 | 0.0007 | 0.0042 |  | 0 | 21 | 0 | 0 |  |  | 1
[7 empty] | Plný popis: | Montáž svislé dopravní značky základní velikosti do 1 m2 objímkami na sloupky nebo konzoly
[7 empty] | Výkaz výměr: | vč.bus zastávky ; 6 |  |  |  | 6 | [6 empty] | _
[5 empty] | 7 | SP | 914501010 | Dod+mtz jízdního řádu (osazení na sloupek SDZ) | kus | 1 | 0 | 1 |  | 0 |  | 0 |  | 0 | 21 | 0 | 0 |  |  | 1
Plný popis:
[5 empty] | 8 | SP | 914511112 | Montáž sloupku dopravních značek délky do 3,5 m s betonovým základem a patkou | kus | 6 | 0 | 6 |  | 0 | 0.11241 | 0.67446 |  | 0 | 21 | 0 | 0 |  |  | 1
[7 empty] | Plný popis: | Montáž sloupku dopravních značek délky do 3,5 m do hliníkové patky
[5 empty] | 9 | SP | 915131111 | Vodorovné dopravní značení bílou barvou přechody pro chodce, šipky, symboly | m2 | 45 | 0 | 45 |  | 0 | 0.0006 | 0.027 |  | 0 | 21 | 0 | 0 |  |  | 1
[7 empty] | Plný popis: | Vodorovné dopravní značení stříkané barvou přechody pro chodce, šipky, symboly bílé základní
[7 empty] | Výkaz výměr: | Bus zastávka ; 15*3 |  |  |  | 45 | [6 empty] | _
[5 empty] | 10 | SP | 915621111 | Předznačení vodorovného plošného značení | m2 | 45 | 0 | 45 |  | 0 | 1e-05 | 0.00045 |  | 0 | 21 | 0 | 0 |  |  | 1
[7 empty] | Plný popis: | Předznačení pro vodorovné značení stříkané barvou nebo prováděné z nátěrových hmot plošné šipky, symboly, nápisy
[5 empty] | 11 | SP | 916131213 | Osazení silničního obrubníku betonového stojatého s boční opěrou do lože z betonu prostého | m | 454.5 | 0 | 454.5 |  | 0 | 0.1554 | 70.6293 |  | 0 | 21 | 0 | 0 |  |  | 1
[7 empty] | Plný popis: | Osazení silničního obrubníku betonového se zřízením lože, s vyplněním a zatřením spár cementovou maltou stojatého s boční opěrou z betonu prostého tř. C 12/15, do lože z betonu prostého téže značky
[7 empty] | Výkaz výměr: | dle PD ; 15+439,5 |  |  |  | 454.5 | [6 empty] | _
[5 empty] | 12 | SP | 916331112 | Osazení zahradního obrubníku betonového do lože z betonu s boční opěrou | m | 787.8 | 0 | 787.8 |  | 0 | 0.10095 | 79.5284 |  | 0 | 21 | 0 | 0 |  |  | 1
[7 empty] | Plný popis: | Osazení zahradního obrubníku betonového s ložem tl. od 50 do 100 mm z betonu prostého tř. C 12/15 s boční opěrou z betonu prostého tř. C 12/15
[7 empty] | Výkaz výměr: | dle PD ; 787,8 |  |  |  | 787.8 | [6 empty] | _
[5 empty] | 13 | SP | 968502020 | Křížení stezky s parovodem -dešťová vpusť s mříží, vč.napojení potrubím do příkopu (dod+mtz) | kus | 1 | 0 | 1 |  | 0 |  | 0 |  | 0 | 21 | 0 | 0 |  |  | 1
Plný popis:
[5 empty] | 14 | SP | 980501050 | Montáž -autobus.zastávky 4,2x1,7m ocel.kce žár.pozink,střecha,boky+zadní stěna-polykarbonát,lavička | kus | 1 | 0 | 1 |  | 0 |  | 0 |  | 0 | 21 | 0 | 0 |  |  | 1
Plný popis:
[5 empty] | 15 | SP | 980501055 | Dodávka -autobus.zastávky 4,2x1,7m ocel.kce žár.pozink,střecha,boky+zadní stěna-polykarbonát,lavička | kus | 1 | 0 | 1 |  | 0 |  | 0 |  | 0 | 21 | 0 | 0 |  |  | 1
Plný popis:
_
[8 empty] | 021a: VO -Stezka a přechod.místo Tovární | [5 empty] | 0 |  | 0 |  | 0 |  | 0 | 0 |  |  | 75
[5 empty] | 1 | SP | 10110001 | Směs betonová C 12/15 XC0 | m3 | 5.6 | 0 | 5.6 |  | 0 |  | 0 |  | 0 | 21 | 0 | 0 |  |  | 1
Plný popis:
[5 empty] | 2 | SP | 10110002 | Trubice smršť. SR1F 25,4-12,7/1200 ZZ | kus | 0.378 | 0 | 0.378 |  | 0 |  | 0 |  | 0 | 21 | 0 | 0 |  |  | 1
Plný popis:
[5 empty] | 3 | SP | 10110003 | Kabel CYKY-J 3x1,5mm2 750V | m | 117.6 | 0 | 117.6 |  | 0 |  | 0 |  | 0 | 21 | 0 | 0 |  |  | 1
Plný popis:
[5 empty] | 4 | SP | 10110004 | Trubka Supermonoflex 50mm 25m Kopos 1250 | m | 56.7 | 0 | 56.7 |  | 0 |  | 0 |  | 0 | 21 | 0 | 0 |  |  | 1
Plný popis:
[5 empty] | 5 | SP | 10110006 | Pás krycí plast Kad-F PE300/4 dl.25m červ. | kus | 29.68 | 0 | 29.68 |  | 0 |  | 0 |  | 0 | 21 | 0 | 0 |  |  | 1
Plný popis:
[5 empty] | 6 | SP | 10110007 | Písek zásypový fr.0-4 | t | 91.4144 | 0 | 91.4144 |  | 0 |  | 0 |  | 0 | 21 | 0 | 0 |  |  | 1
Plný popis:
[5 empty] | 7 | SP | 10110008 | Kotouč řezací diamant pr.450 asf | kus | 0.022 | 0 | 0.022 |  | 0 |  | 0 |  | 0 | 21 | 0 | 0 |  |  | 1
Plný popis:
[5 empty] | 8 | SP | 10110010 | Kamenivo drc hrubé fr.63-125 tř.B | t | 3.2196 | 0 | 3.2196 |  | 0 |  | 0 |  | 0 | 21 | 0 | 0 |  |  | 1
Plný popis:
[5 empty] | 9 | SP | 10110011 | Kamenivo dolom do betonu fr.0-4 vl | kg | 26.244 | 0 | 26.244 |  | 0 |  | 0 |  | 0 | 21 | 0 | 0 |  |  | 1
Plný popis:
[5 empty] | 10 | SP | 10110012 | Štěrkopísek fr.0-32 tř.C | t | 0.96 | 0 | 0.96 |  | 0 |  | 0 |  | 0 | 21 | 0 | 0 |  |  | 1
Plný popis:
[5 empty] | 11 | SP | 10110013 | Štěrkodrť fr0-63 tř.A | t | 1.368 | 0 | 1.368 |  | 0 |  | 0 |  | 0 | 21 | 0 | 0 |  |  | 1
Plný popis:
[5 empty] | 12 | SP | 10110016 | Lak asfalt.penetral ALP sud 160kg | kg | 1.296 | 0 | 1.296 |  | 0 |  | 0 |  | 0 | 21 | 0 | 0 |  |  | 1
Plný popis:
[5 empty] | 13 | SP | 10110017 | Zálivka asf AZ bubny | kg | 45.036 | 0 | 45.036 |  | 0 |  | 0 |  | 0 | 21 | 0 | 0 |  |  | 1
Plný popis:
[5 empty] | 14 | SP | 10110018 | Trubka korug ohebná Korufl. 90 černá 50m | m | 6.6 | 0 | 6.6 |  | 0 |  | 0 |  | 0 | 21 | 0 | 0 |  |  | 1
Plný popis:
[5 empty] | 15 | SP | 10110019 | Trubka protlak PE100 SDR17 pr.160 | m | 10 | 0 | 10 |  | 0 |  | 0 |  | 0 | 21 | 0 | 0 |  |  | 1
Plný popis:
[5 empty] | 16 | SP | 10110020 | Řezivo hranol jehličnaté do 120cm2 | m3 | 4.172 | 0 | 4.172 |  | 0 |  | 0 |  | 0 | 21 | 0 | 0 |  |  | 1
Plný popis:
[5 empty] | 17 | SP | 10110021 | Drát ocel. pr.2,0 měkký | kg | 77.76 | 0 | 77.76 |  | 0 |  | 0 |  | 0 | 21 | 0 | 0 |  |  | 1
Plný popis:
[5 empty] | 18 | SP | 10110022 | Hřebík stav se zap hl.mříž. 2,8x70 2825 | kg | 0.53 | 0 | 0.53 |  | 0 |  | 0 |  | 0 | 21 | 0 | 0 |  |  | 1
Plný popis:
[5 empty] | 19 | SP | 10110023 | Řezivo deskové jehličnaté neoprac | m3 | 2.502 | 0 | 2.502 |  | 0 |  | 0 |  | 0 | 21 | 0 | 0 |  |  | 1
Plný popis:
[5 empty] | 20 | SP | 10110024 | Komplet N.x (svítidlo stožár.svorkovnice) | kus | 16 | 0 | 16 |  | 0 |  | 0 |  | 0 | 21 | 0 | 0 |  |  | 1
Plný popis:
[5 empty] | 21 | SP | 10110025 | Kabel CYKY 4x10 pevně uložený | m | 72 | 0 | 72 |  | 0 |  | 0 |  | 0 | 21 | 0 | 0 |  |  | 1
Plný popis:
[5 empty] | 22 | SP | 10110026 | Komplet P.x (svítidlo slož.výlož.svork.) | kus | 2 | 0 | 2 |  | 0 |  | 0 |  | 0 | 21 | 0 | 0 |  |  | 1
Plný popis:
[5 empty] | 23 | SP | 10110027 | Zemnící drát Fezn pr.10 | m | 841.8 | 0 | 841.8 |  | 0 |  | 0 |  | 0 | 21 | 0 | 0 |  |  | 1
Plný popis:
[5 empty] | 24 | SP | 10110028 | Kabel CYKY-J 4x10 | kus | 896 | 0 | 896 |  | 0 |  | 0 |  | 0 | 21 | 0 | 0 |  |  | 1
Plný popis:
[5 empty] | 25 | SP | 10110029 | Svorka zemnící SS | kus | 92 | 0 | 92 |  | 0 |  | 0 |  | 0 | 21 | 0 | 0 |  |  | 1
Plný popis:
[5 empty] | 26 | SP | 10110030 | Svorka stožárová SP | kus | 18 | 0 | 18 |  | 0 |  | 0 |  | 0 | 21 | 0 | 0 |  |  | 1
Plný popis:
[5 empty] | 27 | SP | 10110050 | Asfalt bet obrus ACO11 50/70 TR2 | t | 0.708 | 0 | 0.708 |  | 0 |  | 0 |  | 0 | 21 | 0 | 0 |  |  | 1
Plný popis:
[5 empty] | 28 | SP | 10110051 | Podklad z kameniva mech zpevn. MZK | t | 1.944 | 0 | 1.944 |  | 0 |  | 0 |  | 0 | 21 | 0 | 0 |  |  | 1
Plný popis:
[5 empty] | 29 | SP | 10110052 | Asfalt beton obrus ACO11 50/70 TR1 | t | 0.456 | 0 | 0.456 |  | 0 |  | 0 |  | 0 | 21 | 0 | 0 |  |  | 1
Plný popis:
[5 empty] | 30 | SP | 10110053 | Asfalt beton podkl ACP16S 50/70 TR1 | t | 1.252 | 0 | 1.252 |  | 0 |  | 0 |  | 0 | 21 | 0 | 0 |  |  | 1
Plný popis:
[5 empty] | 31 | SP | 10110054 | Asfalt beton ložní ACL16S 50/70 TR1 | t | 0.672 | 0 | 0.672 |  | 0 |  | 0 |  | 0 | 21 | 0 | 0 |  |  | 1
Plný popis:
[5 empty] | 32 | SP | 210102009 | Rozbourání beton záklau | m3 | 4.4 | 0 | 4.4 |  | 0 |  | 0 |  | 0 | 21 | 0 | 0 |  |  | 1
Plný popis:
[5 empty] | 33 | SP | 210102010 | Výkop kabel rýhy 35x80cm ručně, zem.tř.3 | m | 732 | 0 | 732 |  | 0 |  | 0 |  | 0 | 21 | 0 | 0 |  |  | 1
Plný popis:
[5 empty] | 34 | SP | 210102011 | Zához kabel rýhy 35x80cm ručně, zem.tř.3 | m | 732 | 0 | 732 |  | 0 |  | 0 |  | 0 | 21 | 0 | 0 |  |  | 1
Plný popis:
[5 empty] | 35 | SP | 210102012 | Výkop kabel rýhy 10x10cm ručně, zem.tř.3 | m | 732 | 0 | 732 |  | 0 |  | 0 |  | 0 | 21 | 0 | 0 |  |  | 1
Plný popis:
[5 empty] | 36 | SP | 210102013 | Zához kabel rýhy 10x10cm ručně, zem.tř.3 | m | 732 | 0 | 732 |  | 0 |  | 0 |  | 0 | 21 | 0 | 0 |  |  | 1
Plný popis:
[5 empty] | 37 | SP | 210102014 | Výkop kabel rýhy 35x50cm ručně, zem.tř.4 | m | 10 | 0 | 10 |  | 0 |  | 0 |  | 0 | 21 | 0 | 0 |  |  | 1
Plný popis:
[5 empty] | 38 | SP | 210102015 | Zához kabel rýhy 35x50cm ručně, zem.tř.4 | m | 10 | 0 | 10 |  | 0 |  | 0 |  | 0 | 21 | 0 | 0 |  |  | 1
Plný popis:
[5 empty] | 39 | SP | 210102016 | Výkop kabel rýhy 50x120cm ručně, zem.tř.4 | m | 6 | 0 | 6 |  | 0 |  | 0 |  | 0 | 21 | 0 | 0 |  |  | 1
Plný popis:
[5 empty] | 40 | SP | 210102017 | Zához kabel rýhy 50x120cm ručně, zem.tř.4 | m | 6 | 0 | 6 |  | 0 |  | 0 |  | 0 | 21 | 0 | 0 |  |  | 1
Plný popis:
[5 empty] | 41 | SP | 210102018 | Výkop kabel rýhy 10x10cm ručně, zem.tř.4 | m | 16 | 0 | 16 |  | 0 |  | 0 |  | 0 | 21 | 0 | 0 |  |  | 1
Plný popis:
[5 empty] | 42 | SP | 210102019 | Zához kabel rýhy 10x10cm ručně, zem.tř.4 | m | 16 | 0 | 16 |  | 0 |  | 0 |  | 0 | 21 | 0 | 0 |  |  | 1
Plný popis:
[5 empty] | 43 | SP | 210102020 | Výkop jámy pro sloup, kotvu - ručně, zem.tř.3-4 | m3 | 7.6 | 0 | 7.6 |  | 0 |  | 0 |  | 0 | 21 | 0 | 0 |  |  | 1
Plný popis:
[5 empty] | 44 | SP | 210102021 | Zához jámy pro sloup, kotvu - ručně, zem.tř.3-4 | m3 | 2 | 0 | 2 |  | 0 |  | 0 |  | 0 | 21 | 0 | 0 |  |  | 1
Plný popis:
[5 empty] | 45 | SP | 210102022 | Protlak řízený do 160mm vč.trubky | m | 10 | 0 | 10 |  | 0 |  | 0 |  | 0 | 21 | 0 | 0 |  |  | 1
Plný popis:
[5 empty] | 46 | SP | 210102023 | Zřízení a odstranění provizorní lávky | m | 10 | 0 | 10 |  | 0 |  | 0 |  | 0 | 21 | 0 | 0 |  |  | 1
Plný popis:
[5 empty] | 47 | SP | 210201010 | Montáž bednění pro základ stožáru vč.materiálu | m2 | 11 | 0 | 11 |  | 0 |  | 0 |  | 0 | 21 | 0 | 0 |  |  | 1
Plný popis:
[5 empty] | 48 | SP | 210201011 | Zákl.beton C12/15 do 5m3 do bednění | m3 | 5.6 | 0 | 5.6 |  | 0 |  | 0 |  | 0 | 21 | 0 | 0 |  |  | 1
Plný popis:
[5 empty] | 49 | SP | 210201012 | Kabel.lože -písek š.35cm PE pás 300mm | m | 742 | 0 | 742 |  | 0 |  | 0 |  | 0 | 21 | 0 | 0 |  |  | 1
Plný popis:
[5 empty] | 50 | SP | 210501010 | Ukončení -zap.vod do 2,5mm2 svork.v rozvad | kus | 66 | 0 | 66 |  | 0 |  | 0 |  | 0 | 21 | 0 | 0 |  |  | 1
Plný popis:
[5 empty] | 51 | SP | 210501011 | Ukončení -zap.vod do 16mm2 svork.v rozvad | kus | 88 | 0 | 88 |  | 0 |  | 0 |  | 0 | 21 | 0 | 0 |  |  | 1
Plný popis:
[5 empty] | 52 | SP | 210501012 | Kabel CYKY-J 3x1,5 volně uložený | m | 55 | 0 | 55 |  | 0 |  | 0 |  | 0 | 21 | 0 | 0 |  |  | 1
Plný popis:
[5 empty] | 53 | SP | 210501013 | Kabel AYKY-J 4x16mm2 pevné uložení | m | 385 | 0 | 385 |  | 0 |  | 0 |  | 0 | 21 | 0 | 0 |  |  | 1
Plný popis:
[5 empty] | 54 | SP | 210501014 | Značení uzemnění FEZN 30/4 smršť.trubicí | kus | 9 | 0 | 9 |  | 0 |  | 0 |  | 0 | 21 | 0 | 0 |  |  | 1
Plný popis:
[5 empty] | 55 | SP | 210501015 | Ukončení -zap.vod do 16mm2 svork.v rozvad | kus | 144 | 0 | 144 |  | 0 |  | 0 |  | 0 | 21 | 0 | 0 |  |  | 1
Plný popis:
[5 empty] | 56 | SP | 210501016 | Ukončení -zap.vod do 2,5mm2 svork.v rozvad | kus | 108 | 0 | 108 |  | 0 |  | 0 |  | 0 | 21 | 0 | 0 |  |  | 1
Plný popis:
[5 empty] | 57 | SP | 210501017 | Kabel CYKY-J 3x1,5 volně uložený | m | 112 | 0 | 112 |  | 0 |  | 0 |  | 0 | 21 | 0 | 0 |  |  | 1
Plný popis:
[5 empty] | 58 | SP | 210501018 | Trubka ohebná PVC pr.50/39,6mm vol.ulož. | m | 54 | 0 | 54 |  | 0 |  | 0 |  | 0 | 21 | 0 | 0 |  |  | 1
Plný popis:
[5 empty] | 59 | SP | 210501019 | Elektromontážní práce | hod | 54 | 0 | 54 |  | 0 |  | 0 |  | 0 | 21 | 0 | 0 |  |  | 1
Plný popis:
[5 empty] | 60 | SP | 210501020 | Mechanizace | hod | 54 | 0 | 54 |  | 0 |  | 0 |  | 0 | 21 | 0 | 0 |  |  | 1
Plný popis:
[5 empty] | 61 | SP | 210501021 | Trubka korug.PE Koruflex 90/75 ohebná | m | 6.6 | 0 | 6.6 |  | 0 |  | 0 |  | 0 | 21 | 0 | 0 |  |  | 1
Plný popis:
[5 empty] | 62 | SP | 210501022 | Přípl.na zatah.kobelu v ochranné trubce | m | 60.6 | 0 | 60.6 |  | 0 |  | 0 |  | 0 | 21 | 0 | 0 |  |  | 1
Plný popis:
[5 empty] | 63 | SP | 210501023 | Zajištění kabelu při souběho | m | 450 | 0 | 450 |  | 0 |  | 0 |  | 0 | 21 | 0 | 0 |  |  | 1
Plný popis:
[5 empty] | 64 | SP | 210501024 | Zajištění kabelu při křížení | kus | 40 | 0 | 40 |  | 0 |  | 0 |  | 0 | 21 | 0 | 0 |  |  | 1
Plný popis:
[5 empty] | 65 | SP | 210501025 | Zajištění potrubí při křížení | kus | 30 | 0 | 30 |  | 0 |  | 0 |  | 0 | 21 | 0 | 0 |  |  | 1
Plný popis:
[5 empty] | 66 | SP | 210801020 | Zřízení chodníku asfalt kryt nad výkopem | m2 | 6 | 0 | 6 |  | 0 |  | 0 |  | 0 | 21 | 0 | 0 |  |  | 1
Plný popis:
[5 empty] | 67 | SP | 210801021 | Zřízení vozovky asfalt kryt nad výkopem | m2 | 4.8 | 0 | 4.8 |  | 0 |  | 0 |  | 0 | 21 | 0 | 0 |  |  | 1
Plný popis:
[5 empty] | 68 | SP | 210909010 | Demontáž světelného místa Dx | kus | 11 | 0 | 11 |  | 0 |  | 0 |  | 0 | 21 | 0 | 0 |  |  | 1
Plný popis:
[5 empty] | 69 | SP | 210909011 | Odstranění chodníku asfalt kryt nad výkopem | m2 | 6 | 0 | 6 |  | 0 |  | 0 |  | 0 | 21 | 0 | 0 |  |  | 1
Plný popis:
[5 empty] | 70 | SP | 210909012 | Odstranění vozovky asfalt kryt nad výkopem | m2 | 4.8 | 0 | 4.8 |  | 0 |  | 0 |  | 0 | 21 | 0 | 0 |  |  | 1
Plný popis:
[5 empty] | 71 | SP | 210951010 | Vytyčení podzemních zařízení, sítí | Kč | 1 | 0 | 1 |  | 0 |  | 0 |  | 0 | 21 | 0 | 0 |  |  | 1
Plný popis:
[5 empty] | 72 | SP | 210951011 | Doprava vykopaného materiálu, odvoz zeminy, sutě | Kč | 1 | 0 | 1 |  | 0 |  | 0 |  | 0 | 21 | 0 | 0 |  |  | 1
Plný popis:
[5 empty] | 73 | SP | 210951012 | Revize, zkoušky | Kč | 1 | 0 | 1 |  | 0 |  | 0 |  | 0 | 21 | 0 | 0 |  |  | 1
Plný popis:
[5 empty] | 74 | SP | 210951013 | Skládkovné | Kč | 1 | 0 | 1 |  | 0 |  | 0 |  | 0 | 21 | 0 | 0 |  |  | 1
Plný popis:
[5 empty] | 75 | SP | 210951050 | Koordinační činnost zhotovitele | Kč | 1 | 0 | 1 |  | 0 |  | 0 |  | 0 | 21 | 0 | 0 |  |  | 1
Plný popis:
_
[8 empty] | 091: Bourání konstrukcí - demolice | [5 empty] | 0 |  | 0.01992 |  | 192.9662 |  | 0 | 0 |  |  | 18
[5 empty] | 1 | SP | 113106123 | Rozebrání dlažeb komunikací pro pěší ze zámkových dlaždic | m2 | 8.4 | 0 | 8.4 |  | 0 |  | 0 | 0.26 | 2.184 | 21 | 0 | 0 |  |  | 1
[7 empty] | Plný popis: | Rozebrání dlažeb a dílců komunikací pro pěší, vozovek a ploch s přemístěním hmot na skládku na vzdálenost do 3 m nebo s naložením na dopravní prostředek komunikací pro pěší s ložem z kameniva nebo živice a s výplní spár ze zámkové dlažby
[5 empty] | 2 | SP | 113107131 | Odstranění podkladu pl do 50 m2 z betonu prostého tl 150 mm | m2 | 21.57 | 0 | 21.57 |  | 0 |  | 0 | 0.225 | 4.8533 | 21 | 0 | 0 |  |  | 1
[7 empty] | Plný popis: | Odstranění podkladů nebo krytů s přemístěním hmot na skládku na vzdálenost do 3 m nebo s naložením na dopravní prostředek v ploše jednotlivě do 50 m2 z betonu prostého, o tl. vrstvy přes 100 do 150 mm
[5 empty] | 3 | SP | 113107141 | Odstranění podkladu pl do 50 m2 živičných tl 50 mm | m2 | 42.58 | 0 | 42.58 |  | 0 |  | 0 | 0.098 | 4.1728 | 21 | 0 | 0 |  |  | 1
[7 empty] | Plný popis: | Odstranění podkladů nebo krytů s přemístěním hmot na skládku na vzdálenost do 3 m nebo s naložením na dopravní prostředek v ploše jednotlivě do 50 m2 živičných, o tl. vrstvy do 50 mm
[5 empty] | 4 | SP | 113107152 | Odstranění podkladu pl přes 50 do 200 m2 z kameniva těženého tl 200 mm | m2 | 134.6 | 0 | 134.6 |  | 0 |  | 0 | 0.24 | 32.304 | 21 | 0 | 0 |  |  | 1
[7 empty] | Plný popis: | Odstranění podkladů nebo krytů s přemístěním hmot na skládku na vzdálenost do 20 m nebo s naložením na dopravní prostředek v ploše jednotlivě přes 50 m2 do 200 m2 z kameniva těženého, o tl. vrstvy přes 100 do 200 mm
[5 empty] | 5 | SP | 113107182 | Odstranění podkladu pl přes 50 do 200 m2 živičných tl 100 mm | m2 | 70.03 | 0 | 70.03 |  | 0 |  | 0 | 0.181 | 12.6754 | 21 | 0 | 0 |  |  | 1
[7 empty] | Plný popis: | Odstranění podkladů nebo krytů s přemístěním hmot na skládku na vzdálenost do 20 m nebo s naložením na dopravní prostředek v ploše jednotlivě přes 50 m2 do 200 m2 živičných, o tl. vrstvy přes 50 do 100 mm
[5 empty] | 6 | SP | 113107242 | Odstranění podkladu pl přes 200 m2 živičných tl 100 mm | m2 | 552.65 | 0 | 552.65 |  | 0 |  | 0 | 0.181 | 100.0296 | 21 | 0 | 0 |  |  | 1
[7 empty] | Plný popis: | Odstranění podkladů nebo krytů s přemístěním hmot na skládku na vzdálenost do 20 m nebo s naložením na dopravní prostředek v ploše jednotlivě přes 200 m2 živičných, o tl. vrstvy přes 50 do 100 mm
[5 empty] | 7 | SP | 113202111 | Vytrhání obrub krajníků obrubníků stojatých | m | 49.8 | 0 | 49.8 |  | 0 |  | 0 | 0.205 | 10.209 | 21 | 0 | 0 |  |  | 1
[7 empty] | Plný popis: | Vytrhání obrub s vybouráním lože, s přemístěním hmot na skládku na vzdálenost do 3 m nebo s naložením na dopravní prostředek z krajníků nebo obrubníků stojatých
[5 empty] | 8 | SP | 919735112 | Řezání stávajícího živičného krytu hl do 100 mm | m | 271.1 | 0 | 271.1 |  | 0 |  | 0 |  | 0 | 21 | 0 | 0 |  |  | 1
[7 empty] | Plný popis: | Řezání stávajícího živičného krytu nebo podkladu hloubky přes 50 do 100 mm
[5 empty] | 9 | SP | 961055111 | Bourání základů ze ŽB | m3 | 9.19 | 0 | 9.19 |  | 0 |  | 0 | 2.4 | 22.056 | 21 | 0 | 0 |  |  | 1
[7 empty] | Plný popis: | Bourání základů z betonu železového
[7 empty] | Výkaz výměr: | vč. pro VO ; 10*0,5+11*0,25 |  |  |  | 7.75 | [6 empty] | _
[8 empty] | patky zastávky ; 1,44 |  |  |  | 1.44 | [6 empty] | _
[5 empty] | 10 | SP | 966075141 | Odstranění kovového zábradlí vcelku vč.zákl.patek | m | 249 | 0 | 249 |  | 0 | 8e-05 | 0.01992 | 0.018 | 4.482 | 21 | 0 | 0 |  |  | 1
[7 empty] | Plný popis: | Odstranění různých konstrukcí na mostech kovového zábradlí vcelku
[5 empty] | 11 | SP | 997221551 | Vodorovná doprava suti ze sypkých materiálů do 1 km | t | 192.967 | 0 | 192.967 |  | 0 |  | 0 |  | 0 | 21 | 0 | 0 |  |  | 1
[7 empty] | Plný popis: | Vodorovná doprava suti bez naložení, ale se složením a s hrubým urovnáním ze sypkých materiálů, na vzdálenost do 1 km
[7 empty] | Výkaz výměr: | 92,937+100,03 |  |  |  | 192.967 | [6 empty] | _
[5 empty] | 12 | SP | 997221559 | Příplatek ZKD 1 km u vodorovné dopravy suti ze sypkých materiálů | t | 2701.538 | 0 | 2701.538 |  | 0 |  | 0 |  | 0 | 21 | 0 | 0 |  |  | 1
[7 empty] | Plný popis: | Vodorovná doprava suti bez naložení, ale se složením a s hrubým urovnáním Příplatek k ceně za každý další i započatý 1 km přes 1 km
[7 empty] | Výkaz výměr: | celkem 15km ; 192,967*14 |  |  |  | 2701.538 | [6 empty] | _
[5 empty] | 13 | SP | 997221611 | Nakládání suti na dopravní prostředky pro vodorovnou dopravu | t | 192.967 | 0 | 192.967 |  | 0 |  | 0 |  | 0 | 21 | 0 | 0 |  |  | 1
[7 empty] | Plný popis: | Nakládání na dopravní prostředky pro vodorovnou dopravu suti
[5 empty] | 14 | SP | 997221815 | Poplatek za uložení betonového odpadu na skládce (skládkovné) | t | 21.729 | 0 | 21.729 |  | 0 |  | 0 |  | 0 | 21 | 0 | 0 |  |  | 1
[7 empty] | Plný popis: | Poplatek za uložení stavebního odpadu na skládce (skládkovné) betonového
[7 empty] | Výkaz výměr: | 2,184+4,853+4,483+10,209 |  |  |  | 21.729 | [6 empty] | _
[5 empty] | 15 | SP | 997221825 | Poplatek za uložení železobetonového odpadu na skládce (skládkovné) | t | 22.056 | 0 | 22.056 |  | 0 |  | 0 |  | 0 | 21 | 0 | 0 |  |  | 1
[7 empty] | Plný popis: | Poplatek za uložení stavebního odpadu na skládce (skládkovné) železobetonového
[5 empty] | 16 | SP | 997221845 | Poplatek za uložení odpadu z asfaltových povrchů na skládce (skládkovné) | t | 116.878 | 0 | 116.878 |  | 0 |  | 0 |  | 0 | 21 | 0 | 0 |  |  | 1
[7 empty] | Plný popis: | Poplatek za uložení stavebního odpadu na skládce (skládkovné) z asfaltových povrchů
[7 empty] | Výkaz výměr: | 4,173+12,675+100,03 |  |  |  | 116.878 | [6 empty] | _
[5 empty] | 17 | SP | 997221855 | Poplatek za uložení odpadu z kameniva na skládce (skládkovné) | t | 32.304 | 0 | 32.304 |  | 0 |  | 0 |  | 0 | 21 | 0 | 0 |  |  | 1
[7 empty] | Plný popis: | Poplatek za uložení stavebního odpadu na skládce (skládkovné) z kameniva
[7 empty] | Výkaz výměr: | 32,304 |  |  |  | 32.304 | [6 empty] | _
[5 empty] | 18 | SP | 999805020 | Demontáž a likvidace stávající autobusové zastávky | kus | 1 | 0 | 1 |  | 0 |  | 0 |  | 0 | 21 | 0 | 0 |  |  | 1
Plný popis:
_
[8 empty] | 099: Přesun hmot HSV | [5 empty] | 0 |  | 0 |  | 0 |  | 0 | 0 |  |  | 1
[5 empty] | 1 | SP | 998225111 | Přesun hmot pro pozemní komunikace s krytem z kamene, monolitickým betonovým nebo živičným | t | 972.5762 | 0 | 972.5762 |  | 0 |  | 0 |  | 0 | 21 | 0 | 0 |  |  | 1
[7 empty] | Plný popis: | Přesun hmot pro komunikace s krytem z kameniva, monolitickým betonovým nebo živičným dopravní vzdálenost do 200 m jakékoliv délky objektu
_
_
[8 empty] | VRN: VRN, Ostatní náklady | [5 empty] | 0 |  | 0 |  | 0 |  | 0 | 0 |  |  | 7
[8 empty] | V09: Ostatní náklady | [5 empty] | 0 |  | 0 |  | 0 |  | 0 | 0 |  |  | 5
[5 empty] | 1 | ON | 011103000 | Geometrický plán | kus | 6 | 0 | 6 |  | 0 |  | 0 |  | 0 | 21 | 0 | 0 |  |  | 1
[7 empty] | Plný popis: | Průzkumné, geodetické a projektové práce průzkumné práce geotechnický průzkum bez rozlišení
[5 empty] | 2 | ON | 012002000 | Vytyčení stáv.inženýrských sítí, geodetické vytyčení stavby | kus | 1 | 0 | 1 |  | 0 |  | 0 |  | 0 | 21 | 0 | 0 |  |  | 1
[7 empty] | Plný popis: | Hlavní tituly průvodních činností a nákladů průzkumné, geodetické a projektové práce geodetické práce
[5 empty] | 3 | ON | 012303000 | Geodetické zaměření skutečného provedení stavby | paré | 3 | 0 | 3 |  | 0 |  | 0 |  | 0 | 21 | 0 | 0 |  |  | 1
[7 empty] | Plný popis: | Průzkumné, geodetické a projektové práce geodetické práce po výstavbě
[5 empty] | 4 | ON | 013244000 | Dokumentace pro realizaci stavby | paré | 3 | 0 | 3 |  | 0 |  | 0 |  | 0 | 21 | 0 | 0 |  |  | 1
[7 empty] | Plný popis: | Průzkumné, geodetické a projektové práce projektové práce dokumentace stavby (výkresová a textová) pro provádění stavby
[5 empty] | 5 | ON | 013254000 | Dokumentace skutečného provedení stavby | paré | 3 | 0 | 3 |  | 0 |  | 0 |  | 0 | 21 | 0 | 0 |  |  | 1
[7 empty] | Plný popis: | Průzkumné, geodetické a projektové práce projektové práce dokumentace stavby (výkresová a textová) skutečného provedení stavby
_
[8 empty] | VRN: Vedlejší rozpočtové náklady | [5 empty] | 0 |  | 0 |  | 0 |  | 0 | 0 |  |  | 2
[5 empty] | 1 | ON | 030001000 | Zařízení staveniště vč.energií | Kč | 1 | 0 | 1 |  | 0 |  | 0 |  | 0 | 21 | 0 | 0 |  |  | 1
[7 empty] | Plný popis: | Základní rozdělení průvodních činností a nákladů zařízení staveniště
[5 empty] | 2 | ON | 034403000 | Přechodné dopravní značení vč.projednání POV a DIO | den | 180 | 0 | 180 |  | 0 |  | 0 |  | 0 | 21 | 0 | 0 |  |  | 1
[7 empty] | Plný popis: | Zařízení staveniště zabezpečení staveniště dopravní značení na staveništi
_
_
_