## Rekapitulace stavby
Export Komplet | [25 empty] | 2.0 | ZAMOK |  |  |  |  | False | False | {3249939c-8bc5-4835-9d7c-ad458c796872}
[31 empty] | 0,01 | 21
[31 empty] | 0,01 | 15
|  | REKAPITULACE STAVBY | [15 empty] | v --- níže se nacházejí doplnkové a pomocné údaje k sestavám --- v | [11 empty] | Návod na vyplnění | 0,001
|  | Kód: |  |  |  |  | Y297 | [22 empty] | Měnit lze pouze buňky se žlutým podbarvením! 1) na prvním listu Rekapitulace stavby vyplňte v sestavě a) Souhrnný list - údaje o Zhotoviteli (přenesou se do ostatních sestav i v jiných listech) b) Rekapitulace objektů - potřebné Ostatní náklady 2) na vybraných listech vyplňte v sestavě a) Krycí list - údaje o Zhotoviteli, pokud se liší od údajů o Zhotoviteli na Souhrnném listu (údaje se přenesou do ostatních sestav v daném listu) b) Rekapitulace rozpočtu - potřebné Ostatní náklady c) Celkové náklady za stavbu - ceny u položek - množství, pokud má žluté podbarvení - a v případě potřeby poznámku (ta je ve skrytém sloupci) | 0,01
|  | Stavba: |  |  |  |  | MŠ M.Majerové 1650, Sokolov - pavilon I | [23 empty] | 0,01
|  | KSO: | [11 empty] | CC-CZ: | [16 empty] | 0,01
|  | Místo: |  |  |  |  | Sokolov | [6 empty] | Datum: |  | 23. 4. 2019 | [14 empty] | 0,01
0,01
|  | Zadavatel: | [11 empty] | IČ: | [16 empty] | 0,01
|  |  | Město Sokolov | [10 empty] | DIČ: | [16 empty] | 0,01
0,01
|  | Uchazeč: | [11 empty] | IČ: |  | Vyplň údaj | [14 empty] | 0,01
|  |  | Vyplň údaj | [10 empty] | DIČ: |  | Vyplň údaj | [14 empty] | 0,01
False
|  | Projektant: | [11 empty] | IČ: | [16 empty] | False
|  |  | Babic Milan | [10 empty] | DIČ: | [16 empty] | True
0,01
|  | Zpracovatel: | [11 empty] | IČ: | [16 empty] | 0,01
|  |  | Millan Hájek | [10 empty] | DIČ: | [16 empty] | True
Poznámka:
|  | Cena bez DPH | [11 empty] | 0
[8 empty] | Sazba daně |  | Základ daně |  |  |  | Výše daně
|  | DPH |  | základní |  |  |  | 21% |  | 0 |  |  |  | 0
|  |  |  | snížená |  |  |  | 15% |  | 0 |  |  |  | 0
|  |  |  | zákl. přenesená |  |  |  | 21% |  | 0 |  |  |  | 0
|  |  |  | sníž. přenesená |  |  |  | 15% |  | 0 |  |  |  | 0
|  |  |  | nulová |  |  |  | 0% |  | 0 |  |  |  | 0
|  | Cena s DPH | [6 empty] | v |  | CZK |  |  | 0
REKAPITULACE OBJEKTŮ STAVBY A SOUPISŮ PRACÍ
| Kód: | [6 empty] | Y297
| Stavba: | [6 empty] | MŠ M.Majerové 1650, Sokolov - pavilon I
| Místo: | [6 empty] | Sokolov |  |  |  |  | Datum: |  | 23. 4. 2019
| Zadavatel: | [6 empty] | Město Sokolov |  |  |  |  | Projektant: |  | Babic Milan |  |  | Informatívní údaje z listů zakázek
| Uchazeč: | [11 empty] | Zpracovatel: |  | Millan Hájek
| Kód |  |  |  | Popis | [6 empty] | Cena bez DPH [CZK] |  |  |  | Cena s DPH [CZK] | Typ | z toho Ostat. náklady [CZK] | DPH [CZK] | Normohodiny [h] | DPH základní [CZK] | DPH snížená [CZK] | DPH základní přenesená [CZK] | DPH snížená přenesená [CZK] | Základna DPH základní | Základna DPH snížená | Základna DPH zákl. přenesená | Základna DPH sníž. přenesená | Základna DPH nulová
| Náklady z rozpočtů | [10 empty] | 0 |  |  |  | 0 |  | 0 | 0 | 0 | 0 | 0 | 0 | 0 | 0 | 0 | 0 | 0 | 0 |  | D | 0 | ###NOIMPORT### | IMPORT | {3249939c-8bc5-4835-9d7c-ad458c796872} | {00000000-0000-0000-0000-000000000000}
/ |  | 00 |  |  |  | Vedlejší náklady | [5 empty] | 0 |  |  |  | 0 | STA | 0 | 0 | 0 | 0 | 0 | 0 | 0 | 0 | 0 | 0 | 0 | 0 |  |  | 1 |  | IMPORT | {373d1f86-6281-4fb6-84ad-cc9495c86415} | {3249939c-8bc5-4835-9d7c-ad458c796872} | 2
/ |  | 10 |  |  |  | 1NP - demontáže, bourání, přesuny | [5 empty] | 0 |  |  |  | 0 | STA | 0 | 0 | 0 | 0 | 0 | 0 | 0 | 0 | 0 | 0 | 0 | 0 |  |  | 1 |  | IMPORT | {a3aec559-f6d7-42b0-99e1-ac6d9c9b9f7c} | {3249939c-8bc5-4835-9d7c-ad458c796872} | 2
/ |  | 15 |  |  |  | 1NP - nový stav | [5 empty] | 0 |  |  |  | 0 | STA | 0 | 0 | 0 | 0 | 0 | 0 | 0 | 0 | 0 | 0 | 0 | 0 |  |  | 1 |  | IMPORT | {321e8675-909e-4dbf-9588-33624e9ff744} | {3249939c-8bc5-4835-9d7c-ad458c796872} | 2
/ |  | 20 |  |  |  | 2NP - demontáže, bourání, přesuny | [5 empty] | 0 |  |  |  | 0 | STA | 0 | 0 | 0 | 0 | 0 | 0 | 0 | 0 | 0 | 0 | 0 | 0 |  |  | 1 |  | IMPORT | {6cb7886b-ebbe-4919-977f-f8dcea23ea59} | {3249939c-8bc5-4835-9d7c-ad458c796872} | 2
/ |  | 25 |  |  |  | 2NP - nový stav | [5 empty] | 0 |  |  |  | 0 | STA | 0 | 0 | 0 | 0 | 0 | 0 | 0 | 0 | 0 | 0 | 0 | 0 |  |  | 1 |  | IMPORT | {837443ba-821c-4ea2-a1af-0f5486a3ae13} | {3249939c-8bc5-4835-9d7c-ad458c796872} | 2
/ |  | 30 |  |  |  | Elektroinstalace | [5 empty] | 0 |  |  |  | 0 | STA | 0 | 0 | 0 | 0 | 0 | 0 | 0 | 0 | 0 | 0 | 0 | 0 |  |  | 1 |  | IMPORT | {4cd21898-24de-41ef-9d37-94e16986c6b7} | {3249939c-8bc5-4835-9d7c-ad458c796872} | 2

## 00 - Vedlejší náklady
{373d1f86-6281-4fb6-84ad-cc9495c86415}
2
| KRYCÍ LIST SOUPISU PRACÍ | [7 empty] | v --- níže se nacházejí doplnkové a pomocné údaje k sestavám --- v | [8 empty] | False
Stavba:
MŠ M.Majerové 1650, Sokolov - pavilon I
Objekt:
00 - Vedlejší náklady
| KSO: |  |  |  |  | CC-CZ:
| Místo: |  | Sokolov |  |  | Datum: | 23. 4. 2019
| Zadavatel: |  |  |  |  | IČ:
|  | Město Sokolov |  |  |  | DIČ:
| Uchazeč: |  |  |  |  | IČ: | Vyplň údaj
|  | Vyplň údaj |  |  |  | DIČ: | Vyplň údaj
| Projektant: |  |  |  |  | IČ:
|  | Babic Milan |  |  |  | DIČ:
| Zpracovatel: |  |  |  |  | IČ:
|  | Millan Hájek |  |  |  | DIČ:
Poznámka:
| Cena bez DPH | [5 empty] | 0
|  |  | Základ daně |  |  | Sazba daně | Výše daně
| DPH | základní | 0 |  |  | 21% | 0
|  | snížená | 0 |  |  | 15% | 0
|  | zákl. přenesená | 0 |  |  | 21% | 0
|  | sníž. přenesená | 0 |  |  | 15% | 0
|  | nulová | 0 |  |  | 0% | 0
| Cena s DPH |  |  | v | CZK |  | 0
REKAPITULACE ČLENĚNÍ SOUPISU PRACÍ
Stavba:
MŠ M.Majerové 1650, Sokolov - pavilon I
Objekt:
00 - Vedlejší náklady
Místo: |  |  | Sokolov |  |  | Datum: | 23. 4. 2019
Zadavatel: |  |  | Město Sokolov |  |  | Projektant: | Babic Milan
Uchazeč: |  |  | Vyplň údaj |  |  | Zpracovatel: | Millan Hájek
Kód dílu - Popis | [6 empty] | Cena celkem [CZK]
Náklady ze soupisu prací | [6 empty] | 0 | [11 empty] | -1
| OST - Ostatní | [5 empty] | 0
| VRN - Vedlejší rozpočtové náklady | [5 empty] | 0
| VRN1 - Průzkumné, geodetické a projektové práce | [5 empty] | 0
| VRN3 - Zařízení staveniště | [5 empty] | 0
| VRN4 - Inženýrská činnost | [5 empty] | 0
SOUPIS PRACÍ
Stavba:
MŠ M.Majerové 1650, Sokolov - pavilon I
Objekt:
00 - Vedlejší náklady
Místo: |  |  | Sokolov |  |  | Datum: | 23. 4. 2019
Zadavatel: |  |  | Město Sokolov |  |  | Projektant: | Babic Milan
Uchazeč: |  |  | Vyplň údaj |  |  | Zpracovatel: | Millan Hájek
PČ | Typ | Kód | Popis | MJ | Množství | J.cena [CZK] | Cena celkem [CZK] | Cenová soustava |  | DPH | J. Nh [h] | Nh celkem [h] | J. hmotnost [t] | Hmotnost celkem [t] | J. suť [t] | Suť Celkem [t]
Náklady soupisu celkem | [6 empty] | 0 |  |  |  |  | 0 |  | 0 |  | 0 |  | D | -1 | [7 empty] | 0
| D | OST | Ostatní |  |  |  | 0 |  |  |  |  | 0 |  | 0 |  | 0 | 4 | D | 0 | ROZPOCET | [6 empty] | 0
1 | K | 999040001 | Opatření dle PBŘ (utěsnění prostopů, značení únikových cest apod.) | soubor | 1 |  | 0 | CS ÚRS 2019 01 |  | základní |  | 0 | 0 | 0 | 0 | 0 | 512 | K | 1 | ROZPOCET | 0 | 0 | 0 | 0 | 0 | 1 | 0 | 512 | -1517510832
| D | VRN | Vedlejší rozpočtové náklady |  |  |  | 0 |  |  |  |  | 0 |  | 0 |  | 0 | 5 | D | 0 | ROZPOCET | [6 empty] | 0
| D | VRN1 | Průzkumné, geodetické a projektové práce |  |  |  | 0 |  |  |  |  | 0 |  | 0 |  | 0 | 5 | D | 1 | ROZPOCET | [6 empty] | 0
2 | K | 013254000 | Dokumentace skutečného provedení stavby | soubor | 1 |  | 0 | CS ÚRS 2019 01 |  | základní |  | 0 | 0 | 0 | 0 | 0 | 1024 | K | 2 | ROZPOCET | 0 | 0 | 0 | 0 | 0 | 1 | 0 | 1024 | -231570670
| D | VRN3 | Zařízení staveniště |  |  |  | 0 |  |  |  |  | 0 |  | 0 |  | 0 | 5 | D | 1 | ROZPOCET | [6 empty] | 0
3 | K | 030001000 | Zařízení staveniště | soubor | 1 |  | 0 | CS ÚRS 2019 01 |  | základní |  | 0 | 0 | 0 | 0 | 0 | 1024 | K | 2 | ROZPOCET | 0 | 0 | 0 | 0 | 0 | 1 | 0 | 1024 | 1469440515
4 | K | 032002000 | Vybavení staveniště | soubor | 1 |  | 0 | CS ÚRS 2019 01 |  | základní |  | 0 | 0 | 0 | 0 | 0 | 1024 | K | 2 | ROZPOCET | 0 | 0 | 0 | 0 | 0 | 1 | 0 | 1024 | -2050794877
5 | K | 032603000 | Ostatní náklady | soubor | 1 |  | 0 | CS ÚRS 2019 01 |  | základní |  | 0 | 0 | 0 | 0 | 0 | 1024 | K | 2 | ROZPOCET | 0 | 0 | 0 | 0 | 0 | 1 | 0 | 1024 | 1891574479
6 | K | 033002000 | Připojení staveniště na inženýrské sítě | soubor | 1 |  | 0 | CS ÚRS 2019 01 |  | základní |  | 0 | 0 | 0 | 0 | 0 | 1024 | K | 2 | ROZPOCET | 0 | 0 | 0 | 0 | 0 | 1 | 0 | 1024 | -2125050024
7 | K | 034002000 | Zabezpečení staveniště | soubor | 1 |  | 0 | CS ÚRS 2019 01 |  | základní |  | 0 | 0 | 0 | 0 | 0 | 1024 | K | 2 | ROZPOCET | 0 | 0 | 0 | 0 | 0 | 1 | 0 | 1024 | -2072608818
8 | K | 034103000 | Energie pro zařízení staveniště | soubor | 1 |  | 0 | CS ÚRS 2019 01 |  | základní |  | 0 | 0 | 0 | 0 | 0 | 1024 | K | 2 | ROZPOCET | 0 | 0 | 0 | 0 | 0 | 1 | 0 | 1024 | -349829912
9 | K | 039002000 | Zrušení zařízení staveniště | soubor | 1 |  | 0 | CS ÚRS 2019 01 |  | základní |  | 0 | 0 | 0 | 0 | 0 | 1024 | K | 2 | ROZPOCET | 0 | 0 | 0 | 0 | 0 | 1 | 0 | 1024 | -515385591
| D | VRN4 | Inženýrská činnost |  |  |  | 0 |  |  |  |  | 0 |  | 0 |  | 0 | 5 | D | 1 | ROZPOCET | [6 empty] | 0
10 | K | 042503000 | Plán BOZP na staveništi | soubor | 1 |  | 0 | CS ÚRS 2019 01 |  | základní |  | 0 | 0 | 0 | 0 | 0 | 1024 | K | 2 | ROZPOCET | 0 | 0 | 0 | 0 | 0 | 1 | 0 | 1024 | 1650765044
11 | K | 045002000 | Kompletační a koordinační činnost | soubor | 1 |  | 0 | CS ÚRS 2019 01 |  | základní |  | 0 | 0 | 0 | 0 | 0 | 1024 | K | 2 | ROZPOCET | 0 | 0 | 0 | 0 | 0 | 1 | 0 | 1024 | 1126698873

## 10 - 1NP - demontáže, bou...
{a3aec559-f6d7-42b0-99e1-ac6d9c9b9f7c}
2
| KRYCÍ LIST SOUPISU PRACÍ | [7 empty] | v --- níže se nacházejí doplnkové a pomocné údaje k sestavám --- v | [8 empty] | False
Stavba:
MŠ M.Majerové 1650, Sokolov - pavilon I
Objekt:
10 - 1NP - demontáže, bourání, přesuny
| KSO: |  |  |  |  | CC-CZ:
| Místo: |  | Sokolov |  |  | Datum: | 23. 4. 2019
| Zadavatel: |  |  |  |  | IČ:
|  | Město Sokolov |  |  |  | DIČ:
| Uchazeč: |  |  |  |  | IČ: | Vyplň údaj
|  | Vyplň údaj |  |  |  | DIČ: | Vyplň údaj
| Projektant: |  |  |  |  | IČ:
|  | Babic Milan |  |  |  | DIČ:
| Zpracovatel: |  |  |  |  | IČ:
|  | Millan Hájek |  |  |  | DIČ:
Poznámka:
| Cena bez DPH | [5 empty] | 0
|  |  | Základ daně |  |  | Sazba daně | Výše daně
| DPH | základní | 0 |  |  | 21% | 0
|  | snížená | 0 |  |  | 15% | 0
|  | zákl. přenesená | 0 |  |  | 21% | 0
|  | sníž. přenesená | 0 |  |  | 15% | 0
|  | nulová | 0 |  |  | 0% | 0
| Cena s DPH |  |  | v | CZK |  | 0
REKAPITULACE ČLENĚNÍ SOUPISU PRACÍ
Stavba:
MŠ M.Majerové 1650, Sokolov - pavilon I
Objekt:
10 - 1NP - demontáže, bourání, přesuny
Místo: |  |  | Sokolov |  |  | Datum: | 23. 4. 2019
Zadavatel: |  |  | Město Sokolov |  |  | Projektant: | Babic Milan
Uchazeč: |  |  | Vyplň údaj |  |  | Zpracovatel: | Millan Hájek
Kód dílu - Popis | [6 empty] | Cena celkem [CZK]
Náklady ze soupisu prací | [6 empty] | 0 | [11 empty] | -1
| HSV - Práce a dodávky HSV | [5 empty] | 0
| 9 - Ostatní konstrukce a práce, bourání | [5 empty] | 0
| 997 - Přesun sutě | [5 empty] | 0
| PSV - Práce a dodávky PSV | [5 empty] | 0
| 735 - Ústřední vytápění - otopná tělesa | [5 empty] | 0
| 766 - Konstrukce truhlářské | [5 empty] | 0
| 776 - Podlahy povlakové | [5 empty] | 0
| 783 - Dokončovací práce - nátěry | [5 empty] | 0
| 784 - Dokončovací práce - malby a tapety | [5 empty] | 0
| OST - Ostatní | [5 empty] | 0
SOUPIS PRACÍ
Stavba:
MŠ M.Majerové 1650, Sokolov - pavilon I
Objekt:
10 - 1NP - demontáže, bourání, přesuny
Místo: |  |  | Sokolov |  |  | Datum: | 23. 4. 2019
Zadavatel: |  |  | Město Sokolov |  |  | Projektant: | Babic Milan
Uchazeč: |  |  | Vyplň údaj |  |  | Zpracovatel: | Millan Hájek
PČ | Typ | Kód | Popis | MJ | Množství | J.cena [CZK] | Cena celkem [CZK] | Cenová soustava |  | DPH | J. Nh [h] | Nh celkem [h] | J. hmotnost [t] | Hmotnost celkem [t] | J. suť [t] | Suť Celkem [t]
Náklady soupisu celkem | [6 empty] | 0 |  |  |  |  | 0 |  | 0.029324 |  | 3.2985 |  | D | -1 | [10 empty] | 0
| D | HSV | Práce a dodávky HSV |  |  |  | 0 |  |  |  |  | 0 |  | 0 |  | 3.1505 | 1 | D | 0 |  |  |  | ROZPOCET | [6 empty] | 0
| D | 9 | Ostatní konstrukce a práce, bourání |  |  |  | 0 |  |  |  |  | 0 |  | 0 |  | 3.1505 | 1 | D | 1 |  |  |  | ROZPOCET | [6 empty] | 0
1 | K | 962031136 | Bourání příček z tvárnic nebo příčkovek tl do 150 mm | m2 | 9.663 |  | 0 | CS ÚRS 2019 01 |  | základní |  | 0 | 0 | 0 | 0.117 | 1.1306 | 4 | K | 2 |  |  |  | ROZPOCET | 0 | 0 | 0 | 0 | 0 | 1 | 0 | 4 | -685086534
| VV |  | 3,25*2,05+1,2*2,5 "S101 |  | 9.663 | [12 empty] | VV | 2 | 2 | True | 1 | ROZPOCET
2 | K | 962032230 | Bourání zdiva z cihel pálených nebo vápenopískových na MV nebo MVC do 1 m3 | m3 | 0.5 |  | 0 | CS ÚRS 2019 01 |  | základní |  | 0 | 0 | 0 | 1.8 | 0.9 | 4 | K | 2 |  |  |  | ROZPOCET | 0 | 0 | 0 | 0 | 0 | 1 | 0 | 4 | 224436843
| VV |  | 0,25*2*1 "S115 |  | 0.5 | [12 empty] | VV | 2 | 2 | True | 1 | ROZPOCET
3 | K | 965046111 | Broušení stávajících betonových podlah úběr do 3 mm | m2 | 17.208 |  | 0 | CS ÚRS 2019 01 |  | základní |  | 0 | 0 | 0 | 0 | 0 | 4 | K | 2 |  |  |  | ROZPOCET | 0 | 0 | 0 | 0 | 0 | 1 | 0 | 4 | 520917488
| VV |  | 3,35*2,05+4,4*2,35 "SP101 |  | 17.208 | [12 empty] | VV | 2 | 2 | True | 0 | ROZPOCET
4 | K | 965081213 | Bourání podlah z dlaždic keramických nebo xylolitových tl do 10 mm plochy přes 1 m2 | m2 | 17.208 |  | 0 | CS ÚRS 2019 01 |  | základní |  | 0 | 0 | 0 | 0.035 | 0.60228 | 4 | K | 2 |  |  |  | ROZPOCET | 0 | 0 | 0 | 0 | 0 | 1 | 0 | 4 | -1702302702
| VV |  | 3,35*2,05+4,4*2,35 "SP101 |  | 17.208 | [12 empty] | VV | 2 | 2 | True | 1 | ROZPOCET
5 | K | 965081611 | Odsekání soklíků rovných | m | 18.09 |  | 0 | CS ÚRS 2019 01 |  | základní |  | 0 | 0 | 0 | 0.009 | 0.16281 | 4 | K | 2 |  |  |  | ROZPOCET | 0 | 0 | 0 | 0 | 0 | 1 | 0 | 4 | 530469925
| VV |  | (3,25*2+2,35*2+4,45*2)*0,9 "SP101 |  | 18.09 | [12 empty] | VV | 2 | 2 | True | 1 | ROZPOCET
6 | K | 968062245 | Vybourání dřevěných rámů oken jednoduchých včetně křídel pl do 2 m2 | m2 | 1.26 |  | 0 | CS ÚRS 2019 01 |  | základní |  | 0 | 0 | 0 | 0.031 | 0.03906 | 4 | K | 2 |  |  |  | ROZPOCET | 0 | 0 | 0 | 0 | 0 | 1 | 0 | 4 | 1802557810
| VV |  | 1,2*1,05 "S104 |  | 1.26 | [12 empty] | VV | 2 | 2 | True | 1 | ROZPOCET
7 | K | 968072455 | Vybourání kovových dveřních zárubní pl do 2 m2 | m2 | 1.2 |  | 0 | CS ÚRS 2019 01 |  | základní |  | 0 | 0 | 0 | 0.076 | 0.0912 | 4 | K | 2 |  |  |  | ROZPOCET | 0 | 0 | 0 | 0 | 0 | 1 | 0 | 4 | -1406746657
| VV |  | 0,6*2 "S102 |  | 1.2 | [12 empty] | VV | 2 | 2 | True | 1 | ROZPOCET
8 | K | 978013141 | Otlučení (osekání) vnitřní vápenné nebo vápenocementové omítky stěn v rozsahu do 30 % | m2 | 22.46 |  | 0 | CS ÚRS 2019 01 |  | základní |  | 0 | 0 | 0 | 0.01 | 0.2246 | 4 | K | 2 |  |  |  | ROZPOCET | 0 | 0 | 0 | 0 | 0 | 1 | 0 | 4 | -1099380630
| VV |  | 4,45*2,8 "S112 |  | 12.46 | [12 empty] | VV | 2 | 2 | True | 0 | ROZPOCET
| VV |  | 10 "S114 |  | 10 | [12 empty] | VV | 2 | 2 | True | 0 | ROZPOCET
| D | 997 | Přesun sutě |  |  |  | 0 |  |  |  |  | 0 |  | 0 |  | 0 | 1 | D | 1 |  |  |  | ROZPOCET | [6 empty] | 0
9 | K | 997013211 | Vnitrostaveništní doprava suti a vybouraných hmot pro budovy v do 6 m ručně | t | 3.299 |  | 0 | CS ÚRS 2019 01 |  | základní |  | 0 | 0 | 0 | 0 | 0 | 4 | K | 2 |  |  |  | ROZPOCET | 0 | 0 | 0 | 0 | 0 | 1 | 0 | 4 | 625785358
10 | K | 997013501 | Odvoz suti a vybouraných hmot na skládku nebo meziskládku do 1 km se složením | t | 3.299 |  | 0 | CS ÚRS 2019 01 |  | základní |  | 0 | 0 | 0 | 0 | 0 | 4 | K | 2 |  |  |  | ROZPOCET | 0 | 0 | 0 | 0 | 0 | 1 | 0 | 4 | -1738185902
11 | K | 997013509 | Příplatek k odvozu suti a vybouraných hmot na skládku ZKD 1 km přes 1 km | t | 46.186 |  | 0 | CS ÚRS 2019 01 |  | základní |  | 0 | 0 | 0 | 0 | 0 | 4 | K | 2 |  |  |  | ROZPOCET | 0 | 0 | 0 | 0 | 0 | 1 | 0 | 4 | -63572379
| VV |  | 3,299*14 'Přepočtené koeficientem množství |  | 46.186 | [12 empty] | VV | 2 | 2 | False | 1 | ROZPOCET
12 | K | 997013831 | Poplatek za uložení na skládce (skládkovné) stavebního odpadu směsného kód odpadu 170 904 | t | 3.299 |  | 0 | CS ÚRS 2019 01 |  | základní |  | 0 | 0 | 0 | 0 | 0 | 4 | K | 2 |  |  |  | ROZPOCET | 0 | 0 | 0 | 0 | 0 | 1 | 0 | 4 | 436369683
| D | PSV | Práce a dodávky PSV |  |  |  | 0 |  |  |  |  | 0 |  | 0.029324 |  | 0.14803 | 2 | D | 0 |  |  |  | ROZPOCET | [6 empty] | 0
| D | 735 | Ústřední vytápění - otopná tělesa |  |  |  | 0 |  |  |  |  | 0 |  | 0.00024 |  | 0.07479 | 2 | D | 1 |  |  |  | ROZPOCET | [6 empty] | 0
13 | K | 735151821 | Demontáž otopného tělesa panelového dvouřadého délka do 1500 mm | kus | 3 |  | 0 | CS ÚRS 2019 01 |  | základní |  | 0 | 8e-05 | 0.00024 | 0.02493 | 0.07479 | 16 | K | 2 |  |  |  | ROZPOCET | 0 | 0 | 0 | 0 | 0 | 1 | 0 | 16 | 1270429806
| VV |  | 3 "P102 (demontáž pro zpětné osazení) |  | 3 | [12 empty] | VV | 2 | 2 | True | 1 | ROZPOCET
| D | 766 | Konstrukce truhlářské |  |  |  | 0 |  |  |  |  | 0 |  | 0 |  | 0.046374 | 2 | D | 1 |  |  |  | ROZPOCET | [6 empty] | 0
14 | K | 766111820 | Demontáž truhlářských stěn dřevěných plných | m2 | 1.32 |  | 0 | CS ÚRS 2019 01 |  | základní |  | 0 | 0 | 0 | 0.01695 | 0.022374 | 16 | K | 2 |  |  |  | ROZPOCET | 0 | 0 | 0 | 0 | 0 | 1 | 0 | 16 | -1427134161
| VV |  | 1,1*1,2 "S103 |  | 1.32 | [12 empty] | VV | 2 | 2 | True | 1 | ROZPOCET
15 | K | 766691914 | Vyvěšení nebo zavěšení dřevěných křídel dveří pl do 2 m2 | kus | 1 |  | 0 | CS ÚRS 2019 01 |  | základní |  | 0 | 0 | 0 | 0.024 | 0.024 | 16 | K | 2 |  |  |  | ROZPOCET | 0 | 0 | 0 | 0 | 0 | 1 | 0 | 16 | -1331545918
| VV |  | 1 "S102 |  | 1 | [12 empty] | VV | 2 | 2 | True | 1 | ROZPOCET
16 | K | P101 | Demontáž dř.krytu radiátoru 20x80/300 s uskladnením - P101 | kus | 1 |  | 0 |  |  | základní |  | 0 | 0 | 0 | 0 | 0 | 16 | K | 2 |  |  |  | ROZPOCET | 0 | 0 | 0 | 0 | 0 | 1 | 0 | 16 | 2010025528
17 | K | P103 | Demontáž, přesun. uskladnění sestavy dř.krytu radiátoru + nábytek 35x80/270 - P103 | kus | 3 |  | 0 |  |  | základní |  | 0 | 0 | 0 | 0 | 0 | 16 | K | 2 |  |  |  | ROZPOCET | 0 | 0 | 0 | 0 | 0 | 1 | 0 | 16 | 732712328
18 | K | P104 | Demontáž, přesun. uskladnění sestavy dř.krytu radiátoru + nábytek 35x80/270 - P104 | kus | 1 |  | 0 |  |  | základní |  | 0 | 0 | 0 | 0 | 0 | 16 | K | 2 |  |  |  | ROZPOCET | 0 | 0 | 0 | 0 | 0 | 1 | 0 | 16 | -900326794
19 | K | P105 | Demontáž, přesun. uskladnění sestavy nábytku 60x315/270 - P105 | kus | 1 |  | 0 |  |  | základní |  | 0 | 0 | 0 | 0 | 0 | 16 | K | 2 |  |  |  | ROZPOCET | 0 | 0 | 0 | 0 | 0 | 1 | 0 | 16 | 1140514818
20 | K | S105 | Demontáž držáku, krytu záclon dřevo 2x12/270 vč.kotevních prvků, likvidace - S105 | kus | 2 |  | 0 |  |  | základní |  | 0 | 0 | 0 | 0 | 0 | 16 | K | 2 |  |  |  | ROZPOCET | 0 | 0 | 0 | 0 | 0 | 1 | 0 | 16 | -1517505278
21 | K | S107 | Demontáž držáku, krytu záclon dřevo 2x20/420 vč.kotevních prvků, likvidace - S107 | kus | 2 |  | 0 |  |  | základní |  | 0 | 0 | 0 | 0 | 0 | 16 | K | 2 |  |  |  | ROZPOCET | 0 | 0 | 0 | 0 | 0 | 1 | 0 | 16 | 128840176
22 | K | S108 | Demontáž držáku, krytu záclon dřevo 2x20/450 vč.kotevních prvků, likvidace - S108 | kus | 2 |  | 0 |  |  | základní |  | 0 | 0 | 0 | 0 | 0 | 16 | K | 2 |  |  |  | ROZPOCET | 0 | 0 | 0 | 0 | 0 | 1 | 0 | 16 | 377341735
23 | K | S109 | Demontáž držáku, krytu záclon dřevo 2x15/560 vč.kotevních prvků, likvidace - S109 | kus | 1 |  | 0 |  |  | základní |  | 0 | 0 | 0 | 0 | 0 | 16 | K | 2 |  |  |  | ROZPOCET | 0 | 0 | 0 | 0 | 0 | 1 | 0 | 16 | -1522964400
| D | 776 | Podlahy povlakové |  |  |  | 0 |  |  |  |  | 0 |  | 0 |  | 0.013485 | 2 | D | 1 |  |  |  | ROZPOCET | [6 empty] | 0
24 | K | 776201814 | Demontáž povlakových podlahovin volně položených podlepených páskou | m2 | 3.685 |  | 0 | CS ÚRS 2019 01 |  | základní |  | 0 | 0 | 0 | 0.003 | 0.011055 | 16 | K | 2 |  |  |  | ROZPOCET | 0 | 0 | 0 | 0 | 0 | 1 | 0 | 16 | 1806007622
| VV |  | 1,1*3,35 "SP102 |  | 3.685 | [12 empty] | VV | 2 | 2 | True | 1 | ROZPOCET
25 | K | 776410811 | Odstranění soklíků a lišt pryžových nebo plastových | m | 8.1 |  | 0 | CS ÚRS 2019 01 |  | základní |  | 0 | 0 | 0 | 0.0003 | 0.00243 | 16 | K | 2 |  |  |  | ROZPOCET | 0 | 0 | 0 | 0 | 0 | 1 | 0 | 16 | 706219185
| VV |  | 3,25*2+1,1*2-0,6 "SP102 |  | 8.1 | [12 empty] | VV | 2 | 2 | True | 1 | ROZPOCET
| D | 783 | Dokončovací práce - nátěry |  |  |  | 0 |  |  |  |  | 0 |  | 0 |  | 0 | 2 | D | 1 |  |  |  | ROZPOCET | [6 empty] | 0
26 | K | 783806805 | Odstranění nátěrů z omítek opálením s obroušením | m2 | 7.874 |  | 0 | CS ÚRS 2019 01 |  | základní |  | 0 | 0 | 0 | 0 | 0 | 16 | K | 2 |  |  |  | ROZPOCET | 0 | 0 | 0 | 0 | 0 | 1 | 0 | 16 | -1663598730
| VV |  | 4,45*1,32 "S112 |  | 5.874 | [12 empty] | VV | 2 | 2 | True | 0 | ROZPOCET
| VV |  | 2*1 "S113 |  | 2 | [12 empty] | VV | 2 | 2 | True | 0 | ROZPOCET
| D | 784 | Dokončovací práce - malby a tapety |  |  |  | 0 |  |  |  |  | 0 |  | 0.029084 |  | 0.013379 | 2 | D | 1 |  |  |  | ROZPOCET | [6 empty] | 0
27 | K | 784111011 | Obroušení podkladu omítnutého v místnostech výšky do 3,80 m | m2 | 29.084 |  | 0 | CS ÚRS 2019 01 |  | základní |  | 0 | 0 | 0 | 0.00015 | 0.0043626 | 16 | K | 2 |  |  |  | ROZPOCET | 0 | 0 | 0 | 0 | 0 | 1 | 0 | 16 | 1482957360
| VV |  | 0,5*2,8 "S110 |  | 1.4 | [12 empty] | VV | 2 | 2 | True | 0 | ROZPOCET
| VV |  | 2,735*2,8 "S111 |  | 7.658 | [12 empty] | VV | 2 | 2 | True | 0 | ROZPOCET
| VV |  | 4,8*2,8 "S111 |  | 13.44 | [12 empty] | VV | 2 | 2 | True | 0 | ROZPOCET
| VV |  | 4,45*(2,8-1,32) "S112 |  | 6.586 | [12 empty] | VV | 2 | 2 | True | 0 | ROZPOCET
28 | K | 784121001 | Oškrabání malby v mísnostech výšky do 3,80 m | m2 | 29.084 |  | 0 | CS ÚRS 2019 01 |  | základní |  | 0 | 0.001 | 0.029084 | 0.00031 | 0.009016 | 16 | K | 2 |  |  |  | ROZPOCET | 0 | 0 | 0 | 0 | 0 | 1 | 0 | 16 | 868690229
| VV |  | 0,5*2,8 "S110 |  | 1.4 | [12 empty] | VV | 2 | 2 | True | 0 | ROZPOCET
| VV |  | 2,735*2,8 "S111 |  | 7.658 | [12 empty] | VV | 2 | 2 | True | 0 | ROZPOCET
| VV |  | 4,8*2,8 "S111 |  | 13.44 | [12 empty] | VV | 2 | 2 | True | 0 | ROZPOCET
| VV |  | 4,45*(2,8-1,32) "S112 |  | 6.586 | [12 empty] | VV | 2 | 2 | True | 0 | ROZPOCET
| D | OST | Ostatní |  |  |  | 0 |  |  |  |  | 0 |  | 0 |  | 0 | 4 | D | 0 |  |  |  | ROZPOCET | [6 empty] | 0
29 | K | S111 | Sonda/kontrola stavu zdiva a překladů - S111 | kus | 1 |  | 0 |  |  | základní |  | 0 | 0 | 0 | 0 | 0 | 4 | K | 1 |  |  |  | ROZPOCET | 0 | 0 | 0 | 0 | 0 | 1 | 0 | 4 | 1571650947

## 15 - 1NP - nový stav
{321e8675-909e-4dbf-9588-33624e9ff744}
2
| KRYCÍ LIST SOUPISU PRACÍ | [7 empty] | v --- níže se nacházejí doplnkové a pomocné údaje k sestavám --- v | [8 empty] | False
Stavba:
MŠ M.Majerové 1650, Sokolov - pavilon I
Objekt:
15 - 1NP - nový stav
| KSO: |  |  |  |  | CC-CZ:
| Místo: |  | Sokolov |  |  | Datum: | 23. 4. 2019
| Zadavatel: |  |  |  |  | IČ:
|  | Město Sokolov |  |  |  | DIČ:
| Uchazeč: |  |  |  |  | IČ: | Vyplň údaj
|  | Vyplň údaj |  |  |  | DIČ: | Vyplň údaj
| Projektant: |  |  |  |  | IČ:
|  | Babic Milan |  |  |  | DIČ:
| Zpracovatel: |  |  |  |  | IČ:
|  | Millan Hájek |  |  |  | DIČ:
Poznámka:
| Cena bez DPH | [5 empty] | 0
|  |  | Základ daně |  |  | Sazba daně | Výše daně
| DPH | základní | 0 |  |  | 21% | 0
|  | snížená | 0 |  |  | 15% | 0
|  | zákl. přenesená | 0 |  |  | 21% | 0
|  | sníž. přenesená | 0 |  |  | 15% | 0
|  | nulová | 0 |  |  | 0% | 0
| Cena s DPH |  |  | v | CZK |  | 0
REKAPITULACE ČLENĚNÍ SOUPISU PRACÍ
Stavba:
MŠ M.Majerové 1650, Sokolov - pavilon I
Objekt:
15 - 1NP - nový stav
Místo: |  |  | Sokolov |  |  | Datum: | 23. 4. 2019
Zadavatel: |  |  | Město Sokolov |  |  | Projektant: | Babic Milan
Uchazeč: |  |  | Vyplň údaj |  |  | Zpracovatel: | Millan Hájek
Kód dílu - Popis | [6 empty] | Cena celkem [CZK]
Náklady ze soupisu prací | [6 empty] | 0 | [11 empty] | -1
| HSV - Práce a dodávky HSV | [5 empty] | 0
| 3 - Svislé a kompletní konstrukce | [5 empty] | 0
| 6 - Úpravy povrchů, podlahy a osazování výplní | [5 empty] | 0
| 9 - Ostatní konstrukce a práce, bourání | [5 empty] | 0
| 998 - Přesun hmot | [5 empty] | 0
| PSV - Práce a dodávky PSV | [5 empty] | 0
| 711 - Izolace proti vodě, vlhkosti a plynům | [5 empty] | 0
| 735 - Ústřední vytápění - otopná tělesa | [5 empty] | 0
| 766 - Konstrukce truhlářské | [5 empty] | 0
| 771 - Podlahy z dlaždic | [5 empty] | 0
| 776 - Podlahy povlakové | [5 empty] | 0
| 781 - Dokončovací práce - obklady | [5 empty] | 0
| 783 - Dokončovací práce - nátěry | [5 empty] | 0
| 784 - Dokončovací práce - malby a tapety | [5 empty] | 0
SOUPIS PRACÍ
Stavba:
MŠ M.Majerové 1650, Sokolov - pavilon I
Objekt:
15 - 1NP - nový stav
Místo: |  |  | Sokolov |  |  | Datum: | 23. 4. 2019
Zadavatel: |  |  | Město Sokolov |  |  | Projektant: | Babic Milan
Uchazeč: |  |  | Vyplň údaj |  |  | Zpracovatel: | Millan Hájek
PČ | Typ | Kód | Popis | MJ | Množství | J.cena [CZK] | Cena celkem [CZK] | Cenová soustava |  | DPH | J. Nh [h] | Nh celkem [h] | J. hmotnost [t] | Hmotnost celkem [t] | J. suť [t] | Suť Celkem [t]
Náklady soupisu celkem | [6 empty] | 0 |  |  |  |  | 0 |  | 4.537 |  | 0.19733 |  | D | -1 | [10 empty] | 0
| D | HSV | Práce a dodávky HSV |  |  |  | 0 |  |  |  |  | 0 |  | 2.9337 |  | 0 | 1 | D | 0 |  |  |  | ROZPOCET | [6 empty] | 0
| D | 3 | Svislé a kompletní konstrukce |  |  |  | 0 |  |  |  |  | 0 |  | 0.26913 |  | 0 | 1 | D | 1 |  |  |  | ROZPOCET | [6 empty] | 0
44 | K | 317941121 | Osazování ocelových válcovaných nosníků na zdivu I, IE, U, UE nebo L do č 12 | t | 0.007 |  | 0 | CS ÚRS 2019 01 |  | základní |  | 0 | 0.01954 | 0.00013678 | 0 | 0 | 4 | K | 2 |  |  |  | ROZPOCET | 0 | 0 | 0 | 0 | 0 | 1 | 0 | 4 | 539246742
| VV |  | 0,75*8,9/1000 "N110 - L50x100/750 |  | 0.007 | [12 empty] | VV | 2 | 2 | True | 1 | ROZPOCET
45 | M | 13010522 | úhelník ocelový nerovnostranný jakost 11 375 100x50x8mm | t | 0.007 |  | 0 | CS ÚRS 2019 01 |  | základní |  | 0 | 1 | 0.007 | 0 | 0 | 8 | M | 2 |  |  |  | ROZPOCET | 0 | 0 | 0 | 0 | 0 | 1 | 0 | 4 | 529065795
| VV |  | 0,007*1,05 'Přepočtené koeficientem množství |  | 0.007 | [12 empty] | VV | 2 | 2 | False | 1 | ROZPOCET
1 | K | 340271025 | Zazdívka otvorů v příčkách nebo stěnách plochy do 4 m2 tvárnicemi pórobetonovými tl 100 mm | m2 | 1.08 |  | 0 | CS ÚRS 2019 01 |  | základní |  | 0 | 0.07297 | 0.078808 | 0 | 0 | 4 | K | 2 |  |  |  | ROZPOCET | 0 | 0 | 0 | 0 | 0 | 1 | 0 | 4 | 591886940
| VV |  | 1,2*0,9 "N102 |  | 1.08 | [12 empty] | VV | 2 | 2 | True | 1 | ROZPOCET
2 | K | 342272225 | Příčka z pórobetonových hladkých tvárnic na tenkovrstvou maltu tl 100 mm | m2 | 2.64 |  | 0 | CS ÚRS 2019 01 |  | základní |  | 0 | 0.06917 | 0.18261 | 0 | 0 | 4 | K | 2 |  |  |  | ROZPOCET | 0 | 0 | 0 | 0 | 0 | 1 | 0 | 4 | 1844146466
| VV |  | (0,15*2+0,8)*2,4 "N110 |  | 2.64 | [12 empty] | VV | 2 | 2 | True | 1 | ROZPOCET
35 | K | 342291121 | Ukotvení příček k cihelným konstrukcím plochými kotvami | m | 4.8 |  | 0 | CS ÚRS 2019 01 |  | základní |  | 0 | 0.00012 | 0.000576 | 0 | 0 | 4 | K | 2 |  |  |  | ROZPOCET | 0 | 0 | 0 | 0 | 0 | 1 | 0 | 4 | -1781659902
| VV |  | 2,4*2 "N110 |  | 4.8 | [12 empty] | VV | 2 | 2 | True | 1 | ROZPOCET
| D | 6 | Úpravy povrchů, podlahy a osazování výplní |  |  |  | 0 |  |  |  |  | 0 |  | 2.6561 |  | 0 | 1 | D | 1 |  |  |  | ROZPOCET | [6 empty] | 0
3 | K | 612142001 | Potažení vnitřních stěn sklovláknitým pletivem vtlačeným do tenkovrstvé hmoty | m2 | 42.878 |  | 0 | CS ÚRS 2019 01 |  | základní |  | 0 | 0.00438 | 0.18781 | 0 | 0 | 4 | K | 2 |  |  |  | ROZPOCET | 0 | 0 | 0 | 0 | 0 | 1 | 0 | 4 | -646253547
| VV |  | (4,8+2,735)*2,8 "N103 |  | 21.098 | [12 empty] | VV | 2 | 2 | True | 0 | ROZPOCET
| VV |  | 0,5*2,8 "N104 |  | 1.4 | [12 empty] | VV | 2 | 2 | True | 0 | ROZPOCET
| VV |  | 4,45*2,8 "N105 |  | 12.46 | [12 empty] | VV | 2 | 2 | True | 0 | ROZPOCET
| VV |  | (3,35+2,05)*2*0,5 "N106 |  | 5.4 | [12 empty] | VV | 2 | 2 | True | 0 | ROZPOCET
| VV |  | (0,25+0,8)*2,4 "N110 |  | 2.52 | [12 empty] | VV | 2 | 2 | True | 0 | ROZPOCET
4 | K | 612311131 | Potažení vnitřních stěn vápenným štukem tloušťky do 3 mm | m2 | 30.418 |  | 0 | CS ÚRS 2019 01 |  | základní |  | 0 | 0.003 | 0.091254 | 0 | 0 | 4 | K | 2 |  |  |  | ROZPOCET | 0 | 0 | 0 | 0 | 0 | 1 | 0 | 4 | -208818864
| VV |  | (4,8+2,735)*2,8 "N103 |  | 21.098 | [12 empty] | VV | 2 | 2 | True | 0 | ROZPOCET
| VV |  | 0,5*2,8 "N104 |  | 1.4 | [12 empty] | VV | 2 | 2 | True | 0 | ROZPOCET
| VV |  | (3,35+2,05)*2*0,5 "N106 |  | 5.4 | [12 empty] | VV | 2 | 2 | True | 0 | ROZPOCET
| VV |  | (0,25+0,8)*2,4 "N110 |  | 2.52 | [12 empty] | VV | 2 | 2 | True | 0 | ROZPOCET
5 | K | 612325215 | Vápenocementová hladká omítka malých ploch do 4,0 m2 na stěnách | kus | 2 |  | 0 | CS ÚRS 2019 01 |  | základní |  | 0 | 0.147 | 0.294 | 0 | 0 | 4 | K | 2 |  |  |  | ROZPOCET | 0 | 0 | 0 | 0 | 0 | 1 | 0 | 4 | -2132985287
| VV |  | 1*2 "N102 |  | 2 | [12 empty] | VV | 2 | 2 | True | 1 | ROZPOCET
6 | K | 612325223 | Vápenocementová štuková omítka malých ploch do 1,0 m2 na stěnách | kus | 10 |  | 0 | CS ÚRS 2019 01 |  | základní |  | 0 | 0.0415 | 0.415 | 0 | 0 | 4 | K | 2 |  |  |  | ROZPOCET | 0 | 0 | 0 | 0 | 0 | 1 | 0 | 4 | 689081805
| VV |  | 10 "N108 |  | 10 | [12 empty] | VV | 2 | 2 | True | 1 | ROZPOCET
7 | K | 612325411 | Oprava vnitřní vápenocementové hladké omítky stěn v rozsahu plochy do 10% | m2 | 5.4 |  | 0 | CS ÚRS 2019 01 |  | základní |  | 0 | 0.0052 | 0.02808 | 0 | 0 | 4 | K | 2 |  |  |  | ROZPOCET | 0 | 0 | 0 | 0 | 0 | 1 | 0 | 4 | 46702578
| VV |  | (3,35+2,05)*2*0,5 "N106 |  | 5.4 | [12 empty] | VV | 2 | 2 | True | 1 | ROZPOCET
8 | K | 612325412 | Oprava vnitřní vápenocementové hladké omítky stěn v rozsahu plochy do 30% | m2 | 12.46 |  | 0 | CS ÚRS 2019 01 |  | základní |  | 0 | 0.0156 | 0.19438 | 0 | 0 | 4 | K | 2 |  |  |  | ROZPOCET | 0 | 0 | 0 | 0 | 0 | 1 | 0 | 4 | 2146973590
| VV |  | 4,45*2,8 "N105 |  | 12.46 | [12 empty] | VV | 2 | 2 | True | 1 | ROZPOCET
43 | K | 629991011 | Zakrytí výplní otvorů a svislých ploch fólií přilepenou lepící páskou | m2 | 127.989 |  | 0 | CS ÚRS 2019 01 |  | základní |  | 0 | 0 | 0 | 0 | 0 | 4 | K | 2 |  |  |  | ROZPOCET | 0 | 0 | 0 | 0 | 0 | 1 | 0 | 4 | -1670750503
| VV |  | 1,6*25*2 |  | 80 | [12 empty] | VV | 2 | 2 | True | 0 | ROZPOCET
| VV |  | 5,54*1,6 |  | 8.864 | [12 empty] | VV | 2 | 2 | True | 0 | ROZPOCET
| VV |  | 0,9*1,7 |  | 1.53 | [12 empty] | VV | 2 | 2 | True | 0 | ROZPOCET
| VV |  | 0,8*1,55*3 |  | 3.72 | [12 empty] | VV | 2 | 2 | True | 0 | ROZPOCET
| VV |  | 0,8*1*4 |  | 3.2 | [12 empty] | VV | 2 | 2 | True | 0 | ROZPOCET
| VV |  | 0,8*1,75 |  | 1.4 | [12 empty] | VV | 2 | 2 | True | 0 | ROZPOCET
| VV |  | 0,8*1,55 |  | 1.24 | [12 empty] | VV | 2 | 2 | True | 0 | ROZPOCET
| VV |  | 1,35*2,8 |  | 3.78 | [12 empty] | VV | 2 | 2 | True | 0 | ROZPOCET
| VV |  | 4,2*1,65*3 |  | 20.79 | [12 empty] | VV | 2 | 2 | True | 0 | ROZPOCET
| VV |  | 2,1*1,65 |  | 3.465 | [12 empty] | VV | 2 | 2 | True | 0 | ROZPOCET
9 | K | 632451436 | Potěr pískocementový tl do 30 mm tř. C 25 běžný | m2 | 21.57 |  | 0 | CS ÚRS 2019 01 |  | základní |  | 0 | 0.06702 | 1.4456 | 0 | 0 | 4 | K | 2 |  |  |  | ROZPOCET | 0 | 0 | 0 | 0 | 0 | 1 | 0 | 4 | 328525737
| VV |  | 21,57 "NP101 |  | 21.57 | [12 empty] | VV | 2 | 2 | True | 1 | ROZPOCET
| D | 9 | Ostatní konstrukce a práce, bourání |  |  |  | 0 |  |  |  |  | 0 |  | 0.008436 |  | 0 | 1 | D | 1 |  |  |  | ROZPOCET | [6 empty] | 0
42 | K | 952901111 | Vyčištění budov bytové a občanské výstavby při výšce podlaží do 4 m | m2 | 210.9 |  | 0 | CS ÚRS 2019 01 |  | základní |  | 0 | 4e-05 | 0.008436 | 0 | 0 | 4 | K | 2 |  |  |  | ROZPOCET | 0 | 0 | 0 | 0 | 0 | 1 | 0 | 4 | 1403326126
| VV |  | 22,6+9,9+4,3+0,85+1,73+3,55+15,93+11,7+6,02+10,6+6,64+4,28+3,4+3,2+4,5+101,7 |  | 210.9 | [12 empty] | VV | 2 | 2 | True | 1 | ROZPOCET
| D | 998 | Přesun hmot |  |  |  | 0 |  |  |  |  | 0 |  | 0 |  | 0 | 1 | D | 1 |  |  |  | ROZPOCET | [6 empty] | 0
10 | K | 998018001 | Přesun hmot ruční pro budovy v do 6 m | t | 2.934 |  | 0 | CS ÚRS 2019 01 |  | základní |  | 0 | 0 | 0 | 0 | 0 | 4 | K | 2 |  |  |  | ROZPOCET | 0 | 0 | 0 | 0 | 0 | 1 | 0 | 4 | 701181950
| D | PSV | Práce a dodávky PSV |  |  |  | 0 |  |  |  |  | 0 |  | 1.6033 |  | 0.19733 | 2 | D | 0 |  |  |  | ROZPOCET | [6 empty] | 0
| D | 711 | Izolace proti vodě, vlhkosti a plynům |  |  |  | 0 |  |  |  |  | 0 |  | 0.023382 |  | 0 | 2 | D | 1 |  |  |  | ROZPOCET | [6 empty] | 0
11 | K | 711131101 | Provedení izolace proti zemní vlhkosti pásy na sucho vodorovné AIP nebo tkaninou | m2 | 101.66 |  | 0 | CS ÚRS 2019 01 |  | základní |  | 0 | 0 | 0 | 0 | 0 | 16 | K | 2 |  |  |  | ROZPOCET | 0 | 0 | 0 | 0 | 0 | 1 | 0 | 16 | 1453359003
| VV |  | 101,66 "N109 - ochranna stávajícího koberce |  | 101.66 | [12 empty] | VV | 2 | 2 | True | 1 | ROZPOCET
12 | M | 69311169 | geotextilie PP s ÚV stabilizací 200g/m2 | m2 | 116.909 |  | 0 | CS ÚRS 2019 01 |  | základní |  | 0 | 0.0002 | 0.023382 | 0 | 0 | 32 | M | 2 |  |  |  | ROZPOCET | 0 | 0 | 0 | 0 | 0 | 1 | 0 | 16 | -266588321
| VV |  | 101,66*1,15 'Přepočtené koeficientem množství |  | 116.909 | [12 empty] | VV | 2 | 2 | False | 1 | ROZPOCET
13 | K | 998711201 | Přesun hmot procentní pro izolace proti vodě, vlhkosti a plynům v objektech v do 6 m | % |  |  | 0 | CS ÚRS 2019 01 |  | základní |  | 0 | 0 | 0 | 0 | 0 | 16 | K | 2 |  |  |  | ROZPOCET | 0 | 0 | 0 | 0 | 0 | 1 | 0 | 16 | 876692098
| D | 735 | Ústřední vytápění - otopná tělesa |  |  |  | 0 |  |  |  |  | 0 |  | 0 |  | 0 | 2 | D | 1 |  |  |  | ROZPOCET | [6 empty] | 0
14 | K | 735159210 | Montáž otopných těles panelových dvouřadých délky do 1140 mm | kus | 3 |  | 0 | CS ÚRS 2019 01 |  | základní |  | 0 | 0 | 0 | 0 | 0 | 16 | K | 2 |  |  |  | ROZPOCET | 0 | 0 | 0 | 0 | 0 | 1 | 0 | 16 | 1088305144
| VV |  | 3 "P102 - zpětná montáž |  | 3 | [12 empty] | VV | 2 | 2 | True | 1 | ROZPOCET
15 | K | 998735201 | Přesun hmot procentní pro otopná tělesa v objektech v do 6 m | % |  |  | 0 | CS ÚRS 2019 01 |  | základní |  | 0 | 0 | 0 | 0 | 0 | 16 | K | 2 |  |  |  | ROZPOCET | 0 | 0 | 0 | 0 | 0 | 1 | 0 | 16 | -607219185
| D | 766 | Konstrukce truhlářské |  |  |  | 0 |  |  |  |  | 0 |  | 0 |  | 0 | 2 | D | 1 |  |  |  | ROZPOCET | [6 empty] | 0
16 | K | N101 | M+D atyp.dveře 1100x1100 vč.rámu a kování - N101 | kus | 1 |  | 0 |  |  | základní |  | 0 | 0 | 0 | 0 | 0 | 16 | K | 2 |  |  |  | ROZPOCET | 0 | 0 | 0 | 0 | 0 | 1 | 0 | 16 | -1325652426
17 | K | P103 | Zpětná montáž sestavy dř.krytu radiátoru + nábytek 35x80/270 - P103 | kus | 3 |  | 0 |  |  | základní |  | 0 | 0 | 0 | 0 | 0 | 16 | K | 2 |  |  |  | ROZPOCET | 0 | 0 | 0 | 0 | 0 | 1 | 0 | 16 | -1241978771
18 | K | P104 | Zpětná montáž sestavy dř.krytu radiátoru + nábytek 35x80/270 - P104 | kus | 1 |  | 0 |  |  | základní |  | 0 | 0 | 0 | 0 | 0 | 16 | K | 2 |  |  |  | ROZPOCET | 0 | 0 | 0 | 0 | 0 | 1 | 0 | 16 | -1349292182
19 | K | P105 | Zpětná montáž sestavy nábytku 60x315/270 - P105 | kus | 1 |  | 0 |  |  | základní |  | 0 | 0 | 0 | 0 | 0 | 16 | K | 2 |  |  |  | ROZPOCET | 0 | 0 | 0 | 0 | 0 | 1 | 0 | 16 | -181976345
20 | K | 998766201 | Přesun hmot procentní pro konstrukce truhlářské v objektech v do 6 m | % |  |  | 0 | CS ÚRS 2019 01 |  | základní |  | 0 | 0 | 0 | 0 | 0 | 16 | K | 2 |  |  |  | ROZPOCET | 0 | 0 | 0 | 0 | 0 | 1 | 0 | 16 | -2090157860
| D | 771 | Podlahy z dlaždic |  |  |  | 0 |  |  |  |  | 0 |  | 0.61742 |  | 0 | 2 | D | 1 |  |  |  | ROZPOCET | [6 empty] | 0
21 | K | 771474112 | Montáž soklů z dlaždic keramických rovných flexibilní lepidlo v do 90 mm | m | 17.85 |  | 0 | CS ÚRS 2019 01 |  | základní |  | 0 | 0.00043 | 0.0076755 | 0 | 0 | 16 | K | 2 |  |  |  | ROZPOCET | 0 | 0 | 0 | 0 | 0 | 1 | 0 | 16 | -390126439
| VV |  | 0,25+0,8 "N110 |  | 1.05 | [12 empty] | VV | 2 | 2 | True | 0 | ROZPOCET
| VV |  | 4,45+2,25+2,25+3,35+3,35+2,05-0,9 "NP101 |  | 16.8 | [12 empty] | VV | 2 | 2 | True | 0 | ROZPOCET
22 | M | 59761427 | dlažba keramická slinutá hladká do interiéru i exteriéru pro vysoké mechanické namáhání přes 85 do 100ks/m2 | m2 | 1.964 |  | 0 | CS ÚRS 2019 01 |  | základní |  | 0 | 0.0192 | 0.037709 | 0 | 0 | 32 | M | 2 |  |  |  | ROZPOCET | 0 | 0 | 0 | 0 | 0 | 1 | 0 | 16 | 778573306
| VV |  | 1,050*0,1 |  | 0.105 | [12 empty] | VV | 2 | 2 | True | 0 | ROZPOCET
| VV |  | 16,8*0,1 |  | 1.68 | [12 empty] | VV | 2 | 2 | True | 0 | ROZPOCET
| VV |  | 1,785*1,1 'Přepočtené koeficientem množství |  | 1.964 | [12 empty] | VV | 2 | 2 | False | 1 | ROZPOCET
23 | K | 771574115 | Montáž podlah keramických hladkých lepených flexibilním lepidlem do 25 ks/m2 | m2 | 21.57 |  | 0 | CS ÚRS 2019 01 |  | základní |  | 0 | 0.0054 | 0.11648 | 0 | 0 | 16 | K | 2 |  |  |  | ROZPOCET | 0 | 0 | 0 | 0 | 0 | 1 | 0 | 16 | 1848700099
| VV |  | 21,57 "NP101 |  | 21.57 | [12 empty] | VV | 2 | 2 | True | 1 | ROZPOCET
24 | M | 59761432 | dlažba keramická slinutá hladká do interiéru i exteriéru pro vysoké mechanické namáhání přes 22 do 25ks/m2 - R10 | m2 | 23.727 |  | 0 | CS ÚRS 2019 01 |  | základní |  | 0 | 0.0192 | 0.45556 | 0 | 0 | 32 | M | 2 |  |  |  | ROZPOCET | 0 | 0 | 0 | 0 | 0 | 1 | 0 | 16 | -451202558
| VV |  | 21,57*1,1 'Přepočtené koeficientem množství |  | 23.727 | [12 empty] | VV | 2 | 2 | False | 1 | ROZPOCET
25 | K | 998771201 | Přesun hmot procentní pro podlahy z dlaždic v objektech v do 6 m | % |  |  | 0 | CS ÚRS 2019 01 |  | základní |  | 0 | 0 | 0 | 0 | 0 | 16 | K | 2 |  |  |  | ROZPOCET | 0 | 0 | 0 | 0 | 0 | 1 | 0 | 16 | -755641022
| D | 776 | Podlahy povlakové |  |  |  | 0 |  |  |  |  | 0 |  | 0.00031008 |  | 0 | 2 | D | 1 |  |  |  | ROZPOCET | [6 empty] | 0
26 | K | 776421312 | Montáž přechodových šroubovaných lišt | m | 1.9 |  | 0 | CS ÚRS 2019 01 |  | základní |  | 0 | 0 | 0 | 0 | 0 | 16 | K | 2 |  |  |  | ROZPOCET | 0 | 0 | 0 | 0 | 0 | 1 | 0 | 16 | 276672849
| VV |  | 0,9+1 "NP101 |  | 1.9 | [12 empty] | VV | 2 | 2 | True | 1 | ROZPOCET
27 | M | 55343124 | profil přechodový Al vrtaný 30mm bronz | m | 1.938 |  | 0 | CS ÚRS 2019 01 |  | základní |  | 0 | 0.00016 | 0.00031008 | 0 | 0 | 32 | M | 2 |  |  |  | ROZPOCET | 0 | 0 | 0 | 0 | 0 | 1 | 0 | 16 | 2043907383
| VV |  | 1,9*1,02 'Přepočtené koeficientem množství |  | 1.938 | [12 empty] | VV | 2 | 2 | False | 1 | ROZPOCET
28 | K | 998776201 | Přesun hmot procentní pro podlahy povlakové v objektech v do 6 m | % |  |  | 0 | CS ÚRS 2019 01 |  | základní |  | 0 | 0 | 0 | 0 | 0 | 16 | K | 2 |  |  |  | ROZPOCET | 0 | 0 | 0 | 0 | 0 | 1 | 0 | 16 | 959760629
| D | 781 | Dokončovací práce - obklady |  |  |  | 0 |  |  |  |  | 0 |  | 0.004368 |  | 0 | 2 | D | 1 |  |  |  | ROZPOCET | [6 empty] | 0
29 | K | 781494511 | Plastové profily ukončovací lepené flexibilním lepidlem | m | 16.8 |  | 0 | CS ÚRS 2019 01 |  | základní |  | 0 | 0.00026 | 0.004368 | 0 | 0 | 16 | K | 2 |  |  |  | ROZPOCET | 0 | 0 | 0 | 0 | 0 | 1 | 0 | 16 | -915743698
| VV |  | 16,8 "NP101 |  | 16.8 | [12 empty] | VV | 2 | 2 | True | 1 | ROZPOCET
30 | K | 998781201 | Přesun hmot procentní pro obklady keramické v objektech v do 6 m | % |  |  | 0 | CS ÚRS 2019 01 |  | základní |  | 0 | 0 | 0 | 0 | 0 | 16 | K | 2 |  |  |  | ROZPOCET | 0 | 0 | 0 | 0 | 0 | 1 | 0 | 16 | 813299958
| D | 783 | Dokončovací práce - nátěry |  |  |  | 0 |  |  |  |  | 0 |  | 0.0094234 |  | 0 | 2 | D | 1 |  |  |  | ROZPOCET | [6 empty] | 0
31 | K | 783801401 | Ometení omítek před provedením nátěru | m2 | 11.76 |  | 0 | CS ÚRS 2019 01 |  | základní |  | 0 | 0 | 0 | 0 | 0 | 16 | K | 2 |  |  |  | ROZPOCET | 0 | 0 | 0 | 0 | 0 | 1 | 0 | 16 | -968093502
| VV |  | 4,25*1,2 "N105 |  | 5.1 | [12 empty] | VV | 2 | 2 | True | 0 | ROZPOCET
| VV |  | (3,35+2,05)*2*0,5 "N106 |  | 5.4 | [12 empty] | VV | 2 | 2 | True | 0 | ROZPOCET
| VV |  | (0,25+0,8)*1,2 "N110 |  | 1.26 | [12 empty] | VV | 2 | 2 | True | 0 | ROZPOCET
32 | K | 783813131 | Penetrační olejový nátěr hladkých, tenkovrstvých zrnitých a štukových omítek | m2 | 11.76 |  | 0 | CS ÚRS 2019 01 |  | základní |  | 0 | 0.0002 | 0.002352 | 0 | 0 | 16 | K | 2 |  |  |  | ROZPOCET | 0 | 0 | 0 | 0 | 0 | 1 | 0 | 16 | 1299486816
| VV |  | 4,25*1,2 "N105 |  | 5.1 | [12 empty] | VV | 2 | 2 | True | 0 | ROZPOCET
| VV |  | (3,35+2,05)*2*0,5 "N106 |  | 5.4 | [12 empty] | VV | 2 | 2 | True | 0 | ROZPOCET
| VV |  | (0,25+0,8)*1,2 "N110 |  | 1.26 | [12 empty] | VV | 2 | 2 | True | 0 | ROZPOCET
33 | K | 783817421 | Krycí dvojnásobný olejový nátěr hladkých, zrnitých tenkovrstvých nebo štukových omítek | m2 | 11.76 |  | 0 | CS ÚRS 2019 01 |  | základní |  | 0 | 0.00041 | 0.0048216 | 0 | 0 | 16 | K | 2 |  |  |  | ROZPOCET | 0 | 0 | 0 | 0 | 0 | 1 | 0 | 16 | 1241352771
| VV |  | 4,25*1,2 "N105 |  | 5.1 | [12 empty] | VV | 2 | 2 | True | 0 | ROZPOCET
| VV |  | (3,35+2,05)*2*0,5 "N106 |  | 5.4 | [12 empty] | VV | 2 | 2 | True | 0 | ROZPOCET
| VV |  | (0,25+0,8)*1,2 "N110 |  | 1.26 | [12 empty] | VV | 2 | 2 | True | 0 | ROZPOCET
34 | K | 783823131 | Penetrační akrylátový nátěr hladkých, tenkovrstvých zrnitých nebo štukových omítek | m2 | 22.498 |  | 0 | CS ÚRS 2019 01 |  | základní |  | 0 | 0.0001 | 0.0022498 | 0 | 0 | 16 | K | 2 |  |  |  | ROZPOCET | 0 | 0 | 0 | 0 | 0 | 1 | 0 | 16 | -1056252993
| VV |  | (4,8+2,735)*2,8 "N103 |  | 21.098 | [12 empty] | VV | 2 | 2 | True | 0 | ROZPOCET
| VV |  | 0,5*2,8 "N104 |  | 1.4 | [12 empty] | VV | 2 | 2 | True | 0 | ROZPOCET
| D | 784 | Dokončovací práce - malby a tapety |  |  |  | 0 |  |  |  |  | 0 |  | 0.94844 |  | 0.19733 | 2 | D | 1 |  |  |  | ROZPOCET | [6 empty] | 0
36 | K | 784121001 | Oškrabání malby v mísnostech výšky do 3,80 m | m2 | 559.439 |  | 0 | CS ÚRS 2019 01 |  | základní |  | 0 | 0.001 | 0.55944 | 0.00031 | 0.17343 | 16 | K | 2 |  |  |  | ROZPOCET | 0 | 0 | 0 | 0 | 0 | 1 | 0 | 16 | 1697311836
| VV |  | 16,5 "1.01 |  | 16.5 | [12 empty] | VV | 2 | 2 | True | 0 | ROZPOCET
| VV |  | 15,5+5,3 |  | 20.8 | [12 empty] | VV | 2 | 2 | True | 0 | ROZPOCET
| VV |  | 4,3 "1.03 |  | 4.3 | [12 empty] | VV | 2 | 2 | True | 0 | ROZPOCET
| VV |  | 9,7*(3-1,25) |  | 16.975 | [12 empty] | VV | 2 | 2 | True | 0 | ROZPOCET
| VV |  | 0,85 "1.04 |  | 0.85 | [12 empty] | VV | 2 | 2 | True | 0 | ROZPOCET
| VV |  | 3,8*2,67-2,2*1,6 |  | 6.626 | [12 empty] | VV | 2 | 2 | True | 0 | ROZPOCET
| VV |  | 1,73 "1.05 |  | 1.73 | [12 empty] | VV | 2 | 2 | True | 0 | ROZPOCET
| VV |  | 5,54*2,71-5,54*1,6 |  | 6.149 | [12 empty] | VV | 2 | 2 | True | 0 | ROZPOCET
| VV |  | 3,55 "1.06 |  | 3.55 | [12 empty] | VV | 2 | 2 | True | 0 | ROZPOCET
| VV |  | 8,6*2,76-4*1,6 |  | 17.336 | [12 empty] | VV | 2 | 2 | True | 0 | ROZPOCET
| VV |  | 15,93 "1.07 |  | 15.93 | [12 empty] | VV | 2 | 2 | True | 0 | ROZPOCET
| VV |  | 17,8*3-17,8*1,2 |  | 32.04 | [12 empty] | VV | 2 | 2 | True | 0 | ROZPOCET
| VV |  | 11,7 "1.08 |  | 11.7 | [12 empty] | VV | 2 | 2 | True | 0 | ROZPOCET
| VV |  | 17,2*3-17,2*1,75 |  | 21.5 | [12 empty] | VV | 2 | 2 | True | 0 | ROZPOCET
| VV |  | 6,02 "1.10 |  | 6.02 | [12 empty] | VV | 2 | 2 | True | 0 | ROZPOCET
| VV |  | 11,9*3-11,9*1,75 |  | 14.875 | [12 empty] | VV | 2 | 2 | True | 0 | ROZPOCET
| VV |  | 10,6 "1.11 |  | 10.6 | [12 empty] | VV | 2 | 2 | True | 0 | ROZPOCET
| VV |  | 15,14*3 |  | 45.42 | [12 empty] | VV | 2 | 2 | True | 0 | ROZPOCET
| VV |  | 6,64 "1.12 |  | 6.64 | [12 empty] | VV | 2 | 2 | True | 0 | ROZPOCET
| VV |  | 11,2*2,5-3,75*2-7,45*1,2 |  | 11.56 | [12 empty] | VV | 2 | 2 | True | 0 | ROZPOCET
| VV |  | 4,28 "1.13 |  | 4.28 | [12 empty] | VV | 2 | 2 | True | 0 | ROZPOCET
| VV |  | 9,45*2,3-9,45*1,2 |  | 10.395 | [12 empty] | VV | 2 | 2 | True | 0 | ROZPOCET
| VV |  | 3,4 "1.15 |  | 3.4 | [12 empty] | VV | 2 | 2 | True | 0 | ROZPOCET
| VV |  | 7,4*3 |  | 22.2 | [12 empty] | VV | 2 | 2 | True | 0 | ROZPOCET
| VV |  | 3,2 "1.16 |  | 3.2 | [12 empty] | VV | 2 | 2 | True | 0 | ROZPOCET
| VV |  | 7,3*3-7,3*1 |  | 14.6 | [12 empty] | VV | 2 | 2 | True | 0 | ROZPOCET
| VV |  | 4,5 "1.17 |  | 4.5 | [12 empty] | VV | 2 | 2 | True | 0 | ROZPOCET
| VV |  | 8,9*3-7,9*1,18 |  | 17.378 | [12 empty] | VV | 2 | 2 | True | 0 | ROZPOCET
| VV |  | 101,7 "1.18 |  | 101.7 | [12 empty] | VV | 2 | 2 | True | 0 | ROZPOCET
| VV |  | 50,9*3-50,9*1,1+7*5,7*0,25 |  | 106.685 | [12 empty] | VV | 2 | 2 | True | 0 | ROZPOCET
37 | K | 784121005 | Oškrabání malby v mísnostech výšky přes 5,00 m | m2 | 77.1 |  | 0 | CS ÚRS 2019 01 |  | základní |  | 0 | 0.001 | 0.0771 | 0.00031 | 0.023901 | 16 | K | 2 |  |  |  | ROZPOCET | 0 | 0 | 0 | 0 | 0 | 1 | 0 | 16 | 1818572987
| VV |  | 22,6 "1.01 |  | 22.6 | [12 empty] | VV | 2 | 2 | True | 0 | ROZPOCET
| VV |  | 54,5 |  | 54.5 | [12 empty] | VV | 2 | 2 | True | 0 | ROZPOCET
38 | K | 784181101 | Základní akrylátová jednonásobná penetrace podkladu v místnostech výšky do 3,80m | m2 | 559.439 |  | 0 | CS ÚRS 2019 01 |  | základní |  | 0 | 0.0002 | 0.11189 | 0 | 0 | 16 | K | 2 |  |  |  | ROZPOCET | 0 | 0 | 0 | 0 | 0 | 1 | 0 | 16 | -1589502031
| VV |  | 16,5 "1.01 |  | 16.5 | [12 empty] | VV | 2 | 2 | True | 0 | ROZPOCET
| VV |  | 15,5+5,3 |  | 20.8 | [12 empty] | VV | 2 | 2 | True | 0 | ROZPOCET
| VV |  | 4,3 "1.03 |  | 4.3 | [12 empty] | VV | 2 | 2 | True | 0 | ROZPOCET
| VV |  | 9,7*(3-1,25) |  | 16.975 | [12 empty] | VV | 2 | 2 | True | 0 | ROZPOCET
| VV |  | 0,85 "1.04 |  | 0.85 | [12 empty] | VV | 2 | 2 | True | 0 | ROZPOCET
| VV |  | 3,8*2,67-2,2*1,6 |  | 6.626 | [12 empty] | VV | 2 | 2 | True | 0 | ROZPOCET
| VV |  | 1,73 "1.05 |  | 1.73 | [12 empty] | VV | 2 | 2 | True | 0 | ROZPOCET
| VV |  | 5,54*2,71-5,54*1,6 |  | 6.149 | [12 empty] | VV | 2 | 2 | True | 0 | ROZPOCET
| VV |  | 3,55 "1.06 |  | 3.55 | [12 empty] | VV | 2 | 2 | True | 0 | ROZPOCET
| VV |  | 8,6*2,76-4*1,6 |  | 17.336 | [12 empty] | VV | 2 | 2 | True | 0 | ROZPOCET
| VV |  | 15,93 "1.07 |  | 15.93 | [12 empty] | VV | 2 | 2 | True | 0 | ROZPOCET
| VV |  | 17,8*3-17,8*1,2 |  | 32.04 | [12 empty] | VV | 2 | 2 | True | 0 | ROZPOCET
| VV |  | 11,7 "1.08 |  | 11.7 | [12 empty] | VV | 2 | 2 | True | 0 | ROZPOCET
| VV |  | 17,2*3-17,2*1,75 |  | 21.5 | [12 empty] | VV | 2 | 2 | True | 0 | ROZPOCET
| VV |  | 6,02 "1.10 |  | 6.02 | [12 empty] | VV | 2 | 2 | True | 0 | ROZPOCET
| VV |  | 11,9*3-11,9*1,75 |  | 14.875 | [12 empty] | VV | 2 | 2 | True | 0 | ROZPOCET
| VV |  | 10,6 "1.11 |  | 10.6 | [12 empty] | VV | 2 | 2 | True | 0 | ROZPOCET
| VV |  | 15,14*3 |  | 45.42 | [12 empty] | VV | 2 | 2 | True | 0 | ROZPOCET
| VV |  | 6,64 "1.12 |  | 6.64 | [12 empty] | VV | 2 | 2 | True | 0 | ROZPOCET
| VV |  | 11,2*2,5-3,75*2-7,45*1,2 |  | 11.56 | [12 empty] | VV | 2 | 2 | True | 0 | ROZPOCET
| VV |  | 4,28 "1.13 |  | 4.28 | [12 empty] | VV | 2 | 2 | True | 0 | ROZPOCET
| VV |  | 9,45*2,3-9,45*1,2 |  | 10.395 | [12 empty] | VV | 2 | 2 | True | 0 | ROZPOCET
| VV |  | 3,4 "1.15 |  | 3.4 | [12 empty] | VV | 2 | 2 | True | 0 | ROZPOCET
| VV |  | 7,4*3 |  | 22.2 | [12 empty] | VV | 2 | 2 | True | 0 | ROZPOCET
| VV |  | 3,2 "1.16 |  | 3.2 | [12 empty] | VV | 2 | 2 | True | 0 | ROZPOCET
| VV |  | 7,3*3-7,3*1 |  | 14.6 | [12 empty] | VV | 2 | 2 | True | 0 | ROZPOCET
| VV |  | 4,5 "1.17 |  | 4.5 | [12 empty] | VV | 2 | 2 | True | 0 | ROZPOCET
| VV |  | 8,9*3-7,9*1,18 |  | 17.378 | [12 empty] | VV | 2 | 2 | True | 0 | ROZPOCET
| VV |  | 101,7 "1.18 |  | 101.7 | [12 empty] | VV | 2 | 2 | True | 0 | ROZPOCET
| VV |  | 50,9*3-50,9*1,1+7*5,7*0,25 |  | 106.685 | [12 empty] | VV | 2 | 2 | True | 0 | ROZPOCET
39 | K | 784181105 | Základní akrylátová jednonásobná penetrace podkladu v místnostech výšky přes 5,00 m | m2 | 77.1 |  | 0 | CS ÚRS 2019 01 |  | základní |  | 0 | 0.0002 | 0.01542 | 0 | 0 | 16 | K | 2 |  |  |  | ROZPOCET | 0 | 0 | 0 | 0 | 0 | 1 | 0 | 16 | -1441689485
| VV |  | 22,6 "1.01 |  | 22.6 | [12 empty] | VV | 2 | 2 | True | 0 | ROZPOCET
| VV |  | 54,5 |  | 54.5 | [12 empty] | VV | 2 | 2 | True | 0 | ROZPOCET
40 | K | 784221101 | Dvojnásobné bílé malby ze směsí za sucha dobře otěruvzdorných v místnostech do 3,80 m | m2 | 559.439 |  | 0 | CS ÚRS 2019 01 |  | základní |  | 0 | 0.00029 | 0.16224 | 0 | 0 | 16 | K | 2 |  |  |  | ROZPOCET | 0 | 0 | 0 | 0 | 0 | 1 | 0 | 16 | 284360311
| VV |  | 16,5 "1.01 |  | 16.5 | [12 empty] | VV | 2 | 2 | True | 0 | ROZPOCET
| VV |  | 15,5+5,3 |  | 20.8 | [12 empty] | VV | 2 | 2 | True | 0 | ROZPOCET
| VV |  | 4,3 "1.03 |  | 4.3 | [12 empty] | VV | 2 | 2 | True | 0 | ROZPOCET
| VV |  | 9,7*(3-1,25) |  | 16.975 | [12 empty] | VV | 2 | 2 | True | 0 | ROZPOCET
| VV |  | 0,85 "1.04 |  | 0.85 | [12 empty] | VV | 2 | 2 | True | 0 | ROZPOCET
| VV |  | 3,8*2,67-2,2*1,6 |  | 6.626 | [12 empty] | VV | 2 | 2 | True | 0 | ROZPOCET
| VV |  | 1,73 "1.05 |  | 1.73 | [12 empty] | VV | 2 | 2 | True | 0 | ROZPOCET
| VV |  | 5,54*2,71-5,54*1,6 |  | 6.149 | [12 empty] | VV | 2 | 2 | True | 0 | ROZPOCET
| VV |  | 3,55 "1.06 |  | 3.55 | [12 empty] | VV | 2 | 2 | True | 0 | ROZPOCET
| VV |  | 8,6*2,76-4*1,6 |  | 17.336 | [12 empty] | VV | 2 | 2 | True | 0 | ROZPOCET
| VV |  | 15,93 "1.07 |  | 15.93 | [12 empty] | VV | 2 | 2 | True | 0 | ROZPOCET
| VV |  | 17,8*3-17,8*1,2 |  | 32.04 | [12 empty] | VV | 2 | 2 | True | 0 | ROZPOCET
| VV |  | 11,7 "1.08 |  | 11.7 | [12 empty] | VV | 2 | 2 | True | 0 | ROZPOCET
| VV |  | 17,2*3-17,2*1,75 |  | 21.5 | [12 empty] | VV | 2 | 2 | True | 0 | ROZPOCET
| VV |  | 6,02 "1.10 |  | 6.02 | [12 empty] | VV | 2 | 2 | True | 0 | ROZPOCET
| VV |  | 11,9*3-11,9*1,75 |  | 14.875 | [12 empty] | VV | 2 | 2 | True | 0 | ROZPOCET
| VV |  | 10,6 "1.11 |  | 10.6 | [12 empty] | VV | 2 | 2 | True | 0 | ROZPOCET
| VV |  | 15,14*3 |  | 45.42 | [12 empty] | VV | 2 | 2 | True | 0 | ROZPOCET
| VV |  | 6,64 "1.12 |  | 6.64 | [12 empty] | VV | 2 | 2 | True | 0 | ROZPOCET
| VV |  | 11,2*2,5-3,75*2-7,45*1,2 |  | 11.56 | [12 empty] | VV | 2 | 2 | True | 0 | ROZPOCET
| VV |  | 4,28 "1.13 |  | 4.28 | [12 empty] | VV | 2 | 2 | True | 0 | ROZPOCET
| VV |  | 9,45*2,3-9,45*1,2 |  | 10.395 | [12 empty] | VV | 2 | 2 | True | 0 | ROZPOCET
| VV |  | 3,4 "1.15 |  | 3.4 | [12 empty] | VV | 2 | 2 | True | 0 | ROZPOCET
| VV |  | 7,4*3 |  | 22.2 | [12 empty] | VV | 2 | 2 | True | 0 | ROZPOCET
| VV |  | 3,2 "1.16 |  | 3.2 | [12 empty] | VV | 2 | 2 | True | 0 | ROZPOCET
| VV |  | 7,3*3-7,3*1 |  | 14.6 | [12 empty] | VV | 2 | 2 | True | 0 | ROZPOCET
| VV |  | 4,5 "1.17 |  | 4.5 | [12 empty] | VV | 2 | 2 | True | 0 | ROZPOCET
| VV |  | 8,9*3-7,9*1,18 |  | 17.378 | [12 empty] | VV | 2 | 2 | True | 0 | ROZPOCET
| VV |  | 101,7 "1.18 |  | 101.7 | [12 empty] | VV | 2 | 2 | True | 0 | ROZPOCET
| VV |  | 50,9*3-50,9*1,1+7*5,7*0,25 |  | 106.685 | [12 empty] | VV | 2 | 2 | True | 0 | ROZPOCET
41 | K | 784221105 | Dvojnásobné bílé malby ze směsí za sucha dobře otěruvzdorných v místnostech přes 5,00 m | m2 | 77.1 |  | 0 | CS ÚRS 2019 01 |  | základní |  | 0 | 0.00029 | 0.022359 | 0 | 0 | 16 | K | 2 |  |  |  | ROZPOCET | 0 | 0 | 0 | 0 | 0 | 1 | 0 | 16 | -2142444345
| VV |  | 22,6 "1.01 |  | 22.6 | [12 empty] | VV | 2 | 2 | True | 0 | ROZPOCET
| VV |  | 54,5 |  | 54.5 | [12 empty] | VV | 2 | 2 | True | 0 | ROZPOCET

## 20 - 2NP - demontáže, bou...
{6cb7886b-ebbe-4919-977f-f8dcea23ea59}
2
| KRYCÍ LIST SOUPISU PRACÍ | [7 empty] | v --- níže se nacházejí doplnkové a pomocné údaje k sestavám --- v | [8 empty] | False
Stavba:
MŠ M.Majerové 1650, Sokolov - pavilon I
Objekt:
20 - 2NP - demontáže, bourání, přesuny
| KSO: |  |  |  |  | CC-CZ:
| Místo: |  | Sokolov |  |  | Datum: | 23. 4. 2019
| Zadavatel: |  |  |  |  | IČ:
|  | Město Sokolov |  |  |  | DIČ:
| Uchazeč: |  |  |  |  | IČ: | Vyplň údaj
|  | Vyplň údaj |  |  |  | DIČ: | Vyplň údaj
| Projektant: |  |  |  |  | IČ:
|  | Babic Milan |  |  |  | DIČ:
| Zpracovatel: |  |  |  |  | IČ:
|  | Millan Hájek |  |  |  | DIČ:
Poznámka:
| Cena bez DPH | [5 empty] | 0
|  |  | Základ daně |  |  | Sazba daně | Výše daně
| DPH | základní | 0 |  |  | 21% | 0
|  | snížená | 0 |  |  | 15% | 0
|  | zákl. přenesená | 0 |  |  | 21% | 0
|  | sníž. přenesená | 0 |  |  | 15% | 0
|  | nulová | 0 |  |  | 0% | 0
| Cena s DPH |  |  | v | CZK |  | 0
REKAPITULACE ČLENĚNÍ SOUPISU PRACÍ
Stavba:
MŠ M.Majerové 1650, Sokolov - pavilon I
Objekt:
20 - 2NP - demontáže, bourání, přesuny
Místo: |  |  | Sokolov |  |  | Datum: | 23. 4. 2019
Zadavatel: |  |  | Město Sokolov |  |  | Projektant: | Babic Milan
Uchazeč: |  |  | Vyplň údaj |  |  | Zpracovatel: | Millan Hájek
Kód dílu - Popis | [6 empty] | Cena celkem [CZK]
Náklady ze soupisu prací | [6 empty] | 0 | [11 empty] | -1
| HSV - Práce a dodávky HSV | [5 empty] | 0
| 6 - Úpravy povrchů, podlahy a osazování výplní | [5 empty] | 0
| 9 - Ostatní konstrukce a práce, bourání | [5 empty] | 0
| 997 - Přesun sutě | [5 empty] | 0
| 998 - Přesun hmot | [5 empty] | 0
| PSV - Práce a dodávky PSV | [5 empty] | 0
| 722 - Zdravotechnika - vnitřní vodovod | [5 empty] | 0
| 725 - Zdravotechnika - zařizovací předměty | [5 empty] | 0
| 735 - Ústřední vytápění - otopná tělesa | [5 empty] | 0
| 766 - Konstrukce truhlářské | [5 empty] | 0
| 776 - Podlahy povlakové | [5 empty] | 0
| 783 - Dokončovací práce - nátěry | [5 empty] | 0
| 784 - Dokončovací práce - malby a tapety | [5 empty] | 0
SOUPIS PRACÍ
Stavba:
MŠ M.Majerové 1650, Sokolov - pavilon I
Objekt:
20 - 2NP - demontáže, bourání, přesuny
Místo: |  |  | Sokolov |  |  | Datum: | 23. 4. 2019
Zadavatel: |  |  | Město Sokolov |  |  | Projektant: | Babic Milan
Uchazeč: |  |  | Vyplň údaj |  |  | Zpracovatel: | Millan Hájek
PČ | Typ | Kód | Popis | MJ | Množství | J.cena [CZK] | Cena celkem [CZK] | Cenová soustava |  | DPH | J. Nh [h] | Nh celkem [h] | J. hmotnost [t] | Hmotnost celkem [t] | J. suť [t] | Suť Celkem [t]
Náklady soupisu celkem | [6 empty] | 0 |  |  |  |  | 0 |  | 0.24596 |  | 3.1591 |  | D | -1 | [10 empty] | 0
| D | HSV | Práce a dodávky HSV |  |  |  | 0 |  |  |  |  | 0 |  | 0.24156 |  | 2.9762 | 1 | D | 0 |  |  |  | ROZPOCET | [6 empty] | 0
| D | 6 | Úpravy povrchů, podlahy a osazování výplní |  |  |  | 0 |  |  |  |  | 0 |  | 0.24156 |  | 0 | 1 | D | 1 |  |  |  | ROZPOCET | [6 empty] | 0
1 | K | 612142001 | Potažení vnitřních stěn sklovláknitým pletivem vtlačeným do tenkovrstvé hmoty | m2 | 4.16 |  | 0 | CS ÚRS 2019 01 |  | základní |  | 0 | 0.00438 | 0.018221 | 0 | 0 | 4 | K | 2 |  |  |  | ROZPOCET | 0 | 0 | 0 | 0 | 0 | 1 | 0 | 4 | 1260513627
| VV |  | 1,6*1,3*2 "S206 |  | 4.16 | [12 empty] | VV | 2 | 2 | True | 1 | ROZPOCET
2 | K | 612311131 | Potažení vnitřních stěn vápenným štukem tloušťky do 3 mm | m2 | 9.08 |  | 0 | CS ÚRS 2019 01 |  | základní |  | 0 | 0.003 | 0.02724 | 0 | 0 | 4 | K | 2 |  |  |  | ROZPOCET | 0 | 0 | 0 | 0 | 0 | 1 | 0 | 4 | -2043778783
| VV |  | 1,6*1,3*2 "S206 |  | 4.16 | [12 empty] | VV | 2 | 2 | True | 0 | ROZPOCET
| VV |  | 4,1*1,2 "S209 |  | 4.92 | [12 empty] | VV | 2 | 2 | True | 0 | ROZPOCET
3 | K | 612321121 | Vápenocementová omítka hladká jednovrstvá vnitřních stěn nanášená ručně | m2 | 4.64 |  | 0 | CS ÚRS 2019 01 |  | základní |  | 0 | 0.0154 | 0.071456 | 0 | 0 | 4 | K | 2 |  |  |  | ROZPOCET | 0 | 0 | 0 | 0 | 0 | 1 | 0 | 4 | 1132312096
| VV |  | 4*1,16 "S205 |  | 4.64 | [12 empty] | VV | 2 | 2 | True | 1 | ROZPOCET
4 | K | 612325223 | Vápenocementová štuková omítka malých ploch do 1,0 m2 na stěnách | kus | 1 |  | 0 | CS ÚRS 2019 01 |  | základní |  | 0 | 0.0415 | 0.0415 | 0 | 0 | 4 | K | 2 |  |  |  | ROZPOCET | 0 | 0 | 0 | 0 | 0 | 1 | 0 | 4 | -131135193
| VV |  | 1 "S212 |  | 1 | [12 empty] | VV | 2 | 2 | True | 1 | ROZPOCET
5 | K | 612325412 | Oprava vnitřní vápenocementové hladké omítky stěn v rozsahu plochy do 30% | m2 | 4.92 |  | 0 | CS ÚRS 2019 01 |  | základní |  | 0 | 0.0156 | 0.076752 | 0 | 0 | 4 | K | 2 |  |  |  | ROZPOCET | 0 | 0 | 0 | 0 | 0 | 1 | 0 | 4 | -1768842218
| VV |  | 4,1*1,2 "S209 |  | 4.92 | [12 empty] | VV | 2 | 2 | True | 1 | ROZPOCET
6 | K | 632451431 | Doplnění cementového potěru hlazeného pl do 1 m2 tl do 30 mm | m2 | 0.09 |  | 0 | CS ÚRS 2019 01 |  | základní |  | 0 | 0.07102 | 0.0063918 | 0 | 0 | 4 | K | 2 |  |  |  | ROZPOCET | 0 | 0 | 0 | 0 | 0 | 1 | 0 | 4 | 756104404
| VV |  | 0,9*0,1 "S203 |  | 0.09 | [12 empty] | VV | 2 | 2 | True | 1 | ROZPOCET
| D | 9 | Ostatní konstrukce a práce, bourání |  |  |  | 0 |  |  |  |  | 0 |  | 0 |  | 2.9762 | 1 | D | 1 |  |  |  | ROZPOCET | [6 empty] | 0
7 | K | 962031136 | Bourání příček z tvárnic nebo příčkovek tl do 150 mm | m2 | 8.4 |  | 0 | CS ÚRS 2019 01 |  | základní |  | 0 | 0 | 0 | 0.117 | 0.9828 | 4 | K | 2 |  |  |  | ROZPOCET | 0 | 0 | 0 | 0 | 0 | 1 | 0 | 4 | -685086534
| VV |  | 3*2,8 "S204 |  | 8.4 | [12 empty] | VV | 2 | 2 | True | 1 | ROZPOCET
8 | K | 962032230 | Bourání zdiva z cihel pálených nebo vápenopískových na MV nebo MVC do 1 m3 | m3 | 0.5 |  | 0 | CS ÚRS 2019 01 |  | základní |  | 0 | 0 | 0 | 1.8 | 0.9 | 4 | K | 2 |  |  |  | ROZPOCET | 0 | 0 | 0 | 0 | 0 | 1 | 0 | 4 | 224436843
| VV |  | 0,25*2*1"S211 |  | 0.5 | [12 empty] | VV | 2 | 2 | True | 1 | ROZPOCET
9 | K | 965046111 | Broušení stávajících betonových podlah úběr do 3 mm | m2 | 11.03 |  | 0 | CS ÚRS 2019 01 |  | základní |  | 0 | 0 | 0 | 0 | 0 | 4 | K | 2 |  |  |  | ROZPOCET | 0 | 0 | 0 | 0 | 0 | 1 | 0 | 4 | 520917488
| VV |  | 11,03 "SP202 |  | 11.03 | [12 empty] | VV | 2 | 2 | True | 0 | ROZPOCET
10 | K | 965081213 | Bourání podlah z dlaždic keramických nebo xylolitových tl do 10 mm plochy přes 1 m2 | m2 | 11.03 |  | 0 | CS ÚRS 2019 01 |  | základní |  | 0 | 0 | 0 | 0.035 | 0.38605 | 4 | K | 2 |  |  |  | ROZPOCET | 0 | 0 | 0 | 0 | 0 | 1 | 0 | 4 | -1702302702
| VV |  | 11,03 "SP202 |  | 11.03 | [12 empty] | VV | 2 | 2 | True | 1 | ROZPOCET
11 | K | 965081611 | Odsekání soklíků rovných | m | 15.28 |  | 0 | CS ÚRS 2019 01 |  | základní |  | 0 | 0 | 0 | 0.009 | 0.13752 | 4 | K | 2 |  |  |  | ROZPOCET | 0 | 0 | 0 | 0 | 0 | 1 | 0 | 4 | 530469925
| VV |  | 4,1 "S209 |  | 4.1 | [12 empty] | VV | 2 | 2 | True | 0 | ROZPOCET
| VV |  | 3,72+3,73*2 "SP202 |  | 11.18 | [12 empty] | VV | 2 | 2 | True | 0 | ROZPOCET
12 | K | 968062245 | Vybourání dřevěných rámů oken jednoduchých včetně křídel pl do 2 m2 | m2 | 1.08 |  | 0 | CS ÚRS 2019 01 |  | základní |  | 0 | 0 | 0 | 0.031 | 0.03348 | 4 | K | 2 |  |  |  | ROZPOCET | 0 | 0 | 0 | 0 | 0 | 1 | 0 | 4 | 1802557810
| VV |  | 1,2*0,9 "S206 |  | 1.08 | [12 empty] | VV | 2 | 2 | True | 1 | ROZPOCET
13 | K | 968072455 | Vybourání kovových dveřních zárubní pl do 2 m2 | m2 | 1.6 |  | 0 | CS ÚRS 2019 01 |  | základní |  | 0 | 0 | 0 | 0.076 | 0.1216 | 4 | K | 2 |  |  |  | ROZPOCET | 0 | 0 | 0 | 0 | 0 | 1 | 0 | 4 | -1406746657
| VV |  | 0,8*2 "S203 |  | 1.6 | [12 empty] | VV | 2 | 2 | True | 1 | ROZPOCET
14 | K | 978013141 | Otlučení (osekání) vnitřní vápenné nebo vápenocementové omítky stěn v rozsahu do 30 % | m2 | 9.92 |  | 0 | CS ÚRS 2019 01 |  | základní |  | 0 | 0 | 0 | 0.01 | 0.0992 | 4 | K | 2 |  |  |  | ROZPOCET | 0 | 0 | 0 | 0 | 0 | 1 | 0 | 4 | -1099380630
| VV |  | 4,1*1,2 "S209 |  | 4.92 | [12 empty] | VV | 2 | 2 | True | 0 | ROZPOCET
| VV |  | 5 "S212 |  | 5 | [12 empty] | VV | 2 | 2 | True | 0 | ROZPOCET
15 | K | 978059541 | Odsekání a odebrání obkladů stěn z vnitřních obkládaček plochy přes 1 m2 | m2 | 4.64 |  | 0 | CS ÚRS 2019 01 |  | základní |  | 0 | 0 | 0 | 0.068 | 0.31552 | 4 | K | 2 |  |  |  | ROZPOCET | 0 | 0 | 0 | 0 | 0 | 1 | 0 | 4 | 1458753852
| VV |  | 4*1,16 "S205 |  | 4.64 | [12 empty] | VV | 2 | 2 | True | 1 | ROZPOCET
| D | 997 | Přesun sutě |  |  |  | 0 |  |  |  |  | 0 |  | 0 |  | 0 | 1 | D | 1 |  |  |  | ROZPOCET | [6 empty] | 0
16 | K | 997013211 | Vnitrostaveništní doprava suti a vybouraných hmot pro budovy v do 6 m ručně | t | 3.159 |  | 0 | CS ÚRS 2019 01 |  | základní |  | 0 | 0 | 0 | 0 | 0 | 4 | K | 2 |  |  |  | ROZPOCET | 0 | 0 | 0 | 0 | 0 | 1 | 0 | 4 | 625785358
17 | K | 997013501 | Odvoz suti a vybouraných hmot na skládku nebo meziskládku do 1 km se složením | t | 3.159 |  | 0 | CS ÚRS 2019 01 |  | základní |  | 0 | 0 | 0 | 0 | 0 | 4 | K | 2 |  |  |  | ROZPOCET | 0 | 0 | 0 | 0 | 0 | 1 | 0 | 4 | -1738185902
18 | K | 997013509 | Příplatek k odvozu suti a vybouraných hmot na skládku ZKD 1 km přes 1 km | t | 44.226 |  | 0 | CS ÚRS 2019 01 |  | základní |  | 0 | 0 | 0 | 0 | 0 | 4 | K | 2 |  |  |  | ROZPOCET | 0 | 0 | 0 | 0 | 0 | 1 | 0 | 4 | -63572379
| VV |  | 3,159*14 'Přepočtené koeficientem množství |  | 44.226 | [12 empty] | VV | 2 | 2 | False | 1 | ROZPOCET
19 | K | 997013831 | Poplatek za uložení na skládce (skládkovné) stavebního odpadu směsného kód odpadu 170 904 | t | 3.159 |  | 0 | CS ÚRS 2019 01 |  | základní |  | 0 | 0 | 0 | 0 | 0 | 4 | K | 2 |  |  |  | ROZPOCET | 0 | 0 | 0 | 0 | 0 | 1 | 0 | 4 | 436369683
| D | 998 | Přesun hmot |  |  |  | 0 |  |  |  |  | 0 |  | 0 |  | 0 | 1 | D | 1 |  |  |  | ROZPOCET | [6 empty] | 0
20 | K | 998018001 | Přesun hmot ruční pro budovy v do 6 m | t | 0.242 |  | 0 | CS ÚRS 2019 01 |  | základní |  | 0 | 0 | 0 | 0 | 0 | 4 | K | 2 |  |  |  | ROZPOCET | 0 | 0 | 0 | 0 | 0 | 1 | 0 | 4 | -303719241
| D | PSV | Práce a dodávky PSV |  |  |  | 0 |  |  |  |  | 0 |  | 0.0044 |  | 0.18295 | 2 | D | 0 |  |  |  | ROZPOCET | [6 empty] | 0
| D | 722 | Zdravotechnika - vnitřní vodovod |  |  |  | 0 |  |  |  |  | 0 |  | 0 |  | 0.0028 | 2 | D | 1 |  |  |  | ROZPOCET | [6 empty] | 0
21 | K | 722170801 | Demontáž rozvodů vody z plastů do D 25 | m | 10 |  | 0 | CS ÚRS 2019 01 |  | základní |  | 0 | 0 | 0 | 0.00028 | 0.0028 | 16 | K | 2 |  |  |  | ROZPOCET | 0 | 0 | 0 | 0 | 0 | 1 | 0 | 16 | 841553584
| VV |  | 10 "S210 |  | 10 | [12 empty] | VV | 2 | 2 | True | 1 | ROZPOCET
| D | 725 | Zdravotechnika - zařizovací předměty |  |  |  | 0 |  |  |  |  | 0 |  | 0 |  | 0.04016 | 2 | D | 1 |  |  |  | ROZPOCET | [6 empty] | 0
22 | K | 725210821 | Demontáž umyvadel bez výtokových armatur | soubor | 1 |  | 0 | CS ÚRS 2019 01 |  | základní |  | 0 | 0 | 0 | 0.01946 | 0.01946 | 16 | K | 2 |  |  |  | ROZPOCET | 0 | 0 | 0 | 0 | 0 | 1 | 0 | 16 | -854392415
| VV |  | 1 "S201 |  | 1 | [12 empty] | VV | 2 | 2 | True | 1 | ROZPOCET
23 | K | 725320822 | Demontáž dřez dvojitý samozstatně stojící - S202 | soubor | 1 |  | 0 | CS ÚRS 2019 01 |  | základní |  | 0 | 0 | 0 | 0.0173 | 0.0173 | 16 | K | 2 |  |  |  | ROZPOCET | 0 | 0 | 0 | 0 | 0 | 1 | 0 | 16 | -1716887703
24 | K | 725810811 | Demontáž ventilů výtokových nástěnných | kus | 2 |  | 0 | CS ÚRS 2019 01 |  | základní |  | 0 | 0 | 0 | 0.00049 | 0.00098 | 16 | K | 2 |  |  |  | ROZPOCET | 0 | 0 | 0 | 0 | 0 | 1 | 0 | 16 | -1924208680
| VV |  | 2 "S201 |  | 2 | [12 empty] | VV | 2 | 2 | True | 1 | ROZPOCET
25 | K | 725820801 | Demontáž baterie nástěnné do G 3 / 4 | soubor | 1 |  | 0 | CS ÚRS 2019 01 |  | základní |  | 0 | 0 | 0 | 0.00156 | 0.00156 | 16 | K | 2 |  |  |  | ROZPOCET | 0 | 0 | 0 | 0 | 0 | 1 | 0 | 16 | 2110006565
| VV |  | 1 "S202 |  | 1 | [12 empty] | VV | 2 | 2 | True | 1 | ROZPOCET
26 | K | 725820802 | Demontáž baterie stojánkové do jednoho otvoru | soubor | 1 |  | 0 | CS ÚRS 2019 01 |  | základní |  | 0 | 0 | 0 | 0.00086 | 0.00086 | 16 | K | 2 |  |  |  | ROZPOCET | 0 | 0 | 0 | 0 | 0 | 1 | 0 | 16 | 1722515901
| VV |  | 1 "S201 |  | 1 | [12 empty] | VV | 2 | 2 | True | 1 | ROZPOCET
27 | K | 725-S201 | Demontáž dávkovače mýdla, zásobníku pap.ručníků - S201 | kus | 2 |  | 0 |  |  | základní |  | 0 | 0 | 0 | 0 | 0 | 16 | K | 2 |  |  |  | ROZPOCET | 0 | 0 | 0 | 0 | 0 | 1 | 0 | 16 | 15889236
| D | 735 | Ústřední vytápění - otopná tělesa |  |  |  | 0 |  |  |  |  | 0 |  | 0.00024 |  | 0.07479 | 2 | D | 1 |  |  |  | ROZPOCET | [6 empty] | 0
28 | K | 735151821 | Demontáž otopného tělesa panelového dvouřadého délka do 1500 mm | kus | 3 |  | 0 | CS ÚRS 2019 01 |  | základní |  | 0 | 8e-05 | 0.00024 | 0.02493 | 0.07479 | 16 | K | 2 |  |  |  | ROZPOCET | 0 | 0 | 0 | 0 | 0 | 1 | 0 | 16 | 1270429806
| VV |  | 2 "P203 |  | 2 | [12 empty] | VV | 2 | 2 | True | 0 | ROZPOCET
| VV |  | 1 "P204 |  | 1 | [12 empty] | VV | 2 | 2 | True | 0 | ROZPOCET
| D | 766 | Konstrukce truhlářské |  |  |  | 0 |  |  |  |  | 0 |  | 0 |  | 0.024 | 2 | D | 1 |  |  |  | ROZPOCET | [6 empty] | 0
30 | K | 766691914 | Vyvěšení nebo zavěšení dřevěných křídel dveří pl do 2 m2 | kus | 1 |  | 0 | CS ÚRS 2019 01 |  | základní |  | 0 | 0 | 0 | 0.024 | 0.024 | 16 | K | 2 |  |  |  | ROZPOCET | 0 | 0 | 0 | 0 | 0 | 1 | 0 | 16 | -1331545918
| VV |  | 1 "S203 |  | 1 | [12 empty] | VV | 2 | 2 | True | 1 | ROZPOCET
31 | K | P202 | Demontáž dř.krytu radiátoru 20x80/410 s uskladnením - P202 | kus | 1 |  | 0 |  |  | základní |  | 0 | 0 | 0 | 0 | 0 | 16 | K | 2 |  |  |  | ROZPOCET | 0 | 0 | 0 | 0 | 0 | 1 | 0 | 16 | -1674181862
32 | K | P205 | Demontáž, přesun. uskladnění sestavy dř.krytu radiátoru + nábytek 35x80/450 - P205 | kus | 5 |  | 0 |  |  | základní |  | 0 | 0 | 0 | 0 | 0 | 16 | K | 2 |  |  |  | ROZPOCET | 0 | 0 | 0 | 0 | 0 | 1 | 0 | 16 | 3028835
33 | K | P206 | Demontáž, přesun. uskladnění sestavy dř.krytu radiátoru + nábytek 60x315/250 - P206 | kus | 1 |  | 0 |  |  | základní |  | 0 | 0 | 0 | 0 | 0 | 16 | K | 2 |  |  |  | ROZPOCET | 0 | 0 | 0 | 0 | 0 | 1 | 0 | 16 | 232778181
34 | K | P207 | Demontáž, přesun. uskladnění dřev.žebřiny 75x190 - P207 | kus | 1 |  | 0 |  |  | základní |  | 0 | 0 | 0 | 0 | 0 | 16 | K | 2 |  |  |  | ROZPOCET | 0 | 0 | 0 | 0 | 0 | 1 | 0 | 16 | 85650924
35 | K | P201 | Demontáž, uskladnění kuch.skříň stojící 60x100/85 - P201 | kus | 1 |  | 0 |  |  | základní |  | 0 | 0 | 0 | 0 | 0 | 16 | K | 2 |  |  |  | ROZPOCET | 0 | 0 | 0 | 0 | 0 | 1 | 0 | 16 | -1356823591
36 | K | S207 | Demontáž držáku, krytu záclon dřevo 2x12/190 vč.kotevních prvků, likvidace - S207 | kus | 1 |  | 0 |  |  | základní |  | 0 | 0 | 0 | 0 | 0 | 16 | K | 2 |  |  |  | ROZPOCET | 0 | 0 | 0 | 0 | 0 | 1 | 0 | 16 | -797021838
37 | K | S208 | Demontáž držáku, krytu záclon dřevo 2x12/380 vč.kotevních prvků, likvidace - S208 | kus | 1 |  | 0 |  |  | základní |  | 0 | 0 | 0 | 0 | 0 | 16 | K | 2 |  |  |  | ROZPOCET | 0 | 0 | 0 | 0 | 0 | 1 | 0 | 16 | 2081051454
| D | 776 | Podlahy povlakové |  |  |  | 0 |  |  |  |  | 0 |  | 0 |  | 0.039282 | 2 | D | 1 |  |  |  | ROZPOCET | [6 empty] | 0
38 | K | 776201814 | Demontáž povlakových podlahovin volně položených podlepených páskou | m2 | 10.862 |  | 0 | CS ÚRS 2019 01 |  | základní |  | 0 | 0 | 0 | 0.003 | 0.032586 | 16 | K | 2 |  |  |  | ROZPOCET | 0 | 0 | 0 | 0 | 0 | 1 | 0 | 16 | 1806007622
| VV |  | 3,72*2,92 "SP201 |  | 10.862 | [12 empty] | VV | 2 | 2 | True | 1 | ROZPOCET
39 | K | 776410811 | Odstranění soklíků a lišt pryžových nebo plastových | m | 22.32 |  | 0 | CS ÚRS 2019 01 |  | základní |  | 0 | 0 | 0 | 0.0003 | 0.006696 | 16 | K | 2 |  |  |  | ROZPOCET | 0 | 0 | 0 | 0 | 0 | 1 | 0 | 16 | 706219185
| VV |  | 3,72*4+2,92*2+0,4*4 "SP201 |  | 22.32 | [12 empty] | VV | 2 | 2 | True | 1 | ROZPOCET
| D | 783 | Dokončovací práce - nátěry |  |  |  | 0 |  |  |  |  | 0 |  | 0 |  | 0 | 2 | D | 1 |  |  |  | ROZPOCET | [6 empty] | 0
40 | K | 783806805 | Odstranění nátěrů z omítek opálením s obroušením | m2 | 4.92 |  | 0 | CS ÚRS 2019 01 |  | základní |  | 0 | 0 | 0 | 0 | 0 | 16 | K | 2 |  |  |  | ROZPOCET | 0 | 0 | 0 | 0 | 0 | 1 | 0 | 16 | -1663598730
| VV |  | 4,1*1,2 "S209 |  | 4.92 | [12 empty] | VV | 2 | 2 | True | 0 | ROZPOCET
| D | 784 | Dokončovací práce - malby a tapety |  |  |  | 0 |  |  |  |  | 0 |  | 0.00416 |  | 0.0019136 | 2 | D | 1 |  |  |  | ROZPOCET | [6 empty] | 0
41 | K | 784111011 | Obroušení podkladu omítnutého v místnostech výšky do 3,80 m | m2 | 4.16 |  | 0 | CS ÚRS 2019 01 |  | základní |  | 0 | 0 | 0 | 0.00015 | 0.000624 | 16 | K | 2 |  |  |  | ROZPOCET | 0 | 0 | 0 | 0 | 0 | 1 | 0 | 16 | 1482957360
| VV |  | 1,6*1,3*2 "S206 |  | 4.16 | [12 empty] | VV | 2 | 2 | True | 0 | ROZPOCET
42 | K | 784121001 | Oškrabání malby v mísnostech výšky do 3,80 m | m2 | 4.16 |  | 0 | CS ÚRS 2019 01 |  | základní |  | 0 | 0.001 | 0.00416 | 0.00031 | 0.0012896 | 16 | K | 2 |  |  |  | ROZPOCET | 0 | 0 | 0 | 0 | 0 | 1 | 0 | 16 | 868690229
| VV |  | 1,6*1,3*2 "S206 |  | 4.16 | [12 empty] | VV | 2 | 2 | True | 0 | ROZPOCET

## 25 - 2NP - nový stav
{837443ba-821c-4ea2-a1af-0f5486a3ae13}
2
| KRYCÍ LIST SOUPISU PRACÍ | [7 empty] | v --- níže se nacházejí doplnkové a pomocné údaje k sestavám --- v | [8 empty] | False
Stavba:
MŠ M.Majerové 1650, Sokolov - pavilon I
Objekt:
25 - 2NP - nový stav
| KSO: |  |  |  |  | CC-CZ:
| Místo: |  | Sokolov |  |  | Datum: | 23. 4. 2019
| Zadavatel: |  |  |  |  | IČ:
|  | Město Sokolov |  |  |  | DIČ:
| Uchazeč: |  |  |  |  | IČ: | Vyplň údaj
|  | Vyplň údaj |  |  |  | DIČ: | Vyplň údaj
| Projektant: |  |  |  |  | IČ:
|  | Babic Milan |  |  |  | DIČ:
| Zpracovatel: |  |  |  |  | IČ:
|  | Millan Hájek |  |  |  | DIČ:
Poznámka:
| Cena bez DPH | [5 empty] | 0
|  |  | Základ daně |  |  | Sazba daně | Výše daně
| DPH | základní | 0 |  |  | 21% | 0
|  | snížená | 0 |  |  | 15% | 0
|  | zákl. přenesená | 0 |  |  | 21% | 0
|  | sníž. přenesená | 0 |  |  | 15% | 0
|  | nulová | 0 |  |  | 0% | 0
| Cena s DPH |  |  | v | CZK |  | 0
REKAPITULACE ČLENĚNÍ SOUPISU PRACÍ
Stavba:
MŠ M.Majerové 1650, Sokolov - pavilon I
Objekt:
25 - 2NP - nový stav
Místo: |  |  | Sokolov |  |  | Datum: | 23. 4. 2019
Zadavatel: |  |  | Město Sokolov |  |  | Projektant: | Babic Milan
Uchazeč: |  |  | Vyplň údaj |  |  | Zpracovatel: | Millan Hájek
Kód dílu - Popis | [6 empty] | Cena celkem [CZK]
Náklady ze soupisu prací | [6 empty] | 0 | [11 empty] | -1
| HSV - Práce a dodávky HSV | [5 empty] | 0
| 3 - Svislé a kompletní konstrukce | [5 empty] | 0
| 6 - Úpravy povrchů, podlahy a osazování výplní | [5 empty] | 0
| 9 - Ostatní konstrukce a práce, bourání | [5 empty] | 0
| 998 - Přesun hmot | [5 empty] | 0
| PSV - Práce a dodávky PSV | [5 empty] | 0
| 711 - Izolace proti vodě, vlhkosti a plynům | [5 empty] | 0
| 722 - Zdravotechnika - vnitřní vodovod | [5 empty] | 0
| 725 - Zdravotechnika - zařizovací předměty | [5 empty] | 0
| 735 - Ústřední vytápění - otopná tělesa | [5 empty] | 0
| 763 - Konstrukce suché výstavby | [5 empty] | 0
| 766 - Konstrukce truhlářské | [5 empty] | 0
| 771 - Podlahy z dlaždic | [5 empty] | 0
| 776 - Podlahy povlakové | [5 empty] | 0
| 781 - Dokončovací práce - obklady | [5 empty] | 0
| 783 - Dokončovací práce - nátěry | [5 empty] | 0
| 784 - Dokončovací práce - malby a tapety | [5 empty] | 0
SOUPIS PRACÍ
Stavba:
MŠ M.Majerové 1650, Sokolov - pavilon I
Objekt:
25 - 2NP - nový stav
Místo: |  |  | Sokolov |  |  | Datum: | 23. 4. 2019
Zadavatel: |  |  | Město Sokolov |  |  | Projektant: | Babic Milan
Uchazeč: |  |  | Vyplň údaj |  |  | Zpracovatel: | Millan Hájek
PČ | Typ | Kód | Popis | MJ | Množství | J.cena [CZK] | Cena celkem [CZK] | Cenová soustava |  | DPH | J. Nh [h] | Nh celkem [h] | J. hmotnost [t] | Hmotnost celkem [t] | J. suť [t] | Suť Celkem [t]
Náklady soupisu celkem | [6 empty] | 0 |  |  |  |  | 0 |  | 3.1012 |  | 0.14009 |  | D | -1 | [10 empty] | 0
| D | HSV | Práce a dodávky HSV |  |  |  | 0 |  |  |  |  | 0 |  | 1.6638 |  | 0 | 1 | D | 0 |  |  |  | ROZPOCET | [6 empty] | 0
| D | 3 | Svislé a kompletní konstrukce |  |  |  | 0 |  |  |  |  | 0 |  | 0.29584 |  | 0 | 1 | D | 1 |  |  |  | ROZPOCET | [6 empty] | 0
1 | K | 317941121 | Osazování ocelových válcovaných nosníků na zdivu I, IE, U, UE nebo L do č 12 | t | 0.007 |  | 0 | CS ÚRS 2019 01 |  | základní |  | 0 | 0.01954 | 0.00013678 | 0 | 0 | 4 | K | 2 |  |  |  | ROZPOCET | 0 | 0 | 0 | 0 | 0 | 1 | 0 | 4 | 1884442450
| VV |  | 0,75*8,9/1000 "N212 - L50x100/750 |  | 0.007 | [12 empty] | VV | 2 | 2 | True | 1 | ROZPOCET
2 | M | 13010522 | úhelník ocelový nerovnostranný jakost 11 375 100x50x8mm | t | 0.007 |  | 0 | CS ÚRS 2019 01 |  | základní |  | 0 | 1 | 0.007 | 0 | 0 | 8 | M | 2 |  |  |  | ROZPOCET | 0 | 0 | 0 | 0 | 0 | 1 | 0 | 4 | -1900997034
| VV |  | 0,007*1,05 'Přepočtené koeficientem množství |  | 0.007 | [12 empty] | VV | 2 | 2 | False | 1 | ROZPOCET
3 | K | 340271025 | Zazdívka otvorů v příčkách nebo stěnách plochy do 4 m2 tvárnicemi pórobetonovými tl 100 mm | m2 | 1.08 |  | 0 | CS ÚRS 2019 01 |  | základní |  | 0 | 0.07297 | 0.078808 | 0 | 0 | 4 | K | 2 |  |  |  | ROZPOCET | 0 | 0 | 0 | 0 | 0 | 1 | 0 | 4 | 591886940
| VV |  | 1,2*0,9 "N202 |  | 1.08 | [12 empty] | VV | 2 | 2 | True | 1 | ROZPOCET
4 | K | 342272225 | Příčka z pórobetonových hladkých tvárnic na tenkovrstvou maltu tl 100 mm | m2 | 3.025 |  | 0 | CS ÚRS 2019 01 |  | základní |  | 0 | 0.06917 | 0.20924 | 0 | 0 | 4 | K | 2 |  |  |  | ROZPOCET | 0 | 0 | 0 | 0 | 0 | 1 | 0 | 4 | 1844146466
| VV |  | (0,15*2+0,8)*2,75 "N212 |  | 3.025 | [12 empty] | VV | 2 | 2 | True | 1 | ROZPOCET
5 | K | 342291121 | Ukotvení příček k cihelným konstrukcím plochými kotvami | m | 5.5 |  | 0 | CS ÚRS 2019 01 |  | základní |  | 0 | 0.00012 | 0.00066 | 0 | 0 | 4 | K | 2 |  |  |  | ROZPOCET | 0 | 0 | 0 | 0 | 0 | 1 | 0 | 4 | 2026710851
| VV |  | 2,75*2 "N212 |  | 5.5 | [12 empty] | VV | 2 | 2 | True | 1 | ROZPOCET
| D | 6 | Úpravy povrchů, podlahy a osazování výplní |  |  |  | 0 |  |  |  |  | 0 |  | 1.3609 |  | 0 | 1 | D | 1 |  |  |  | ROZPOCET | [6 empty] | 0
6 | K | 612142001 | Potažení vnitřních stěn sklovláknitým pletivem vtlačeným do tenkovrstvé hmoty | m2 | 5.048 |  | 0 | CS ÚRS 2019 01 |  | základní |  | 0 | 0.00438 | 0.02211 | 0 | 0 | 4 | K | 2 |  |  |  | ROZPOCET | 0 | 0 | 0 | 0 | 0 | 1 | 0 | 4 | -646253547
| VV |  | 1,2*0,9*2 "N202 |  | 2.16 | [12 empty] | VV | 2 | 2 | True | 0 | ROZPOCET
| VV |  | (0,25+0,8)*2,75 "N212 |  | 2.888 | [12 empty] | VV | 2 | 2 | True | 0 | ROZPOCET
7 | K | 612311131 | Potažení vnitřních stěn vápenným štukem tloušťky do 3 mm | m2 | 10.658 |  | 0 | CS ÚRS 2019 01 |  | základní |  | 0 | 0.003 | 0.031974 | 0 | 0 | 4 | K | 2 |  |  |  | ROZPOCET | 0 | 0 | 0 | 0 | 0 | 1 | 0 | 4 | -208818864
| VV |  | 1,2*0,9*2 "N202 |  | 2.16 | [12 empty] | VV | 2 | 2 | True | 0 | ROZPOCET
| VV |  | 4,25*1,32 "N203 |  | 5.61 | [12 empty] | VV | 2 | 2 | True | 0 | ROZPOCET
| VV |  | (0,25+0,8)*2,75 "N212 |  | 2.888 | [12 empty] | VV | 2 | 2 | True | 0 | ROZPOCET
8 | K | 612325215 | Vápenocementová hladká omítka malých ploch do 4,0 m2 na stěnách | kus | 2 |  | 0 | CS ÚRS 2019 01 |  | základní |  | 0 | 0.147 | 0.294 | 0 | 0 | 4 | K | 2 |  |  |  | ROZPOCET | 0 | 0 | 0 | 0 | 0 | 1 | 0 | 4 | -2132985287
| VV |  | 1*2 "N202 |  | 2 | [12 empty] | VV | 2 | 2 | True | 1 | ROZPOCET
9 | K | 612325223 | Vápenocementová štuková omítka malých ploch do 1,0 m2 na stěnách | kus | 5 |  | 0 | CS ÚRS 2019 01 |  | základní |  | 0 | 0.0415 | 0.2075 | 0 | 0 | 4 | K | 2 |  |  |  | ROZPOCET | 0 | 0 | 0 | 0 | 0 | 1 | 0 | 4 | 689081805
| VV |  | 5 "N201 |  | 5 | [12 empty] | VV | 2 | 2 | True | 1 | ROZPOCET
10 | K | 612325412 | Oprava vnitřní vápenocementové hladké omítky stěn v rozsahu plochy do 30% | m2 | 5.61 |  | 0 | CS ÚRS 2019 01 |  | základní |  | 0 | 0.0156 | 0.087516 | 0 | 0 | 4 | K | 2 |  |  |  | ROZPOCET | 0 | 0 | 0 | 0 | 0 | 1 | 0 | 4 | 65762760
| VV |  | 4,25*1,32 "N203 |  | 5.61 | [12 empty] | VV | 2 | 2 | True | 1 | ROZPOCET
11 | K | 629991011 | Zakrytí výplní otvorů a svislých ploch fólií přilepenou lepící páskou | m2 | 154.699 |  | 0 | CS ÚRS 2019 01 |  | základní |  | 0 | 0 | 0 | 0 | 0 | 4 | K | 2 |  |  |  | ROZPOCET | 0 | 0 | 0 | 0 | 0 | 1 | 0 | 4 | -876266894
| VV |  | 6*0,9*0,9+3*4,2*1,65+2,1*1,65 |  | 29.115 | [12 empty] | VV | 2 | 2 | True | 0 | ROZPOCET
| VV |  | 1,8*20*2 |  | 72 | [12 empty] | VV | 2 | 2 | True | 0 | ROZPOCET
| VV |  | 5,54*1,6 |  | 8.864 | [12 empty] | VV | 2 | 2 | True | 0 | ROZPOCET
| VV |  | 0,7*1,7 |  | 1.19 | [12 empty] | VV | 2 | 2 | True | 0 | ROZPOCET
| VV |  | 3*0,8*2 |  | 4.8 | [12 empty] | VV | 2 | 2 | True | 0 | ROZPOCET
| VV |  | 0,8*1 |  | 0.8 | [12 empty] | VV | 2 | 2 | True | 0 | ROZPOCET
| VV |  | 0,8*1,7*2 |  | 2.72 | [12 empty] | VV | 2 | 2 | True | 0 | ROZPOCET
| VV |  | 0,8*0,7 |  | 0.56 | [12 empty] | VV | 2 | 2 | True | 0 | ROZPOCET
| VV |  | 5*4,2*1,65 |  | 34.65 | [12 empty] | VV | 2 | 2 | True | 0 | ROZPOCET
12 | K | 632451436 | Potěr pískocementový tl do 30 mm tř. C 25 běžný | m2 | 10.71 |  | 0 | CS ÚRS 2019 01 |  | základní |  | 0 | 0.06702 | 0.71778 | 0 | 0 | 4 | K | 2 |  |  |  | ROZPOCET | 0 | 0 | 0 | 0 | 0 | 1 | 0 | 4 | 328525737
| VV |  | 10,71 "NP202 |  | 10.71 | [12 empty] | VV | 2 | 2 | True | 1 | ROZPOCET
| D | 9 | Ostatní konstrukce a práce, bourání |  |  |  | 0 |  |  |  |  | 0 |  | 0.0071188 |  | 0 | 1 | D | 1 |  |  |  | ROZPOCET | [6 empty] | 0
13 | K | 952901111 | Vyčištění budov bytové a občanské výstavby při výšce podlaží do 4 m | m2 | 177.97 |  | 0 | CS ÚRS 2019 01 |  | základní |  | 0 | 4e-05 | 0.0071188 | 0 | 0 | 4 | K | 2 |  |  |  | ROZPOCET | 0 | 0 | 0 | 0 | 0 | 1 | 0 | 4 | 1818537116
| VV |  | 4,4+0,85+1,77+3,53+16+11,52+5,8+10,5+10,8+112,8 |  | 177.97 | [12 empty] | VV | 2 | 2 | True | 1 | ROZPOCET
| D | 998 | Přesun hmot |  |  |  | 0 |  |  |  |  | 0 |  | 0 |  | 0 | 1 | D | 1 |  |  |  | ROZPOCET | [6 empty] | 0
14 | K | 998018001 | Přesun hmot ruční pro budovy v do 6 m | t | 1.664 |  | 0 | CS ÚRS 2019 01 |  | základní |  | 0 | 0 | 0 | 0 | 0 | 4 | K | 2 |  |  |  | ROZPOCET | 0 | 0 | 0 | 0 | 0 | 1 | 0 | 4 | 701181950
| D | PSV | Práce a dodávky PSV |  |  |  | 0 |  |  |  |  | 0 |  | 1.4373 |  | 0.14009 | 2 | D | 0 |  |  |  | ROZPOCET | [6 empty] | 0
| D | 711 | Izolace proti vodě, vlhkosti a plynům |  |  |  | 0 |  |  |  |  | 0 |  | 0.027942 |  | 0 | 2 | D | 1 |  |  |  | ROZPOCET | [6 empty] | 0
15 | K | 711113121 | Izolace proti vlhkosti na svislé ploše za studena těsnicím nátěrem na bázi pryže (latexu) a bitumenů | m2 | 2 |  | 0 | CS ÚRS 2019 01 |  | základní |  | 0 | 0.001 | 0.002 | 0 | 0 | 16 | K | 2 |  |  |  | ROZPOCET | 0 | 0 | 0 | 0 | 0 | 1 | 0 | 16 | -1162112952
| VV |  | 1*2 "N211 - vč.prostupů |  | 2 | [12 empty] | VV | 2 | 2 | True | 1 | ROZPOCET
16 | K | 711131101 | Provedení izolace proti zemní vlhkosti pásy na sucho vodorovné AIP nebo tkaninou | m2 | 112.79 |  | 0 | CS ÚRS 2019 01 |  | základní |  | 0 | 0 | 0 | 0 | 0 | 16 | K | 2 |  |  |  | ROZPOCET | 0 | 0 | 0 | 0 | 0 | 1 | 0 | 16 | 1453359003
| VV |  | 112,79 "N210 - ochrana koberce |  | 112.79 | [12 empty] | VV | 2 | 2 | True | 1 | ROZPOCET
17 | M | 69311169 | geotextilie PP s ÚV stabilizací 200g/m2 | m2 | 129.709 |  | 0 | CS ÚRS 2019 01 |  | základní |  | 0 | 0.0002 | 0.025942 | 0 | 0 | 32 | M | 2 |  |  |  | ROZPOCET | 0 | 0 | 0 | 0 | 0 | 1 | 0 | 16 | -266588321
| VV |  | 112,79*1,15 'Přepočtené koeficientem množství |  | 129.709 | [12 empty] | VV | 2 | 2 | False | 1 | ROZPOCET
18 | K | 998711201 | Přesun hmot procentní pro izolace proti vodě, vlhkosti a plynům v objektech v do 6 m | % |  |  | 0 | CS ÚRS 2019 01 |  | základní |  | 0 | 0 | 0 | 0 | 0 | 16 | K | 2 |  |  |  | ROZPOCET | 0 | 0 | 0 | 0 | 0 | 1 | 0 | 16 | 876692098
| D | 722 | Zdravotechnika - vnitřní vodovod |  |  |  | 0 |  |  |  |  | 0 |  | 0.00952 |  | 0 | 2 | D | 1 |  |  |  | ROZPOCET | [6 empty] | 0
19 | K | 721-Z201 | Napojení na stávající rozvod - Z201 | kus | 2 |  | 0 |  |  | základní |  | 0 | 0 | 0 | 0 | 0 | 16 | K | 2 |  |  |  | ROZPOCET | 0 | 0 | 0 | 0 | 0 | 1 | 0 | 16 | 1317080192
20 | K | 722174002 | Potrubí vodovodní plastové PPR svar polyfuze PN 16 D 20 x 2,8 mm | m | 10 |  | 0 | CS ÚRS 2019 01 |  | základní |  | 0 | 0.00066 | 0.0066 | 0 | 0 | 16 | K | 2 |  |  |  | ROZPOCET | 0 | 0 | 0 | 0 | 0 | 1 | 0 | 16 | -1822514600
| VV |  | 10 "Z201 |  | 10 | [12 empty] | VV | 2 | 2 | True | 1 | ROZPOCET
21 | K | 722181221 | Ochrana vodovodního potrubí přilepenými termoizolačními trubicemi z PE tl do 9 mm DN do 22 mm | m | 10 |  | 0 | CS ÚRS 2019 01 |  | základní |  | 0 | 5e-05 | 0.0005 | 0 | 0 | 16 | K | 2 |  |  |  | ROZPOCET | 0 | 0 | 0 | 0 | 0 | 1 | 0 | 16 | -1660481115
| VV |  | 10 "Z201 |  | 10 | [12 empty] | VV | 2 | 2 | True | 1 | ROZPOCET
22 | K | 722232043 | Kohout kulový přímý G 1/2 PN 42 do 185°C vnitřní závit | kus | 2 |  | 0 | CS ÚRS 2019 01 |  | základní |  | 0 | 0.00021 | 0.00042 | 0 | 0 | 16 | K | 2 |  |  |  | ROZPOCET | 0 | 0 | 0 | 0 | 0 | 1 | 0 | 16 | 169009675
| VV |  | 2 "Z201 |  | 2 | [12 empty] | VV | 2 | 2 | True | 1 | ROZPOCET
23 | K | 722290226 | Zkouška těsnosti vodovodního potrubí závitového do DN 50 | m | 10 |  | 0 | CS ÚRS 2019 01 |  | základní |  | 0 | 0.00019 | 0.0019 | 0 | 0 | 16 | K | 2 |  |  |  | ROZPOCET | 0 | 0 | 0 | 0 | 0 | 1 | 0 | 16 | -1107366833
| VV |  | 10 "Z201 |  | 10 | [12 empty] | VV | 2 | 2 | True | 1 | ROZPOCET
24 | K | 722290234 | Proplach a dezinfekce vodovodního potrubí do DN 80 | m | 10 |  | 0 | CS ÚRS 2019 01 |  | základní |  | 0 | 1e-05 | 0.0001 | 0 | 0 | 16 | K | 2 |  |  |  | ROZPOCET | 0 | 0 | 0 | 0 | 0 | 1 | 0 | 16 | -915839964
| VV |  | 10 "Z201 |  | 10 | [12 empty] | VV | 2 | 2 | True | 1 | ROZPOCET
25 | K | 998722201 | Přesun hmot procentní pro vnitřní vodovod v objektech v do 6 m | % |  |  | 0 | CS ÚRS 2019 01 |  | základní |  | 0 | 0 | 0 | 0 | 0 | 16 | K | 2 |  |  |  | ROZPOCET | 0 | 0 | 0 | 0 | 0 | 1 | 0 | 16 | 1379135453
| D | 725 | Zdravotechnika - zařizovací předměty |  |  |  | 0 |  |  |  |  | 0 |  | 0.03655 |  | 0 | 2 | D | 1 |  |  |  | ROZPOCET | [6 empty] | 0
26 | K | 725211601 | Umyvadlo keramické bílé šířky 500 mm bez krytu na sifon připevněné na stěnu šrouby | soubor | 1 |  | 0 | CS ÚRS 2019 01 |  | základní |  | 0 | 0.01197 | 0.01197 | 0 | 0 | 16 | K | 2 |  |  |  | ROZPOCET | 0 | 0 | 0 | 0 | 0 | 1 | 0 | 16 | -1938806037
| VV |  | 1 "N205 |  | 1 | [12 empty] | VV | 2 | 2 | True | 1 | ROZPOCET
27 | K | 725291511 | Doplňky zařízení koupelen a záchodů plastové dávkovač tekutého mýdla na 350 ml | soubor | 1 |  | 0 | CS ÚRS 2019 01 |  | základní |  | 0 | 0.00052 | 0.00052 | 0 | 0 | 16 | K | 2 |  |  |  | ROZPOCET | 0 | 0 | 0 | 0 | 0 | 1 | 0 | 16 | -1498282194
| VV |  | 1 "N205 |  | 1 | [12 empty] | VV | 2 | 2 | True | 1 | ROZPOCET
28 | K | 725291531 | Doplňky zařízení koupelen a záchodů plastové zásobník papírových ručníků | soubor | 1 |  | 0 | CS ÚRS 2019 01 |  | základní |  | 0 | 0.00052 | 0.00052 | 0 | 0 | 16 | K | 2 |  |  |  | ROZPOCET | 0 | 0 | 0 | 0 | 0 | 1 | 0 | 16 | -264716976
| VV |  | 1 "N205 |  | 1 | [12 empty] | VV | 2 | 2 | True | 1 | ROZPOCET
29 | K | 725319111 | Montáž dřezu ostatních typů | soubor | 1 |  | 0 | CS ÚRS 2019 01 |  | základní |  | 0 | 0.00043 | 0.00043 | 0 | 0 | 16 | K | 2 |  |  |  | ROZPOCET | 0 | 0 | 0 | 0 | 0 | 1 | 0 | 16 | 520795743
30 | M | 552N206 | dvoudřez 100x50-60+nohy - N206 | kus | 1 |  | 0 |  |  | základní |  | 0 | 0.018 | 0.018 | 0 | 0 | 32 | M | 2 |  |  |  | ROZPOCET | 0 | 0 | 0 | 0 | 0 | 1 | 0 | 16 | -495796737
| VV |  | 1 "N206 |  | 1 | [12 empty] | VV | 2 | 2 | True | 1 | ROZPOCET
31 | K | 725813111 | Ventil rohový bez připojovací trubičky nebo flexi hadičky G 1/2 | soubor | 4 |  | 0 | CS ÚRS 2019 01 |  | základní |  | 0 | 0.0003 | 0.0012 | 0 | 0 | 16 | K | 2 |  |  |  | ROZPOCET | 0 | 0 | 0 | 0 | 0 | 1 | 0 | 16 | 494058592
| VV |  | 2 "N205 |  | 2 | [12 empty] | VV | 2 | 2 | True | 0 | ROZPOCET
| VV |  | 2 "N206 |  | 2 | [12 empty] | VV | 2 | 2 | True | 0 | ROZPOCET
32 | K | 725821326 | Baterie dřezová stojánková páková s otáčivým kulatým ústím a délkou ramínka 265 mm | soubor | 1 |  | 0 | CS ÚRS 2019 01 |  | základní |  | 0 | 0.0018 | 0.0018 | 0 | 0 | 16 | K | 2 |  |  |  | ROZPOCET | 0 | 0 | 0 | 0 | 0 | 1 | 0 | 16 | 869736006
| VV |  | 1 "N206 |  | 1 | [12 empty] | VV | 2 | 2 | True | 1 | ROZPOCET
33 | K | 725822611 | Baterie umyvadlová stojánková páková bez výpusti | soubor | 1 |  | 0 | CS ÚRS 2019 01 |  | základní |  | 0 | 0.0018 | 0.0018 | 0 | 0 | 16 | K | 2 |  |  |  | ROZPOCET | 0 | 0 | 0 | 0 | 0 | 1 | 0 | 16 | 1590649583
| VV |  | 1 "N205 |  | 1 | [12 empty] | VV | 2 | 2 | True | 1 | ROZPOCET
34 | K | 725980123 | Dvířka 20x20 | kus | 1 |  | 0 | CS ÚRS 2019 01 |  | základní |  | 0 | 0.00031 | 0.00031 | 0 | 0 | 16 | K | 2 |  |  |  | ROZPOCET | 0 | 0 | 0 | 0 | 0 | 1 | 0 | 16 | -839220759
| VV |  | 1 "207 |  | 1 | [12 empty] | VV | 2 | 2 | True | 1 | ROZPOCET
| D | 735 | Ústřední vytápění - otopná tělesa |  |  |  | 0 |  |  |  |  | 0 |  | 0 |  | 0 | 2 | D | 1 |  |  |  | ROZPOCET | [6 empty] | 0
35 | K | 735159210 | Montáž otopných těles panelových dvouřadých délky do 1140 mm | kus | 3 |  | 0 | CS ÚRS 2019 01 |  | základní |  | 0 | 0 | 0 | 0 | 0 | 16 | K | 2 |  |  |  | ROZPOCET | 0 | 0 | 0 | 0 | 0 | 1 | 0 | 16 | 773637879
| VV |  | 2 "P203 |  | 2 | [12 empty] | VV | 2 | 2 | True | 0 | ROZPOCET
| VV |  | 1 "P204 |  | 1 | [12 empty] | VV | 2 | 2 | True | 0 | ROZPOCET
36 | K | 998735201 | Přesun hmot procentní pro otopná tělesa v objektech v do 6 m | % |  |  | 0 | CS ÚRS 2019 01 |  | základní |  | 0 | 0 | 0 | 0 | 0 | 16 | K | 2 |  |  |  | ROZPOCET | 0 | 0 | 0 | 0 | 0 | 1 | 0 | 16 | -607219185
| D | 763 | Konstrukce suché výstavby |  |  |  | 0 |  |  |  |  | 0 |  | 0.080412 |  | 0 | 2 | D | 1 |  |  |  | ROZPOCET | [6 empty] | 0
37 | K | 763121428 | SDK stěna předsazená tl 87,5 mm profil CW+UW 75 deska 1xH2 12,5 TI 40 mm EI 30 | m2 | 5.208 |  | 0 | CS ÚRS 2019 01 |  | základní |  | 0 | 0.01544 | 0.080412 | 0 | 0 | 16 | K | 2 |  |  |  | ROZPOCET | 0 | 0 | 0 | 0 | 0 | 1 | 0 | 16 | 1334793386
| VV |  | 3,72*1,4 "N204 |  | 5.208 | [12 empty] | VV | 2 | 2 | True | 1 | ROZPOCET
| D | 766 | Konstrukce truhlářské |  |  |  | 0 |  |  |  |  | 0 |  | 0 |  | 0 | 2 | D | 1 |  |  |  | ROZPOCET | [6 empty] | 0
38 | K | P201 | Zpětná montáž kuch.skříň stojící 60x100/85 - P201 | kus | 1 |  | 0 |  |  | základní |  | 0 | 0 | 0 | 0 | 0 | 16 | K | 2 |  |  |  | ROZPOCET | 0 | 0 | 0 | 0 | 0 | 1 | 0 | 16 | 347567436
39 | K | P205 | Zpětná montáž sestavy dř.krytu radiátoru + nábytek 35x80/450 - P205 | kus | 5 |  | 0 |  |  | základní |  | 0 | 0 | 0 | 0 | 0 | 16 | K | 2 |  |  |  | ROZPOCET | 0 | 0 | 0 | 0 | 0 | 1 | 0 | 16 | -373416589
40 | K | P206 | Zpětná montáž sestavy dř.krytu radiátoru + nábytek 60x315/250 - P206 | kus | 1 |  | 0 |  |  | základní |  | 0 | 0 | 0 | 0 | 0 | 16 | K | 2 |  |  |  | ROZPOCET | 0 | 0 | 0 | 0 | 0 | 1 | 0 | 16 | 359994879
41 | K | P207 | Zpětná montáž dřev.žebřiny 75x190 - P207 | kus | 1 |  | 0 |  |  | základní |  | 0 | 0 | 0 | 0 | 0 | 16 | K | 2 |  |  |  | ROZPOCET | 0 | 0 | 0 | 0 | 0 | 1 | 0 | 16 | -396017148
42 | K | 998766201 | Přesun hmot procentní pro konstrukce truhlářské v objektech v do 6 m | % |  |  | 0 | CS ÚRS 2019 01 |  | základní |  | 0 | 0 | 0 | 0 | 0 | 16 | K | 2 |  |  |  | ROZPOCET | 0 | 0 | 0 | 0 | 0 | 1 | 0 | 16 | -2090157860
| D | 771 | Podlahy z dlaždic |  |  |  | 0 |  |  |  |  | 0 |  | 0.39769 |  | 0 | 2 | D | 1 |  |  |  | ROZPOCET | [6 empty] | 0
43 | K | 771151012 | Samonivelační stěrka podlah pevnosti 20 MPa tl 5 mm | m2 | 10.45 |  | 0 | CS ÚRS 2019 01 |  | základní |  | 0 | 0.00758 | 0.079211 | 0 | 0 | 16 | K | 2 |  |  |  | ROZPOCET | 0 | 0 | 0 | 0 | 0 | 1 | 0 | 16 | 1205288503
| VV |  | 10,45 "NP201 |  | 10.45 | [12 empty] | VV | 2 | 2 | True | 1 | ROZPOCET
44 | K | 771474112 | Montáž soklů z dlaždic keramických rovných flexibilní lepidlo v do 90 mm | m | 13.55 |  | 0 | CS ÚRS 2019 01 |  | základní |  | 0 | 0.00043 | 0.0058265 | 0 | 0 | 16 | K | 2 |  |  |  | ROZPOCET | 0 | 0 | 0 | 0 | 0 | 1 | 0 | 16 | -390126439
| VV |  | 0,8+0,25 "N212 |  | 1.05 | [12 empty] | VV | 2 | 2 | True | 0 | ROZPOCET
| VV |  | 3,72*2+3,43*2-0,8-1,0 "NP202 |  | 12.5 | [12 empty] | VV | 2 | 2 | True | 0 | ROZPOCET
45 | M | 59761427 | dlažba keramická slinutá hladká do interiéru i exteriéru pro vysoké mechanické namáhání přes 85 do 100ks/m2 | m2 | 1.491 |  | 0 | CS ÚRS 2019 01 |  | základní |  | 0 | 0.0192 | 0.028627 | 0 | 0 | 32 | M | 2 |  |  |  | ROZPOCET | 0 | 0 | 0 | 0 | 0 | 1 | 0 | 16 | 778573306
| VV |  | 1,355*1,1 'Přepočtené koeficientem množství |  | 1.491 | [12 empty] | VV | 2 | 2 | False | 1 | ROZPOCET
46 | K | 771574115 | Montáž podlah keramických hladkých lepených flexibilním lepidlem do 25 ks/m2 | m2 | 10.71 |  | 0 | CS ÚRS 2019 01 |  | základní |  | 0 | 0.0054 | 0.057834 | 0 | 0 | 16 | K | 2 |  |  |  | ROZPOCET | 0 | 0 | 0 | 0 | 0 | 1 | 0 | 16 | 1848700099
| VV |  | 10,71 "NP202 |  | 10.71 | [12 empty] | VV | 2 | 2 | True | 1 | ROZPOCET
47 | M | 59761432 | dlažba keramická slinutá hladká do interiéru i exteriéru pro vysoké mechanické namáhání přes 22 do 25ks/m2 - R10 | m2 | 11.781 |  | 0 | CS ÚRS 2019 01 |  | základní |  | 0 | 0.0192 | 0.2262 | 0 | 0 | 32 | M | 2 |  |  |  | ROZPOCET | 0 | 0 | 0 | 0 | 0 | 1 | 0 | 16 | -451202558
| VV |  | 10,71*1,1 'Přepočtené koeficientem množství |  | 11.781 | [12 empty] | VV | 2 | 2 | False | 1 | ROZPOCET
48 | K | 771577114 | Příplatek k montáž podlah keramických za spárování tmelem dvousložkovým | m2 | 10.71 |  | 0 | CS ÚRS 2019 01 |  | základní |  | 0 | 0 | 0 | 0 | 0 | 16 | K | 2 |  |  |  | ROZPOCET | 0 | 0 | 0 | 0 | 0 | 1 | 0 | 16 | -138577091
| VV |  | 10,71 "NP202 - atest pro potravinářství |  | 10.71 | [12 empty] | VV | 2 | 2 | True | 1 | ROZPOCET
49 | K | 998771201 | Přesun hmot procentní pro podlahy z dlaždic v objektech v do 6 m | % |  |  | 0 | CS ÚRS 2019 01 |  | základní |  | 0 | 0 | 0 | 0 | 0 | 16 | K | 2 |  |  |  | ROZPOCET | 0 | 0 | 0 | 0 | 0 | 1 | 0 | 16 | -755641022
| D | 776 | Podlahy povlakové |  |  |  | 0 |  |  |  |  | 0 |  | 0.040876 |  | 0 | 2 | D | 1 |  |  |  | ROZPOCET | [6 empty] | 0
50 | K | 776121111 | Vodou ředitelná penetrace savého podkladu povlakových podlah ředěná v poměru 1:3 | m2 | 10.45 |  | 0 | CS ÚRS 2019 01 |  | základní |  | 0 | 3e-05 | 0.0003135 | 0 | 0 | 16 | K | 2 |  |  |  | ROZPOCET | 0 | 0 | 0 | 0 | 0 | 1 | 0 | 16 | 1952489840
| VV |  | 10,45 "NP201 |  | 10.45 | [12 empty] | VV | 2 | 2 | True | 1 | ROZPOCET
51 | K | 776221111 | Lepení pásů z PVC standardním lepidlem | m2 | 10.45 |  | 0 | CS ÚRS 2019 01 |  | základní |  | 0 | 0.0003 | 0.003135 | 0 | 0 | 16 | K | 2 |  |  |  | ROZPOCET | 0 | 0 | 0 | 0 | 0 | 1 | 0 | 16 | 734233554
| VV |  | 10,45 "NP201 |  | 10.45 | [12 empty] | VV | 2 | 2 | True | 1 | ROZPOCET
52 | M | 28411000 | PVC heterogenní zátěžová antibakteriální, nášlapná vrstva 0,90mm, třída zátěže 34/43, otlak do 0,03mm, R10, hořlavost Bfl S1 | m2 | 11.495 |  | 0 | CS ÚRS 2019 01 |  | základní |  | 0 | 0.00287 | 0.032991 | 0 | 0 | 32 | M | 2 |  |  |  | ROZPOCET | 0 | 0 | 0 | 0 | 0 | 1 | 0 | 16 | -754433115
| VV |  | 10,45*1,1 'Přepočtené koeficientem množství |  | 11.495 | [12 empty] | VV | 2 | 2 | False | 1 | ROZPOCET
53 | K | 776411111 | Montáž obvodových soklíků výšky do 80 mm | m | 14.18 |  | 0 | CS ÚRS 2019 01 |  | základní |  | 0 | 1e-05 | 0.0001418 | 0 | 0 | 16 | K | 2 |  |  |  | ROZPOCET | 0 | 0 | 0 | 0 | 0 | 1 | 0 | 16 | -2067597193
| VV |  | 3,72*2+1,69*2+1,23*2+0,4*4-0,7 "NP201 |  | 14.18 | [12 empty] | VV | 2 | 2 | True | 1 | ROZPOCET
54 | M | 28411007 | lišta soklová PVC 15x50mm | m | 14.464 |  | 0 | CS ÚRS 2019 01 |  | základní |  | 0 | 0.00028 | 0.0040499 | 0 | 0 | 32 | M | 2 |  |  |  | ROZPOCET | 0 | 0 | 0 | 0 | 0 | 1 | 0 | 16 | 2068166183
| VV |  | 14,18*1,02 'Přepočtené koeficientem množství |  | 14.464 | [12 empty] | VV | 2 | 2 | False | 1 | ROZPOCET
55 | K | 776421312 | Montáž přechodových šroubovaných lišt | m | 1.5 |  | 0 | CS ÚRS 2019 01 |  | základní |  | 0 | 0 | 0 | 0 | 0 | 16 | K | 2 |  |  |  | ROZPOCET | 0 | 0 | 0 | 0 | 0 | 1 | 0 | 16 | 276672849
| VV |  | 0,7 "NP201 |  | 0.7 | [12 empty] | VV | 2 | 2 | True | 0 | ROZPOCET
| VV |  | 0,8 "NP202 |  | 0.8 | [12 empty] | VV | 2 | 2 | True | 0 | ROZPOCET
56 | M | 55343124 | profil přechodový Al vrtaný 30mm bronz | m | 1.53 |  | 0 | CS ÚRS 2019 01 |  | základní |  | 0 | 0.00016 | 0.0002448 | 0 | 0 | 32 | M | 2 |  |  |  | ROZPOCET | 0 | 0 | 0 | 0 | 0 | 1 | 0 | 16 | 2043907383
| VV |  | 1,5*1,02 'Přepočtené koeficientem množství |  | 1.53 | [12 empty] | VV | 2 | 2 | False | 1 | ROZPOCET
57 | K | 998776201 | Přesun hmot procentní pro podlahy povlakové v objektech v do 6 m | % |  |  | 0 | CS ÚRS 2019 01 |  | základní |  | 0 | 0 | 0 | 0 | 0 | 16 | K | 2 |  |  |  | ROZPOCET | 0 | 0 | 0 | 0 | 0 | 1 | 0 | 16 | 959760629
| D | 781 | Dokončovací práce - obklady |  |  |  | 0 |  |  |  |  | 0 |  | 0.15454 |  | 0 | 2 | D | 1 |  |  |  | ROZPOCET | [6 empty] | 0
58 | K | 781474115 | Montáž obkladů vnitřních keramických hladkých do 25 ks/m2 lepených flexibilním lepidlem | m2 | 7.812 |  | 0 | CS ÚRS 2019 01 |  | základní |  | 0 | 0.0052 | 0.040622 | 0 | 0 | 16 | K | 2 |  |  |  | ROZPOCET | 0 | 0 | 0 | 0 | 0 | 1 | 0 | 16 | 700305743
| VV |  | 3,72*(2+0,1) "N208 |  | 7.812 | [12 empty] | VV | 2 | 2 | True | 1 | ROZPOCET
59 | M | 59761039 | obklad keramický hladký přes 22 do 25ks/m2 | m2 | 8.593 |  | 0 | CS ÚRS 2019 01 |  | základní |  | 0 | 0.0126 | 0.10827 | 0 | 0 | 32 | M | 2 |  |  |  | ROZPOCET | 0 | 0 | 0 | 0 | 0 | 1 | 0 | 16 | -753676247
| VV |  | 7,812*1,1 'Přepočtené koeficientem množství |  | 8.593 | [12 empty] | VV | 2 | 2 | False | 1 | ROZPOCET
60 | K | 781477111 | Příplatek k montáži obkladů vnitřních keramických hladkých za plochu do 10 m2 | m2 | 7.812 |  | 0 | CS ÚRS 2019 01 |  | základní |  | 0 | 0 | 0 | 0 | 0 | 16 | K | 2 |  |  |  | ROZPOCET | 0 | 0 | 0 | 0 | 0 | 1 | 0 | 16 | 1493799156
61 | K | 781494111 | Plastové profily rohové lepené flexibilním lepidlem | m | 3.72 |  | 0 | CS ÚRS 2019 01 |  | základní |  | 0 | 0.00031 | 0.0011532 | 0 | 0 | 16 | K | 2 |  |  |  | ROZPOCET | 0 | 0 | 0 | 0 | 0 | 1 | 0 | 16 | 1879337778
| VV |  | 3,72 "N208 |  | 3.72 | [12 empty] | VV | 2 | 2 | True | 1 | ROZPOCET
62 | K | 781494511 | Plastové profily ukončovací lepené flexibilním lepidlem | m | 17.27 |  | 0 | CS ÚRS 2019 01 |  | základní |  | 0 | 0.00026 | 0.0044902 | 0 | 0 | 16 | K | 2 |  |  |  | ROZPOCET | 0 | 0 | 0 | 0 | 0 | 1 | 0 | 16 | -1772867860
| VV |  | 3,72 "N208 |  | 3.72 | [12 empty] | VV | 2 | 2 | True | 0 | ROZPOCET
| VV |  | 0,8+0,25 "N212 |  | 1.05 | [12 empty] | VV | 2 | 2 | True | 0 | ROZPOCET
| VV |  | 3,72*2+3,43*2-0,8-1,0 "NP202 |  | 12.5 | [12 empty] | VV | 2 | 2 | True | 0 | ROZPOCET
63 | K | 998781201 | Přesun hmot procentní pro obklady keramické v objektech v do 6 m | % |  |  | 0 | CS ÚRS 2019 01 |  | základní |  | 0 | 0 | 0 | 0 | 0 | 16 | K | 2 |  |  |  | ROZPOCET | 0 | 0 | 0 | 0 | 0 | 1 | 0 | 16 | 813299958
| D | 783 | Dokončovací práce - nátěry |  |  |  | 0 |  |  |  |  | 0 |  | 0.016446 |  | 0 | 2 | D | 1 |  |  |  | ROZPOCET | [6 empty] | 0
64 | K | 783801401 | Ometení omítek před provedením nátěru | m2 | 26.77 |  | 0 | CS ÚRS 2019 01 |  | základní |  | 0 | 0 | 0 | 0 | 0 | 16 | K | 2 |  |  |  | ROZPOCET | 0 | 0 | 0 | 0 | 0 | 1 | 0 | 16 | -968093502
| VV |  | 4,25*1,32 "N203 |  | 5.61 | [12 empty] | VV | 2 | 2 | True | 0 | ROZPOCET
| VV |  | (3,43*2+3,72)*2 "N209 |  | 21.16 | [12 empty] | VV | 2 | 2 | True | 0 | ROZPOCET
65 | K | 783806801 | Odstranění nátěrů z omítek obroušením | m2 | 11.638 |  | 0 | CS ÚRS 2019 01 |  | základní |  | 0 | 1e-05 | 0.00011638 | 0 | 0 | 16 | K | 2 |  |  |  | ROZPOCET | 0 | 0 | 0 | 0 | 0 | 1 | 0 | 16 | -735822027
| VV |  | (3,43*2+3,72)*1,1 "N209 |  | 11.638 | [12 empty] | VV | 2 | 2 | True | 1 | ROZPOCET
66 | K | 783813131 | Penetrační oejový nátěr hladkých, tenkovrstvých zrnitých a štukových omítek | m2 | 26.77 |  | 0 | CS ÚRS 2019 01 |  | základní |  | 0 | 0.0002 | 0.005354 | 0 | 0 | 16 | K | 2 |  |  |  | ROZPOCET | 0 | 0 | 0 | 0 | 0 | 1 | 0 | 16 | -1667847885
| VV |  | 4,25*1,32 "N203 |  | 5.61 | [12 empty] | VV | 2 | 2 | True | 0 | ROZPOCET
| VV |  | (3,43*2+3,72)*2 "N209 |  | 21.16 | [12 empty] | VV | 2 | 2 | True | 0 | ROZPOCET
67 | K | 783817421 | Krycí dvojnásobný olejový nátěr hladkých, zrnitých tenkovrstvých nebo štukových omítek | m2 | 26.77 |  | 0 | CS ÚRS 2019 01 |  | základní |  | 0 | 0.00041 | 0.010976 | 0 | 0 | 16 | K | 2 |  |  |  | ROZPOCET | 0 | 0 | 0 | 0 | 0 | 1 | 0 | 16 | 1241352771
| VV |  | 4,25*1,32 "N203 |  | 5.61 | [12 empty] | VV | 2 | 2 | True | 0 | ROZPOCET
| VV |  | (3,43*2+3,72)*2 "N209 |  | 21.16 | [12 empty] | VV | 2 | 2 | True | 0 | ROZPOCET
| D | 784 | Dokončovací práce - malby a tapety |  |  |  | 0 |  |  |  |  | 0 |  | 0.67334 |  | 0.14009 | 2 | D | 1 |  |  |  | ROZPOCET | [6 empty] | 0
68 | K | 784121001 | Oškrabání malby v mísnostech výšky do 3,80 m | m2 | 451.907 |  | 0 | CS ÚRS 2019 01 |  | základní |  | 0 | 0.001 | 0.45191 | 0.00031 | 0.14009 | 16 | K | 2 |  |  |  | ROZPOCET | 0 | 0 | 0 | 0 | 0 | 1 | 0 | 16 | 1691961874
| VV |  | 4,4 "2.02 |  | 4.4 | [12 empty] | VV | 2 | 2 | True | 0 | ROZPOCET
| VV |  | 9,8*(3-1,25) |  | 17.15 | [12 empty] | VV | 2 | 2 | True | 0 | ROZPOCET
| VV |  | 0,85 "2.03 |  | 0.85 | [12 empty] | VV | 2 | 2 | True | 0 | ROZPOCET
| VV |  | 3,8*2,67-2,2*1,6 |  | 6.626 | [12 empty] | VV | 2 | 2 | True | 0 | ROZPOCET
| VV |  | 1,77 "2.04 |  | 1.77 | [12 empty] | VV | 2 | 2 | True | 0 | ROZPOCET
| VV |  | 5,4*2,71-5,54*1,6 |  | 5.77 | [12 empty] | VV | 2 | 2 | True | 0 | ROZPOCET
| VV |  | 3,53 "2.05 |  | 3.53 | [12 empty] | VV | 2 | 2 | True | 0 | ROZPOCET
| VV |  | 8,6*2,76-4*1,6 |  | 17.336 | [12 empty] | VV | 2 | 2 | True | 0 | ROZPOCET
| VV |  | 16 "2.06 |  | 16 | [12 empty] | VV | 2 | 2 | True | 0 | ROZPOCET
| VV |  | 17,8*3-17,8*1,2 |  | 32.04 | [12 empty] | VV | 2 | 2 | True | 0 | ROZPOCET
| VV |  | 11,52 "2.08 |  | 11.52 | [12 empty] | VV | 2 | 2 | True | 0 | ROZPOCET
| VV |  | 17,2*3-17,2*1,75 |  | 21.5 | [12 empty] | VV | 2 | 2 | True | 0 | ROZPOCET
| VV |  | 5,8 "2.09 |  | 5.8 | [12 empty] | VV | 2 | 2 | True | 0 | ROZPOCET
| VV |  | 11,7*3-11,9*1,75 |  | 14.275 | [12 empty] | VV | 2 | 2 | True | 0 | ROZPOCET
| VV |  | 10,5 "2.10 |  | 10.5 | [12 empty] | VV | 2 | 2 | True | 0 | ROZPOCET
| VV |  | 14,8*3-14,8*1,0 |  | 29.6 | [12 empty] | VV | 2 | 2 | True | 0 | ROZPOCET
| VV |  | 10,8 "2.12 |  | 10.8 | [12 empty] | VV | 2 | 2 | True | 0 | ROZPOCET
| VV |  | 14,1*3-3,72*2-10,4*2 |  | 14.06 | [12 empty] | VV | 2 | 2 | True | 0 | ROZPOCET
| VV |  | 112,8 "2.14 |  | 112.8 | [12 empty] | VV | 2 | 2 | True | 0 | ROZPOCET
| VV |  | 54,8*3-54,8*1,1+8*5,73*0,25 |  | 115.58 | [12 empty] | VV | 2 | 2 | True | 0 | ROZPOCET
69 | K | 784181101 | Základní akrylátová jednonásobná penetrace podkladu v místnostech výšky do 3,80m | m2 | 451.907 |  | 0 | CS ÚRS 2019 01 |  | základní |  | 0 | 0.0002 | 0.090381 | 0 | 0 | 16 | K | 2 |  |  |  | ROZPOCET | 0 | 0 | 0 | 0 | 0 | 1 | 0 | 16 | 803722369
| VV |  | 4,4 "2.02 |  | 4.4 | [12 empty] | VV | 2 | 2 | True | 0 | ROZPOCET
| VV |  | 9,8*(3-1,25) |  | 17.15 | [12 empty] | VV | 2 | 2 | True | 0 | ROZPOCET
| VV |  | 0,85 "2.03 |  | 0.85 | [12 empty] | VV | 2 | 2 | True | 0 | ROZPOCET
| VV |  | 3,8*2,67-2,2*1,6 |  | 6.626 | [12 empty] | VV | 2 | 2 | True | 0 | ROZPOCET
| VV |  | 1,77 "2.04 |  | 1.77 | [12 empty] | VV | 2 | 2 | True | 0 | ROZPOCET
| VV |  | 5,4*2,71-5,54*1,6 |  | 5.77 | [12 empty] | VV | 2 | 2 | True | 0 | ROZPOCET
| VV |  | 3,53 "2.05 |  | 3.53 | [12 empty] | VV | 2 | 2 | True | 0 | ROZPOCET
| VV |  | 8,6*2,76-4*1,6 |  | 17.336 | [12 empty] | VV | 2 | 2 | True | 0 | ROZPOCET
| VV |  | 16 "2.06 |  | 16 | [12 empty] | VV | 2 | 2 | True | 0 | ROZPOCET
| VV |  | 17,8*3-17,8*1,2 |  | 32.04 | [12 empty] | VV | 2 | 2 | True | 0 | ROZPOCET
| VV |  | 11,52 "2.08 |  | 11.52 | [12 empty] | VV | 2 | 2 | True | 0 | ROZPOCET
| VV |  | 17,2*3-17,2*1,75 |  | 21.5 | [12 empty] | VV | 2 | 2 | True | 0 | ROZPOCET
| VV |  | 5,8 "2.09 |  | 5.8 | [12 empty] | VV | 2 | 2 | True | 0 | ROZPOCET
| VV |  | 11,7*3-11,9*1,75 |  | 14.275 | [12 empty] | VV | 2 | 2 | True | 0 | ROZPOCET
| VV |  | 10,5 "2.10 |  | 10.5 | [12 empty] | VV | 2 | 2 | True | 0 | ROZPOCET
| VV |  | 14,8*3-14,8*1,0 |  | 29.6 | [12 empty] | VV | 2 | 2 | True | 0 | ROZPOCET
| VV |  | 10,8 "2.12 |  | 10.8 | [12 empty] | VV | 2 | 2 | True | 0 | ROZPOCET
| VV |  | 14,1*3-3,72*2-10,4*2 |  | 14.06 | [12 empty] | VV | 2 | 2 | True | 0 | ROZPOCET
| VV |  | 112,8 "2.14 |  | 112.8 | [12 empty] | VV | 2 | 2 | True | 0 | ROZPOCET
| VV |  | 54,8*3-54,8*1,1+8*5,73*0,25 |  | 115.58 | [12 empty] | VV | 2 | 2 | True | 0 | ROZPOCET
70 | K | 784221101 | Dvojnásobné bílé malby ze směsí za sucha dobře otěruvzdorných v místnostech do 3,80 m | m2 | 451.907 |  | 0 | CS ÚRS 2019 01 |  | základní |  | 0 | 0.00029 | 0.13105 | 0 | 0 | 16 | K | 2 |  |  |  | ROZPOCET | 0 | 0 | 0 | 0 | 0 | 1 | 0 | 16 | -1812670309
| VV |  | 4,4 "2.02 |  | 4.4 | [12 empty] | VV | 2 | 2 | True | 0 | ROZPOCET
| VV |  | 9,8*(3-1,25) |  | 17.15 | [12 empty] | VV | 2 | 2 | True | 0 | ROZPOCET
| VV |  | 0,85 "2.03 |  | 0.85 | [12 empty] | VV | 2 | 2 | True | 0 | ROZPOCET
| VV |  | 3,8*2,67-2,2*1,6 |  | 6.626 | [12 empty] | VV | 2 | 2 | True | 0 | ROZPOCET
| VV |  | 1,77 "2.04 |  | 1.77 | [12 empty] | VV | 2 | 2 | True | 0 | ROZPOCET
| VV |  | 5,4*2,71-5,54*1,6 |  | 5.77 | [12 empty] | VV | 2 | 2 | True | 0 | ROZPOCET
| VV |  | 3,53 "2.05 |  | 3.53 | [12 empty] | VV | 2 | 2 | True | 0 | ROZPOCET
| VV |  | 8,6*2,76-4*1,6 |  | 17.336 | [12 empty] | VV | 2 | 2 | True | 0 | ROZPOCET
| VV |  | 16 "2.06 |  | 16 | [12 empty] | VV | 2 | 2 | True | 0 | ROZPOCET
| VV |  | 17,8*3-17,8*1,2 |  | 32.04 | [12 empty] | VV | 2 | 2 | True | 0 | ROZPOCET
| VV |  | 11,52 "2.08 |  | 11.52 | [12 empty] | VV | 2 | 2 | True | 0 | ROZPOCET
| VV |  | 17,2*3-17,2*1,75 |  | 21.5 | [12 empty] | VV | 2 | 2 | True | 0 | ROZPOCET
| VV |  | 5,8 "2.09 |  | 5.8 | [12 empty] | VV | 2 | 2 | True | 0 | ROZPOCET
| VV |  | 11,7*3-11,9*1,75 |  | 14.275 | [12 empty] | VV | 2 | 2 | True | 0 | ROZPOCET
| VV |  | 10,5 "2.10 |  | 10.5 | [12 empty] | VV | 2 | 2 | True | 0 | ROZPOCET
| VV |  | 14,8*3-14,8*1,0 |  | 29.6 | [12 empty] | VV | 2 | 2 | True | 0 | ROZPOCET
| VV |  | 10,8 "2.12 |  | 10.8 | [12 empty] | VV | 2 | 2 | True | 0 | ROZPOCET
| VV |  | 14,1*3-3,72*2-10,4*2 |  | 14.06 | [12 empty] | VV | 2 | 2 | True | 0 | ROZPOCET
| VV |  | 112,8 "2.14 |  | 112.8 | [12 empty] | VV | 2 | 2 | True | 0 | ROZPOCET
| VV |  | 54,8*3-54,8*1,1+8*5,73*0,25 |  | 115.58 | [12 empty] | VV | 2 | 2 | True | 0 | ROZPOCET

## 30 - Elektroinstalace
{4cd21898-24de-41ef-9d37-94e16986c6b7}
2
| KRYCÍ LIST SOUPISU PRACÍ | [7 empty] | v --- níže se nacházejí doplnkové a pomocné údaje k sestavám --- v | [8 empty] | False
Stavba:
MŠ M.Majerové 1650, Sokolov - pavilon I
Objekt:
30 - Elektroinstalace
| KSO: |  |  |  |  | CC-CZ:
| Místo: |  | Sokolov |  |  | Datum: | 23. 4. 2019
| Zadavatel: |  |  |  |  | IČ:
|  | Město Sokolov |  |  |  | DIČ:
| Uchazeč: |  |  |  |  | IČ: | Vyplň údaj
|  | Vyplň údaj |  |  |  | DIČ: | Vyplň údaj
| Projektant: |  |  |  |  | IČ:
|  | ing.Voráč Jiří |  |  |  | DIČ:
| Zpracovatel: |  |  |  |  | IČ:
|  | ing.Voráč Jiří |  |  |  | DIČ:
Poznámka:
| Cena bez DPH | [5 empty] | 0
|  |  | Základ daně |  |  | Sazba daně | Výše daně
| DPH | základní | 0 |  |  | 21% | 0
|  | snížená | 0 |  |  | 15% | 0
|  | zákl. přenesená | 0 |  |  | 21% | 0
|  | sníž. přenesená | 0 |  |  | 15% | 0
|  | nulová | 0 |  |  | 0% | 0
| Cena s DPH |  |  | v | CZK |  | 0
REKAPITULACE ČLENĚNÍ SOUPISU PRACÍ
Stavba:
MŠ M.Majerové 1650, Sokolov - pavilon I
Objekt:
30 - Elektroinstalace
Místo: |  |  | Sokolov |  |  | Datum: | 23. 4. 2019
Zadavatel: |  |  | Město Sokolov |  |  | Projektant: | ing.Voráč Jiří
Uchazeč: |  |  | Vyplň údaj |  |  | Zpracovatel: | ing.Voráč Jiří
Kód dílu - Popis | [6 empty] | Cena celkem [CZK]
Náklady ze soupisu prací | [6 empty] | 0 | [11 empty] | -1
| HSV - HSV | [5 empty] | 0
| 6 - Úpravy povrchů, podlahy a osazování výplní | [5 empty] | 0
| 9 - Ostatní konstrukce a práce-bourání | [5 empty] | 0
| 997 - Přesun sutě | [5 empty] | 0
| PSV - Práce a dodávky PSV | [5 empty] | 0
| 763 - Konstrukce suché výstavby | [5 empty] | 0
| 781 - Dokončovací práce - obklady | [5 empty] | 0
| 783 - Dokončovací práce - nátěry | [5 empty] | 0
| M - Práce a dodávky M | [5 empty] | 0
| 21-M - Elektromontáže | [5 empty] | 0
| SILN - Silnoproud + příprava pro slaboproud | [5 empty] | 0
| SLAB - Slaboproud | [5 empty] | 0
| SPOL - Společné položky | [5 empty] | 0
| OST - Ostatní | [5 empty] | 0
| VRN - Vedlejší rozpočtové náklady | [5 empty] | 0
SOUPIS PRACÍ
Stavba:
MŠ M.Majerové 1650, Sokolov - pavilon I
Objekt:
30 - Elektroinstalace
Místo: |  |  | Sokolov |  |  | Datum: | 23. 4. 2019
Zadavatel: |  |  | Město Sokolov |  |  | Projektant: | ing.Voráč Jiří
Uchazeč: |  |  | Vyplň údaj |  |  | Zpracovatel: | ing.Voráč Jiří
PČ | Typ | Kód | Popis | MJ | Množství | J.cena [CZK] | Cena celkem [CZK] | Cenová soustava |  | DPH | J. Nh [h] | Nh celkem [h] | J. hmotnost [t] | Hmotnost celkem [t] | J. suť [t] | Suť Celkem [t]
Náklady soupisu celkem | [6 empty] | 0 |  |  |  |  | 0 |  | 3.6294 |  | 2.1301 |  | D | -1 | [10 empty] | 0
| D | HSV | HSV |  |  |  | 0 |  |  |  |  | 0 |  | 3.6246 |  | 2.1217 | 1 | D | 0 |  |  |  | ROZPOCET | [6 empty] | 0
| D | 6 | Úpravy povrchů, podlahy a osazování výplní |  |  |  | 0 |  |  |  |  | 0 |  | 3.6209 |  | 0 | 1 | D | 1 |  |  |  | ROZPOCET | [6 empty] | 0
1 | K | 612135101 | Hrubá výplň rýh ve stěnách maltou jakékoli šířky rýhy | m2 | 30.4 |  | 0 | CS ÚRS 2019 01 |  | základní |  | 0 | 0.04 | 1.216 | 0 | 0 | 4 | K | 2 |  |  |  | ROZPOCET | 0 | 0 | 0 | 0 | 0 | 1 | 0 | 4 | 914068090
| VV |  | 420*0,03 |  | 12.6 | [12 empty] | VV | 2 | 2 | True | 0 | ROZPOCET
| VV |  | 140*0,07 |  | 9.8 | [12 empty] | VV | 2 | 2 | True | 0 | ROZPOCET
| VV |  | 80*0,1 |  | 8 | [12 empty] | VV | 2 | 2 | True | 0 | ROZPOCET
2 | K | 612325121 | Vápenocementová štuková omítka rýh ve stěnách šířky do 150 mm | m2 | 30.4 |  | 0 | CS ÚRS 2019 01 |  | základní |  | 0 | 0.04153 | 1.2625 | 0 | 0 | 4 | K | 2 |  |  |  | ROZPOCET | 0 | 0 | 0 | 0 | 0 | 1 | 0 | 4 | -536186976
| VV |  | 420*0,03 |  | 12.6 | [12 empty] | VV | 2 | 2 | True | 0 | ROZPOCET
| VV |  | 140*0,07 |  | 9.8 | [12 empty] | VV | 2 | 2 | True | 0 | ROZPOCET
| VV |  | 80*0,1 |  | 8 | [12 empty] | VV | 2 | 2 | True | 0 | ROZPOCET
3 | K | 612325221 | Vápenocementová štuková omítka malých ploch do 0,09 m2 na stěnách | kus | 255 |  | 0 | CS ÚRS 2019 01 |  | základní |  | 0 | 0.00376 | 0.9588 | 0 | 0 | 4 | K | 2 |  |  |  | ROZPOCET | 0 | 0 | 0 | 0 | 0 | 1 | 0 | 4 | 367245430
| VV |  | 179 "krabičky |  | 179 | [12 empty] | VV | 2 | 2 | True | 0 | ROZPOCET
| VV |  | 24*2 |  | 48 | [12 empty] | VV | 2 | 2 | True | 0 | ROZPOCET
| VV |  | 14*2 |  | 28 | [12 empty] | VV | 2 | 2 | True | 0 | ROZPOCET
4 | K | 612325222 | Vápenocementová štuková omítka malých ploch do 0,25 m2 na stěnách | kus | 18 |  | 0 | CS ÚRS 2019 01 |  | základní |  | 0 | 0.0102 | 0.1836 | 0 | 0 | 4 | K | 2 |  |  |  | ROZPOCET | 0 | 0 | 0 | 0 | 0 | 1 | 0 | 4 | -1854044628
| VV |  | 9*2 |  | 18 | [12 empty] | VV | 2 | 2 | True | 1 | ROZPOCET
5 | K | 622-01 | Obnova a oprava zateplení po osazení videotelefonu do fasády | kus | 1 |  | 0 |  |  | základní |  | 0 | 0 | 0 | 0 | 0 | 4 | K | 2 |  |  |  | ROZPOCET | 0 | 0 | 0 | 0 | 0 | 1 | 0 | 4 | 833616509
| D | 9 | Ostatní konstrukce a práce-bourání |  |  |  | 0 |  |  |  |  | 0 |  | 0.003699 |  | 2.1217 | 1 | D | 1 |  |  |  | ROZPOCET | [6 empty] | 0
6 | K | 974031121 | Frézování (řezání) rýh ve zdivu cihelném hl do 30 mm š do 30 mm | m | 420 |  | 0 | CS ÚRS 2019 01 |  | základní |  | 0 | 0 | 0 | 0.002 | 0.84 | 4 | K | 2 |  |  |  | ROZPOCET | 0 | 0 | 0 | 0 | 0 | 1 | 0 | 4 | 2062266293
7 | K | 974031122 | Frézování (řezání) ve zdivu cihelném hl do 30 mm š do 70 mm | m | 140 |  | 0 | CS ÚRS 2019 01 |  | základní |  | 0 | 0 | 0 | 0.004 | 0.56 | 4 | K | 2 |  |  |  | ROZPOCET | 0 | 0 | 0 | 0 | 0 | 1 | 0 | 4 | 688815843
8 | K | 974031123 | Frézování (řezání) ve zdivu cihelném hl do 30 mm š do 100 mm | m | 80 |  | 0 | CS ÚRS 2019 01 |  | základní |  | 0 | 0 | 0 | 0.005 | 0.4 | 4 | K | 2 |  |  |  | ROZPOCET | 0 | 0 | 0 | 0 | 0 | 1 | 0 | 4 | -1504444605
9 | K | 974031132 | Frézování (řezání) rýh ve zdivu cihelném hl do 50 mm š do 70 mm | m | 30 |  | 0 | CS ÚRS 2019 01 |  | základní |  | 0 | 0 | 0 | 0.006 | 0.18 | 4 | K | 2 |  |  |  | ROZPOCET | 0 | 0 | 0 | 0 | 0 | 1 | 0 | 4 | 1149984741
10 | K | 977131119 | Vrty příklepovými vrtáky D do 32 mm do cihelného zdiva nebo prostého betonu | m | 41.1 |  | 0 | CS ÚRS 2019 01 |  | základní |  | 0 | 9e-05 | 0.003699 | 0.003 | 0.1233 | 4 | K | 2 |  |  |  | ROZPOCET | 0 | 0 | 0 | 0 | 0 | 1 | 0 | 4 | -176558133
| VV |  | 0,15*(46+22)+0,25*1+0,55*(31+22) "stěny |  | 39.6 | [12 empty] | VV | 2 | 2 | True | 0 | ROZPOCET
| VV |  | 5*0,3 "stropy |  | 1.5 | [12 empty] | VV | 2 | 2 | True | 0 | ROZPOCET
11 | K | 977131291 | Příplatek k vrtům příklepovými vrtáky za práci ve stísněném prostoru | m | 41.1 |  | 0 | CS ÚRS 2019 01 |  | základní |  | 0 | 0 | 0 | 0 | 0 | 4 | K | 2 |  |  |  | ROZPOCET | 0 | 0 | 0 | 0 | 0 | 1 | 0 | 4 | -946581506
12 | K | 978059511 | Odsekání a odebrání obkladů stěn z vnitřních obkládaček plochy do 1 m2 | m2 | 0.27 |  | 0 | CS ÚRS 2019 01 |  | základní |  | 0 | 0 | 0 | 0.068 | 0.01836 | 4 | K | 2 |  |  |  | ROZPOCET | 0 | 0 | 0 | 0 | 0 | 1 | 0 | 4 | -1678789904
| VV |  | 4*0,15*0,15+8*0,15*0,15 |  | 0.27 | [12 empty] | VV | 2 | 2 | True | 1 | ROZPOCET
| D | 997 | Přesun sutě |  |  |  | 0 |  |  |  |  | 0 |  | 0 |  | 0 | 1 | D | 1 |  |  |  | ROZPOCET | [6 empty] | 0
13 | K | 997013211 | Vnitrostaveništní doprava suti a vybouraných hmot pro budovy v do 6 m ručně | t | 2.13 |  | 0 | CS ÚRS 2019 01 |  | základní |  | 0 | 0 | 0 | 0 | 0 | 4 | K | 2 |  |  |  | ROZPOCET | 0 | 0 | 0 | 0 | 0 | 1 | 0 | 4 | 1969652670
14 | K | 997013501 | Odvoz suti a vybouraných hmot na skládku nebo meziskládku do 1 km se složením | t | 2.13 |  | 0 | CS ÚRS 2019 01 |  | základní |  | 0 | 0 | 0 | 0 | 0 | 4 | K | 2 |  |  |  | ROZPOCET | 0 | 0 | 0 | 0 | 0 | 1 | 0 | 4 | 1743968355
15 | K | 997013509 | Příplatek k odvozu suti a vybouraných hmot na skládku ZKD 1 km přes 1 km | t | 19.17 |  | 0 | CS ÚRS 2019 01 |  | základní |  | 0 | 0 | 0 | 0 | 0 | 4 | K | 2 |  |  |  | ROZPOCET | 0 | 0 | 0 | 0 | 0 | 1 | 0 | 4 | -1879129384
| VV |  | 2,13*9 'Přepočtené koeficientem množství |  | 19.17 | [12 empty] | VV | 2 | 2 | False | 1 | ROZPOCET
16 | K | 997013803 | Poplatek za uložení na skládce (skládkovné) stavebního odpadu cihelného kód odpadu 170 102 | t | 2.13 |  | 0 | CS ÚRS 2019 01 |  | základní |  | 0 | 0 | 0 | 0 | 0 | 4 | K | 2 |  |  |  | ROZPOCET | 0 | 0 | 0 | 0 | 0 | 1 | 0 | 4 | 1857812705
| D | PSV | Práce a dodávky PSV |  |  |  | 0 |  |  |  |  | 0 |  | 0.0048264 |  | 0.0084 | 2 | D | 0 |  |  |  | ROZPOCET | [6 empty] | 0
| D | 763 | Konstrukce suché výstavby |  |  |  | 0 |  |  |  |  | 0 |  | 0 |  | 0 | 2 | D | 1 |  |  |  | ROZPOCET | [6 empty] | 0
17 | K | 763-1 | Provedení otvoru 200x200 do SDK pr protažení kabelů vč.následného zakrytí a začištění | kus | 18 |  | 0 |  |  | základní |  | 0 | 0 | 0 | 0 | 0 | 16 | K | 2 |  |  |  | ROZPOCET | 0 | 0 | 0 | 0 | 0 | 1 | 0 | 16 | 1274054813
| D | 781 | Dokončovací práce - obklady |  |  |  | 0 |  |  |  |  | 0 |  | 0.0043506 |  | 0.0084 | 2 | D | 1 |  |  |  | ROZPOCET | [6 empty] | 0
18 | K | 781413914 | Oprava obkladu z obkladaček pórovinových do 45 ks/m2 lepených | kus | 12 |  | 0 | CS ÚRS 2019 01 |  | základní |  | 0 | 0.00012 | 0.00144 | 0.0007 | 0.0084 | 16 | K | 2 |  |  |  | ROZPOCET | 0 | 0 | 0 | 0 | 0 | 1 | 0 | 16 | -490082875
| VV |  | 4+8 |  | 12 | [12 empty] | VV | 2 | 2 | True | 1 | ROZPOCET
19 | M | 59761255-1 | obkladačky keramické kuchyňské (barevné) přes 35 do 45 ks/m2 | m2 | 0.297 |  | 0 |  |  | základní |  | 0 | 0.0098 | 0.0029106 | 0 | 0 | 32 | M | 2 |  |  |  | ROZPOCET | 0 | 0 | 0 | 0 | 0 | 1 | 0 | 16 | 585853587
| VV |  | 12*0,15*0,15 |  | 0.27 | [12 empty] | VV | 2 | 2 | True | 1 | ROZPOCET
| VV |  | 0,27*1,1 'Přepočtené koeficientem množství |  | 0.297 | [12 empty] | VV | 2 | 2 | False | 1 | ROZPOCET
| D | 783 | Dokončovací práce - nátěry |  |  |  | 0 |  |  |  |  | 0 |  | 0.0004758 |  | 0 | 2 | D | 1 |  |  |  | ROZPOCET | [6 empty] | 0
20 | K | 783801401 | Ometení omítek před provedením nátěru | m2 | 0.78 |  | 0 | CS ÚRS 2019 01 |  | základní |  | 0 | 0 | 0 | 0 | 0 | 16 | K | 2 |  |  |  | ROZPOCET | 0 | 0 | 0 | 0 | 0 | 1 | 0 | 16 | 830994216
| VV |  | 0,2*1,3*3 |  | 0.78 | [12 empty] | VV | 2 | 2 | True | 0 | ROZPOCET
21 | K | 783813131 | Penetrační oejový nátěr hladkých, tenkovrstvých zrnitých a štukových omítek | m2 | 0.78 |  | 0 | CS ÚRS 2019 01 |  | základní |  | 0 | 0.0002 | 0.000156 | 0 | 0 | 16 | K | 2 |  |  |  | ROZPOCET | 0 | 0 | 0 | 0 | 0 | 1 | 0 | 16 | 1488998998
| VV |  | 0,2*1,3*3 |  | 0.78 | [12 empty] | VV | 2 | 2 | True | 0 | ROZPOCET
22 | K | 783817421 | Krycí dvojnásobný olejový nátěr hladkých, zrnitých tenkovrstvých nebo štukových omítek | m2 | 0.78 |  | 0 | CS ÚRS 2019 01 |  | základní |  | 0 | 0.00041 | 0.0003198 | 0 | 0 | 16 | K | 2 |  |  |  | ROZPOCET | 0 | 0 | 0 | 0 | 0 | 1 | 0 | 16 | 565206959
| VV |  | 0,2*1,3*3 |  | 0.78 | [12 empty] | VV | 2 | 2 | True | 0 | ROZPOCET
| D | M | Práce a dodávky M |  |  |  | 0 |  |  |  |  | 0 |  | 0 |  | 0 | 1 | D | 0 |  |  |  | ROZPOCET | [6 empty] | 0
| D | 21-M | Elektromontáže |  |  |  | 0 |  |  |  |  | 0 |  | 0 |  | 0 | 1 | D | 1 |  |  |  | ROZPOCET | [6 empty] | 0
| D | SILN | Silnoproud + příprava pro slaboproud |  |  |  | 0 |  |  |  |  | 0 |  | 0 |  | 0 | 1 | D | 2 |  |  |  | ROZPOCET | [6 empty] | 0
23 | K | 741122143 | Montáž kabelů měděných bez ukončení uložených v trubkách zatažených plných kulatých nebo bezhalogenových (CYKY) počtu a průřezu žil 5x4 až 6 mm2 | m | 11 |  | 0 | CS ÚRS 2019 01 |  | základní |  | 0 | 0 | 0 | 0 | 0 | 64 | K | 3 |  |  |  | ROZPOCET | 0 | 0 | 0 | 0 | 0 | 1 | 0 | 64 | 2
24 | K | IP-RS | Úprava stávající rozvodnice RS dle schéma včetně vydrátování a úpravy krycího plechu. Demontáž stávajícíh pojistek E27 a doplnění pojistkového odpojovače včetně pojistek. | kus | 1 |  | 0 |  |  | základní |  | 0 | 0 | 0 | 0 | 0 | 64 | K | 3 |  |  |  | ROZPOCET | 0 | 0 | 0 | 0 | 0 | 1 | 0 | 64 | 4
25 | K | 741210001 | Montáž rozvodnic oceloplechových nebo plastových bez zapojení vodičů běžných, hmotnosti do 20 kg | kus | 2 |  | 0 | CS ÚRS 2018 01 |  | základní |  | 0 | 0 | 0 | 0 | 0 | 64 | K | 3 |  |  |  | ROZPOCET | 0 | 0 | 0 | 0 | 0 | 1 | 0 | 64 | 6
26 | M | IP-R3 | Rozvodnice R3 kompletně osazená a zapojená dle schéma včetně vydrátování. | kus | 1 |  | 0 |  |  | základní |  | 0 | 0 | 0 | 0 | 0 | 256 | M | 3 |  |  |  | ROZPOCET | 0 | 0 | 0 | 0 | 0 | 1 | 0 | 64 | 8
27 | M | IP-R4 | Rozvodnice R4 kompletně osazená a zapojená dle schéma včetně vydrátování. | kus | 1 |  | 0 |  |  | základní |  | 0 | 0 | 0 | 0 | 0 | 256 | M | 3 |  |  |  | ROZPOCET | 0 | 0 | 0 | 0 | 0 | 1 | 0 | 64 | 10
28 | K | 741110511 | Montáž lišt a kanálků elektroinstalačních se spojkami, ohyby a rohy a s nasunutím do krabic vkládacích s víčkem, šířky do 60 mm | m | 66 |  | 0 | CS ÚRS 2018 01 |  | základní |  | 0 | 0 | 0 | 0 | 0 | 64 | K | 3 |  |  |  | ROZPOCET | 0 | 0 | 0 | 0 | 0 | 1 | 0 | 64 | 12
29 | M | IP-EL-003 | elektroinstalační lišta bezhalogenová Kopos Kolín LHD 40X20HF včetně příslušenství (kryty, rohy, apod.) | m | 25 |  | 0 |  |  | základní |  | 0 | 0 | 0 | 0 | 0 | 256 | M | 3 |  |  |  | ROZPOCET | 0 | 0 | 0 | 0 | 0 | 1 | 0 | 64 | 14
30 | M | IP-EL-001 | elektroinstalační lišta bezhalogenová Kopos Kolín typ LHD 20X20HF včetně příslušenství (kryty, rohy, apod.) | m | 41 |  | 0 |  |  | základní |  | 0 | 0 | 0 | 0 | 0 | 256 | M | 3 |  |  |  | ROZPOCET | 0 | 0 | 0 | 0 | 0 | 1 | 0 | 64 | 16
31 | K | 741122232 | Montáž kabelů měděných bez ukončení uložených volně nebo v liště plných kulatých (CYKY) počtu a průřezu žil 5x4 až 6 mm2 | m | 28 |  | 0 | CS ÚRS 2018 01 |  | základní |  | 0 | 0 | 0 | 0 | 0 | 64 | K | 3 |  |  |  | ROZPOCET | 0 | 0 | 0 | 0 | 0 | 1 | 0 | 64 | 18
32 | M | IP-SV-001 | kabel silový NOPOVIC 1-CXKHR-J 5x6 RE B2s1so M | m | 28 |  | 0 |  |  | základní |  | 0 | 0 | 0 | 0 | 0 | 256 | M | 3 |  |  |  | ROZPOCET | 0 | 0 | 0 | 0 | 0 | 1 | 0 | 64 | 20
33 | K | 741122211 | Montáž kabelů měděných bez ukončení uložených volně nebo v liště plných kulatých (CYKY) počtu a průřezu žil 3x1,5 až 6 mm2 | m | 48 |  | 0 | CS ÚRS 2018 01 |  | základní |  | 0 | 0 | 0 | 0 | 0 | 64 | K | 3 |  |  |  | ROZPOCET | 0 | 0 | 0 | 0 | 0 | 1 | 0 | 64 | 22
34 | M | IP-SV-003 | kabel silový NOPOVIC 1-CXKHR-J 3x2,5 RE B2s1so M | m | 48 |  | 0 |  |  | základní |  | 0 | 0 | 0 | 0 | 0 | 256 | M | 3 |  |  |  | ROZPOCET | 0 | 0 | 0 | 0 | 0 | 1 | 0 | 64 | 24
35 | K | 741122032 | Montáž kabelů měděných bez ukončení uložených pod omítku plných kulatých (CYKY), počtu a průřezu žil 5x4 až 6 mm2 | m | 11 |  | 0 | CS ÚRS 2018 01 |  | základní |  | 0 | 0 | 0 | 0 | 0 | 64 | K | 3 |  |  |  | ROZPOCET | 0 | 0 | 0 | 0 | 0 | 1 | 0 | 64 | 26
36 | M | IP-SV-001 | kabel silový NOPOVIC 1-CXKHR-J 5x6 RE B2s1so M | m | 11 |  | 0 |  |  | základní |  | 0 | 0 | 0 | 0 | 0 | 256 | M | 3 |  |  |  | ROZPOCET | 0 | 0 | 0 | 0 | 0 | 1 | 0 | 64 | 28
37 | K | 741122016 | Montáž kabelů měděných bez ukončení uložených pod omítku plných kulatých (CYKY), počtu a průřezu žil 3x2,5 až 6 mm2 | m | 334 |  | 0 | CS ÚRS 2018 01 |  | základní |  | 0 | 0 | 0 | 0 | 0 | 64 | K | 3 |  |  |  | ROZPOCET | 0 | 0 | 0 | 0 | 0 | 1 | 0 | 64 | 30
38 | M | IP-SV-003 | kabel silový NOPOVIC 1-CXKHR-J 3x2,5 RE B2s1so M | m | 334 |  | 0 |  |  | základní |  | 0 | 0 | 0 | 0 | 0 | 256 | M | 3 |  |  |  | ROZPOCET | 0 | 0 | 0 | 0 | 0 | 1 | 0 | 64 | 32
39 | K | 741122031 | Montáž kabelů měděných bez ukončení uložených pod omítku plných kulatých (CYKY), počtu a průřezu žil 5x1,5 až 2,5 mm2 | m | 139 |  | 0 | CS ÚRS 2018 01 |  | základní |  | 0 | 0 | 0 | 0 | 0 | 64 | K | 3 |  |  |  | ROZPOCET | 0 | 0 | 0 | 0 | 0 | 1 | 0 | 64 | 34
40 | M | IP-SV-002 | kabel silový NOPOVIC 1-CXKHR-J 5x2,5 RE B2s1so M | m | 24 |  | 0 |  |  | základní |  | 0 | 0 | 0 | 0 | 0 | 256 | M | 3 |  |  |  | ROZPOCET | 0 | 0 | 0 | 0 | 0 | 1 | 0 | 64 | 36
41 | M | IP-SV-004 | kabel silový NOPOVIC 1-CXKHR-J 5x1,5 RE B2s1so M | m | 115 |  | 0 |  |  | základní |  | 0 | 0 | 0 | 0 | 0 | 256 | M | 3 |  |  |  | ROZPOCET | 0 | 0 | 0 | 0 | 0 | 1 | 0 | 64 | 38
42 | K | 741122015 | Montáž kabelů měděných bez ukončení uložených pod omítku plných kulatých (CYKY), počtu a průřezu žil 3x1,5 mm2 | m | 959 |  | 0 | CS ÚRS 2018 01 |  | základní |  | 0 | 0 | 0 | 0 | 0 | 64 | K | 3 |  |  |  | ROZPOCET | 0 | 0 | 0 | 0 | 0 | 1 | 0 | 64 | 40
43 | M | IP-SV-005 | kabel silový NOPOVIC 1-CXKHR-J 3x1,5 RE B2s1so M | m | 835 |  | 0 |  |  | základní |  | 0 | 0 | 0 | 0 | 0 | 256 | M | 3 |  |  |  | ROZPOCET | 0 | 0 | 0 | 0 | 0 | 1 | 0 | 64 | 42
44 | M | IP-SV-006 | kabel silový NOPOVIC 1-CXKHR-O 3x1,5 RE B2s1so M | m | 124 |  | 0 |  |  | základní |  | 0 | 0 | 0 | 0 | 0 | 256 | M | 3 |  |  |  | ROZPOCET | 0 | 0 | 0 | 0 | 0 | 1 | 0 | 64 | 44
45 | K | 741122011 | Montáž kabelů měděných bez ukončení uložených pod omítku plných kulatých (CYKY), počtu a průřezu žil 2x1,5 až 2,5 mm2 | m | 69 |  | 0 | CS ÚRS 2018 01 |  | základní |  | 0 | 0 | 0 | 0 | 0 | 64 | K | 3 |  |  |  | ROZPOCET | 0 | 0 | 0 | 0 | 0 | 1 | 0 | 64 | 46
46 | M | IP-SV-007 | kabel silový NOPOVIC 1-CXKHR-O 2x1,5 RE B2s1so M | m | 69 |  | 0 |  |  | základní |  | 0 | 0 | 0 | 0 | 0 | 256 | M | 3 |  |  |  | ROZPOCET | 0 | 0 | 0 | 0 | 0 | 1 | 0 | 64 | 48
47 | K | 741112321 | Montáž krabic pancéřových bez napojení na trubky a lišty a demontáže a montáže víčka rozvodek se zapojením vodičů na svorkovnici kovových čtyřhranných, vel. 100x100 mm | kus | 4 |  | 0 | CS ÚRS 2018 01 |  | základní |  | 0 | 0 | 0 | 0 | 0 | 64 | K | 3 |  |  |  | ROZPOCET | 0 | 0 | 0 | 0 | 0 | 1 | 0 | 64 | 50
48 | M | IP-EK-001 | krabice elektroinstalační Kopos Kolín typ 8101, IP54 | ks | 4 |  | 0 |  |  | základní |  | 0 | 0 | 0 | 0 | 0 | 256 | M | 3 |  |  |  | ROZPOCET | 0 | 0 | 0 | 0 | 0 | 1 | 0 | 64 | 52
49 | K | 741112072 | Montáž krabic elektroinstalačních bez napojení na trubky a lišty, demontáže a montáže víčka a přístroje přístrojových lištových plastových dvojitých | kus | 6 |  | 0 | CS ÚRS 2018 01 |  | základní |  | 0 | 0 | 0 | 0 | 0 | 64 | K | 3 |  |  |  | ROZPOCET | 0 | 0 | 0 | 0 | 0 | 1 | 0 | 64 | 54
50 | M | IP-EK-005 | krabice elektroinstalační přístrojová bezhalogenová Kopos Kolín typ LK 80x28 2ZTHF | ks | 6 |  | 0 |  |  | základní |  | 0 | 0 | 0 | 0 | 0 | 256 | M | 3 |  |  |  | ROZPOCET | 0 | 0 | 0 | 0 | 0 | 1 | 0 | 64 | 56
51 | K | 741112001 | Montáž krabic elektroinstalačních bez napojení na trubky a lišty, demontáže a montáže víčka a přístroje protahovacích nebo odbočných zapuštěných plastových kruhových | kus | 169 |  | 0 | CS ÚRS 2018 01 |  | základní |  | 0 | 0 | 0 | 0 | 0 | 64 | K | 3 |  |  |  | ROZPOCET | 0 | 0 | 0 | 0 | 0 | 1 | 0 | 64 | 58
52 | M | IP-EK-006 | krabice elektroinstalační univerzální bezhalogenová Kopos Kolín typ KU 68-1901HF | ks | 169 |  | 0 |  |  | základní |  | 0 | 0 | 0 | 0 | 0 | 256 | M | 3 |  |  |  | ROZPOCET | 0 | 0 | 0 | 0 | 0 | 1 | 0 | 64 | 60
53 | M | IP-EK-003 | víčko pro krabice pro KU 68-1901HF Kopos Kolín typ V 68HF | ks | 90 |  | 0 |  |  | základní |  | 0 | 0 | 0 | 0 | 0 | 256 | M | 3 |  |  |  | ROZPOCET | 0 | 0 | 0 | 0 | 0 | 1 | 0 | 64 | 62
54 | M | IP-BS-002 | bezšroubová svorka Kopos kolín TYP016 | ks | 108 |  | 0 |  |  | základní |  | 0 | 0 | 0 | 0 | 0 | 256 | M | 3 |  |  |  | ROZPOCET | 0 | 0 | 0 | 0 | 0 | 1 | 0 | 64 | 64
55 | M | IP-BS-003 | bezšroubová svorka Kopos kolín TYP018 | ks | 130 |  | 0 |  |  | základní |  | 0 | 0 | 0 | 0 | 0 | 256 | M | 3 |  |  |  | ROZPOCET | 0 | 0 | 0 | 0 | 0 | 1 | 0 | 64 | 66
56 | M | IP-BS-004 | bezšroubová svorka Kopos kolín TYP015 | ks | 117 |  | 0 |  |  | základní |  | 0 | 0 | 0 | 0 | 0 | 256 | M | 3 |  |  |  | ROZPOCET | 0 | 0 | 0 | 0 | 0 | 1 | 0 | 64 | 68
57 | K | 741313151 | Montáž zásuvek průmyslových se zapojením vodičů spojovacích, provedení IP 44 3P+N+PE 16 A | kus | 1 |  | 0 | CS ÚRS 2018 01 |  | základní |  | 0 | 0 | 0 | 0 | 0 | 64 | K | 3 |  |  |  | ROZPOCET | 0 | 0 | 0 | 0 | 0 | 1 | 0 | 64 | 70
58 | M | IP-EP-001 | zásuvka nástěnná 16A-5p,IP 44 ABB typ 416RS6 | ks | 1 |  | 0 |  |  | základní |  | 0 | 0 | 0 | 0 | 0 | 256 | M | 3 |  |  |  | ROZPOCET | 0 | 0 | 0 | 0 | 0 | 1 | 0 | 64 | 72
59 | K | 741313082 | Montáž zásuvek domovních se zapojením vodičů šroubové připojení venkovní nebo mokré, provedení 2P + PE | kus | 2 |  | 0 | CS ÚRS 2018 01 |  | základní |  | 0 | 0 | 0 | 0 | 0 | 64 | K | 3 |  |  |  | ROZPOCET | 0 | 0 | 0 | 0 | 0 | 1 | 0 | 64 | 74
60 | M | IP-EP-002 | zásuvka jednonásobná s ochranným kolíkem, s víčkem, IP 54 ABB typ 5518N-C02510 S | ks | 2 |  | 0 |  |  | základní |  | 0 | 0 | 0 | 0 | 0 | 256 | M | 3 |  |  |  | ROZPOCET | 0 | 0 | 0 | 0 | 0 | 1 | 0 | 64 | 76
61 | K | 741310031 | Montáž spínačů jedno nebo dvoupólových nástěnných se zapojením vodičů, pro prostředí venkovní nebo mokré vypínačů, řazení 1-jednopólových | kus | 2 |  | 0 | CS ÚRS 2018 01 |  | základní |  | 0 | 0 | 0 | 0 | 0 | 64 | K | 3 |  |  |  | ROZPOCET | 0 | 0 | 0 | 0 | 0 | 1 | 0 | 64 | 78
62 | M | IP-EP-003 | spínač jednopólový, řazení 1, IP 54 ABB typ 3559N-C01510 S | ks | 2 |  | 0 |  |  | základní |  | 0 | 0 | 0 | 0 | 0 | 256 | M | 3 |  |  |  | ROZPOCET | 0 | 0 | 0 | 0 | 0 | 1 | 0 | 64 | 80
63 | K | 741310041 | Montáž spínačů jedno nebo dvoupólových nástěnných se zapojením vodičů, pro prostředí venkovní nebo mokré přepínačů, řazení 5-sériových | kus | 1 |  | 0 | CS ÚRS 2019 01 |  | základní |  | 0 | 0 | 0 | 0 | 0 | 64 | K | 3 |  |  |  | ROZPOCET | 0 | 0 | 0 | 0 | 0 | 1 | 0 | 64 | 82
64 | M | IP-EP-003.1 | spínač jednopólový, řazení 1, IP 54 ABB typ 3558N-C01510 S | ks | 1 |  | 0 |  |  | základní |  | 0 | 0 | 0 | 0 | 0 | 256 | M | 3 |  |  |  | ROZPOCET | 0 | 0 | 0 | 0 | 0 | 1 | 0 | 64 | 84
65 | K | 741313006 | Montáž zásuvek domovních se zapojením vodičů bezšroubové připojení polozapuštěných nebo zapuštěných 10/16 A, provedení 2x (2P + PE) s ochrannými clonkami a přepěťovou ochranou | kus | 7 |  | 0 | CS ÚRS 2018 01 |  | základní |  | 0 | 0 | 0 | 0 | 0 | 64 | K | 3 |  |  |  | ROZPOCET | 0 | 0 | 0 | 0 | 0 | 1 | 0 | 64 | 86
66 | M | IP-EP-005 | zásuvka dvojnás. s natoč. dutinou, s přep. ochr., s optickou sig. ABB typ 5593A-C02357 B | ks | 7 |  | 0 |  |  | základní |  | 0 | 0 | 0 | 0 | 0 | 256 | M | 3 |  |  |  | ROZPOCET | 0 | 0 | 0 | 0 | 0 | 1 | 0 | 64 | 88
67 | K | 741313003 | Montáž zásuvek domovních se zapojením vodičů bezšroubové připojení polozapuštěných nebo zapuštěných 10/16 A, provedení 2x (2P + PE) dvojnásobná | kus | 11 |  | 0 | CS ÚRS 2018 01 |  | základní |  | 0 | 0 | 0 | 0 | 0 | 64 | K | 3 |  |  |  | ROZPOCET | 0 | 0 | 0 | 0 | 0 | 1 | 0 | 64 | 90
68 | M | IP-EP-004 | Zásuvka dvojnásobná s ochrannými kolíky, s natočenou dutinkou, s clonkami ABB typ 5513A-C02357 B | ks | 11 |  | 0 |  |  | základní |  | 0 | 0 | 0 | 0 | 0 | 256 | M | 3 |  |  |  | ROZPOCET | 0 | 0 | 0 | 0 | 0 | 1 | 0 | 64 | 92
69 | K | 741313005 | Montáž zásuvek domovních se zapojením vodičů bezšroubové připojení polozapuštěných nebo zapuštěných 10/16 A, provedení 2P + PE s ochrannými clonkami a přepěťovou ochranou | kus | 4 |  | 0 | CS ÚRS 2018 01 |  | základní |  | 0 | 0 | 0 | 0 | 0 | 64 | K | 3 |  |  |  | ROZPOCET | 0 | 0 | 0 | 0 | 0 | 1 | 0 | 64 | 94
70 | M | IP-EP-012 | zásuvka jednonásobná s přep. ochr., s optickou sig. ABB typ 5599A-A02357 B | ks | 4 |  | 0 |  |  | základní |  | 0 | 0 | 0 | 0 | 0 | 256 | M | 3 |  |  |  | ROZPOCET | 0 | 0 | 0 | 0 | 0 | 1 | 0 | 64 | 96
71 | K | 741313001 | Montáž zásuvek domovních se zapojením vodičů bezšroubové připojení polozapuštěných nebo zapuštěných 10/16 A, provedení 2P + PE | kus | 19 |  | 0 | CS ÚRS 2018 01 |  | základní |  | 0 | 0 | 0 | 0 | 0 | 64 | K | 3 |  |  |  | ROZPOCET | 0 | 0 | 0 | 0 | 0 | 1 | 0 | 64 | 98
72 | M | IP-EP-010 | Zásuvka jdnonásobná s ochrannými kolíky, s clonkami ABB typ 5519A-A02357 B | ks | 19 |  | 0 |  |  | základní |  | 0 | 0 | 0 | 0 | 0 | 256 | M | 3 |  |  |  | ROZPOCET | 0 | 0 | 0 | 0 | 0 | 1 | 0 | 64 | 100
73 | K | 741310101 | Montáž spínačů jedno nebo dvoupólových polozapuštěných nebo zapuštěných se zapojením vodičů bezšroubové připojení vypínačů, řazení 1-jednopólových | kus | 13 |  | 0 | CS ÚRS 2018 01 |  | základní |  | 0 | 0 | 0 | 0 | 0 | 64 | K | 3 |  |  |  | ROZPOCET | 0 | 0 | 0 | 0 | 0 | 1 | 0 | 64 | 102
74 | M | IP-EP-006 | spínač jednopólový, řazení 1, ABB typ 3559-A01345 + 3558A-A651 B | ks | 13 |  | 0 |  |  | základní |  | 0 | 0 | 0 | 0 | 0 | 256 | M | 3 |  |  |  | ROZPOCET | 0 | 0 | 0 | 0 | 0 | 1 | 0 | 64 | 104
75 | K | 741310121 | Montáž spínačů jedno nebo dvoupólových polozapuštěných nebo zapuštěných se zapojením vodičů bezšroubové připojení přepínačů, řazení 5-sériových | kus | 11 |  | 0 | CS ÚRS 2018 01 |  | základní |  | 0 | 0 | 0 | 0 | 0 | 64 | K | 3 |  |  |  | ROZPOCET | 0 | 0 | 0 | 0 | 0 | 1 | 0 | 64 | 106
76 | M | IP-EP-007 | přepínač sériový, řazení 5, přístroj + kryt, ABB typ 3559-A05345 + 3558A-A652 B | ks | 11 |  | 0 |  |  | základní |  | 0 | 0 | 0 | 0 | 0 | 256 | M | 3 |  |  |  | ROZPOCET | 0 | 0 | 0 | 0 | 0 | 1 | 0 | 64 | 108
77 | K | 741310122 | Montáž spínačů jedno nebo dvoupólových polozapuštěných nebo zapuštěných se zapojením vodičů bezšroubové připojení přepínačů, řazení 6-střídavých | kus | 12 |  | 0 | CS ÚRS 2018 01 |  | základní |  | 0 | 0 | 0 | 0 | 0 | 64 | K | 3 |  |  |  | ROZPOCET | 0 | 0 | 0 | 0 | 0 | 1 | 0 | 64 | 110
78 | M | IP-EP-008 | přepínač střídavý, řazení 6 se svorkou N, přístroj + kryt, ABB typ 3559-A25345 + 3558A-A651 B | ks | 12 |  | 0 |  |  | základní |  | 0 | 0 | 0 | 0 | 0 | 256 | M | 3 |  |  |  | ROZPOCET | 0 | 0 | 0 | 0 | 0 | 1 | 0 | 64 | 112
79 | K | 741310123 | Montáž spínačů jedno nebo dvoupólových polozapuštěných nebo zapuštěných se zapojením vodičů bezšroubové připojení přepínačů, řazení 6So-střídavých s orientační doutnavkou | kus | 8 |  | 0 | CS ÚRS 2018 01 |  | základní |  | 0 | 0 | 0 | 0 | 0 | 64 | K | 3 |  |  |  | ROZPOCET | 0 | 0 | 0 | 0 | 0 | 1 | 0 | 64 | 114
80 | M | IP-EP-013 | přepínač střídavý, řazení 6 se svorkou N, přístroj + kryt, ABB typ 3559-A25345 + 3558A-A653 B | ks | 8 |  | 0 |  |  | základní |  | 0 | 0 | 0 | 0 | 0 | 256 | M | 3 |  |  |  | ROZPOCET | 0 | 0 | 0 | 0 | 0 | 1 | 0 | 64 | 116
81 | M | IP-EP-009 | doutnavka orientační 0,5mA (univerzální)-oranžové světlo ABB typ 3916-12221 | ks | 8 |  | 0 |  |  | základní |  | 0 | 0 | 0 | 0 | 0 | 256 | M | 3 |  |  |  | ROZPOCET | 0 | 0 | 0 | 0 | 0 | 1 | 0 | 64 | 118
82 | K | IP-M-001 | montáž snímače kvality vzduchu včetně základního nastavení a uvedení do provozu | ks | 2 |  | 0 |  |  | základní |  | 0 | 0 | 0 | 0 | 0 | 64 | K | 3 |  |  |  | ROZPOCET | 0 | 0 | 0 | 0 | 0 | 1 | 0 | 64 | 120
83 | M | IP-EP-020 | snímač kvality vzduchu ABB typ 2CKA001032A0518 | ks | 2 |  | 0 |  |  | základní |  | 0 | 0 | 0 | 0 | 0 | 256 | M | 3 |  |  |  | ROZPOCET | 0 | 0 | 0 | 0 | 0 | 1 | 0 | 64 | 122
84 | M | IP-EP-015 | rámeček jednonásobný ABB typ 3901A-B10 B | ks | 21 |  | 0 |  |  | základní |  | 0 | 0 | 0 | 0 | 0 | 256 | M | 3 |  |  |  | ROZPOCET | 0 | 0 | 0 | 0 | 0 | 1 | 0 | 64 | 124
85 | M | IP-EP-016 | rámeček dvojnásobný ABB typ 3901A-B20 B | ks | 14 |  | 0 |  |  | základní |  | 0 | 0 | 0 | 0 | 0 | 256 | M | 3 |  |  |  | ROZPOCET | 0 | 0 | 0 | 0 | 0 | 1 | 0 | 64 | 126
86 | M | IP-EP-017 | rámeček trojnásobný ABB typ 3901A-B30 B | ks | 5 |  | 0 |  |  | základní |  | 0 | 0 | 0 | 0 | 0 | 256 | M | 3 |  |  |  | ROZPOCET | 0 | 0 | 0 | 0 | 0 | 1 | 0 | 64 | 128
87 | M | IP-EP-18 | rámeček čtyřnásobný ABB typ 3901A-B40 B | ks | 2 |  | 0 |  |  | základní |  | 0 | 0 | 0 | 0 | 0 | 256 | M | 3 |  |  |  | ROZPOCET | 0 | 0 | 0 | 0 | 0 | 1 | 0 | 64 | 130
88 | K | 741370002 | Montáž svítidel žárovkových se zapojením vodičů bytových nebo společenských místností stropních přisazených 1 zdroj se sklem | kus | 2 |  | 0 | CS ÚRS 2018 01 |  | základní |  | 0 | 0 | 0 | 0 | 0 | 64 | K | 3 |  |  |  | ROZPOCET | 0 | 0 | 0 | 0 | 0 | 1 | 0 | 64 | 132
89 | M | IP-SV-A1 | svítidlo Osmont Aura 2 typ 40017, opál, E27, IP43 | ks | 2 |  | 0 |  |  | základní |  | 0 | 0 | 0 | 0 | 0 | 256 | M | 3 |  |  |  | ROZPOCET | 0 | 0 | 0 | 0 | 0 | 1 | 0 | 64 | 134
90 | M | IP-SZ-001 | světelný zdroj Philips typ CorePro LEDbulb ND 13-100W A60 E27 827 | ks | 2 |  | 0 |  |  | základní |  | 0 | 0 | 0 | 0 | 0 | 256 | M | 3 |  |  |  | ROZPOCET | 0 | 0 | 0 | 0 | 0 | 1 | 0 | 64 | 136
91 | K | 741370003 | Montáž svítidel žárovkových se zapojením vodičů bytových nebo společenských místností stropních přisazených 2 zdroje | kus | 2 |  | 0 | CS ÚRS 2018 01 |  | základní |  | 0 | 0 | 0 | 0 | 0 | 64 | K | 3 |  |  |  | ROZPOCET | 0 | 0 | 0 | 0 | 0 | 1 | 0 | 64 | 138
92 | M | IP-SV-A2 | svítidlo Osmont Aura 2 typ 40018, opál 2xE27, IP43 | ks | 2 |  | 0 |  |  | základní |  | 0 | 0 | 0 | 0 | 0 | 256 | M | 3 |  |  |  | ROZPOCET | 0 | 0 | 0 | 0 | 0 | 1 | 0 | 64 | 140
93 | M | IP-SZ-001 | světelný zdroj Philips typ CorePro LEDbulb ND 13-100W A60 E27 827 | ks | 4 |  | 0 |  |  | základní |  | 0 | 0 | 0 | 0 | 0 | 256 | M | 3 |  |  |  | ROZPOCET | 0 | 0 | 0 | 0 | 0 | 1 | 0 | 64 | 142
94 | K | 741370033 | Montáž svítidel žárovkových se zapojením vodičů bytových nebo společenských místností nástěnných přisazených 2 zdroje | kus | 3 |  | 0 | CS ÚRS 2018 01 |  | základní |  | 0 | 0 | 0 | 0 | 0 | 64 | K | 3 |  |  |  | ROZPOCET | 0 | 0 | 0 | 0 | 0 | 1 | 0 | 64 | 144
95 | M | IP-SV-A2 | svítidlo Osmont Aura 2 typ 40018, opál 2xE27, IP43 | ks | 3 |  | 0 |  |  | základní |  | 0 | 0 | 0 | 0 | 0 | 256 | M | 3 |  |  |  | ROZPOCET | 0 | 0 | 0 | 0 | 0 | 1 | 0 | 64 | 146
96 | M | IP-SZ-001 | světelný zdroj Philips typ CorePro LEDbulb ND 13-100W A60 E27 827 | ks | 6 |  | 0 |  |  | základní |  | 0 | 0 | 0 | 0 | 0 | 256 | M | 3 |  |  |  | ROZPOCET | 0 | 0 | 0 | 0 | 0 | 1 | 0 | 64 | 148
97 | K | 741370131 | Montáž svítidel žárovkových se zapojením vodičů průmyslových nástěnných přisazených 1 zdroj s košem | kus | 6 |  | 0 | CS ÚRS 2018 01 |  | základní |  | 0 | 0 | 0 | 0 | 0 | 64 | K | 3 |  |  |  | ROZPOCET | 0 | 0 | 0 | 0 | 0 | 1 | 0 | 64 | 150
98 | M | IP-SV-G1 | svítidlo Eglo City typ 88142, E27, IP44 s čidlem pohybu | ks | 1 |  | 0 |  |  | základní |  | 0 | 0 | 0 | 0 | 0 | 256 | M | 3 |  |  |  | ROZPOCET | 0 | 0 | 0 | 0 | 0 | 1 | 0 | 64 | 152
99 | M | IP-SV-G2 | svítidlo Eglo typ 88139, E27, IP44 | ks | 2 |  | 0 |  |  | základní |  | 0 | 0 | 0 | 0 | 0 | 256 | M | 3 |  |  |  | ROZPOCET | 0 | 0 | 0 | 0 | 0 | 1 | 0 | 64 | 154
100 | M | IP-SV-E1 | Svítidlo Osmont Elektra 5 typ 50039, 2xE27, IP65 | ks | 3 |  | 0 |  |  | základní |  | 0 | 0 | 0 | 0 | 0 | 256 | M | 3 |  |  |  | ROZPOCET | 0 | 0 | 0 | 0 | 0 | 1 | 0 | 64 | 156
101 | M | IP-SZ-001 | světelný zdroj Philips typ CorePro LEDbulb ND 13-100W A60 E27 827 | ks | 9 |  | 0 |  |  | základní |  | 0 | 0 | 0 | 0 | 0 | 256 | M | 3 |  |  |  | ROZPOCET | 0 | 0 | 0 | 0 | 0 | 1 | 0 | 64 | 158
102 | K | 741372061 | Montáž svítidel LED se zapojením vodičů bytových nebo společenských místností přisazených stropních panelových, obsahu do 0,09 m2 | kus | 63 |  | 0 | CS ÚRS 2019 01 |  | základní |  | 0 | 0 | 0 | 0 | 0 | 64 | K | 3 |  |  |  | ROZPOCET | 0 | 0 | 0 | 0 | 0 | 1 | 0 | 64 | 160
103 | M | IP-SV-O1 | LED svítidlo interiérové přisazené Trevos typ 95810 NAOS SQUARE MPR 5200/830 | ks | 30 |  | 0 |  |  | základní |  | 0 | 0 | 0 | 0 | 0 | 256 | M | 3 |  |  |  | ROZPOCET | 0 | 0 | 0 | 0 | 0 | 1 | 0 | 64 | 162
104 | M | IP-SV-O2 | LED svítidlo interiérové přisazené Trevos typ 95810 NAOS SQUARE MPR 5200/840 | ks | 7 |  | 0 |  |  | základní |  | 0 | 0 | 0 | 0 | 0 | 256 | M | 3 |  |  |  | ROZPOCET | 0 | 0 | 0 | 0 | 0 | 1 | 0 | 64 | 164
105 | M | IP-SV-T1 | LED svítidlo interiérové přisazené Trevos typ 95010 NAOS 1.2ft 1300/830 | ks | 1 |  | 0 |  |  | základní |  | 0 | 0 | 0 | 0 | 0 | 256 | M | 3 |  |  |  | ROZPOCET | 0 | 0 | 0 | 0 | 0 | 1 | 0 | 64 | 166
106 | M | IP-SV-T2 | LED svítidlo interiérové přisazené Trevos typ 95020 NAOS 1.2ft 1600/830 | ks | 5 |  | 0 |  |  | základní |  | 0 | 0 | 0 | 0 | 0 | 256 | M | 3 |  |  |  | ROZPOCET | 0 | 0 | 0 | 0 | 0 | 1 | 0 | 64 | 168
107 | M | IP-SV-T3 | LED svítidlo interiérové přisazené Trevos typ 95040 NAOS 1.4ft 2600/830 | ks | 2 |  | 0 |  |  | základní |  | 0 | 0 | 0 | 0 | 0 | 256 | M | 3 |  |  |  | ROZPOCET | 0 | 0 | 0 | 0 | 0 | 1 | 0 | 64 | 170
108 | M | IP-SV-T4 | LED svítidlo interiérové přisazené Trevos typ 95050 NAOS 1.4ft 3200/830 | ks | 6 |  | 0 |  |  | základní |  | 0 | 0 | 0 | 0 | 0 | 256 | M | 3 |  |  |  | ROZPOCET | 0 | 0 | 0 | 0 | 0 | 1 | 0 | 64 | 172
109 | M | IP-SV-T5 | LED svítidlo interiérové přisazené Trevos typ 95080 NAOS 1.5ft 4000/830 |  | 8 |  | 0 |  |  | základní |  | 0 | 0 | 0 | 0 | 0 | 256 | M | 3 |  |  |  | ROZPOCET | 0 | 0 | 0 | 0 | 0 | 1 | 0 | 64 | 174
110 | M | IP-SV-T6 | LED svítidlo interiérové přisazené Trevos typ 95100 NAOS 2.2ft 2600/830 | ks | 2 |  | 0 |  |  | základní |  | 0 | 0 | 0 | 0 | 0 | 256 | M | 3 |  |  |  | ROZPOCET | 0 | 0 | 0 | 0 | 0 | 1 | 0 | 64 | 176
111 | M | IP-SV-T7 | LED svítidlo interiérové přisazené Trevos typ 95130 NAOS 2.4ft 5200/830 | ks | 2 |  | 0 |  |  | základní |  | 0 | 0 | 0 | 0 | 0 | 256 | M | 3 |  |  |  | ROZPOCET | 0 | 0 | 0 | 0 | 0 | 1 | 0 | 64 | 178
112 | K | 741371032 | Montáž svítidel zářivkových se zapojením vodičů bytových nebo společenských místností nástěnných přisazených 1 zdroj kompaktní | kus | 16 |  | 0 | CS ÚRS 2018 01 |  | základní |  | 0 | 0 | 0 | 0 | 0 | 64 | K | 3 |  |  |  | ROZPOCET | 0 | 0 | 0 | 0 | 0 | 1 | 0 | 64 | 180
113 | M | IP-SV-N1 | orientační svítidlo Fulgur typ GAMMA 325L, 9W, 1h, IP 44 | kus | 16 |  | 0 |  |  | základní |  | 0 | 0 | 0 | 0 | 0 | 256 | M | 3 |  |  |  | ROZPOCET | 0 | 0 | 0 | 0 | 0 | 1 | 0 | 64 | 182
114 | K | 741130004 | Ukončení vodičů izolovaných s označením a zapojením v rozváděči nebo na přístroji, průřezu žíly do 6 mm2 | kus | 20 |  | 0 | CS ÚRS 2018 01 |  | základní |  | 0 | 0 | 0 | 0 | 0 | 64 | K | 3 |  |  |  | ROZPOCET | 0 | 0 | 0 | 0 | 0 | 1 | 0 | 64 | 184
115 | K | 741130001 | Ukončení vodičů izolovaných s označením a zapojením v rozváděči nebo na přístroji, průřezu žíly do 2,5 mm2 | kus | 100 |  | 0 | CS ÚRS 2018 01 |  | základní |  | 0 | 0 | 0 | 0 | 0 | 64 | K | 3 |  |  |  | ROZPOCET | 0 | 0 | 0 | 0 | 0 | 1 | 0 | 64 | 186
116 | K | HZS2222 | Hodinové zúčtovací sazby profesí PSV provádění stavebních instalací elektrikář odborný | hod | 30 |  | 0 | CS ÚRS 2018 01 |  | základní |  | 0 | 0 | 0 | 0 | 0 | 64 | K | 3 |  |  |  | ROZPOCET | 0 | 0 | 0 | 0 | 0 | 1 | 0 | 64 | 188
117 | K | IP-OP-001 | Oprava a doplnění stávajícího ochraného pospojení (práce+materiál) | ks | 1 |  | 0 |  |  | základní |  | 0 | 0 | 0 | 0 | 0 | 64 | K | 3 |  |  |  | ROZPOCET | 0 | 0 | 0 | 0 | 0 | 1 | 0 | 64 | 190
118 | K | IP-D-001 | Demontážní práce silnoproud a slaboproud | hod | 114 |  | 0 |  |  | základní |  | 0 | 0 | 0 | 0 | 0 | 64 | K | 3 |  |  |  | ROZPOCET | 0 | 0 | 0 | 0 | 0 | 1 | 0 | 64 | 192
119 | M | IP-D-002 | drobný materiál | kus | 1 |  | 0 |  |  | základní |  | 0 | 0 | 0 | 0 | 0 | 256 | M | 3 |  |  |  | ROZPOCET | 0 | 0 | 0 | 0 | 0 | 1 | 0 | 64 | 194
| D | SLAB | Slaboproud |  |  |  | 0 |  |  |  |  | 0 |  | 0 |  | 0 | 1 | D | 2 |  |  |  | ROZPOCET | [6 empty] | 0
120 | K | 742110001 | Montáž trubek elektroinstalačních plastových ohebných uložených pod omítku včetně zasekání | m | 107 |  | 0 | CS ÚRS 2018 01 |  | základní |  | 0 | 0 | 0 | 0 | 0 | 64 | K | 3 |  |  |  | ROZPOCET | 0 | 0 | 0 | 0 | 0 | 1 | 0 | 64 | 196
121 | M | IP-EL-011 | elektoinstalační trubka bezhalogenová Kopos Kolín typ 1225HFPP | m | 107 |  | 0 |  |  | základní |  | 0 | 0 | 0 | 0 | 0 | 256 | M | 3 |  |  |  | ROZPOCET | 0 | 0 | 0 | 0 | 0 | 1 | 0 | 64 | 198
122 | K | 741112001 | Montáž krabic elektroinstalačních bez napojení na trubky a lišty, demontáže a montáže víčka a přístroje protahovacích nebo odbočných zapuštěných plastových kruhových | kus | 32 |  | 0 | CS ÚRS 2018 01 |  | základní |  | 0 | 0 | 0 | 0 | 0 | 64 | K | 3 |  |  |  | ROZPOCET | 0 | 0 | 0 | 0 | 0 | 1 | 0 | 64 | 200
123 | M | IP-EK-006 | krabice elektroinstalační univerzální bezhalogenová Kopos Kolín typ KU 68-1901HF | ks | 32 |  | 0 |  |  | základní |  | 0 | 0 | 0 | 0 | 0 | 256 | M | 3 |  |  |  | ROZPOCET | 0 | 0 | 0 | 0 | 0 | 1 | 0 | 64 | 202
124 | M | IP-EK-003 | víčko pro krabice pro KU 68-1901HF Kopos Kolín typ V 68HF | ks | 29 |  | 0 |  |  | základní |  | 0 | 0 | 0 | 0 | 0 | 256 | M | 3 |  |  |  | ROZPOCET | 0 | 0 | 0 | 0 | 0 | 1 | 0 | 64 | 204
125 | M | IP-EK-018 | kryt zaslepovací ABB typ 3902A-A001 B | ks | 3 |  | 0 |  |  | základní |  | 0 | 0 | 0 | 0 | 0 | 256 | M | 3 |  |  |  | ROZPOCET | 0 | 0 | 0 | 0 | 0 | 1 | 0 | 64 | 206
126 | K | 741124704 | Montáž kabelů měděných ovládacích bez ukončení uložených volně stíněných ovládacích s plným jádrem (JYTY) počtu a průměru žil 24 až 37x1 mm2 | m | 47 |  | 0 | CS ÚRS 2019 01 |  | základní |  | 0 | 0 | 0 | 0 | 0 | 64 | K | 3 |  |  |  | ROZPOCET | 0 | 0 | 0 | 0 | 0 | 1 | 0 | 64 | 208
127 | M | IP-SV-008.2 | ovládací kabel Prakab typ JYTY 4x1 | m | 47 |  | 0 |  |  | základní |  | 0 | 0 | 0 | 0 | 0 | 256 | M | 3 |  |  |  | ROZPOCET | 0 | 0 | 0 | 0 | 0 | 1 | 0 | 64 | 210
128 | M | IP-VT-001 | videotelefon domovní ABB typ 2TMA210050W0009 | ks | 2 |  | 0 |  |  | základní |  | 0 | 0 | 0 | 0 | 0 | 256 | M | 3 |  |  |  | ROZPOCET | 0 | 0 | 0 | 0 | 0 | 1 | 0 | 64 | 212
129 | M | IP-VT-002 | tablo tlačítkové video, pro 1 tlačí. modul ABB typ 2TMA210010X0006 | ks | 1 |  | 0 |  |  | základní |  | 0 | 0 | 0 | 0 | 0 | 256 | M | 3 |  |  |  | ROZPOCET | 0 | 0 | 0 | 0 | 0 | 1 | 0 | 64 | 214
130 | M | IP-VT-003 | modul hlasový s tlačítky 2/4 ABB typ 2TMA210010A0003 | ks | 1 |  | 0 |  |  | základní |  | 0 | 0 | 0 | 0 | 0 | 256 | M | 3 |  |  |  | ROZPOCET | 0 | 0 | 0 | 0 | 0 | 1 | 0 | 64 | 216
131 | M | IP-VT-004 | stříška krycí, velikost 1/3 ABB typ 2TMA210010A0017 | ks | 1 |  | 0 |  |  | základní |  | 0 | 0 | 0 | 0 | 0 | 256 | M | 3 |  |  |  | ROZPOCET | 0 | 0 | 0 | 0 | 0 | 1 | 0 | 64 | 218
132 | M | IP-VT-005 | jednotka řídící univerzální ABB typ 2TMA210160H0001 | ks | 1 |  | 0 |  |  | základní |  | 0 | 0 | 0 | 0 | 0 | 256 | M | 3 |  |  |  | ROZPOCET | 0 | 0 | 0 | 0 | 0 | 1 | 0 | 64 | 220
133 | M | IP-VT-006 | rozdělovač videosignálu pro vnitřní sběrnici ABB typ 2TMA210160B0001 | ks | 1 |  | 0 |  |  | základní |  | 0 | 0 | 0 | 0 | 0 | 256 | M | 3 |  |  |  | ROZPOCET | 0 | 0 | 0 | 0 | 0 | 1 | 0 | 64 | 222
134 | M | IP-VT-007 | Elektrický otvířač dveří typ BEFO 1211 | ks | 1 |  | 0 |  |  | základní |  | 0 | 0 | 0 | 0 | 0 | 256 | M | 3 |  |  |  | ROZPOCET | 0 | 0 | 0 | 0 | 0 | 1 | 0 | 64 | 224
135 | K | 741112001 | Montáž krabic elektroinstalačních bez napojení na trubky a lišty, demontáže a montáže víčka a přístroje protahovacích nebo odbočných zapuštěných plastových kruhových | kus | 169 |  | 0 | CS ÚRS 2018 01 |  | základní |  | 0 | 0 | 0 | 0 | 0 | 64 | K | 3 |  |  |  | ROZPOCET | 0 | 0 | 0 | 0 | 0 | 1 | 0 | 64 | 226
136 | M | IP-EK-006 | krabice elektroinstalační univerzální bezhalogenová Kopos Kolín typ KU 68-1901HF | ks | 169 |  | 0 |  |  | základní |  | 0 | 0 | 0 | 0 | 0 | 256 | M | 3 |  |  |  | ROZPOCET | 0 | 0 | 0 | 0 | 0 | 1 | 0 | 64 | 228
137 | M | IP-D-002 | drobný materiál | kus | 1 |  | 0 |  |  | základní |  | 0 | 0 | 0 | 0 | 0 | 256 | M | 3 |  |  |  | ROZPOCET | 0 | 0 | 0 | 0 | 0 | 1 | 0 | 64 | 230
138 | K | HZS2222 | Hodinové zúčtovací sazby profesí PSV provádění stavebních instalací elektrikář odborný | hod | 20 |  | 0 | CS ÚRS 2018 01 |  | základní |  | 0 | 0 | 0 | 0 | 0 | 64 | K | 3 |  |  |  | ROZPOCET | 0 | 0 | 0 | 0 | 0 | 1 | 0 | 64 | 232
| D | SPOL | Společné položky |  |  |  | 0 |  |  |  |  | 0 |  | 0 |  | 0 | 1 | D | 0 |  |  |  | ROZPOCET | [6 empty] | 0
| D | OST | Ostatní |  |  |  | 0 |  |  |  |  | 0 |  | 0 |  | 0 | 1 | D | 1 |  |  |  | ROZPOCET | [6 empty] | 0
| D | VRN | Vedlejší rozpočtové náklady |  |  |  | 0 |  |  |  |  | 0 |  | 0 |  | 0 | 1 | D | 2 |  |  |  | ROZPOCET | [6 empty] | 0
139 | K | 741810003 | Zkoušky a prohlídky elektrických rozvodů a zařízení celková prohlídka a vyhotovení revizní zprávy pro objem montážních prací přes 500 do 1000 tis. Kč | kus | 1 |  | 0 | CS ÚRS 2019 01 |  | základní |  | 0 | 0 | 0 | 0 | 0 | 262144 | K | 3 |  |  |  | ROZPOCET | 0 | 0 | 0 | 0 | 0 | 1 | 0 | 262144 | 234
140 | K | 065002000 | Mimostaveništní doprava materiálů | Kč | 1 |  | 0 | CS ÚRS 2013 01 |  | základní |  | 0 | 0 | 0 | 0 | 0 | 262144 | K | 3 |  |  |  | ROZPOCET | 0 | 0 | 0 | 0 | 0 | 1 | 0 | 262144 | 236
141 | K | 013254000 | Dokumentace skutečného provedení stavby | ks | 1 |  | 0 | CS ÚRS 2018 01 |  | základní |  | 0 | 0 | 0 | 0 | 0 | 262144 | K | 3 |  |  |  | ROZPOCET | 0 | 0 | 0 | 0 | 0 | 1 | 0 | 262144 | 238