## Rekapitulace stavby
Export Komplet | [27 empty] | 2.0 | ZAMOK |  |  |  |  | False | False | {cfd860e8-cb3c-4b73-8ef6-cb4df318417d}
[33 empty] | 0,01 | 21
[33 empty] | 0,01 | 15
|  | REKAPITULACE STAVBY | [17 empty] | v --- níže se nacházejí doplnkové a pomocné údaje k sestavám --- v | [11 empty] | Návod na vyplnění | 0,001
|  | Kód: |  |  |  |  | 00 | [24 empty] | Měnit lze pouze buňky se žlutým podbarvením! 1) na prvním listu Rekapitulace stavby vyplňte v sestavě a) Souhrnný list - údaje o Uchazeči (přenesou se do ostatních sestav i v jiných listech) b) Rekapitulace objektů - potřebné Ostatní náklady 2) na vybraných listech vyplňte v sestavě a) Krycí list - údaje o Uchazeči, pokud se liší od údajů o Uchazeči na Souhrnném listu (údaje se přenesou do ostatních sestav v daném listu) b) Rekapitulace rozpočtu - potřebné Ostatní náklady c) Celkové náklady za stavbu - ceny u položek - množství, pokud má žluté podbarvení - a v případě potřeby poznámku (ta je ve skrytém sloupci) | 0,01
|  | Stavba: |  |  |  |  | MDK - zádveří | [25 empty] | 0,01
|  | KSO: | [13 empty] | CC-CZ: | [16 empty] | 0,01
|  | Místo: |  |  |  |  | Sokolov, 5. Května 655 | [8 empty] | Datum: |  | 11. 7. 2019 | [14 empty] | 0,01
0,01
|  | Zadavatel: | [13 empty] | IČ: | [16 empty] | 0,01
|  |  | Město Sokolov | [12 empty] | DIČ: | [16 empty] | 0,01
0,01
|  | Uchazeč: | [13 empty] | IČ: |  | Vyplň údaj | [14 empty] | 0,01
|  |  | Vyplň údaj | [12 empty] | DIČ: |  | Vyplň údaj | [14 empty] | 0,01
False
|  | Projektant: | [13 empty] | IČ: | [16 empty] | False
|  |  | Ing. arch. Olga Růžičková | [12 empty] | DIČ: | [16 empty] | True
0,01
|  | Zpracovatel: | [13 empty] | IČ: | [16 empty] | 0,01
|  |  | www.stavebnikalkulace.cz | [12 empty] | DIČ: | [16 empty] | True
Poznámka:
|  | Cena bez DPH | [13 empty] | 0
[8 empty] | Sazba daně |  |  | Základ daně |  |  |  |  | Výše daně
|  | DPH |  | základní |  |  |  | 21% |  |  | 0 |  |  |  |  | 0
|  |  |  | snížená |  |  |  | 15% |  |  | 0 |  |  |  |  | 0
|  |  |  | zákl. přenesená |  |  |  | 21% |  |  | 0 |  |  |  |  | 0
|  |  |  | sníž. přenesená |  |  |  | 15% |  |  | 0 |  |  |  |  | 0
|  |  |  | nulová |  |  |  | 0% |  |  | 0 |  |  |  |  | 0
|  | Cena s DPH | [6 empty] | v |  |  | CZK |  |  |  | 0
|  | Projektant | [11 empty] | Zpracovatel
|  | Datum a podpis: | [7 empty] | Razítko |  |  |  | Datum a podpis: |  |  | Razítko
|  | Objednavatel | [11 empty] | Uchazeč
|  | Datum a podpis: | [7 empty] | Razítko |  |  |  | Datum a podpis: |  |  | Razítko
REKAPITULACE OBJEKTŮ STAVBY A SOUPISŮ PRACÍ
| Kód: | [6 empty] | 00
| Stavba: | [6 empty] | MDK - zádveří
| Místo: | [6 empty] | Sokolov, 5. Května 655 | [6 empty] | Datum: |  | 11. 7. 2019
| Zadavatel: | [6 empty] | Město Sokolov | [6 empty] | Projektant: |  | Ing. arch. Olga Růžičková |  |  | Informatívní údaje z listů zakázek
| Uchazeč: | [13 empty] | Zpracovatel: |  | www.stavebnikalkulace.cz
| Kód |  |  |  | Popis | [7 empty] | Cena bez DPH [CZK] |  |  |  |  | Cena s DPH [CZK] | Typ | z toho Ostat. náklady [CZK] | DPH [CZK] | Normohodiny [h] | DPH základní [CZK] | DPH snížená [CZK] | DPH základní přenesená [CZK] | DPH snížená přenesená [CZK] | Základna DPH základní | Základna DPH snížená | Základna DPH zákl. přenesená | Základna DPH sníž. přenesená | Základna DPH nulová
| Náklady z rozpočtů | [11 empty] | 0 |  |  |  |  | 0 |  | 0 | 0 | 0 | 0 | 0 | 0 | 0 | 0 | 0 | 0 | 0 | 0 |  | D | 0 |  | IMPORT | {cfd860e8-cb3c-4b73-8ef6-cb4df318417d} | {00000000-0000-0000-0000-000000000000}
/ |  | 00 |  |  |  | MDK - zádveří | [6 empty] | 0 |  |  |  |  | 0 | STA | 0 | 0 | 0 | 0 | 0 | 0 | 0 | 0 | 0 | 0 | 0 | 0 |  |  | 1 | ###NOINSERT### | IMPORT | {cfd860e8-cb3c-4b73-8ef6-cb4df318417d} | {00000000-0000-0000-0000-000000000000}

## 00 - MDK - zádveří
{cfd860e8-cb3c-4b73-8ef6-cb4df318417d}
2
| KRYCÍ LIST SOUPISU PRACÍ | [7 empty] | v --- níže se nacházejí doplnkové a pomocné údaje k sestavám --- v | [8 empty] | False
Stavba:
MDK - zádveří
| KSO: |  |  |  |  | CC-CZ:
| Místo: |  | Sokolov, 5. Května 655 |  |  | Datum: | 11. 7. 2019
| Zadavatel: |  |  |  |  | IČ:
|  | Město Sokolov |  |  |  | DIČ:
| Uchazeč: |  |  |  |  | IČ: | Vyplň údaj
|  | Vyplň údaj |  |  |  | DIČ: | Vyplň údaj
| Projektant: |  |  |  |  | IČ:
|  | Ing. arch. Olga Růžičková |  |  |  | DIČ:
| Zpracovatel: |  |  |  |  | IČ:
|  | Michal Kubelka |  |  |  | DIČ:
Poznámka:
| Cena bez DPH | [5 empty] | 0
|  |  | Základ daně |  |  | Sazba daně | Výše daně
| DPH | základní | 0 |  |  | 21% | 0
|  | snížená | 0 |  |  | 15% | 0
|  | zákl. přenesená | 0 |  |  | 21% | 0
|  | sníž. přenesená | 0 |  |  | 15% | 0
|  | nulová | 0 |  |  | 0% | 0
| Cena s DPH |  |  | v | CZK |  | 0
| Projektant |  |  | Zpracovatel
| Datum a podpis: |  | Razítko | Datum a podpis: |  |  | Razítko
| Objednavatel |  |  | Uchazeč
| Datum a podpis: |  | Razítko | Datum a podpis: |  |  | Razítko
REKAPITULACE ČLENĚNÍ SOUPISU PRACÍ
Stavba:
MDK - zádveří
Místo: |  |  | Sokolov, 5. Května 655 |  |  | Datum: | 11. 7. 2019
Zadavatel: |  |  | Město Sokolov |  |  | Projektant: | Ing. arch. Olga Růžičková
Uchazeč: |  |  | Vyplň údaj |  |  | Zpracovatel: | Michal Kubelka
Kód dílu - Popis | [6 empty] | Cena celkem [CZK]
Náklady ze soupisu prací | [6 empty] | 0 | [11 empty] | -1
| HSV - Práce a dodávky HSV | [5 empty] | 0
| 6 - Úpravy povrchů, podlahy a osazování výplní | [5 empty] | 0
| 9 - Ostatní konstrukce a práce, bourání | [5 empty] | 0
| 997 - Přesun sutě | [5 empty] | 0
| PSV - Práce a dodávky PSV | [5 empty] | 0
| 711 - Izolace proti vodě, vlhkosti a plynům | [5 empty] | 0
| 741 - Elektroinstalace - silnoproud | [5 empty] | 0
| 763 - Konstrukce suché výstavby | [5 empty] | 0
| 766 - Konstrukce truhlářské | [5 empty] | 0
| 767 - Konstrukce zámečnické | [5 empty] | 0
| 782 - Dokončovací práce - obklady z kamene | [5 empty] | 0
| 783 - Dokončovací práce - nátěry | [5 empty] | 0
| 784 - Dokončovací práce - malby a tapety | [5 empty] | 0
| VRN - Vedlejší rozpočtové náklady | [5 empty] | 0
| VRN3 - Zařízení staveniště | [5 empty] | 0
| VRN6 - Územní vlivy | [5 empty] | 0
| VRN9 - Ostatní náklady | [5 empty] | 0
SOUPIS PRACÍ
Stavba:
MDK - zádveří
Místo: |  |  | Sokolov, 5. Května 655 |  |  | Datum: | 11. 7. 2019
Zadavatel: |  |  | Město Sokolov |  |  | Projektant: | Ing. arch. Olga Růžičková
Uchazeč: |  |  | Vyplň údaj |  |  | Zpracovatel: | Michal Kubelka
PČ | Typ | Kód | Popis | MJ | Množství | J.cena [CZK] | Cena celkem [CZK] | Cenová soustava |  | DPH | J. Nh [h] | Nh celkem [h] | J. hmotnost [t] | Hmotnost celkem [t] | J. suť [t] | Suť Celkem [t]
Náklady soupisu celkem | [6 empty] | 0 |  |  |  |  | 0 |  | 2.1217 |  | 2.5715 |  | D | -1 | [10 empty] | 0
| D | HSV | Práce a dodávky HSV |  |  |  | 0 |  |  |  |  | 0 |  | 0.63267 |  | 1.44 | 1 | D | 0 |  |  |  | ROZPOCET | [6 empty] | 0
| D | 6 | Úpravy povrchů, podlahy a osazování výplní |  |  |  | 0 |  |  |  |  | 0 |  | 0.61272 |  | 0 | 1 | D | 1 |  |  |  | ROZPOCET | [6 empty] | 0
1 | K | 619991001 | Zakrytí podlah fólií přilepenou lepící páskou | m2 | 79.774 |  | 0 |  |  | základní |  | 0 | 0 | 0 | 0 | 0 | 4 | K | 2 |  |  |  | ROZPOCET | 0 | 0 | 0 | 0 | 0 | 1 | 0 | 4 | 1028498708
| PP |  | Zakrytí vnitřních ploch před znečištěním včetně pozdějšího odkrytí podlah fólií přilepenou lepící páskou | [14 empty] | PP | 2
| VV |  | 10,1*7,44 |  | 75.144 | [12 empty] | VV | 2 | 2 | True | 0 | ROZPOCET
| VV |  | (2,8*0,1)*3 |  | 0.84 | [12 empty] | VV | 2 | 2 | True | 0 | ROZPOCET
| VV |  | 3,445*0,1 |  | 0.345 | [12 empty] | VV | 2 | 2 | True | 0 | ROZPOCET
| VV |  | 3,445*1 |  | 3.445 | [12 empty] | VV | 2 | 2 | True | 0 | ROZPOCET
| VV |  | Součet |  | 79.774 | [12 empty] | VV | 2 | 4 | True | 1 | ROZPOCET
2 | K | 629991011 | Zakrytí výplní otvorů a svislých ploch fólií přilepenou lepící páskou | m2 | 99.094 |  | 0 |  |  | základní |  | 0 | 0 | 0 | 0 | 0 | 4 | K | 2 |  |  |  | ROZPOCET | 0 | 0 | 0 | 0 | 0 | 1 | 0 | 4 | -1901353662
| PP |  | Zakrytí vnějších ploch před znečištěním včetně pozdějšího odkrytí výplní otvorů a svislých ploch fólií přilepenou lepící páskou | [14 empty] | PP | 2
| VV |  | 3,445*3,75 |  | 12.919 | [12 empty] | VV | 2 | 2 | True | 0 | ROZPOCET
| VV |  | (2,83*3,75)*6 |  | 63.675 | [12 empty] | VV | 2 | 2 | True | 0 | ROZPOCET
| VV |  | (1,5*3,75)*4 |  | 22.5 | [12 empty] | VV | 2 | 2 | True | 0 | ROZPOCET
| VV |  | Součet |  | 99.094 | [12 empty] | VV | 2 | 4 | True | 1 | ROZPOCET
3 | K | 622311141 | Vápenná omítka štuková dvouvrstvá vnějších stěn nanášená ručně | m2 | 6.198 |  | 0 |  |  | základní |  | 0 | 0.025 | 0.15495 | 0 | 0 | 4 | K | 2 |  |  |  | ROZPOCET | 0 | 0 | 0 | 0 | 0 | 1 | 0 | 4 | 528630607
| PP |  | Omítka vápenná vnějších ploch nanášená ručně dvouvrstvá, tloušťky jádrové omítky do 15 mm a tloušťky štuku do 3 mm štuková stěn | [14 empty] | PP | 2
| VV |  | Začištění po výměně dveří | [14 empty] | VV | 2 | 1 | True | 0 | ROZPOCET
| VV |  | ((2,83+3,75+3,75)*0,2)*3 |  | 6.198 | [12 empty] | VV | 2 | 2 | True | 1 | ROZPOCET
4 | K | 612321141 | Vápenocementová omítka štuková dvouvrstvá vnitřních stěn nanášená ručně | m2 | 20.744 |  | 0 |  |  | základní |  | 0 | 0.01838 | 0.38127 | 0 | 0 | 4 | K | 2 |  |  |  | ROZPOCET | 0 | 0 | 0 | 0 | 0 | 1 | 0 | 4 | 995295236
| PP |  | Omítka vápenocementová vnitřních ploch nanášená ručně dvouvrstvá, tloušťky jádrové omítky do 10 mm a tloušťky štuku do 3 mm štuková svislých konstrukcí stěn | [14 empty] | PP | 2
| VV |  | Niky radiátorů | [14 empty] | VV | 2 | 1 | True | 0 | ROZPOCET
| VV |  | 16,895 |  | 16.895 | [12 empty] | VV | 2 | 2 | True | 0 | ROZPOCET
| VV |  | Kolem dveří | [14 empty] | VV | 2 | 1 | True | 0 | ROZPOCET
| VV |  | ((2,83+3,75+3,75)*3)*0,1 |  | 3.099 | [12 empty] | VV | 2 | 2 | True | 0 | ROZPOCET
| VV |  | (3,75*2)*0,1 |  | 0.75 | [12 empty] | VV | 2 | 2 | True | 0 | ROZPOCET
| VV |  | Součet |  | 20.744 | [12 empty] | VV | 2 | 4 | True | 1 | ROZPOCET
5 | K | 632451101 | Cementový samonivelační potěr ze suchých směsí tloušťky do 5 mm vč. podkladní penetrace | m2 | 7.5 |  | 0 |  |  | základní |  | 0 | 0.0102 | 0.0765 | 0 | 0 | 4 | K | 2 |  |  |  | ROZPOCET | 0 | 0 | 0 | 0 | 0 | 1 | 0 | 4 | -1655377104
| PP |  | Potěr cementový samonivelační ze suchých směsí tloušťky přes 2 do 5 mm | [14 empty] | PP | 2
| D | 9 | Ostatní konstrukce a práce, bourání |  |  |  | 0 |  |  |  |  | 0 |  | 0.019943 |  | 1.44 | 1 | D | 1 |  |  |  | ROZPOCET | [6 empty] | 0
6 | K | 009-x1 | Ochrana kamenného obkladu před poškozením při provádění prací | soubor | 1 |  | 0 |  |  | základní |  | 0 | 0 | 0 | 0 | 0 | 4 | K | 2 |  |  |  | ROZPOCET | 0 | 0 | 0 | 0 | 0 | 1 | 0 | 4 | -1504732586
| PP |  | Ochrana kamenného obkladu před poškozením při provádění prací | [14 empty] | PP | 2
7 | K | 965024131 | Bourání kamenných podlah nebo dlažeb z desek nebo mozaiky pl přes 1 m2 | m2 | 7.5 |  | 0 |  |  | základní |  | 0 | 0 | 0 | 0.192 | 1.44 | 4 | K | 2 |  |  |  | ROZPOCET | 0 | 0 | 0 | 0 | 0 | 1 | 0 | 4 | -2015182895
| PP |  | Bourání podlah kamenných bez podkladního lože, s jakoukoliv výplní spár z desek nebo mozaiky, plochy přes 1 m2 | [14 empty] | PP | 2
| VV |  | 3*2,5 |  | 7.5 | [12 empty] | VV | 2 | 2 | True | 1 | ROZPOCET
8 | K | 952902121 | Čištění budov zametení drsných podlah | m2 | 7.5 |  | 0 |  |  | základní |  | 0 | 0 | 0 | 0 | 0 | 4 | K | 2 |  |  |  | ROZPOCET | 0 | 0 | 0 | 0 | 0 | 1 | 0 | 4 | -753268296
| PP |  | Čištění budov při provádění oprav a udržovacích prací podlah drsných nebo chodníků zametením | [14 empty] | PP | 2
| VV |  | Po demontáži kamen. dlažby | [14 empty] | VV | 2 | 1 | True | 0 | ROZPOCET
| VV |  | 7,5 |  | 7.5 | [12 empty] | VV | 2 | 2 | True | 1 | ROZPOCET
9 | K | 949101112 | Lešení pomocné pro objekty pozemních staveb s lešeňovou podlahou v do 3,5 m zatížení do 150 kg/m2 | m2 | 79.774 |  | 0 |  |  | základní |  | 0 | 0.00021 | 0.016753 | 0 | 0 | 4 | K | 2 |  |  |  | ROZPOCET | 0 | 0 | 0 | 0 | 0 | 1 | 0 | 4 | -480807928
| PP |  | Lešení pomocné pracovní pro objekty pozemních staveb pro zatížení do 150 kg/m2, o výšce lešeňové podlahy přes 1,9 do 3,5 m | [14 empty] | PP | 2
10 | K | 952901114 | Vyčištění budov bytové a občanské výstavby při výšce podlaží přes 4 m | m2 | 79.774 |  | 0 |  |  | základní |  | 0 | 4e-05 | 0.003191 | 0 | 0 | 4 | K | 2 |  |  |  | ROZPOCET | 0 | 0 | 0 | 0 | 0 | 1 | 0 | 4 | 2084267186
| PP |  | Vyčištění budov nebo objektů před předáním do užívání budov bytové nebo občanské výstavby, světlé výšky podlaží přes 4 m | [14 empty] | PP | 2
| D | 997 | Přesun sutě |  |  |  | 0 |  |  |  |  | 0 |  | 0 |  | 0 | 1 | D | 1 |  |  |  | ROZPOCET | [6 empty] | 0
11 | K | 997013211 | Vnitrostaveništní doprava suti a vybouraných hmot pro budovy v do 6 m ručně | t | 2.571 |  | 0 |  |  | základní |  | 0 | 0 | 0 | 0 | 0 | 4 | K | 2 |  |  |  | ROZPOCET | 0 | 0 | 0 | 0 | 0 | 1 | 0 | 4 | -630716638
| PP |  | Vnitrostaveništní doprava suti a vybouraných hmot vodorovně do 50 m svisle ručně pro budovy a haly výšky do 6 m | [14 empty] | PP | 2
12 | K | 997002611 | Nakládání suti a vybouraných hmot | t | 2.571 |  | 0 |  |  | základní |  | 0 | 0 | 0 | 0 | 0 | 4 | K | 2 |  |  |  | ROZPOCET | 0 | 0 | 0 | 0 | 0 | 1 | 0 | 4 | 1662611870
| PP |  | Nakládání suti a vybouraných hmot na dopravní prostředek pro vodorovné přemístění | [14 empty] | PP | 2
13 | K | 997013501 | Odvoz suti a vybouraných hmot na skládku nebo meziskládku do 1 km se složením | t | 2.571 |  | 0 |  |  | základní |  | 0 | 0 | 0 | 0 | 0 | 4 | K | 2 |  |  |  | ROZPOCET | 0 | 0 | 0 | 0 | 0 | 1 | 0 | 4 | 1133212166
| PP |  | Odvoz suti a vybouraných hmot na skládku nebo meziskládku se složením, na vzdálenost do 1 km | [14 empty] | PP | 2
14 | K | 997013509 | Příplatek k odvozu suti a vybouraných hmot na skládku ZKD 1 km přes 1 km | t | 15.426 |  | 0 |  |  | základní |  | 0 | 0 | 0 | 0 | 0 | 4 | K | 2 |  |  |  | ROZPOCET | 0 | 0 | 0 | 0 | 0 | 1 | 0 | 4 | 1074702359
| PP |  | Odvoz suti a vybouraných hmot na skládku nebo meziskládku se složením, na vzdálenost Příplatek k ceně za každý další i započatý 1 km přes 1 km | [14 empty] | PP | 2
| VV |  | 2,571*6 |  | 15.426 | [12 empty] | VV | 2 | 2 | True | 1 | ROZPOCET
15 | K | 997013831 | Poplatek za uložení na skládce (skládkovné) stavebního odpadu směsného kód odpadu 170 904 | t | 2.571 |  | 0 |  |  | základní |  | 0 | 0 | 0 | 0 | 0 | 4 | K | 2 |  |  |  | ROZPOCET | 0 | 0 | 0 | 0 | 0 | 1 | 0 | 4 | 1937836612
| PP |  | Poplatek za uložení stavebního odpadu na skládce (skládkovné) směsného stavebního a demoličního zatříděného do Katalogu odpadů pod kódem 170 904 | [14 empty] | PP | 2
| D | PSV | Práce a dodávky PSV |  |  |  | 0 |  |  |  |  | 0 |  | 1.4891 |  | 1.1315 | 2 | D | 0 |  |  |  | ROZPOCET | [6 empty] | 0
| D | 711 | Izolace proti vodě, vlhkosti a plynům |  |  |  | 0 |  |  |  |  | 0 |  | 0.028175 |  | 0 | 2 | D | 1 |  |  |  | ROZPOCET | [6 empty] | 0
16 | K | 711113117 | Izolace proti vlhkosti vodorovná za studena těsnicí stěrkou jednosložkovou na bázi cementu | m2 | 7.5 |  | 0 |  |  | základní |  | 0 | 0.0035 | 0.02625 | 0 | 0 | 16 | K | 2 |  |  |  | ROZPOCET | 0 | 0 | 0 | 0 | 0 | 1 | 0 | 16 | 1358793178
| PP |  | Izolace proti zemní vlhkosti natěradly a tmely za studena na ploše vodorovné V těsnicí stěrkou jednosložkovu na bázi cementu | [14 empty] | PP | 2
17 | K | 711113127 | Izolace proti vlhkosti svislá za studena těsnicí stěrkou jednosložkovou na bázi cementu | m2 | 0.55 |  | 0 |  |  | základní |  | 0 | 0.0035 | 0.001925 | 0 | 0 | 16 | K | 2 |  |  |  | ROZPOCET | 0 | 0 | 0 | 0 | 0 | 1 | 0 | 16 | 772233909
| PP |  | Izolace proti zemní vlhkosti natěradly a tmely za studena na ploše svislé S těsnicí stěrkou jednosložkovu na bázi cementu | [14 empty] | PP | 2
| VV |  | (3+3+2,5+2,5)*0,05 |  | 0.55 | [12 empty] | VV | 2 | 2 | True | 1 | ROZPOCET
18 | K | 998711201 | Přesun hmot procentní pro izolace proti vodě, vlhkosti a plynům v objektech v do 6 m | % |  |  | 0 |  |  | základní |  | 0 | 0 | 0 | 0 | 0 | 16 | K | 2 |  |  |  | ROZPOCET | 0 | 0 | 0 | 0 | 0 | 1 | 0 | 16 | 1745773128
| PP |  | Přesun hmot pro izolace proti vodě, vlhkosti a plynům stanovený procentní sazbou (%) z ceny vodorovná dopravní vzdálenost do 50 m v objektech výšky do 6 m | [14 empty] | PP | 2
| D | 741 | Elektroinstalace - silnoproud |  |  |  | 0 |  |  |  |  | 0 |  | 0 |  | 0.031 | 2 | D | 1 |  |  |  | ROZPOCET | [6 empty] | 0
19 | K | 741-x8 | Přenos ceny ze samostatného záložky - Elektroinstalace | soubor | 1 |  | 0 |  |  | základní |  | 0 | 0 | 0 | 0 | 0 | 16 | K | 2 |  |  |  | ROZPOCET | 0 | 0 | 0 | 0 | 0 | 1 | 0 | 16 | -1610853497
| PP |  | Přenos ceny ze samostatného záložky - Elektroinstalace | [14 empty] | PP | 2
20 | K | 741371843 | Demontáž svítidla bytového se standardní paticí přisazeného do 0,36 m2 bez zachováním funkčnosti | kus | 4 |  | 0 |  |  | základní |  | 0 | 0 | 0 | 0.001 | 0.004 | 16 | K | 2 |  |  |  | ROZPOCET | 0 | 0 | 0 | 0 | 0 | 1 | 0 | 16 | 1880590155
| PP |  | Demontáž svítidel bez zachování funkčnosti (do suti) v bytových nebo společenských místnostech se standardní paticí (E27, T5, GU10) přisazených, ploše přes 0,09 do 0,36 m2 | [14 empty] | PP | 2
21 | K | 741371875 | Demontáž svítidla byt se standard paticí skleněného lustr typu do 10 zdrojů bezzachováním funkčnosti | kus | 3 |  | 0 |  |  | základní |  | 0 | 0 | 0 | 0.009 | 0.027 | 16 | K | 2 |  |  |  | ROZPOCET | 0 | 0 | 0 | 0 | 0 | 1 | 0 | 16 | -1789310371
| PP |  | Demontáž svítidel bez zachování funkčnosti (do suti) v bytových nebo společenských místnostech se standardní paticí (E27, T5, GU10) skleněných lustrového typu do 10 zdrojů | [14 empty] | PP | 2
22 | K | 741-x1 | D+M Závěsné svítidlo Searchlight 1995-5AB REGENCY vč. žárovek | kus | 9 |  | 0 |  |  | základní |  | 0 | 0 | 0 | 0 | 0 | 16 | K | 2 |  |  |  | ROZPOCET | 0 | 0 | 0 | 0 | 0 | 1 | 0 | 16 | -1931042809
| PP |  | D+M Závěsné svítidlo Searchlight 1995-5AB REGENCY vč. žárovek | [14 empty] | PP | 2
23 | K | 741-x2 | D+M Nástěnné svítidlo Searchlight 1991-1AB REGENCY vč. žárovky | kus | 4 |  | 0 |  |  | základní |  | 0 | 0 | 0 | 0 | 0 | 16 | K | 2 |  |  |  | ROZPOCET | 0 | 0 | 0 | 0 | 0 | 1 | 0 | 16 | 1380058487
| PP |  | D+M Nástěnné svítidlo Searchlight 1991-1AB REGENCY vč. žárovky | [14 empty] | PP | 2
24 | K | 741-x3 | D+M Stropní svítdlo Searchlight 5772-2AB WINDSOR vč. žárovek | kus | 3 |  | 0 |  |  | základní |  | 0 | 0 | 0 | 0 | 0 | 16 | K | 2 |  |  |  | ROZPOCET | 0 | 0 | 0 | 0 | 0 | 1 | 0 | 16 | 135041116
| PP |  | D+M Stropní svítdlo Searchlight 5772-2AB WINDSOR vč. žárovek | [14 empty] | PP | 2
25 | K | 741-x4 | D+M Nouzové svítidlo s vlastní baterií 1h 50lm DIANA LED NM vč. rámečku do podhledu DIANA LED | kus | 2 |  | 0 |  |  | základní |  | 0 | 0 | 0 | 0 | 0 | 16 | K | 2 |  |  |  | ROZPOCET | 0 | 0 | 0 | 0 | 0 | 1 | 0 | 16 | 162994518
| PP |  | D+M Nouzové svítidlo s vlastní baterií 1h 50lm DIANA LED NM vč. rámečku do podhledu DIANA LED | [14 empty] | PP | 2
26 | K | 741-x5 | D+M Vestavná nerezová zásuvka s víčkem, krytí IP 55 (zásuvka v nice topení) | kus | 2 |  | 0 |  |  | základní |  | 0 | 0 | 0 | 0 | 0 | 16 | K | 2 |  |  |  | ROZPOCET | 0 | 0 | 0 | 0 | 0 | 1 | 0 | 16 | 1699882922
| PP |  | D+M Vestavná nerezová zásuvka s víčkem, krytí IP 55 (zásuvka v nice topení) | [14 empty] | PP | 2
27 | K | 741-x6 | D+M Zásuvka do podhledu s víčkem ASFORA, IP44, bílá | kus | 4 |  | 0 |  |  | základní |  | 0 | 0 | 0 | 0 | 0 | 16 | K | 2 |  |  |  | ROZPOCET | 0 | 0 | 0 | 0 | 0 | 1 | 0 | 16 | 812732763
| PP |  | D+M Zásuvka do podhledu s víčkem ASFORA, IP44, bílá | [14 empty] | PP | 2
28 | K | 741-x7 | D+M Duální vestavná nerezová zásuvka venkovní s víčkem, krytí IP55 | kus | 3 |  | 0 |  |  | základní |  | 0 | 0 | 0 | 0 | 0 | 16 | K | 2 |  |  |  | ROZPOCET | 0 | 0 | 0 | 0 | 0 | 1 | 0 | 16 | -1401511478
| PP |  | D+M Duální vestavná nerezová zásuvka venkovní s víčkem, krytí IP55 | [14 empty] | PP | 2
29 | K | 998741201 | Přesun hmot procentní pro silnoproud v objektech v do 6 m | % |  |  | 0 |  |  | základní |  | 0 | 0 | 0 | 0 | 0 | 16 | K | 2 |  |  |  | ROZPOCET | 0 | 0 | 0 | 0 | 0 | 1 | 0 | 16 | -771092508
| PP |  | Přesun hmot pro silnoproud stanovený procentní sazbou (%) z ceny vodorovná dopravní vzdálenost do 50 m v objektech výšky do 6 m | [14 empty] | PP | 2
| D | 763 | Konstrukce suché výstavby |  |  |  | 0 |  |  |  |  | 0 |  | 1.3462 |  | 0 | 2 | D | 1 |  |  |  | ROZPOCET | [6 empty] | 0
30 | K | 763131411 | SDK podhled desky 1xA 12,5 bez TI dvouvrstvá spodní kce profil CD+UD - velmi vysoká pracnost!!! - spec. dle PD | m2 | 110.076 |  | 0 |  |  | základní |  | 0 | 0.01223 | 1.3462 | 0 | 0 | 16 | K | 2 |  |  |  | ROZPOCET | 0 | 0 | 0 | 0 | 0 | 1 | 0 | 16 | -1102537047
| PP |  | Podhled ze sádrokartonových desek dvouvrstvá zavěšená spodní konstrukce z ocelových profilů CD, UD jednoduše opláštěná deskou standardní A, tl. 12,5 mm, bez TI | [14 empty] | PP | 2
| VV |  | 10,99*7,54 |  | 82.865 | [12 empty] | VV | 2 | 2 | True | 0 | ROZPOCET
| VV |  | -0,83*0,1 |  | -0.083 | [12 empty] | VV | 2 | 2 | True | 0 | ROZPOCET
| VV |  | -0,81*0,1 |  | -0.081 | [12 empty] | VV | 2 | 2 | True | 0 | ROZPOCET
| VV |  | 3,445*0,09 |  | 0.31 | [12 empty] | VV | 2 | 2 | True | 0 | ROZPOCET
| VV |  | 3,445*0,1 |  | 0.345 | [12 empty] | VV | 2 | 2 | True | 0 | ROZPOCET
| VV |  | (2,78+2,78+2,78+2,78+2,8+2,8+2,8+2,8+2,81+2,81+2,81+2,81+(2,77*12))*0,4 |  | 26.72 | [12 empty] | VV | 2 | 2 | True | 0 | ROZPOCET
| VV |  | Součet |  | 110.076 | [12 empty] | VV | 2 | 4 | True | 1 | ROZPOCET
31 | K | 764-x1 | SDK předěl a prostup kabelového žlabu s PO EI 45 DP1 - spec. dle PD | m2 | 38.3 |  | 0 |  |  | základní |  | 0 | 0 | 0 | 0 | 0 | 16 | K | 2 |  |  |  | ROZPOCET | 0 | 0 | 0 | 0 | 0 | 1 | 0 | 16 | 948920407
| PP |  | SDK předěl s PO EI 45 DP1 - spec. dle PD | [14 empty] | PP | 2
| VV |  | (0,4+0,27+1,2)*(7,54*2) |  | 28.2 | [12 empty] | VV | 2 | 2 | True | 0 | ROZPOCET
| VV |  | 10,1*1 |  | 10.1 | [12 empty] | VV | 2 | 2 | True | 0 | ROZPOCET
| VV |  | Součet |  | 38.3 | [12 empty] | VV | 2 | 4 | True | 1 | ROZPOCET
32 | K | 763-x2 | Kompletní provedení SDK pilíře - spec. dle PD (PO, vyztužení....) | m2 | 9.375 |  | 0 |  |  | základní |  | 0 | 0 | 0 | 0 | 0 | 16 | K | 2 |  |  |  | ROZPOCET | 0 | 0 | 0 | 0 | 0 | 1 | 0 | 16 | 746074613
| PP |  | Kompletní provedení SDK pilíře - spec. dle PD | [14 empty] | PP | 2
| VV |  | (0,8+0,8+0,45+0,45)*3,75 |  | 9.375 | [12 empty] | VV | 2 | 2 | True | 1 | ROZPOCET
33 | K | 998763401 | Přesun hmot procentní pro sádrokartonové konstrukce v objektech v do 6 m | % |  |  | 0 |  |  | základní |  | 0 | 0 | 0 | 0 | 0 | 16 | K | 2 |  |  |  | ROZPOCET | 0 | 0 | 0 | 0 | 0 | 1 | 0 | 16 | -1275943935
| PP |  | Přesun hmot pro konstrukce montované z desek stanovený procentní sazbou (%) z ceny vodorovná dopravní vzdálenost do 50 m v objektech výšky do 6 m | [14 empty] | PP | 2
| D | 766 | Konstrukce truhlářské |  |  |  | 0 |  |  |  |  | 0 |  | 0.007469 |  | 0 | 2 | D | 1 |  |  |  | ROZPOCET | [6 empty] | 0
34 | K | 766-x1 | D+M Dřevěná stěna s dveřmi a příslušenstvím vel. 2830x3750mm ozn. 01/T - spec. dle PD | kus | 2 |  | 0 |  |  | základní |  | 0 | 0 | 0 | 0 | 0 | 16 | K | 2 |  |  |  | ROZPOCET | 0 | 0 | 0 | 0 | 0 | 1 | 0 | 16 | -2090733681
| PP |  | D+M Dřevěná stěna s dveřmi a příslušenstvím vel. 2830x3750mm ozn. 01/T - spec. dle PD | [14 empty] | PP | 2
35 | K | 766-x2 | D+M Dřevěná stěna s dveřmi a příslušenstvím vel. 2830x3750mm ozn. 02/T - spec. dle PD | kus | 1 |  | 0 |  |  | základní |  | 0 | 0 | 0 | 0 | 0 | 16 | K | 2 |  |  |  | ROZPOCET | 0 | 0 | 0 | 0 | 0 | 1 | 0 | 16 | 1672602938
| PP |  | D+M Dřevěná stěna s dveřmi a příslušenstvím vel. 2830x3750mm ozn. 02/T - spec. dle PD | [14 empty] | PP | 2
36 | K | 766-x3 | D+M Dřevěná stěna s dveřmi a příslušenstvím vel. 1500x3750mm ozn. 03/T - spec. dle PD | kus | 1 |  | 0 |  |  | základní |  | 0 | 0 | 0 | 0 | 0 | 16 | K | 2 |  |  |  | ROZPOCET | 0 | 0 | 0 | 0 | 0 | 1 | 0 | 16 | 1839401165
| PP |  | D+M Dřevěná stěna s dveřmi a příslušenstvím vel. 1500x3750mm ozn. 03/T - spec. dle PD | [14 empty] | PP | 2
37 | K | 766-x4 | D+M Dřevěná stěna s dveřmi a příslušenstvím vel. 1500x3750mm ozn. 04/T - spec. dle PD | kus | 1 |  | 0 |  |  | základní |  | 0 | 0 | 0 | 0 | 0 | 16 | K | 2 |  |  |  | ROZPOCET | 0 | 0 | 0 | 0 | 0 | 1 | 0 | 16 | -1426696951
| PP |  | D+M Dřevěná stěna s dveřmi a příslušenstvím vel. 1500x3750mm ozn. 04/T - spec. dle PD | [14 empty] | PP | 2
38 | K | 766-x5 | D+M Kryt radiátorů - spec. dle PD | soubor | 2 |  | 0 |  |  | základní |  | 0 | 0 | 0 | 0 | 0 | 16 | K | 2 |  |  |  | ROZPOCET | 0 | 0 | 0 | 0 | 0 | 1 | 0 | 16 | 579359505
| PP |  | D+M Kryt radiátorů - spec. dle PD | [14 empty] | PP | 2
39 | K | 766699762/R | Montáž překrytí stěn lištou rohovou - rohy SDK pilíře | m | 8 |  | 0 |  |  | základní |  | 0 | 0 | 0 | 0 | 0 | 16 | K | 2 |  |  |  | ROZPOCET | 0 | 0 | 0 | 0 | 0 | 1 | 0 | 16 | -324349391
| PP |  | Montáž ostatních truhlářských konstrukcí překrytí spár stěn lištou rohovou | [14 empty] | PP | 2
| VV |  | 2*4 |  | 8 | [12 empty] | VV | 2 | 2 | True | 1 | ROZPOCET
40 | M | 61418200/R2 | lišta dřevěná smrk 34/8mm barva dle stěn | m | 8.8 |  | 0 |  |  | základní |  | 0 | 0.0002 | 0.00176 | 0 | 0 | 32 | M | 2 |  |  |  | ROZPOCET | 0 | 0 | 0 | 0 | 0 | 1 | 0 | 16 | -797509332
| PP |  | lišta podlahová dřevěná smrk 25x25mm | [14 empty] | PP | 2
| VV |  | 8*1,1 'Přepočtené koeficientem množství |  | 8.8 | [12 empty] | VV | 2 | 2 | False | 1 | ROZPOCET
41 | K | 766699772 | Montáž překrytí podhledových spár lištou rohovou - překrytí spár SDK/kamenný pbklad | m | 25.95 |  | 0 |  |  | základní |  | 0 | 0 | 0 | 0 | 0 | 16 | K | 2 |  |  |  | ROZPOCET | 0 | 0 | 0 | 0 | 0 | 1 | 0 | 16 | -1173411029
| PP |  | Montáž ostatních truhlářských konstrukcí překrytí spár podhledů lištou rohovou | [14 empty] | PP | 2
| VV |  | 7,45+7,45+10,05+(0,1*10) |  | 25.95 | [12 empty] | VV | 2 | 2 | True | 1 | ROZPOCET
42 | M | 61418200/R | lišta dřevěná smrk 34/8mm bílá | m | 28.545 |  | 0 |  |  | základní |  | 0 | 0.0002 | 0.005709 | 0 | 0 | 32 | M | 2 |  |  |  | ROZPOCET | 0 | 0 | 0 | 0 | 0 | 1 | 0 | 16 | -465653575
| PP |  | lišta podlahová dřevěná smrk 25x25mm | [14 empty] | PP | 2
| VV |  | 25,95*1,1 'Přepočtené koeficientem množství |  | 28.545 | [12 empty] | VV | 2 | 2 | False | 1 | ROZPOCET
43 | K | 998766201 | Přesun hmot procentní pro konstrukce truhlářské v objektech v do 6 m | % |  |  | 0 |  |  | základní |  | 0 | 0 | 0 | 0 | 0 | 16 | K | 2 |  |  |  | ROZPOCET | 0 | 0 | 0 | 0 | 0 | 1 | 0 | 16 | 1762868126
| PP |  | Přesun hmot pro konstrukce truhlářské stanovený procentní sazbou (%) z ceny vodorovná dopravní vzdálenost do 50 m v objektech výšky do 6 m | [14 empty] | PP | 2
| D | 767 | Konstrukce zámečnické |  |  |  | 0 |  |  |  |  | 0 |  | 0 |  | 1.0952 | 2 | D | 1 |  |  |  | ROZPOCET | [6 empty] | 0
44 | K | 767112812 | Demontáž stěn pro zasklení svařovaných | m2 | 12.919 |  | 0 |  |  | základní |  | 0 | 0 | 0 | 0.033 | 0.42633 | 16 | K | 2 |  |  |  | ROZPOCET | 0 | 0 | 0 | 0 | 0 | 1 | 0 | 16 | -482605261
| PP |  | Demontáž stěn a příček pro zasklení svařovaných | [14 empty] | PP | 2
| VV |  | 3.445*3,75 |  | 12.919 | [12 empty] | VV | 2 | 2 | True | 1 | ROZPOCET
45 | K | 767581802 | Demontáž podhledu lamel | m2 | 75.984 |  | 0 |  |  | základní |  | 0 | 0 | 0 | 0.004 | 0.30394 | 16 | K | 2 |  |  |  | ROZPOCET | 0 | 0 | 0 | 0 | 0 | 1 | 0 | 16 | 1718508956
| PP |  | Demontáž podhledů lamel | [14 empty] | PP | 2
| VV |  | 10,1*7,44 |  | 75.144 | [12 empty] | VV | 2 | 2 | True | 0 | ROZPOCET
| VV |  | (2,8+2,8+2,8)*0,1 |  | 0.84 | [12 empty] | VV | 2 | 2 | True | 0 | ROZPOCET
| VV |  | Součet |  | 75.984 | [12 empty] | VV | 2 | 4 | True | 1 | ROZPOCET
46 | K | 767582800 | Demontáž roštu podhledu | m2 | 75.984 |  | 0 |  |  | základní |  | 0 | 0 | 0 | 0.002 | 0.15197 | 16 | K | 2 |  |  |  | ROZPOCET | 0 | 0 | 0 | 0 | 0 | 1 | 0 | 16 | -493160688
| PP |  | Demontáž podhledů roštů | [14 empty] | PP | 2
47 | K | 767661811 | Demontáž mříží pevných nebo otevíravých | m2 | 10.65 |  | 0 |  |  | základní |  | 0 | 0 | 0 | 0.02 | 0.213 | 16 | K | 2 |  |  |  | ROZPOCET | 0 | 0 | 0 | 0 | 0 | 1 | 0 | 16 | 1078558835
| PP |  | Demontáž mříží pevných nebo otevíravých | [14 empty] | PP | 2
| VV |  | (1,5*3,55)*2 |  | 10.65 | [12 empty] | VV | 2 | 2 | True | 1 | ROZPOCET
48 | K | 767-x1 | D+M Vstupní rohož např. Gama-Topwell 22 Standard vč. lemování - spec. dle PD | m2 | 7.5 |  | 0 |  |  | základní |  | 0 | 0 | 0 | 0 | 0 | 16 | K | 2 |  |  |  | ROZPOCET | 0 | 0 | 0 | 0 | 0 | 1 | 0 | 16 | -1174649535
| PP |  | D+M Vstupní rohož např. Gama-Topwell 22 Standard vč. lemování - spec. dle PD | [14 empty] | PP | 2
49 | K | 998767201 | Přesun hmot procentní pro zámečnické konstrukce v objektech v do 6 m | % |  |  | 0 |  |  | základní |  | 0 | 0 | 0 | 0 | 0 | 16 | K | 2 |  |  |  | ROZPOCET | 0 | 0 | 0 | 0 | 0 | 1 | 0 | 16 | -86125486
| PP |  | Přesun hmot pro zámečnické konstrukce stanovený procentní sazbou (%) z ceny vodorovná dopravní vzdálenost do 50 m v objektech výšky do 6 m | [14 empty] | PP | 2
| D | 782 | Dokončovací práce - obklady z kamene |  |  |  | 0 |  |  |  |  | 0 |  | 0 |  | 0 | 2 | D | 1 |  |  |  | ROZPOCET | [6 empty] | 0
50 | K | 782-x1 | Kontrola stávajících kamenných obkladů vč. případných lokálních oprav | soubor | 1 |  | 0 |  |  | základní |  | 0 | 0 | 0 | 0 | 0 | 16 | K | 2 |  |  |  | ROZPOCET | 0 | 0 | 0 | 0 | 0 | 1 | 0 | 16 | 877715483
| PP |  | Kontrola stávajících kamenných obkladů vč. případných lokálních oprav | [14 empty] | PP | 2
51 | K | 998782201 | Přesun hmot procentní pro obklady kamenné v objektech v do 6 m | % |  |  | 0 |  |  | základní |  | 0 | 0 | 0 | 0 | 0 | 16 | K | 2 |  |  |  | ROZPOCET | 0 | 0 | 0 | 0 | 0 | 1 | 0 | 16 | -1555359607
| PP |  | Přesun hmot pro obklady kamenné stanovený procentní sazbou (%) z ceny vodorovná dopravní vzdálenost do 50 m v objektech výšky do 6 m | [14 empty] | PP | 2
| D | 783 | Dokončovací práce - nátěry |  |  |  | 0 |  |  |  |  | 0 |  | 0.0075143 |  | 0 | 2 | D | 1 |  |  |  | ROZPOCET | [6 empty] | 0
52 | K | 783606821 | Odstranění nátěrů z litinových otopných těles obroušením | m2 | 3.12 |  | 0 |  |  | základní |  | 0 | 0.0001 | 0.000312 | 0 | 0 | 16 | K | 2 |  |  |  | ROZPOCET | 0 | 0 | 0 | 0 | 0 | 1 | 0 | 16 | -521959961
| PP |  | Odstranění nátěrů z otopných těles litinových obroušením | [14 empty] | PP | 2
| VV |  | (1.2*0.65)*4 |  | 3.12 | [12 empty] | VV | 2 | 2 | True | 1 | ROZPOCET
53 | K | 783614141 | Základní jednonásobný syntetický nátěr litinových otopných těles | m2 | 3.12 |  | 0 |  |  | základní |  | 0 | 0.00017 | 0.0005304 | 0 | 0 | 16 | K | 2 |  |  |  | ROZPOCET | 0 | 0 | 0 | 0 | 0 | 1 | 0 | 16 | -1336934684
| PP |  | Základní nátěr otopných těles jednonásobný litinových syntetický | [14 empty] | PP | 2
54 | K | 783617147 | Krycí dvojnásobný syntetický nátěr litinových otopných těles | m2 | 3.12 |  | 0 |  |  | základní |  | 0 | 0.00043 | 0.0013416 | 0 | 0 | 16 | K | 2 |  |  |  | ROZPOCET | 0 | 0 | 0 | 0 | 0 | 1 | 0 | 16 | 1978186090
| PP |  | Krycí nátěr (email) otopných těles litinových dvojnásobný syntetický | [14 empty] | PP | 2
55 | K | 783823135 | Penetrační silikonový nátěr hladkých, tenkovrstvých zrnitých nebo štukových omítek | m2 | 6.198 |  | 0 |  |  | základní |  | 0 | 0.00014 | 0.00086772 | 0 | 0 | 16 | K | 2 |  |  |  | ROZPOCET | 0 | 0 | 0 | 0 | 0 | 1 | 0 | 16 | -1155554502
| PP |  | Penetrační nátěr omítek hladkých omítek hladkých, zrnitých tenkovrstvých nebo štukových stupně členitosti 1 a 2 silikonový | [14 empty] | PP | 2
56 | K | 783827425 | Krycí dvojnásobný silikonový nátěr omítek stupně členitosti 1 a 2 - odstín dle stávající fasády (růžová) | m2 | 6.198 |  | 0 |  |  | základní |  | 0 | 0.00072 | 0.0044626 | 0 | 0 | 16 | K | 2 |  |  |  | ROZPOCET | 0 | 0 | 0 | 0 | 0 | 1 | 0 | 16 | -190279756
| PP |  | Krycí (ochranný ) nátěr omítek dvojnásobný hladkých omítek hladkých, zrnitých tenkovrstvých nebo štukových stupně členitosti 1 a 2 silikonový | [14 empty] | PP | 2
| D | 784 | Dokončovací práce - malby a tapety |  |  |  | 0 |  |  |  |  | 0 |  | 0.099694 |  | 0.0052375 | 2 | D | 1 |  |  |  | ROZPOCET | [6 empty] | 0
57 | K | 784121003 | Oškrabání malby v mísnostech výšky do 5,00 m | m2 | 16.895 |  | 0 |  |  | základní |  | 0 | 0.001 | 0.016895 | 0.00031 | 0.0052375 | 16 | K | 2 |  |  |  | ROZPOCET | 0 | 0 | 0 | 0 | 0 | 1 | 0 | 16 | 1453991646
| PP |  | Oškrabání malby v místnostech výšky přes 3,80 do 5,00 m | [14 empty] | PP | 2
| VV |  | Niky radiátorů | [14 empty] | VV | 2 | 1 | True | 0 | ROZPOCET
| VV |  | ((1,45+0,33+0,33)*3,55)*2 |  | 14.981 | [12 empty] | VV | 2 | 2 | True | 0 | ROZPOCET
| VV |  | (1,45*0,33)*4 |  | 1.914 | [12 empty] | VV | 2 | 2 | True | 0 | ROZPOCET
| VV |  | Součet |  | 16.895 | [12 empty] | VV | 2 | 4 | True | 1 | ROZPOCET
58 | K | 784181123 | Hloubková jednonásobná penetrace podkladu v místnostech výšky do 5,00 m | m2 | 178.495 |  | 0 |  |  | základní |  | 0 | 0.0002 | 0.035699 | 0 | 0 | 16 | K | 2 |  |  |  | ROZPOCET | 0 | 0 | 0 | 0 | 0 | 1 | 0 | 16 | 367427381
| PP |  | Penetrace podkladu jednonásobná hloubková v místnostech výšky přes 3,80 do 5,00 m | [14 empty] | PP | 2
| VV |  | 20,744+110,076+9,375+38,3 |  | 178.495 | [12 empty] | VV | 2 | 2 | True | 1 | ROZPOCET
59 | K | 784211103 | Dvojnásobné bílé malby ze směsí za mokra výborně otěruvzdorných v místnostech výšky do 5,00 m | m2 | 178.495 |  | 0 |  |  | základní |  | 0 | 0.00026 | 0.046409 | 0 | 0 | 16 | K | 2 |  |  |  | ROZPOCET | 0 | 0 | 0 | 0 | 0 | 1 | 0 | 16 | 189078856
| PP |  | Malby z malířských směsí otěruvzdorných za mokra dvojnásobné, bílé za mokra otěruvzdorné výborně v místnostech výšky přes 3,80 do 5,00 m | [14 empty] | PP | 2
60 | K | 784211163 | Příplatek k cenám 2x maleb ze směsí za mokra otěruvzdorných za barevnou malbu středně sytého odstínu | m2 | 34.56 |  | 0 |  |  | základní |  | 0 | 2e-05 | 0.0006912 | 0 | 0 | 16 | K | 2 |  |  |  | ROZPOCET | 0 | 0 | 0 | 0 | 0 | 1 | 0 | 16 | 1355697167
| PP |  | Malby z malířských směsí otěruvzdorných za mokra Příplatek k cenám dvojnásobných maleb za provádění barevné malby tónované na tónovacích automatech, v odstínu středně sytém | [14 empty] | PP | 2
| VV |  | (2,4*2,4)*6 |  | 34.56 | [12 empty] | VV | 2 | 2 | True | 1 | ROZPOCET
| D | VRN | Vedlejší rozpočtové náklady |  |  |  | 0 |  |  |  |  | 0 |  | 0 |  | 0 | 5 | D | 0 |  |  |  | ROZPOCET | [6 empty] | 0
| D | VRN3 | Zařízení staveniště |  |  |  | 0 |  |  |  |  | 0 |  | 0 |  | 0 | 5 | D | 1 |  |  |  | ROZPOCET | [6 empty] | 0
61 | K | 030001000 | Zařízení staveniště | soubor | 1 |  | 0 |  |  | základní |  | 0 | 0 | 0 | 0 | 0 | 1024 | K | 2 |  |  |  | ROZPOCET | 0 | 0 | 0 | 0 | 0 | 1 | 0 | 1024 | -1572066073
| PP |  | Zařízení staveniště | [14 empty] | PP | 2
| D | VRN6 | Územní vlivy |  |  |  | 0 |  |  |  |  | 0 |  | 0 |  | 0 | 5 | D | 1 |  |  |  | ROZPOCET | [6 empty] | 0
62 | K | 065002000 | Mimostaveništní doprava materiálů | soubor | 1 |  | 0 |  |  | základní |  | 0 | 0 | 0 | 0 | 0 | 1024 | K | 2 |  |  |  | ROZPOCET | 0 | 0 | 0 | 0 | 0 | 1 | 0 | 1024 | -65790204
| PP |  | Mimostaveništní doprava materiálů | [14 empty] | PP | 2
| D | VRN9 | Ostatní náklady |  |  |  | 0 |  |  |  |  | 0 |  | 0 |  | 0 | 5 | D | 1 |  |  |  | ROZPOCET | [6 empty] | 0
63 | K | 090001000 | Ostatní náklady - náklady dle uvážení zhotovitele - např. průběžný úklid stavby, náklady spojené s pracemi za provozu, inž. činnost apod... | soubor | 1 |  | 0 |  |  | základní |  | 0 | 0 | 0 | 0 | 0 | 1024 | K | 2 |  |  |  | ROZPOCET | 0 | 0 | 0 | 0 | 0 | 1 | 0 | 1024 | -940684948
| PP |  | Ostatní náklady | [14 empty] | PP | 2

## Elektroinstalace
Sokolov, Hornický kulturní dům |  |  |  |  | datum | 2019-07-12
Výkaz výměr pro objekt opravy zádveří HDK 1NP
výkaz výměr bude upraven dle skutečných dodávek na stavbu
je možno použít dodávek srovnatelné nebo vyšší kvality
VV slouží pro výběrové řízení-standardní srovnatelné ceny
základní cena | 0 |  |  |  | k ceně bude účtováno DPH dle směrnic
Zádveří DK-ELEKTRO
materiál |  | ks/m | množství | materiál | montáž | celkem | celkem | součet
dle PBŘ je prostor CHÚC!!! | kabeláž v liště protipožární |  |  |  |  | materiál | montáž | celkem
Kabeláž
CHKE-V -osvětlení | 3Jx1,5 | m | 180 | 0 | 0 | 0 | 0 | 0
CHKE-V-zásuvky,dveře | 3Jx2,5 | m | 125 | 0 | 0 | 0 | 0 | 0
vodič | CY 4 pospojení UT,stav.prvků | m | 2 | 0 | 0 | 0 | 0 | 0
ukončení vodičů | do 2,5mm2 | ks | 15 | 0 | 0 | 0 | 0 | 0
součet | [5 empty] | 0 | 0 | 0
pomocný materiál | 3% | kpl | [5 empty] | 0
prořez | 5% | kpl | [5 empty] | 0
celkem za oddíl | [7 empty] | 0
Přístroje ovládací a zásuvkové | materiál v interiéru
zásuvka, IP44,s ochr.víkem | kovová,design dle arch. | ks | 9 | 0 | 0 | 0 | 0 | 0
demontáž zásuvky-zrušení kabelu | v mram.obkladu | ks | 2 | 0 | 0 | 0 | 0 | 0
celkem za oddíl | [5 empty] | 0 | 0 | 0
Instalační materiál
krabice přístrojová |  | ks | 9 | 0 | 0 | 0 | 0 | 0
krabice rozvodná |  | ks | 3 | 0 | 0 | 0 | 0 | 0
krabice universální |  | ks | 3 | 0 | 0 | 0 | 0 | 0
kabel.lišta se zákrytem |  | m | 60 | 0 | 0 | 0 | 0 | 0
trubka PVC |  | m | 30 | 0 | 0 | 0 | 0 | 0
svorka |  | ks | 15 | 0 | 0 | 0 | 0 | 0
součet | [5 empty] | 0 | 0 | 0
pomocný materiál | 5% | kpl |  |  |  | 0 | 0 | 0
celkem za oddíl | [5 empty] | 0 | 0 | 0
Svítidla-dodávka součást interiéru,zde pouze montáž
(1)-svítidlo žár.stropní přisazené | 6x40W,IP20, lustr | ks | 6 | 0 | 0 | 0 | 0 | 0
(2)-svítidlo zář.stropní přisazené | 1x21W,IP65,údržba-výměna | ks | 3 | 0 | 0 | 0 | 0 | 0
2N-svítidlo nouz. vlastní zdroj | do podhledu-dle pož.zprávy | ks | 2 | 0 | 0 | 0 | 0 | 0
demontáže stáv.svítidel | přisazené | ks | 13 | 0 | 0 | 0 | 0 | 0
kompaktní úsporná žárovka | 21W | ks | 36 | 0 | 0 | 0 | 0 | 0
kompaktní úsporná žárovka | 18W | m | 3 | 0 | 0 | 0 | 0 | 0
recyklace zdrojů |  | ks | 40 | 0 | 0 | 0 | 0 | 0
recyklace svítidel |  | ks | 11 | 0 | 0 | 0 | 0 | 0
součet | [5 empty] | 0 | 0 | 0
Rozvaděč RS1-úpravy ve stávající skříni
jistič+chránič-10A,0,03mA | kompakt | ks | 3 | 0 | 0 | 0 | 0 | 0
jistič+chránič-16A,0,03mA | kompakt | ks | 3 | 0 | 0 | 0 | 0 | 0
vypínače na lištu DIN-10A | osvětlení | ks | 3 | 0 | 0 | 0 | 0 | 0
vypínač na lištu DIN-3/63A | hl.vypínač DIN | ks | 1 | 0 | 0 | 0 | 0 | 0
pomocná montáž | doplnění na místě | hod | 4 | 0 | 0 | 0 | 0 | 0
demontáže nahrazených prvků |  | ks | 4 | 0 | 0 | 0 | 0 | 0
DIN lišta | upevnění,napojení | ks | 1 | 0 | 0 | 0 | 0 | 0
doplnění rozvaděče | drátování přístrojů | ks | 6 | 0 | 0 | 0 | 0 | 0
součet | [5 empty] | 0 | 0 | 0
Ostatní
jednání cizí dodávky |  | hod | 2 | 0 | 0 | 0 | 0 | 0
práce mimo položky |  | hod | 4 | 0 | 0 | 0 | 0 | 0
skutečné provedení |  | hod | 6 | 0 | 0 | 0 | 0 | 0
celkem za oddíl | [7 empty] | 0
Pomocné práce
zednické přípomoce | rýhy,krabice,atd | kpl | 1 | 0 | 0 | 0 | 0 | 0
průrazy, zatmelení |  | ks | 6 | 0 | 0 | 0 | 0 | 0
upevnění lustrů |  | ks | 6 | 0 | 0 | 0 | 0 | 0
celkem za oddíl | [7 empty] | 0
koordinace profesí | požadavky stavební | hod | 3 | 0 | 0 | 0 | 0 | 0
Revize |  | hod | 6 | 0 | 0 | 0 | 0 | 0
Rekapitulace
| kabely | [6 empty] | 0
| přístroje | [6 empty] | 0
| instal.materiál | [6 empty] | 0
| svítidla | [6 empty] | 0
| rozvaděč | [6 empty] | 0
| ostatní | [6 empty] | 0
| pomocné práce | [6 empty] | 0
| koordinace | [6 empty] | 0
| revize | [6 empty] | 0
| součet | [6 empty] | 0
| základní cena | [6 empty] | 0