## Rekapitulace stavby
Export Komplet | [25 empty] | 2.0 | ZAMOK |  |  |  |  | False | False | {36fe9351-225c-4d1b-86ac-a4b083df83a3}
[31 empty] | 0,01 | 21
[31 empty] | 0,01 | 15
|  | REKAPITULACE STAVBY | [15 empty] | v --- níže se nacházejí doplnkové a pomocné údaje k sestavám --- v | [11 empty] | Návod na vyplnění | 0,001
|  | Kód: |  |  |  |  | 00 | [22 empty] | Měnit lze pouze buňky se žlutým podbarvením! 1) na prvním listu Rekapitulace stavby vyplňte v sestavě a) Souhrnný list - údaje o Zhotoviteli (přenesou se do ostatních sestav i v jiných listech) b) Rekapitulace objektů - potřebné Ostatní náklady 2) na vybraných listech vyplňte v sestavě a) Krycí list - údaje o Zhotoviteli, pokud se liší od údajů o Zhotoviteli na Souhrnném listu (údaje se přenesou do ostatních sestav v daném listu) b) Rekapitulace rozpočtu - potřebné Ostatní náklady c) Celkové náklady za stavbu - ceny u položek - množství, pokud má žluté podbarvení - a v případě potřeby poznámku (ta je ve skrytém sloupci) | 0,01
|  | Stavba: |  |  |  |  | ZŠ Švabinského, Sokolov - stavební úpravy učebny chemie, fyzika | [23 empty] | 0,01
|  | KSO: | [11 empty] | CC-CZ: | [16 empty] | 0,01
|  | Místo: |  |  |  |  | Sokolov, Švabinského 1702 | [6 empty] | Datum: |  | 18. 3. 2019 | [14 empty] | 0,01
0,01
|  | Zadavatel: | [11 empty] | IČ: | [16 empty] | 0,01
|  |  | Město Sokolov | [10 empty] | DIČ: | [16 empty] | 0,01
0,01
|  | Uchazeč: | [11 empty] | IČ: |  | Vyplň údaj | [14 empty] | 0,01
|  |  | Vyplň údaj | [10 empty] | DIČ: |  | Vyplň údaj | [14 empty] | 0,01
False
|  | Projektant: | [11 empty] | IČ: | [16 empty] | False
|  |  | Ing. Jiří Preisler, DiS. | [10 empty] | DIČ: | [16 empty] | True
0,01
|  | Zpracovatel: | [11 empty] | IČ: | [16 empty] | 0,01
|  |  | www.stavebnikalkulace.cz | [10 empty] | DIČ: | [16 empty] | True
Poznámka:
|  | Cena bez DPH | [11 empty] | 0
[8 empty] | Sazba daně |  | Základ daně |  |  |  | Výše daně
|  | DPH |  | základní |  |  |  | 21% |  | 0 |  |  |  | 0
|  |  |  | snížená |  |  |  | 15% |  | 0 |  |  |  | 0
|  |  |  | zákl. přenesená |  |  |  | 21% |  | 0 |  |  |  | 0
|  |  |  | sníž. přenesená |  |  |  | 15% |  | 0 |  |  |  | 0
|  |  |  | nulová |  |  |  | 0% |  | 0 |  |  |  | 0
|  | Cena s DPH | [6 empty] | v |  | CZK |  |  | 0
REKAPITULACE OBJEKTŮ STAVBY A SOUPISŮ PRACÍ
| Kód: | [6 empty] | 00
| Stavba: | [6 empty] | ZŠ Švabinského, Sokolov - stavební úpravy učebny chemie, fyzika
| Místo: | [6 empty] | Sokolov, Švabinského 1702 |  |  |  |  | Datum: |  | 18. 3. 2019
| Zadavatel: | [6 empty] | Město Sokolov |  |  |  |  | Projektant: |  | Ing. Jiří Preisler, DiS. |  |  | Informatívní údaje z listů zakázek
| Uchazeč: | [11 empty] | Zpracovatel: |  | www.stavebnikalkulace.cz
| Kód |  |  |  | Popis | [6 empty] | Cena bez DPH [CZK] |  |  |  | Cena s DPH [CZK] | Typ | z toho Ostat. náklady [CZK] | DPH [CZK] | Normohodiny [h] | DPH základní [CZK] | DPH snížená [CZK] | DPH základní přenesená [CZK] | DPH snížená přenesená [CZK] | Základna DPH základní | Základna DPH snížená | Základna DPH zákl. přenesená | Základna DPH sníž. přenesená | Základna DPH nulová
| Náklady z rozpočtů | [10 empty] | 0 |  |  |  | 0 |  | 0 | 0 | 0 | 0 | 0 | 0 | 0 | 0 | 0 | 0 | 0 | 0 |  | D | 0 | ###NOIMPORT### | IMPORT | {36fe9351-225c-4d1b-86ac-a4b083df83a3} | {00000000-0000-0000-0000-000000000000}
/ |  | 00 |  |  |  | VRN | [5 empty] | 0 |  |  |  | 0 | STA | 0 | 0 | 0 | 0 | 0 | 0 | 0 | 0 | 0 | 0 | 0 | 0 |  |  | 1 |  | IMPORT | {74520980-09bc-447a-9dd6-ec16a555e51a} | {36fe9351-225c-4d1b-86ac-a4b083df83a3} | 2
/ |  | 01 |  |  |  | Stavební část | [5 empty] | 0 |  |  |  | 0 | STA | 0 | 0 | 0 | 0 | 0 | 0 | 0 | 0 | 0 | 0 | 0 | 0 |  |  | 1 |  | IMPORT | {08d56d7f-4878-4fa3-a806-2359bfb6df73} | {36fe9351-225c-4d1b-86ac-a4b083df83a3} | 2
/ |  | 02 |  |  |  | ZTI + VZT | [5 empty] | 0 |  |  |  | 0 | STA | 0 | 0 | 0 | 0 | 0 | 0 | 0 | 0 | 0 | 0 | 0 | 0 |  |  | 1 |  | IMPORT | {aeac2d7b-b5b7-48c2-9b54-434dbe724879} | {36fe9351-225c-4d1b-86ac-a4b083df83a3} | 2

## 00 - VRN
{74520980-09bc-447a-9dd6-ec16a555e51a}
2
| KRYCÍ LIST SOUPISU PRACÍ | [7 empty] | v --- níže se nacházejí doplnkové a pomocné údaje k sestavám --- v | [8 empty] | False
Stavba:
ZŠ Švabinského, Sokolov - stavební úpravy učebny chemie, fyzika
Objekt:
00 - VRN
| KSO: |  |  |  |  | CC-CZ:
| Místo: |  | Sokolov, Švabinského 1702 |  |  | Datum: | 18. 3. 2019
| Zadavatel: |  |  |  |  | IČ:
|  | Město Sokolov |  |  |  | DIČ:
| Uchazeč: |  |  |  |  | IČ: | Vyplň údaj
|  | Vyplň údaj |  |  |  | DIČ: | Vyplň údaj
| Projektant: |  |  |  |  | IČ:
|  | Ing. Jiří Preisler, DiS. |  |  |  | DIČ:
| Zpracovatel: |  |  |  |  | IČ:
|  | Michal Kubelka |  |  |  | DIČ:
Poznámka:
| Cena bez DPH | [5 empty] | 0
|  |  | Základ daně |  |  | Sazba daně | Výše daně
| DPH | základní | 0 |  |  | 21% | 0
|  | snížená | 0 |  |  | 15% | 0
|  | zákl. přenesená | 0 |  |  | 21% | 0
|  | sníž. přenesená | 0 |  |  | 15% | 0
|  | nulová | 0 |  |  | 0% | 0
| Cena s DPH |  |  | v | CZK |  | 0
REKAPITULACE ČLENĚNÍ SOUPISU PRACÍ
Stavba:
ZŠ Švabinského, Sokolov - stavební úpravy učebny chemie, fyzika
Objekt:
00 - VRN
Místo: |  |  | Sokolov, Švabinského 1702 |  |  | Datum: | 18. 3. 2019
Zadavatel: |  |  | Město Sokolov |  |  | Projektant: | Ing. Jiří Preisler, DiS.
Uchazeč: |  |  | Vyplň údaj |  |  | Zpracovatel: | Michal Kubelka
Kód dílu - Popis | [6 empty] | Cena celkem [CZK]
Náklady ze soupisu prací | [6 empty] | 0 | [11 empty] | -1
| VRN - Vedlejší rozpočtové náklady | [5 empty] | 0
| VRN1 - Průzkumné, geodetické a projektové práce | [5 empty] | 0
| VRN3 - Zařízení staveniště | [5 empty] | 0
| VRN4 - Inženýrská činnost | [5 empty] | 0
| VRN6 - Územní vlivy | [5 empty] | 0
| VRN9 - Ostatní náklady | [5 empty] | 0
SOUPIS PRACÍ
Stavba:
ZŠ Švabinského, Sokolov - stavební úpravy učebny chemie, fyzika
Objekt:
00 - VRN
Místo: |  |  | Sokolov, Švabinského 1702 |  |  | Datum: | 18. 3. 2019
Zadavatel: |  |  | Město Sokolov |  |  | Projektant: | Ing. Jiří Preisler, DiS.
Uchazeč: |  |  | Vyplň údaj |  |  | Zpracovatel: | Michal Kubelka
PČ | Typ | Kód | Popis | MJ | Množství | J.cena [CZK] | Cena celkem [CZK] | Cenová soustava |  | DPH | J. Nh [h] | Nh celkem [h] | J. hmotnost [t] | Hmotnost celkem [t] | J. suť [t] | Suť Celkem [t]
Náklady soupisu celkem | [6 empty] | 0 |  |  |  |  | 0 |  | 0 |  | 0 |  | D | -1 | [7 empty] | 0
| D | VRN | Vedlejší rozpočtové náklady |  |  |  | 0 |  |  |  |  | 0 |  | 0 |  | 0 | 5 | D | 0 | ROZPOCET | [6 empty] | 0
| D | VRN1 | Průzkumné, geodetické a projektové práce |  |  |  | 0 |  |  |  |  | 0 |  | 0 |  | 0 | 5 | D | 1 | ROZPOCET | [6 empty] | 0
1 | K | 013254000 | Dokumentace skutečného provedení stavby | soubor | 1 |  | 0 | CS ÚRS 2019 01 |  | základní |  | 0 | 0 | 0 | 0 | 0 | 1024 | K | 2 | ROZPOCET | 0 | 0 | 0 | 0 | 0 | 1 | 0 | 1024 | -363679215
| PP |  | Dokumentace skutečného provedení stavby | [14 empty] | PP | 2
| D | VRN3 | Zařízení staveniště |  |  |  | 0 |  |  |  |  | 0 |  | 0 |  | 0 | 5 | D | 1 | ROZPOCET | [6 empty] | 0
2 | K | 030001000 | Zařízení staveniště | soubor | 1 |  | 0 | CS ÚRS 2019 01 |  | základní |  | 0 | 0 | 0 | 0 | 0 | 1024 | K | 2 | ROZPOCET | 0 | 0 | 0 | 0 | 0 | 1 | 0 | 1024 | 2105266259
| PP |  | Zařízení staveniště | [14 empty] | PP | 2
| D | VRN4 | Inženýrská činnost |  |  |  | 0 |  |  |  |  | 0 |  | 0 |  | 0 | 5 | D | 1 | ROZPOCET | [6 empty] | 0
3 | K | 040001000 | Inženýrská činnost | soubor | 1 |  | 0 | CS ÚRS 2019 01 |  | základní |  | 0 | 0 | 0 | 0 | 0 | 1024 | K | 2 | ROZPOCET | 0 | 0 | 0 | 0 | 0 | 1 | 0 | 1024 | 1763523664
| PP |  | Inženýrská činnost | [14 empty] | PP | 2
| D | VRN6 | Územní vlivy |  |  |  | 0 |  |  |  |  | 0 |  | 0 |  | 0 | 5 | D | 1 | ROZPOCET | [6 empty] | 0
4 | K | 065002000 | Mimostaveništní doprava materiálů | soubor | 1 |  | 0 | CS ÚRS 2019 01 |  | základní |  | 0 | 0 | 0 | 0 | 0 | 1024 | K | 2 | ROZPOCET | 0 | 0 | 0 | 0 | 0 | 1 | 0 | 1024 | -1942381953
| PP |  | Mimostaveništní doprava materiálů | [14 empty] | PP | 2
| D | VRN9 | Ostatní náklady |  |  |  | 0 |  |  |  |  | 0 |  | 0 |  | 0 | 5 | D | 1 | ROZPOCET | [6 empty] | 0
5 | K | 090001000 | Ostatní náklady - dle uvážení zhotovitele - např. pronájmy kontejnerů, doprava řemeslníků apod... | soubor | 1 |  | 0 | CS ÚRS 2019 01 |  | základní |  | 0 | 0 | 0 | 0 | 0 | 1024 | K | 2 | ROZPOCET | 0 | 0 | 0 | 0 | 0 | 1 | 0 | 1024 | -1877921676
| PP |  | Ostatní náklady | [14 empty] | PP | 2

## 01 - Stavební část
{08d56d7f-4878-4fa3-a806-2359bfb6df73}
2
| KRYCÍ LIST SOUPISU PRACÍ | [7 empty] | v --- níže se nacházejí doplnkové a pomocné údaje k sestavám --- v | [8 empty] | False
Stavba:
ZŠ Švabinského, Sokolov - stavební úpravy učebny chemie, fyzika
Objekt:
01 - Stavební část
| KSO: |  |  |  |  | CC-CZ:
| Místo: |  | Sokolov, Švabinského 1702 |  |  | Datum: | 18. 3. 2019
| Zadavatel: |  |  |  |  | IČ:
|  | Město Sokolov |  |  |  | DIČ:
| Uchazeč: |  |  |  |  | IČ: | Vyplň údaj
|  | Vyplň údaj |  |  |  | DIČ: | Vyplň údaj
| Projektant: |  |  |  |  | IČ:
|  | Ing. Jiří Preisler, DiS. |  |  |  | DIČ:
| Zpracovatel: |  |  |  |  | IČ:
|  | Michal Kubelka |  |  |  | DIČ:
Poznámka:
| Cena bez DPH | [5 empty] | 0
|  |  | Základ daně |  |  | Sazba daně | Výše daně
| DPH | základní | 0 |  |  | 21% | 0
|  | snížená | 0 |  |  | 15% | 0
|  | zákl. přenesená | 0 |  |  | 21% | 0
|  | sníž. přenesená | 0 |  |  | 15% | 0
|  | nulová | 0 |  |  | 0% | 0
| Cena s DPH |  |  | v | CZK |  | 0
REKAPITULACE ČLENĚNÍ SOUPISU PRACÍ
Stavba:
ZŠ Švabinského, Sokolov - stavební úpravy učebny chemie, fyzika
Objekt:
01 - Stavební část
Místo: |  |  | Sokolov, Švabinského 1702 |  |  | Datum: | 18. 3. 2019
Zadavatel: |  |  | Město Sokolov |  |  | Projektant: | Ing. Jiří Preisler, DiS.
Uchazeč: |  |  | Vyplň údaj |  |  | Zpracovatel: | Michal Kubelka
Kód dílu - Popis | [6 empty] | Cena celkem [CZK]
Náklady ze soupisu prací | [6 empty] | 0 | [11 empty] | -1
| HSV - Práce a dodávky HSV | [5 empty] | 0
| 3 - Svislé a kompletní konstrukce | [5 empty] | 0
| 6 - Úpravy povrchů, podlahy a osazování výplní | [5 empty] | 0
| 9 - Ostatní konstrukce a práce, bourání | [5 empty] | 0
| 997 - Přesun sutě | [5 empty] | 0
| 998 - Přesun hmot | [5 empty] | 0
| PSV - Práce a dodávky PSV | [5 empty] | 0
| 713 - Izolace tepelné | [5 empty] | 0
| 741 - Elektroinstalace - silnoproud | [5 empty] | 0
| 751 - Vzduchotechnika | [5 empty] | 0
| 762 - Konstrukce tesařské | [5 empty] | 0
| 763 - Konstrukce suché výstavby | [5 empty] | 0
| 766 - Konstrukce truhlářské | [5 empty] | 0
| 776 - Podlahy povlakové | [5 empty] | 0
| 781 - Dokončovací práce - obklady | [5 empty] | 0
| 783 - Dokončovací práce - nátěry | [5 empty] | 0
| 784 - Dokončovací práce - malby a tapety | [5 empty] | 0
SOUPIS PRACÍ
Stavba:
ZŠ Švabinského, Sokolov - stavební úpravy učebny chemie, fyzika
Objekt:
01 - Stavební část
Místo: |  |  | Sokolov, Švabinského 1702 |  |  | Datum: | 18. 3. 2019
Zadavatel: |  |  | Město Sokolov |  |  | Projektant: | Ing. Jiří Preisler, DiS.
Uchazeč: |  |  | Vyplň údaj |  |  | Zpracovatel: | Michal Kubelka
PČ | Typ | Kód | Popis | MJ | Množství | J.cena [CZK] | Cena celkem [CZK] | Cenová soustava |  | DPH | J. Nh [h] | Nh celkem [h] | J. hmotnost [t] | Hmotnost celkem [t] | J. suť [t] | Suť Celkem [t]
Náklady soupisu celkem | [6 empty] | 0 |  |  |  |  | 0 |  | 15.5311 |  | 2.1325 |  | D | -1 | [10 empty] | 0
| D | HSV | Práce a dodávky HSV |  |  |  | 0 |  |  |  |  | 0 |  | 13.3993 |  | 1.6004 | 1 | D | 0 |  |  |  | ROZPOCET | [6 empty] | 0
| D | 3 | Svislé a kompletní konstrukce |  |  |  | 0 |  |  |  |  | 0 |  | 0.39862 |  | 0 | 1 | D | 1 |  |  |  | ROZPOCET | [6 empty] | 0
1 | K | 340271035 | Zazdívka otvorů v příčkách nebo stěnách plochy do 4 m2 tvárnicemi pórobetonovými tl 125 mm | m2 | 1.804 |  | 0 | CS ÚRS 2019 01 |  | základní |  | 0 | 0.09099 | 0.16415 | 0 | 0 | 4 | K | 2 |  |  |  | ROZPOCET | 0 | 0 | 0 | 0 | 0 | 1 | 0 | 4 | 938245402
| PP |  | Zazdívka otvorů v příčkách nebo stěnách pórobetonovými tvárnicemi plochy přes 1 m2 do 4 m2, objemová hmotnost 500 kg/m3, tloušťka příčky 125 mm | [14 empty] | PP | 2
| VV |  | 0,88*2,05 |  | 1.804 | [12 empty] | VV | 2 | 2 | True | 1 | ROZPOCET
2 | K | 342272215 | Příčka z pórobetonových hladkých tvárnic na tenkovrstvou maltu tl 75 mm | m2 | 4.537 |  | 0 | CS ÚRS 2019 01 |  | základní |  | 0 | 0.05168 | 0.23447 | 0 | 0 | 4 | K | 2 |  |  |  | ROZPOCET | 0 | 0 | 0 | 0 | 0 | 1 | 0 | 4 | 60719061
| PP |  | Příčky z pórobetonových tvárnic hladkých na tenké maltové lože objemová hmotnost do 500 kg/m3, tloušťka příčky 75 mm | [14 empty] | PP | 2
| VV |  | Podlahový kanálek | [14 empty] | VV | 2 | 1 | True | 0 | ROZPOCET
| VV |  | (0,45+6,83+6,375+1,58+3,55+2,1+1,3+4,625+0,35+4,25+1)*0,14 |  | 4.537 | [12 empty] | VV | 2 | 2 | True | 1 | ROZPOCET
| D | 6 | Úpravy povrchů, podlahy a osazování výplní |  |  |  | 0 |  |  |  |  | 0 |  | 12.9761 |  | 0 | 1 | D | 1 |  |  |  | ROZPOCET | [6 empty] | 0
3 | K | 629991011 | Zakrytí výplní otvorů a svislých ploch fólií přilepenou lepící páskou | m2 | 33.558 |  | 0 | CS ÚRS 2019 01 |  | základní |  | 0 | 0 | 0 | 0 | 0 | 4 | K | 2 |  |  |  | ROZPOCET | 0 | 0 | 0 | 0 | 0 | 1 | 0 | 4 | -1712866937
| PP |  | Zakrytí vnějších ploch před znečištěním včetně pozdějšího odkrytí výplní otvorů a svislých ploch fólií přilepenou lepící páskou | [14 empty] | PP | 2
| VV |  | (2,38*2,35)*6 |  | 33.558 | [12 empty] | VV | 2 | 2 | True | 1 | ROZPOCET
4 | K | 611131121 | Penetrační disperzní nátěr vnitřních stropů nanášený ručně | m2 | 30.351 |  | 0 | CS ÚRS 2019 01 |  | základní |  | 0 | 0.00026 | 0.0078913 | 0 | 0 | 4 | K | 2 |  |  |  | ROZPOCET | 0 | 0 | 0 | 0 | 0 | 1 | 0 | 4 | -1906487201
| PP |  | Podkladní a spojovací vrstva vnitřních omítaných ploch penetrace akrylát-silikonová nanášená ručně stropů | [14 empty] | PP | 2
| VV |  | Rozsah 25% | [14 empty] | VV | 2 | 1 | True | 0 | ROZPOCET
| VV |  | (11,7*7,25)*0,25 |  | 21.206 | [12 empty] | VV | 2 | 2 | True | 0 | ROZPOCET
| VV |  | -(0,8*0,25)*0,25 |  | -0.05 | [12 empty] | VV | 2 | 2 | True | 0 | ROZPOCET
| VV |  | -((0,3*0,25)*2)*0,25 |  | -0.038 | [12 empty] | VV | 2 | 2 | True | 0 | ROZPOCET
| VV |  | -(1,2*0,35)*0,25 |  | -0.105 | [12 empty] | VV | 2 | 2 | True | 0 | ROZPOCET
| VV |  | -((0,3*0,4)*3)*0,25 |  | -0.09 | [12 empty] | VV | 2 | 2 | True | 0 | ROZPOCET
| VV |  | ((7+7,25+7,25+7,25+7,25+6,9+6,9+7+5,2+7,25++7,25)*0,225)*0,25 |  | 4.303 | [12 empty] | VV | 2 | 2 | True | 0 | ROZPOCET
| VV |  | (2,962*7,25)*0,25 |  | 5.369 | [12 empty] | VV | 2 | 2 | True | 0 | ROZPOCET
| VV |  | -(1,43*0,25)*0,25 |  | -0.089 | [12 empty] | VV | 2 | 2 | True | 0 | ROZPOCET
| VV |  | -(1,8*0,202)*0,25 |  | -0.091 | [12 empty] | VV | 2 | 2 | True | 0 | ROZPOCET
| VV |  | -(0,25*0,087)*0,25 |  | -0.005 | [12 empty] | VV | 2 | 2 | True | 0 | ROZPOCET
| VV |  | -(0,4*0,085)*0,25 |  | -0.009 | [12 empty] | VV | 2 | 2 | True | 0 | ROZPOCET
| VV |  | -(0,801*0,25)*0,25 |  | -0.05 | [12 empty] | VV | 2 | 2 | True | 0 | ROZPOCET
| VV |  | Součet |  | 30.351 | [12 empty] | VV | 2 | 4 | True | 1 | ROZPOCET
5 | K | 611311132 | Potažení vnitřních žebrových stropů vápenným štukem tloušťky do 3 mm | m2 | 30.351 |  | 0 | CS ÚRS 2019 01 |  | základní |  | 0 | 0.003 | 0.091053 | 0 | 0 | 4 | K | 2 |  |  |  | ROZPOCET | 0 | 0 | 0 | 0 | 0 | 1 | 0 | 4 | 196496389
| PP |  | Potažení vnitřních ploch štukem tloušťky do 3 mm vodorovných konstrukcí stropů žebrových nebo osamělých trámů | [14 empty] | PP | 2
6 | K | 612135001 | Vyrovnání podkladu vnitřních stěn maltou vápenocementovou tl do 10 mm | m2 | 18.34 |  | 0 | CS ÚRS 2019 01 |  | základní |  | 0 | 0.02048 | 0.3756 | 0 | 0 | 4 | K | 2 |  |  |  | ROZPOCET | 0 | 0 | 0 | 0 | 0 | 1 | 0 | 4 | 397521196
| PP |  | Vyrovnání nerovností podkladu vnitřních omítaných ploch maltou, tloušťky do 10 mm vápenocementovou stěn | [14 empty] | PP | 2
| VV |  | Pod obklady | [14 empty] | VV | 2 | 1 | True | 0 | ROZPOCET
| VV |  | 18,34 |  | 18.34 | [12 empty] | VV | 2 | 2 | True | 1 | ROZPOCET
7 | K | 612321141 | Vápenocementová omítka štuková dvouvrstvá vnitřních stěn nanášená ručně | m2 | 3.6 |  | 0 | CS ÚRS 2019 01 |  | základní |  | 0 | 0.01838 | 0.066168 | 0 | 0 | 4 | K | 2 |  |  |  | ROZPOCET | 0 | 0 | 0 | 0 | 0 | 1 | 0 | 4 | 89768341
| PP |  | Omítka vápenocementová vnitřních ploch nanášená ručně dvouvrstvá, tloušťky jádrové omítky do 10 mm a tloušťky štuku do 3 mm štuková svislých konstrukcí stěn | [14 empty] | PP | 2
| VV |  | Zazdívka dveří | [14 empty] | VV | 2 | 1 | True | 0 | ROZPOCET
| VV |  | (0,9*2)*2 |  | 3.6 | [12 empty] | VV | 2 | 2 | True | 1 | ROZPOCET
8 | K | 612142001 | Potažení vnitřních stěn sklovláknitým pletivem vtlačeným do tenkovrstvé hmoty | m2 | 8.917 |  | 0 | CS ÚRS 2019 01 |  | základní |  | 0 | 0.00438 | 0.039056 | 0 | 0 | 4 | K | 2 |  |  |  | ROZPOCET | 0 | 0 | 0 | 0 | 0 | 1 | 0 | 4 | -159368261
| PP |  | Potažení vnitřních ploch pletivem v ploše nebo pruzích, na plném podkladu sklovláknitým vtlačením do tmelu stěn | [14 empty] | PP | 2
| VV |  | Vnitřní stěny a podlaha kanálku | [14 empty] | VV | 2 | 1 | True | 0 | ROZPOCET
| VV |  | (6,75+3,55+1,2)*0,3 |  | 3.45 | [12 empty] | VV | 2 | 2 | True | 0 | ROZPOCET
| VV |  | 4,55*0,2 |  | 0.91 | [12 empty] | VV | 2 | 2 | True | 0 | ROZPOCET
| VV |  | Mezisoučet |  | 4.36 | [12 empty] | VV | 2 | 3 | True | 0 | ROZPOCET
| VV |  | (0,2+4,25+4,55+1,95+1+3,55+2,05+1,5+6,75+0,3+6,45)*0,14 |  | 4.557 | [12 empty] | VV | 2 | 2 | True | 0 | ROZPOCET
| VV |  | Součet |  | 8.917 | [12 empty] | VV | 2 | 4 | True | 1 | ROZPOCET
9 | K | 612131121 | Penetrační disperzní nátěr vnitřních stěn nanášený ručně | m2 | 51.878 |  | 0 | CS ÚRS 2019 01 |  | základní |  | 0 | 0.00026 | 0.013488 | 0 | 0 | 4 | K | 2 |  |  |  | ROZPOCET | 0 | 0 | 0 | 0 | 0 | 1 | 0 | 4 | -1633195417
| PP |  | Podkladní a spojovací vrstva vnitřních omítaných ploch penetrace akrylát-silikonová nanášená ručně stěn | [14 empty] | PP | 2
| VV |  | Oprava 25% | [14 empty] | VV | 2 | 1 | True | 0 | ROZPOCET
| VV |  | ((11,7+11,7+7,25+7,25+0,25+0,25+0,35+0,35+0,4+0,4+0,4+0,4+0,4+0,4+7,25+7,25+7,25+7,25+2,962+2,962+2,68+2,68+0,18)*3,34)*0,25 |  | 68.44 | [12 empty] | VV | 2 | 2 | True | 0 | ROZPOCET
| VV |  | -((2,38*2,35)*6)*0,25 |  | -8.39 | [12 empty] | VV | 2 | 2 | True | 0 | ROZPOCET
| VV |  | (((2,38+2,35+2,35)*0,1)*6)*0,25 |  | 1.062 | [12 empty] | VV | 2 | 2 | True | 0 | ROZPOCET
| VV |  | -((0,8*1,97)*5)*0,25 |  | -1.97 | [12 empty] | VV | 2 | 2 | True | 0 | ROZPOCET
| VV |  | -(0,9*1,97)*0,25 |  | -0.443 | [12 empty] | VV | 2 | 2 | True | 0 | ROZPOCET
| VV |  | -((0,4*0,225)*6)*0,25 |  | -0.135 | [12 empty] | VV | 2 | 2 | True | 0 | ROZPOCET
| VV |  | -((0,25*0,225)*4)*0,25 |  | -0.056 | [12 empty] | VV | 2 | 2 | True | 0 | ROZPOCET
| VV |  | -((7+0,1+0,1+7,25+0,1+0,1+7,25+0,1+0,1+7,25+7)*0,225)*0,25 |  | -2.045 | [12 empty] | VV | 2 | 2 | True | 0 | ROZPOCET
| VV |  | -18,34*0,25 |  | -4.585 | [12 empty] | VV | 2 | 2 | True | 0 | ROZPOCET
| VV |  | Součet |  | 51.878 | [12 empty] | VV | 2 | 4 | True | 1 | ROZPOCET
10 | K | 612311131 | Potažení vnitřních stěn vápenným štukem tloušťky do 3 mm | m2 | 51.878 |  | 0 | CS ÚRS 2019 01 |  | základní |  | 0 | 0.003 | 0.15563 | 0 | 0 | 4 | K | 2 |  |  |  | ROZPOCET | 0 | 0 | 0 | 0 | 0 | 1 | 0 | 4 | 2035220285
| PP |  | Potažení vnitřních ploch štukem tloušťky do 3 mm svislých konstrukcí stěn | [14 empty] | PP | 2
11 | K | 006-x1 | Obsyp rozvodů keramickým kamenivem fr. 0/4mm | soubor | 1 |  | 0 |  |  | základní |  | 0 | 0 | 0 | 0 | 0 | 4 | K | 2 |  |  |  | ROZPOCET | 0 | 0 | 0 | 0 | 0 | 1 | 0 | 4 | -1252869898
| PP |  | Obsyp rozvodů keramickým kamenivem fr. 0/4mm | [14 empty] | PP | 2
12 | K | 632481213 | Separační vrstva z PE fólie | m2 | 77.17 |  | 0 | CS ÚRS 2019 01 |  | základní |  | 0 | 0.00013 | 0.010032 | 0 | 0 | 4 | K | 2 |  |  |  | ROZPOCET | 0 | 0 | 0 | 0 | 0 | 1 | 0 | 4 | 1951294553
| PP |  | Separační vrstva k oddělení podlahových vrstev z polyetylénové fólie | [14 empty] | PP | 2
13 | K | 631311121 | Doplnění dosavadních mazanin betonem prostým plochy do 1 m2 tloušťky do 80 mm | m3 | 0.245 |  | 0 | CS ÚRS 2019 01 |  | základní |  | 0 | 2.2563 | 0.5528 | 0 | 0 | 4 | K | 2 |  |  |  | ROZPOCET | 0 | 0 | 0 | 0 | 0 | 1 | 0 | 4 | 497979086
| PP |  | Doplnění dosavadních mazanin prostým betonem s dodáním hmot, bez potěru, plochy jednotlivě do 1 m2 a tl. do 80 mm | [14 empty] | PP | 2
| VV |  | Kabinet a sklad - 20% oprav | [14 empty] | VV | 2 | 1 | True | 0 | ROZPOCET
| VV |  | (40,853*0,03)*0,2 |  | 0.245 | [12 empty] | VV | 2 | 2 | True | 1 | ROZPOCET
14 | K | 632451456/R | Potěr pískocementový tl 60 mm tř. C 25 běžný | m2 | 77.17 |  | 0 |  |  | základní |  | 0 | 0.13404 | 10.3439 | 0 | 0 | 4 | K | 2 |  |  |  | ROZPOCET | 0 | 0 | 0 | 0 | 0 | 1 | 0 | 4 | 1890607153
| PP |  | Potěr pískocementový běžný tl. přes 40 do 50 mm tř. C 25 | [14 empty] | PP | 2
| VV |  | Učebna | [14 empty] | VV | 2 | 1 | True | 0 | ROZPOCET
| VV |  | 77,17 |  | 77.17 | [12 empty] | VV | 2 | 2 | True | 1 | ROZPOCET
15 | K | 632451491 | Příplatek k potěrům za přehlazení povrchu | m2 | 77.17 |  | 0 | CS ÚRS 2019 01 |  | základní |  | 0 | 0.001 | 0.07717 | 0 | 0 | 4 | K | 2 |  |  |  | ROZPOCET | 0 | 0 | 0 | 0 | 0 | 1 | 0 | 4 | -160278200
| PP |  | Potěr pískocementový běžný Příplatek k cenám za úpravu povrchu přehlazením | [14 empty] | PP | 2
16 | K | 006-x2 | Očetření povrchu potěru - vyplnění pórů, penetrace a impregnace | m2 | 77.17 |  | 0 |  |  | základní |  | 0 | 0 | 0 | 0 | 0 | 4 | K | 2 |  |  |  | ROZPOCET | 0 | 0 | 0 | 0 | 0 | 1 | 0 | 4 | 2001368663
| PP |  | Očetření povrchu mazaniny - vyplnění pórů, penetrace a impregnace | [14 empty] | PP | 2
17 | K | 632451101 | Cementový samonivelační potěr ze suchých směsí tloušťky do 5 mm vč. podkladní penetrace | m2 | 118.023 |  | 0 | CS ÚRS 2019 01 |  | základní |  | 0 | 0.0102 | 1.2038 | 0 | 0 | 4 | K | 2 |  |  |  | ROZPOCET | 0 | 0 | 0 | 0 | 0 | 1 | 0 | 4 | 759428346
| PP |  | Potěr cementový samonivelační ze suchých směsí tloušťky přes 2 do 5 mm | [14 empty] | PP | 2
| VV |  | Učebna | [14 empty] | VV | 2 | 1 | True | 0 | ROZPOCET
| VV |  | 77,17 |  | 77.17 | [12 empty] | VV | 2 | 2 | True | 0 | ROZPOCET
| VV |  | Katedra + sklad | [14 empty] | VV | 2 | 1 | True | 0 | ROZPOCET
| VV |  | 40,853 |  | 40.853 | [12 empty] | VV | 2 | 2 | True | 0 | ROZPOCET
| VV |  | Součet |  | 118.023 | [12 empty] | VV | 2 | 4 | True | 1 | ROZPOCET
18 | K | 634111114 | Obvodová dilatace pružnou těsnicí páskou mezi stěnou a mazaninou nebo potěrem v 100 mm | m | 72.9 |  | 0 | CS ÚRS 2019 01 |  | základní |  | 0 | 8e-05 | 0.005832 | 0 | 0 | 4 | K | 2 |  |  |  | ROZPOCET | 0 | 0 | 0 | 0 | 0 | 1 | 0 | 4 | 689236858
| PP |  | Obvodová dilatace mezi stěnou a mazaninou nebo potěrem pružnou těsnicí páskou na bázi syntetického kaučuku výšky 100 mm | [14 empty] | PP | 2
| VV |  | 11,7+7,25+7,25+11,7-0,8-0,9+0,125+0,125+0,15+0,15+0,35+0,35+0,25+0,25+0,25+0,25+0,25+0,4+0,4+0,4+0,4+0,4+0,4+0,45+6,375+6,375+0,45+3,475+1,975+1,5+1,2 |  | 62.9 | [12 empty] | VV | 2 | 2 | True | 0 | ROZPOCET
| VV |  | 0,85+4,625+0,35+4,175 |  | 10 | [12 empty] | VV | 2 | 2 | True | 0 | ROZPOCET
| VV |  | Součet |  | 72.9 | [12 empty] | VV | 2 | 4 | True | 1 | ROZPOCET
19 | K | 634911114 | Řezání dilatačních spár š 5 mm hl do 80 mm v čerstvé betonové mazanině | m | 20.65 |  | 0 | CS ÚRS 2019 01 |  | základní |  | 0 | 1e-05 | 0.0002065 | 0 | 0 | 4 | K | 2 |  |  |  | ROZPOCET | 0 | 0 | 0 | 0 | 0 | 1 | 0 | 4 | -1712503971
| PP |  | Řezání dilatačních nebo smršťovacích spár v čerstvé betonové mazanině nebo potěru šířky do 5 mm, hloubky přes 50 do 80 mm | [14 empty] | PP | 2
| VV |  | 11,7+7,25+0,9+0,8 |  | 20.65 | [12 empty] | VV | 2 | 2 | True | 1 | ROZPOCET
20 | K | 634662111 | Výplň dilatačních spar šířky do 10 mm v mazaninách akrylátovým tmelem | m | 20.65 |  | 0 | CS ÚRS 2019 01 |  | základní |  | 0 | 0.00021 | 0.0043365 | 0 | 0 | 4 | K | 2 |  |  |  | ROZPOCET | 0 | 0 | 0 | 0 | 0 | 1 | 0 | 4 | -104036921
| PP |  | Výplň dilatačních spar mazanin akrylátovým tmelem, šířka spáry do 10 mm | [14 empty] | PP | 2
21 | K | 642942111 | Osazování zárubní nebo rámů dveřních kovových do 2,5 m2 na MC | kus | 1 |  | 0 | CS ÚRS 2019 01 |  | základní |  | 0 | 0.01698 | 0.01698 | 0 | 0 | 4 | K | 2 |  |  |  | ROZPOCET | 0 | 0 | 0 | 0 | 0 | 1 | 0 | 4 | -1582731497
| PP |  | Osazování zárubní nebo rámů kovových dveřních lisovaných nebo z úhelníků bez dveřních křídel na cementovou maltu, plochy otvoru do 2,5 m2 | [14 empty] | PP | 2
22 | M | 55331130 | zárubeň ocelová pro běžné zdění hranatý profil 125 800 levá,pravá | kus | 1 |  | 0 | CS ÚRS 2019 01 |  | základní |  | 0 | 0.0121 | 0.0121 | 0 | 0 | 8 | M | 2 |  |  |  | ROZPOCET | 0 | 0 | 0 | 0 | 0 | 1 | 0 | 4 | -873464749
| PP |  | zárubeň ocelová pro běžné zdění hranatý profil 125 800 levá,pravá | [14 empty] | PP | 2
| D | 9 | Ostatní konstrukce a práce, bourání |  |  |  | 0 |  |  |  |  | 0 |  | 0.024673 |  | 1.6004 | 1 | D | 1 |  |  |  | ROZPOCET | [6 empty] | 0
23 | K | 009-x1 | Demontáž veškerého vyvavení učebny,kabinetu a skladu vč. přesunu na jiné místo nebo likvidace (dle rozhodnutí ředitele školy) | soubor | 1 |  | 0 |  |  | základní |  | 0 | 0 | 0 | 0 | 0 | 4 | K | 2 |  |  |  | ROZPOCET | 0 | 0 | 0 | 0 | 0 | 1 | 0 | 4 | 1082860899
| PP |  | Demontáž veškerého vyvavení učebny,kabinetu a skladu vč. přesunu na jiné místo nebo likvidace (dle rozhodnutí ředitele školy) | [14 empty] | PP | 2
24 | K | 009-x2 | Demontáž interaktivní tabule a přesun dle ředitele školy | soubor | 1 |  | 0 |  |  | základní |  | 0 | 0 | 0 | 0 | 0 | 4 | K | 2 |  |  |  | ROZPOCET | 0 | 0 | 0 | 0 | 0 | 1 | 0 | 4 | -1401250681
| PP |  | Demontáž interakticní tabule a přesun dle ředitele školy | [14 empty] | PP | 2
25 | K | 009-x3 | Demontáž celé skladby podlahy v učebně (bez PVC) vč. likvidace | m2 | 86.62 |  | 0 |  |  | základní |  | 0 | 0 | 0 | 0 | 0 | 4 | K | 2 |  |  |  | ROZPOCET | 0 | 0 | 0 | 0 | 0 | 1 | 0 | 4 | -1963385505
| PP |  | Demontáž celé skladby podlahy v učebně vč. likvidace | [14 empty] | PP | 2
| VV |  | 11,7*7,5 |  | 87.75 | [12 empty] | VV | 2 | 2 | True | 0 | ROZPOCET
| VV |  | -(0,3*0,4)*3 |  | -0.36 | [12 empty] | VV | 2 | 2 | True | 0 | ROZPOCET
| VV |  | -0,8*0,25 |  | -0.2 | [12 empty] | VV | 2 | 2 | True | 0 | ROZPOCET
| VV |  | -(0,3*0,25)*2 |  | -0.15 | [12 empty] | VV | 2 | 2 | True | 0 | ROZPOCET
| VV |  | -1,2*0,35 |  | -0.42 | [12 empty] | VV | 2 | 2 | True | 0 | ROZPOCET
| VV |  | Součet |  | 86.62 | [12 empty] | VV | 2 | 4 | True | 1 | ROZPOCET
26 | K | 009-x4 | Vybourání podlahového kanálku vč. likvidace | soubor | 1 |  | 0 |  |  | základní |  | 0 | 0 | 0 | 0 | 0 | 4 | K | 2 |  |  |  | ROZPOCET | 0 | 0 | 0 | 0 | 0 | 1 | 0 | 4 | -2005483418
| PP |  | Vybourání podlahového kanálku vč. likvidace | [14 empty] | PP | 2
27 | K | 965046111 | Broušení stávajících betonových podlah úběr do 3 mm | m2 | 118.023 |  | 0 | CS ÚRS 2019 01 |  | základní |  | 0 | 0 | 0 | 0 | 0 | 4 | K | 2 |  |  |  | ROZPOCET | 0 | 0 | 0 | 0 | 0 | 1 | 0 | 4 | 1416854033
| PP |  | Broušení stávajících betonových podlah úběr do 3 mm | [14 empty] | PP | 2
| VV |  | Kabinet a sklad | [14 empty] | VV | 2 | 1 | True | 0 | ROZPOCET
| VV |  | 2,962*7,25 |  | 21.475 | [12 empty] | VV | 2 | 2 | True | 0 | ROZPOCET
| VV |  | -1,43*0,25 |  | -0.358 | [12 empty] | VV | 2 | 2 | True | 0 | ROZPOCET
| VV |  | 0,8*0,15 |  | 0.12 | [12 empty] | VV | 2 | 2 | True | 0 | ROZPOCET
| VV |  | -0,25*0,087 |  | -0.022 | [12 empty] | VV | 2 | 2 | True | 0 | ROZPOCET
| VV |  | -1,8*0,2 |  | -0.36 | [12 empty] | VV | 2 | 2 | True | 0 | ROZPOCET
| VV |  | -0,4*0,085 |  | -0.034 | [12 empty] | VV | 2 | 2 | True | 0 | ROZPOCET
| VV |  | 0,9*0,125 |  | 0.113 | [12 empty] | VV | 2 | 2 | True | 0 | ROZPOCET
| VV |  | 2,78*7,25 |  | 20.155 | [12 empty] | VV | 2 | 2 | True | 0 | ROZPOCET
| VV |  | -0,4*0,09 |  | -0.036 | [12 empty] | VV | 2 | 2 | True | 0 | ROZPOCET
| VV |  | -0,801*0,25 |  | -0.2 | [12 empty] | VV | 2 | 2 | True | 0 | ROZPOCET
| VV |  | Mezisoučet |  | 40.853 | [12 empty] | VV | 2 | 3 | True | 0 | ROZPOCET
| VV |  | Přebroušení nové mazaniny | [14 empty] | VV | 2 | 1 | True | 0 | ROZPOCET
| VV |  | 77,17 |  | 77.17 | [12 empty] | VV | 2 | 2 | True | 0 | ROZPOCET
| VV |  | Součet |  | 118.023 | [12 empty] | VV | 2 | 4 | True | 1 | ROZPOCET
28 | K | 965046119 | Příplatek k broušení stávajících betonových podlah za každý další 1 mm úběru | m2 | 236.046 |  | 0 | CS ÚRS 2019 01 |  | základní |  | 0 | 0 | 0 | 0 | 0 | 4 | K | 2 |  |  |  | ROZPOCET | 0 | 0 | 0 | 0 | 0 | 1 | 0 | 4 | 1320737767
| PP |  | Broušení stávajících betonových podlah Příplatek k ceně za každý další 1 mm úběru | [14 empty] | PP | 2
| VV |  | 118,023*2 |  | 236.046 | [12 empty] | VV | 2 | 2 | True | 1 | ROZPOCET
29 | K | 968072455 | Vybourání kovových dveřních zárubní pl do 2 m2 | m2 | 1.576 |  | 0 | CS ÚRS 2019 01 |  | základní |  | 0 | 0 | 0 | 0.076 | 0.11978 | 4 | K | 2 |  |  |  | ROZPOCET | 0 | 0 | 0 | 0 | 0 | 1 | 0 | 4 | 1357766255
| PP |  | Vybourání kovových rámů oken s křídly, dveřních zárubní, vrat, stěn, ostění nebo obkladů dveřních zárubní, plochy do 2 m2 | [14 empty] | PP | 2
| VV |  | 0,8*1,97 |  | 1.576 | [12 empty] | VV | 2 | 2 | True | 1 | ROZPOCET
30 | K | 977211111 | Řezání stěnovou pilou ŽB kcí s výztuží průměru do 16 mm hl do 200 mm | m | 5.86 |  | 0 | CS ÚRS 2019 01 |  | základní |  | 0 | 8e-05 | 0.0004688 | 0 | 0 | 4 | K | 2 |  |  |  | ROZPOCET | 0 | 0 | 0 | 0 | 0 | 1 | 0 | 4 | -1550614003
| PP |  | Řezání konstrukcí stěnovou pilou železobetonových průměru řezané výztuže do 16 mm hloubka řezu do 200 mm | [14 empty] | PP | 2
| VV |  | Vyříznutí nových dveří | [14 empty] | VV | 2 | 1 | True | 0 | ROZPOCET
| VV |  | 0,88+2,05+2,05+0,88 |  | 5.86 | [12 empty] | VV | 2 | 2 | True | 1 | ROZPOCET
31 | K | 971052631 | Vybourání nebo prorážení otvorů v ŽB příčkách a zdech pl do 4 m2 tl do 150 mm | m2 | 1.804 |  | 0 | CS ÚRS 2019 01 |  | základní |  | 0 | 0 | 0 | 0.365 | 0.65846 | 4 | K | 2 |  |  |  | ROZPOCET | 0 | 0 | 0 | 0 | 0 | 1 | 0 | 4 | 1140452048
| PP |  | Vybourání a prorážení otvorů v železobetonových příčkách a zdech základových nebo nadzákladových, plochy do 4 m2, tl. do 150 mm | [14 empty] | PP | 2
| VV |  | Nové dveře | [14 empty] | VV | 2 | 1 | True | 0 | ROZPOCET
| VV |  | 0,88*2,05 |  | 1.804 | [12 empty] | VV | 2 | 2 | True | 1 | ROZPOCET
32 | K | 978059541 | Odsekání a odebrání obkladů stěn z vnitřních obkládaček plochy přes 1 m2 | m2 | 12.09 |  | 0 | CS ÚRS 2019 01 |  | základní |  | 0 | 0 | 0 | 0.068 | 0.82212 | 4 | K | 2 |  |  |  | ROZPOCET | 0 | 0 | 0 | 0 | 0 | 1 | 0 | 4 | 1495729210
| PP |  | Odsekání obkladů stěn včetně otlučení podkladní omítky až na zdivo z obkládaček vnitřních, z jakýchkoliv materiálů, plochy přes 1 m2 | [14 empty] | PP | 2
| VV |  | (0,25+1,9+0,35+1,2+0,35+1,46+0,8+0,25+1,5)*1,5 |  | 12.09 | [12 empty] | VV | 2 | 2 | True | 1 | ROZPOCET
33 | K | 985331111 | Dodatečné vlepování betonářské výztuže D 8 mm do cementové aktivované malty včetně vyvrtání (vyříznutí) otvoru | m | 3 |  | 0 | CS ÚRS 2019 01 |  | základní |  | 0 | 0.00029 | 0.00087 | 0 | 0 | 4 | K | 2 |  |  |  | ROZPOCET | 0 | 0 | 0 | 0 | 0 | 1 | 0 | 4 | -267996360
| PP |  | Dodatečné vlepování betonářské výztuže včetně vyvrtání a vyčištění otvoru cementovou aktivovanou maltou průměr výztuže 8 mm | [14 empty] | PP | 2
| VV |  | 1,5*2 |  | 3 | [12 empty] | VV | 2 | 2 | True | 1 | ROZPOCET
34 | M | 13021011 | tyč ocelová žebírková jakost BSt 500S výztuž do betonu D 8mm | t | 0.002 |  | 0 | CS ÚRS 2019 01 |  | základní |  | 0 | 1 | 0.002 | 0 | 0 | 8 | M | 2 |  |  |  | ROZPOCET | 0 | 0 | 0 | 0 | 0 | 1 | 0 | 4 | 1594416433
| PP |  | tyč ocelová žebírková jakost BSt 500S výztuž do betonu D 8mm | [14 empty] | PP | 2
| VV |  | ((1,5*2)*0,4)/1000 |  | 0.001 | [12 empty] | VV | 2 | 2 | True | 1 | ROZPOCET
| VV |  | 0,001*2 'Přepočtené koeficientem množství |  | 0.002 | [12 empty] | VV | 2 | 2 | False | 1 | ROZPOCET
35 | K | 949101111 | Lešení pomocné pro objekty pozemních staveb s lešeňovou podlahou v do 1,9 m zatížení do 150 kg/m2 | m2 | 125.496 |  | 0 | CS ÚRS 2019 01 |  | základní |  | 0 | 0.00013 | 0.016314 | 0 | 0 | 4 | K | 2 |  |  |  | ROZPOCET | 0 | 0 | 0 | 0 | 0 | 1 | 0 | 4 | 1580097141
| PP |  | Lešení pomocné pracovní pro objekty pozemních staveb pro zatížení do 150 kg/m2, o výšce lešeňové podlahy do 1,9 m | [14 empty] | PP | 2
36 | K | 952901111 | Vyčištění budov bytové a občanské výstavby při výšce podlaží do 4 m | m2 | 125.496 |  | 0 | CS ÚRS 2019 01 |  | základní |  | 0 | 4e-05 | 0.0050198 | 0 | 0 | 4 | K | 2 |  |  |  | ROZPOCET | 0 | 0 | 0 | 0 | 0 | 1 | 0 | 4 | 1878362198
| PP |  | Vyčištění budov nebo objektů před předáním do užívání budov bytové nebo občanské výstavby, světlé výšky podlaží do 4 m | [14 empty] | PP | 2
| D | 997 | Přesun sutě |  |  |  | 0 |  |  |  |  | 0 |  | 0 |  | 0 | 1 | D | 1 |  |  |  | ROZPOCET | [6 empty] | 0
37 | K | 997013213 | Vnitrostaveništní doprava suti a vybouraných hmot pro budovy v do 12 m ručně | t | 2.133 |  | 0 | CS ÚRS 2019 01 |  | základní |  | 0 | 0 | 0 | 0 | 0 | 4 | K | 2 |  |  |  | ROZPOCET | 0 | 0 | 0 | 0 | 0 | 1 | 0 | 4 | -1957599432
| PP |  | Vnitrostaveništní doprava suti a vybouraných hmot vodorovně do 50 m svisle ručně (nošením po schodech) pro budovy a haly výšky přes 9 do 12 m | [14 empty] | PP | 2
38 | K | 997002611 | Nakládání suti a vybouraných hmot | t | 2.133 |  | 0 | CS ÚRS 2019 01 |  | základní |  | 0 | 0 | 0 | 0 | 0 | 4 | K | 2 |  |  |  | ROZPOCET | 0 | 0 | 0 | 0 | 0 | 1 | 0 | 4 | -1708166295
| PP |  | Nakládání suti a vybouraných hmot na dopravní prostředek pro vodorovné přemístění | [14 empty] | PP | 2
39 | K | 997013501 | Odvoz suti a vybouraných hmot na skládku nebo meziskládku do 1 km se složením | t | 2.133 |  | 0 | CS ÚRS 2019 01 |  | základní |  | 0 | 0 | 0 | 0 | 0 | 4 | K | 2 |  |  |  | ROZPOCET | 0 | 0 | 0 | 0 | 0 | 1 | 0 | 4 | 968855275
| PP |  | Odvoz suti a vybouraných hmot na skládku nebo meziskládku se složením, na vzdálenost do 1 km | [14 empty] | PP | 2
40 | K | 997013509 | Příplatek k odvozu suti a vybouraných hmot na skládku ZKD 1 km přes 1 km | t | 19.197 |  | 0 | CS ÚRS 2019 01 |  | základní |  | 0 | 0 | 0 | 0 | 0 | 4 | K | 2 |  |  |  | ROZPOCET | 0 | 0 | 0 | 0 | 0 | 1 | 0 | 4 | -2138933962
| PP |  | Odvoz suti a vybouraných hmot na skládku nebo meziskládku se složením, na vzdálenost Příplatek k ceně za každý další i započatý 1 km přes 1 km | [14 empty] | PP | 2
| VV |  | 2,133*9 |  | 19.197 | [12 empty] | VV | 2 | 2 | True | 1 | ROZPOCET
41 | K | 997013831 | Poplatek za uložení na skládce (skládkovné) stavebního odpadu směsného kód odpadu 170 904 | t | 2.133 |  | 0 | CS ÚRS 2019 01 |  | základní |  | 0 | 0 | 0 | 0 | 0 | 4 | K | 2 |  |  |  | ROZPOCET | 0 | 0 | 0 | 0 | 0 | 1 | 0 | 4 | -154567885
| PP |  | Poplatek za uložení stavebního odpadu na skládce (skládkovné) směsného stavebního a demoličního zatříděného do Katalogu odpadů pod kódem 170 904 | [14 empty] | PP | 2
| D | 998 | Přesun hmot |  |  |  | 0 |  |  |  |  | 0 |  | 0 |  | 0 | 1 | D | 1 |  |  |  | ROZPOCET | [6 empty] | 0
42 | K | 998018002 | Přesun hmot ruční pro budovy v do 12 m | t | 13.399 |  | 0 | CS ÚRS 2019 01 |  | základní |  | 0 | 0 | 0 | 0 | 0 | 4 | K | 2 |  |  |  | ROZPOCET | 0 | 0 | 0 | 0 | 0 | 1 | 0 | 4 | -1915808616
| PP |  | Přesun hmot pro budovy občanské výstavby, bydlení, výrobu a služby ruční - bez užití mechanizace vodorovná dopravní vzdálenost do 100 m pro budovy s jakoukoliv nosnou konstrukcí výšky přes 6 do 12 m | [14 empty] | PP | 2
| D | PSV | Práce a dodávky PSV |  |  |  | 0 |  |  |  |  | 0 |  | 2.1317 |  | 0.53216 | 2 | D | 0 |  |  |  | ROZPOCET | [6 empty] | 0
| D | 713 | Izolace tepelné |  |  |  | 0 |  |  |  |  | 0 |  | 0.14342 |  | 0 | 2 | D | 1 |  |  |  | ROZPOCET | [6 empty] | 0
43 | K | 713121111 | Montáž izolace tepelné podlah volně kladenými rohožemi, pásy, dílci, deskami 1 vrstva | m2 | 154.34 |  | 0 | CS ÚRS 2019 01 |  | základní |  | 0 | 0 | 0 | 0 | 0 | 16 | K | 2 |  |  |  | ROZPOCET | 0 | 0 | 0 | 0 | 0 | 1 | 0 | 16 | 11212112
| PP |  | Montáž tepelné izolace podlah rohožemi, pásy, deskami, dílci, bloky (izolační materiál ve specifikaci) kladenými volně jednovrstvá | [14 empty] | PP | 2
| VV |  | Učebna | [14 empty] | VV | 2 | 1 | True | 0 | ROZPOCET
| VV |  | Tepelná | [14 empty] | VV | 2 | 1 | True | 0 | ROZPOCET
| VV |  | 11,7*7,25 |  | 84.825 | [12 empty] | VV | 2 | 2 | True | 0 | ROZPOCET
| VV |  | -0,8*0,25 |  | -0.2 | [12 empty] | VV | 2 | 2 | True | 0 | ROZPOCET
| VV |  | -(0,3*0,25)*2 |  | -0.15 | [12 empty] | VV | 2 | 2 | True | 0 | ROZPOCET
| VV |  | -1,2*0,35 |  | -0.42 | [12 empty] | VV | 2 | 2 | True | 0 | ROZPOCET
| VV |  | 0,9*0,125 |  | 0.113 | [12 empty] | VV | 2 | 2 | True | 0 | ROZPOCET
| VV |  | -(0,3*0,4)*3 |  | -0.36 | [12 empty] | VV | 2 | 2 | True | 0 | ROZPOCET
| VV |  | -(6,83+3,475+1,2)*0,45 |  | -5.177 | [12 empty] | VV | 2 | 2 | True | 0 | ROZPOCET
| VV |  | -4,175*0,35 |  | -1.461 | [12 empty] | VV | 2 | 2 | True | 0 | ROZPOCET
| VV |  | Mezisoučet |  | 77.17 | [12 empty] | VV | 2 | 3 | True | 0 | ROZPOCET
| VV |  | Kročejová | [14 empty] | VV | 2 | 1 | True | 0 | ROZPOCET
| VV |  | 77,17 |  | 77.17 | [12 empty] | VV | 2 | 2 | True | 0 | ROZPOCET
| VV |  | Součet |  | 154.34 | [12 empty] | VV | 2 | 4 | True | 1 | ROZPOCET
44 | M | 28372306 | deska EPS 100Z tl 60mm | m2 | 81.029 |  | 0 | CS ÚRS 2019 01 |  | základní |  | 0 | 0.0015 | 0.12154 | 0 | 0 | 32 | M | 2 |  |  |  | ROZPOCET | 0 | 0 | 0 | 0 | 0 | 1 | 0 | 16 | 1204065170
| PP |  | deska EPS 100 pro trvalé zatížení v tlaku (max. 2000 kg/m2) tl 60mm | [14 empty] | PP | 2
| VV |  | 77,17*1,05 'Přepočtené koeficientem množství |  | 81.029 | [12 empty] | VV | 2 | 2 | False | 1 | ROZPOCET
45 | M | 8591057302732/R | deska EPS T5000 tl. 20mm | m2 | 81.029 |  | 0 |  |  | základní |  | 0 | 0.00027 | 0.021878 | 0 | 0 | 32 | M | 2 |  |  |  | ROZPOCET | 0 | 0 | 0 | 0 | 0 | 1 | 0 | 16 | -290462342
| PP |  | Isover EPS RigiFloor 5000 - 20mm, λD = 0,039 (W·m-1·K-1),1000 x 500 x 20 mm, elastifikovaný polystyren pro kročejový útlum těžkých plovoucích podlah (beton, anhydrit) s užitným zatížením max. 5 kN/m2. | [14 empty] | PP | 2
| VV |  | 77,17*1,05 'Přepočtené koeficientem množství |  | 81.029 | [12 empty] | VV | 2 | 2 | False | 1 | ROZPOCET
46 | K | 998713202 | Přesun hmot procentní pro izolace tepelné v objektech v do 12 m | % |  |  | 0 | CS ÚRS 2019 01 |  | základní |  | 0 | 0 | 0 | 0 | 0 | 16 | K | 2 |  |  |  | ROZPOCET | 0 | 0 | 0 | 0 | 0 | 1 | 0 | 16 | 1512023169
| PP |  | Přesun hmot pro izolace tepelné stanovený procentní sazbou (%) z ceny vodorovná dopravní vzdálenost do 50 m v objektech výšky přes 6 do 12 m | [14 empty] | PP | 2
| D | 741 | Elektroinstalace - silnoproud |  |  |  | 0 |  |  |  |  | 0 |  | 0 |  | 0 | 2 | D | 1 |  |  |  | ROZPOCET | [6 empty] | 0
47 | K | 741-x1 | Demontáž elektroinstalace vč. likvidace | soubor | 1 |  | 0 |  |  | základní |  | 0 | 0 | 0 | 0 | 0 | 16 | K | 2 |  |  |  | ROZPOCET | 0 | 0 | 0 | 0 | 0 | 1 | 0 | 16 | -1886942984
| PP |  | Demontáž elektroinstalace vč. likvidace | [14 empty] | PP | 2
48 | K | 741-x2 | Přenos ceny ze samostatného VV - Elektroinstalace | soubor | 1 |  | 0 |  |  | základní |  | 0 | 0 | 0 | 0 | 0 | 16 | K | 2 |  |  |  | ROZPOCET | 0 | 0 | 0 | 0 | 0 | 1 | 0 | 16 | 1036145228
| PP |  | Přenos ceny ze samostatného VV - Elektroinstalace | [14 empty] | PP | 2
| D | 751 | Vzduchotechnika |  |  |  | 0 |  |  |  |  | 0 |  | 0 |  | 0 | 2 | D | 1 |  |  |  | ROZPOCET | [6 empty] | 0
49 | K | 751-x1 | Kompletní provedení VZT - Flexi Al potrubí, výdech s protidešťovou žaluzií, zpětná klapka, ventilátor vč. pomocných prvků | soubor | 1 |  | 0 |  |  | základní |  | 0 | 0 | 0 | 0 | 0 | 16 | K | 2 |  |  |  | ROZPOCET | 0 | 0 | 0 | 0 | 0 | 1 | 0 | 16 | -2017715377
| PP |  | Kompletní provedení VZT - Flexi Al potrubí, výdech s protidešťovou žaluzií, zpětná klapka, ventilátor vč. pomocných prvků | [14 empty] | PP | 2
| D | 762 | Konstrukce tesařské |  |  |  | 0 |  |  |  |  | 0 |  | 0.44195 |  | 0 | 2 | D | 1 |  |  |  | ROZPOCET | [6 empty] | 0
50 | K | 762526130 | Položení polštáře pod podlahy při osové vzdálenosti 100 cm | m2 | 11.47 |  | 0 | CS ÚRS 2019 01 |  | základní |  | 0 | 0 | 0 | 0 | 0 | 16 | K | 2 |  |  |  | ROZPOCET | 0 | 0 | 0 | 0 | 0 | 1 | 0 | 16 | 441655291
| PP |  | Položení podlah položení polštářů pod podlahy osové vzdálenosti přes 650 do 1000 mm | [14 empty] | PP | 2
51 | M | 60512125 | hranol stavební řezivo průřezu do 120cm2 do dl 6m | m3 | 0.177 |  | 0 | CS ÚRS 2019 01 |  | základní |  | 0 | 0.55 | 0.09735 | 0 | 0 | 32 | M | 2 |  |  |  | ROZPOCET | 0 | 0 | 0 | 0 | 0 | 1 | 0 | 16 | 906070181
| PP |  | hranol stavební řezivo průřezu do 120cm2 do dl 6m | [14 empty] | PP | 2
| VV |  | trám 80/80mm | [14 empty] | VV | 2 | 1 | True | 0 | ROZPOCET
| VV |  | (2,7+2,92+1,66+2,61+(2,14*5)+3,4)*(0,08*0,08) |  | 0.154 | [12 empty] | VV | 2 | 2 | True | 1 | ROZPOCET
| VV |  | 0,154*1,15 'Přepočtené koeficientem množství |  | 0.177 | [12 empty] | VV | 2 | 2 | False | 1 | ROZPOCET
52 | K | 762595001 | Spojovací prostředky pro položení dřevěných podlah a zakrytí kanálů | m2 | 0.154 |  | 0 | CS ÚRS 2019 01 |  | základní |  | 0 | 0.0002 | 3.08e-05 | 0 | 0 | 16 | K | 2 |  |  |  | ROZPOCET | 0 | 0 | 0 | 0 | 0 | 1 | 0 | 16 | -294023001
| PP |  | Spojovací prostředky podlah a podkladových konstrukcí hřebíky, vruty | [14 empty] | PP | 2
53 | K | 762511237 | Podlahové kce podkladové z desek OSB tl 25 mm broušených na pero a drážku lepených vč. PE těsnění mezi cihlu a OSB | m2 | 6.638 |  | 0 | CS ÚRS 2019 01 |  | základní |  | 0 | 0.01572 | 0.10435 | 0 | 0 | 16 | K | 2 |  |  |  | ROZPOCET | 0 | 0 | 0 | 0 | 0 | 1 | 0 | 16 | 1497511470
| PP |  | Podlahové konstrukce podkladové z dřevoštěpkových desek OSB jednovrstvých lepených na pero a drážku broušených, tloušťky desky 25 mm | [14 empty] | PP | 2
| VV |  | Záklop kanálků | [14 empty] | VV | 2 | 1 | True | 0 | ROZPOCET
| VV |  | (6,83+3,475+1,2)*0,45 |  | 5.177 | [12 empty] | VV | 2 | 2 | True | 0 | ROZPOCET
| VV |  | 4,175*0,35 |  | 1.461 | [12 empty] | VV | 2 | 2 | True | 0 | ROZPOCET
| VV |  | Součet |  | 6.638 | [12 empty] | VV | 2 | 4 | True | 1 | ROZPOCET
54 | K | 762511284 | Podlahové kce podkladové dvouvrstvé z desek OSB tl 2x15 mm broušených na pero a drážku lepených | m2 | 12.281 |  | 0 | CS ÚRS 2019 01 |  | základní |  | 0 | 0.01956 | 0.24022 | 0 | 0 | 16 | K | 2 |  |  |  | ROZPOCET | 0 | 0 | 0 | 0 | 0 | 1 | 0 | 16 | 1661947666
| PP |  | Podlahové konstrukce podkladové z dřevoštěpkových desek OSB dvouvrstvých lepených na pero a drážku 2x15 mm | [14 empty] | PP | 2
| VV |  | 11,47 |  | 11.47 | [12 empty] | VV | 2 | 2 | True | 0 | ROZPOCET
| VV |  | (0,81+0,55+0,39+3,401+2,14+0,08)*0,11 |  | 0.811 | [12 empty] | VV | 2 | 2 | True | 0 | ROZPOCET
| VV |  | Součet |  | 12.281 | [12 empty] | VV | 2 | 4 | True | 1 | ROZPOCET
55 | K | 7622-x1 | Kompletní provedení rampy pro vstup na vyvýšenou katedru | soubor | 1 |  | 0 |  |  | základní |  | 0 | 0 | 0 | 0 | 0 | 16 | K | 2 |  |  |  | ROZPOCET | 0 | 0 | 0 | 0 | 0 | 1 | 0 | 16 | 2132695048
| PP |  | Kompletní provedení rampy pro vstup na vyvýšenou katedru | [14 empty] | PP | 2
56 | K | 762-x2 | Olištování spáry OSB/betonová podlaha Al lištami | m | 31.805 |  | 0 |  |  | základní |  | 0 | 0 | 0 | 0 | 0 | 16 | K | 2 |  |  |  | ROZPOCET | 0 | 0 | 0 | 0 | 0 | 1 | 0 | 16 | 27291354
| PP |  | Olištování spáry OSB/betonová podlaha Al lištami | [14 empty] | PP | 2
| VV |  | 0,45+6,375+3,475+6,825+1,505+1,975+1,2+0,85+4,625+0,35+4,175 |  | 31.805 | [12 empty] | VV | 2 | 2 | True | 1 | ROZPOCET
57 | K | 998762202 | Přesun hmot procentní pro kce tesařské v objektech v do 12 m | % |  |  | 0 | CS ÚRS 2019 01 |  | základní |  | 0 | 0 | 0 | 0 | 0 | 16 | K | 2 |  |  |  | ROZPOCET | 0 | 0 | 0 | 0 | 0 | 1 | 0 | 16 | -1818643702
| PP |  | Přesun hmot pro konstrukce tesařské stanovený procentní sazbou (%) z ceny vodorovná dopravní vzdálenost do 50 m v objektech výšky přes 6 do 12 m | [14 empty] | PP | 2
| D | 763 | Konstrukce suché výstavby |  |  |  | 0 |  |  |  |  | 0 |  | 0.02552 |  | 0 | 2 | D | 1 |  |  |  | ROZPOCET | [6 empty] | 0
58 | K | 763164121 | SDK obklad kcí tvaru L š do 0,4 m desky 1xH2 12,5 - obklad kanalizace s výplní z minerální izolace | m | 7.25 |  | 0 | CS ÚRS 2019 01 |  | základní |  | 0 | 0.00352 | 0.02552 | 0 | 0 | 16 | K | 2 |  |  |  | ROZPOCET | 0 | 0 | 0 | 0 | 0 | 1 | 0 | 16 | 209525759
| PP |  | Obklad ze sádrokartonových desek konstrukcí dřevěných včetně ochranných úhelníků ve tvaru L rozvinuté šíře do 0,4 m, opláštěný deskou impregnovanou H2, tl. 12,5 mm | [14 empty] | PP | 2
59 | K | 763-x1 | Kompletní provedení konstrukce pro uchycení rozvodů ZTI z ocelových CW profilů | soubor | 1 |  | 0 |  |  | základní |  | 0 | 0 | 0 | 0 | 0 | 16 | K | 2 |  |  |  | ROZPOCET | 0 | 0 | 0 | 0 | 0 | 1 | 0 | 16 | 1829321658
| PP |  | Kompletní provedení konstrukce pro uchycení rozvodů ZTI z ocelových CW profilů | [14 empty] | PP | 2
60 | K | 998763402 | Přesun hmot procentní pro sádrokartonové konstrukce v objektech v do 12 m | % |  |  | 0 | CS ÚRS 2019 01 |  | základní |  | 0 | 0 | 0 | 0 | 0 | 16 | K | 2 |  |  |  | ROZPOCET | 0 | 0 | 0 | 0 | 0 | 1 | 0 | 16 | 138311788
| PP |  | Přesun hmot pro konstrukce montované z desek stanovený procentní sazbou (%) z ceny vodorovná dopravní vzdálenost do 50 m v objektech výšky přes 6 do 12 m | [14 empty] | PP | 2
| D | 766 | Konstrukce truhlářské |  |  |  | 0 |  |  |  |  | 0 |  | 0.0856 |  | 0.101 | 2 | D | 1 |  |  |  | ROZPOCET | [6 empty] | 0
61 | K | 766441821 | Demontáž parapetních desek dřevěných nebo plastových šířky do 30 cm délky přes 1,0 m | kus | 1 |  | 0 | CS ÚRS 2019 01 |  | základní |  | 0 | 0 | 0 | 0.005 | 0.005 | 16 | K | 2 |  |  |  | ROZPOCET | 0 | 0 | 0 | 0 | 0 | 1 | 0 | 16 | 1017100797
| PP |  | Demontáž parapetních desek dřevěných nebo plastových šířky do 300 mm délky přes 1m | [14 empty] | PP | 2
62 | K | 766691914 | Vyvěšení nebo zavěšení dřevěných křídel dveří pl do 2 m2 | kus | 4 |  | 0 | CS ÚRS 2019 01 |  | základní |  | 0 | 0 | 0 | 0.024 | 0.096 | 16 | K | 2 |  |  |  | ROZPOCET | 0 | 0 | 0 | 0 | 0 | 1 | 0 | 16 | 584227310
| PP |  | Ostatní práce vyvěšení nebo zavěšení křídel s případným uložením a opětovným zavěšením po provedení stavebních změn dřevěných dveřních, plochy do 2 m2 | [14 empty] | PP | 2
63 | K | 766660001 | Montáž dveřních křídel otvíravých jednokřídlových š do 0,8 m do ocelové zárubně | kus | 3 |  | 0 | CS ÚRS 2019 01 |  | základní |  | 0 | 0 | 0 | 0 | 0 | 16 | K | 2 |  |  |  | ROZPOCET | 0 | 0 | 0 | 0 | 0 | 1 | 0 | 16 | 1394604232
| PP |  | Montáž dveřních křídel dřevěných nebo plastových otevíravých do ocelové zárubně povrchově upravených jednokřídlových, šířky do 800 mm | [14 empty] | PP | 2
64 | K | 766660002 | Montáž dveřních křídel otvíravých jednokřídlových š přes 0,8 m do ocelové zárubně | kus | 1 |  | 0 | CS ÚRS 2019 01 |  | základní |  | 0 | 0 | 0 | 0 | 0 | 16 | K | 2 |  |  |  | ROZPOCET | 0 | 0 | 0 | 0 | 0 | 1 | 0 | 16 | 1926565342
| PP |  | Montáž dveřních křídel dřevěných nebo plastových otevíravých do ocelové zárubně povrchově upravených jednokřídlových, šířky přes 800 mm | [14 empty] | PP | 2
65 | M | 61161721 | dveře vnitřní hladké CPL plné, plná DTD 1křídlé 800x1970mm - odstín dle investora | kus | 2 |  | 0 | CS ÚRS 2019 01 |  | základní |  | 0 | 0.016 | 0.032 | 0 | 0 | 32 | M | 2 |  |  |  | ROZPOCET | 0 | 0 | 0 | 0 | 0 | 1 | 0 | 16 | -516320504
| PP |  | dveře vnitřní hladké dýhované plné 1křídlé 800x1970mm dub | [14 empty] | PP | 2
66 | M | 61162407 | dveře vnitřní hladké CPL 1/3sklo, plná DTD 1křídlé 800x1970mm - odstín dle investora | kus | 1 |  | 0 | CS ÚRS 2019 01 |  | základní |  | 0 | 0.025 | 0.025 | 0 | 0 | 32 | M | 2 |  |  |  | ROZPOCET | 0 | 0 | 0 | 0 | 0 | 1 | 0 | 16 | 655364689
| PP |  | dveře vnitřní hladké dýhované sklo 1křídlé 800x1970mm dub | [14 empty] | PP | 2
67 | M | 61161725 | dveře vnitřní hladké CPL plné, plná DTD 1křídlé 900x1970mm - odstín dle investora | kus | 1 |  | 0 | CS ÚRS 2019 01 |  | základní |  | 0 | 0.019 | 0.019 | 0 | 0 | 32 | M | 2 |  |  |  | ROZPOCET | 0 | 0 | 0 | 0 | 0 | 1 | 0 | 16 | 1192658249
| PP |  | dveře vnitřní hladké dýhované plné 1křídlé 900x1970mm dub | [14 empty] | PP | 2
68 | K | 766660713 | Montáž dveřních křídel dokování okopného plechu | kus | 8 |  | 0 | CS ÚRS 2019 01 |  | základní |  | 0 | 0 | 0 | 0 | 0 | 16 | K | 2 |  |  |  | ROZPOCET | 0 | 0 | 0 | 0 | 0 | 1 | 0 | 16 | 2142023210
| PP |  | Montáž dveřních doplňků plechu okopného | [14 empty] | PP | 2
69 | M | 54915212 | plech okopový nerez 815x150x0,6mm | kus | 6 |  | 0 | CS ÚRS 2019 01 |  | základní |  | 0 | 0.0005 | 0.003 | 0 | 0 | 32 | M | 2 |  |  |  | ROZPOCET | 0 | 0 | 0 | 0 | 0 | 1 | 0 | 16 | 262939949
| PP |  | plech okopový nerez 815x250x0,6mm | [14 empty] | PP | 2
70 | M | 54915213 | plech okopový nerez 915x150x0,6mm | kus | 2 |  | 0 | CS ÚRS 2019 01 |  | základní |  | 0 | 0.0006 | 0.0012 | 0 | 0 | 32 | M | 2 |  |  |  | ROZPOCET | 0 | 0 | 0 | 0 | 0 | 1 | 0 | 16 | 297626006
| PP |  | plech okopový nerez 915x250x0,6mm | [14 empty] | PP | 2
71 | K | 766660729 | Montáž dveřního interiérového kování - štítku s klikou | kus | 4 |  | 0 | CS ÚRS 2019 01 |  | základní |  | 0 | 0 | 0 | 0 | 0 | 16 | K | 2 |  |  |  | ROZPOCET | 0 | 0 | 0 | 0 | 0 | 1 | 0 | 16 | 729973321
| PP |  | Montáž dveřních doplňků dveřního kování interiérového štítku s klikou | [14 empty] | PP | 2
72 | M | 54914610 | kování dveřní - výběr dle investora | kus | 4 |  | 0 | CS ÚRS 2019 01 |  | základní |  | 0 | 0.0012 | 0.0048 | 0 | 0 | 32 | M | 2 |  |  |  | ROZPOCET | 0 | 0 | 0 | 0 | 0 | 1 | 0 | 16 | -1034305988
| PP |  | kování dveřní vrchní klika včetně rozet a montážního materiálu R BB nerez PK | [14 empty] | PP | 2
73 | K | 766660731 | Montáž dveřního bezpečnostního kování - zámku | kus | 4 |  | 0 | CS ÚRS 2019 01 |  | základní |  | 0 | 0 | 0 | 0 | 0 | 16 | K | 2 |  |  |  | ROZPOCET | 0 | 0 | 0 | 0 | 0 | 1 | 0 | 16 | -234750844
| PP |  | Montáž dveřních doplňků dveřního kování bezpečnostního zámku | [14 empty] | PP | 2
74 | M | 54964150 | vložka zámková cylindrická oboustranná+4 klíče | kus | 4 |  | 0 | CS ÚRS 2019 01 |  | základní |  | 0 | 0.00015 | 0.0006 | 0 | 0 | 32 | M | 2 |  |  |  | ROZPOCET | 0 | 0 | 0 | 0 | 0 | 1 | 0 | 16 | -957911414
| PP |  | vložka zámková cylindrická oboustranná+4 klíče | [14 empty] | PP | 2
75 | K | 766-x2 | D+M Dveřní madlo pro dveře D1 - spec. dle PD | kus | 1 |  | 0 |  |  | základní |  | 0 | 0 | 0 | 0 | 0 | 16 | K | 2 |  |  |  | ROZPOCET | 0 | 0 | 0 | 0 | 0 | 1 | 0 | 16 | -972815091
| PP |  | D+M Dveřní madlo pro dveře D1 - spec. dle PD | [14 empty] | PP | 2
76 | K | 766-x1 | Úprava okenního křídla O01 - spec. dle PD | kus | 1 |  | 0 |  |  | základní |  | 0 | 0 | 0 | 0 | 0 | 16 | K | 2 |  |  |  | ROZPOCET | 0 | 0 | 0 | 0 | 0 | 1 | 0 | 16 | 630761639
| PP |  | Demontáž okenního křídla, úprava (nebo nákup nového s požadovanou úpravou) pro prostup VZT | [14 empty] | PP | 2
77 | K | 766-x3 | Výměna podkladních vrstev mezi konzolou a papetem vč. lakování | soubor | 5 |  | 0 |  |  | základní |  | 0 | 0 | 0 | 0 | 0 | 16 | K | 2 |  |  |  | ROZPOCET | 0 | 0 | 0 | 0 | 0 | 1 | 0 | 16 | 1852014786
| PP |  | Výměna podkladních vrstev mezi konzolou a papetem | [14 empty] | PP | 2
78 | K | 998766202 | Přesun hmot procentní pro konstrukce truhlářské v objektech v do 12 m | % |  |  | 0 | CS ÚRS 2019 01 |  | základní |  | 0 | 0 | 0 | 0 | 0 | 16 | K | 2 |  |  |  | ROZPOCET | 0 | 0 | 0 | 0 | 0 | 1 | 0 | 16 | 1938265503
| PP |  | Přesun hmot pro konstrukce truhlářské stanovený procentní sazbou (%) z ceny vodorovná dopravní vzdálenost do 50 m v objektech výšky přes 6 do 12 m | [14 empty] | PP | 2
| D | 776 | Podlahy povlakové |  |  |  | 0 |  |  |  |  | 0 |  | 0.59784 |  | 0.33404 | 2 | D | 1 |  |  |  | ROZPOCET | [6 empty] | 0
79 | K | 776201811 | Demontáž lepených povlakových podlah bez podložky ručně | m2 | 124.574 |  | 0 | CS ÚRS 2019 01 |  | základní |  | 0 | 0 | 0 | 0.0025 | 0.31144 | 16 | K | 2 |  |  |  | ROZPOCET | 0 | 0 | 0 | 0 | 0 | 1 | 0 | 16 | 286567807
| PP |  | Demontáž povlakových podlahovin lepených ručně bez podložky | [14 empty] | PP | 2
| VV |  | 11,7*7,25 |  | 84.825 | [12 empty] | VV | 2 | 2 | True | 0 | ROZPOCET
| VV |  | -0,8*0,25 |  | -0.2 | [12 empty] | VV | 2 | 2 | True | 0 | ROZPOCET
| VV |  | -(0,3*0,25)*2 |  | -0.15 | [12 empty] | VV | 2 | 2 | True | 0 | ROZPOCET
| VV |  | -1,2*0,35 |  | -0.42 | [12 empty] | VV | 2 | 2 | True | 0 | ROZPOCET
| VV |  | 0,9*0,15 |  | 0.135 | [12 empty] | VV | 2 | 2 | True | 0 | ROZPOCET
| VV |  | 0,8*0,125 |  | 0.1 | [12 empty] | VV | 2 | 2 | True | 0 | ROZPOCET
| VV |  | -(0,3*0,4)*3 |  | -0.36 | [12 empty] | VV | 2 | 2 | True | 0 | ROZPOCET
| VV |  | 7,25*2,962 |  | 21.475 | [12 empty] | VV | 2 | 2 | True | 0 | ROZPOCET
| VV |  | -1,8*0,202 |  | -0.364 | [12 empty] | VV | 2 | 2 | True | 0 | ROZPOCET
| VV |  | 0,8*0,125 |  | 0.1 | [12 empty] | VV | 2 | 2 | True | 0 | ROZPOCET
| VV |  | -1,43*0,25 |  | -0.358 | [12 empty] | VV | 2 | 2 | True | 0 | ROZPOCET
| VV |  | -0,087*0,25 |  | -0.022 | [12 empty] | VV | 2 | 2 | True | 0 | ROZPOCET
| VV |  | 7,25*2,77 |  | 20.083 | [12 empty] | VV | 2 | 2 | True | 0 | ROZPOCET
| VV |  | -0,085*0,4 |  | -0.034 | [12 empty] | VV | 2 | 2 | True | 0 | ROZPOCET
| VV |  | -0,8*0,25 |  | -0.2 | [12 empty] | VV | 2 | 2 | True | 0 | ROZPOCET
| VV |  | -0,09*0,4 |  | -0.036 | [12 empty] | VV | 2 | 2 | True | 0 | ROZPOCET
| VV |  | Součet |  | 124.574 | [12 empty] | VV | 2 | 4 | True | 1 | ROZPOCET
80 | K | 776410811 | Odstranění soklíků a lišt pryžových nebo plastových | m | 75.364 |  | 0 | CS ÚRS 2019 01 |  | základní |  | 0 | 0 | 0 | 0.0003 | 0.022609 | 16 | K | 2 |  |  |  | ROZPOCET | 0 | 0 | 0 | 0 | 0 | 1 | 0 | 16 | 371265286
| PP |  | Demontáž soklíků nebo lišt pryžových nebo plastových | [14 empty] | PP | 2
| VV |  | 11,7+11,7+7,25+7,25-0,9+0,25+0,25+0,25+0,25+0,25+0,25-0,8+0,4+0,4+0,4+0,4+0,4+0,4+7,25+7,25+1,43+1,43+0,27+0,27+0,88+0,88+0,295+0,295+0,087+0,087-0,8 |  | 59.724 | [12 empty] | VV | 2 | 2 | True | 0 | ROZPOCET
| VV |  | -0,8-0,8+7,25+7,25-0,8+1,77+1,77 |  | 15.64 | [12 empty] | VV | 2 | 2 | True | 0 | ROZPOCET
| VV |  | Součet |  | 75.364 | [12 empty] | VV | 2 | 4 | True | 1 | ROZPOCET
81 | K | 776121111 | Vodou ředitelná penetrace savého podkladu povlakových podlah ředěná v poměru 1:3 | m2 | 131.67 |  | 0 | CS ÚRS 2019 01 |  | základní |  | 0 | 3e-05 | 0.0039501 | 0 | 0 | 16 | K | 2 |  |  |  | ROZPOCET | 0 | 0 | 0 | 0 | 0 | 1 | 0 | 16 | -1363325108
| PP |  | Příprava podkladu penetrace vodou ředitelná na savý podklad (válečkováním) ředěná v poměru 1:3 podlah | [14 empty] | PP | 2
| VV |  | 131,67 |  | 131.67 | [12 empty] | VV | 2 | 2 | True | 1 | ROZPOCET
82 | K | 776231111 | Lepení lamel a čtverců z vinylu standardním lepidlem | m2 | 131.67 |  | 0 | CS ÚRS 2019 01 |  | základní |  | 0 | 0.0003 | 0.039501 | 0 | 0 | 16 | K | 2 |  |  |  | ROZPOCET | 0 | 0 | 0 | 0 | 0 | 1 | 0 | 16 | 1507131322
| PP |  | Montáž podlahovin z vinylu lepením lamel nebo čtverců standardním lepidlem | [14 empty] | PP | 2
83 | M | 28411050 | dílce vinylové tl 2,0mm, třída zátěže 34/41- výběr dle investora | m2 | 144.837 |  | 0 | CS ÚRS 2019 01 |  | základní |  | 0 | 0.00368 | 0.533 | 0 | 0 | 32 | M | 2 |  |  |  | ROZPOCET | 0 | 0 | 0 | 0 | 0 | 1 | 0 | 16 | -1976455430
| PP |  | dílce vinylové tl 2,0mm, nášlapná vrstva 0,40mm, úprava PUR, třída zátěže 23/32/41, otlak 0,05mm, R10, třída otěru T, hořlavost Bfl S1, bez ftalátů | [14 empty] | PP | 2
| VV |  | 131,67*1,1 'Přepočtené koeficientem množství |  | 144.837 | [12 empty] | VV | 2 | 2 | False | 1 | ROZPOCET
84 | K | 776411111 | Montáž obvodových soklíků výšky do 80 mm | m | 82.764 |  | 0 | CS ÚRS 2019 01 |  | základní |  | 0 | 1e-05 | 0.00082764 | 0 | 0 | 16 | K | 2 |  |  |  | ROZPOCET | 0 | 0 | 0 | 0 | 0 | 1 | 0 | 16 | 140334579
| PP |  | Montáž soklíků lepením obvodových, výšky do 80 mm | [14 empty] | PP | 2
| VV |  | 11,7+11,7+7,25+7,25+0,35+0,35+0,25+0,25+0,25+0,25+0,4+0,4+0,4+0,4+1,21+0,55+0,39+3,4+0,45-0,9-0,8+7,25+7,25+7,25+7,25+2,962+2,962+2,68+2,68+0,18-0,8 |  | 85.164 | [12 empty] | VV | 2 | 2 | True | 0 | ROZPOCET
| VV |  | -0,8-0,8-0,8 |  | -2.4 | [12 empty] | VV | 2 | 2 | True | 0 | ROZPOCET
| VV |  | Součet |  | 82.764 | [12 empty] | VV | 2 | 4 | True | 1 | ROZPOCET
85 | M | 28411004 | lišta soklová PVC samolepící 30x30mm | m | 91.04 |  | 0 | CS ÚRS 2019 01 |  | základní |  | 0 | 0.00022 | 0.020029 | 0 | 0 | 32 | M | 2 |  |  |  | ROZPOCET | 0 | 0 | 0 | 0 | 0 | 1 | 0 | 16 | 440000990
| PP |  | lišta soklová PVC samolepící 30x30mm | [14 empty] | PP | 2
| VV |  | 82,764*1,1 'Přepočtené koeficientem množství |  | 91.04 | [12 empty] | VV | 2 | 2 | False | 1 | ROZPOCET
86 | K | 776421312 | Montáž přechodových šroubovaných lišt | m | 3.3 |  | 0 | CS ÚRS 2019 01 |  | základní |  | 0 | 0 | 0 | 0 | 0 | 16 | K | 2 |  |  |  | ROZPOCET | 0 | 0 | 0 | 0 | 0 | 1 | 0 | 16 | -1693906833
| PP |  | Montáž lišt přechodových šroubovaných | [14 empty] | PP | 2
| VV |  | 0,9+0,8++0,8+0,8 |  | 3.3 | [12 empty] | VV | 2 | 2 | True | 1 | ROZPOCET
87 | M | 55343120 | profil přechodový Al vrtaný 30mm stříbro | m | 3.3 |  | 0 | CS ÚRS 2019 01 |  | základní |  | 0 | 0.00016 | 0.000528 | 0 | 0 | 32 | M | 2 |  |  |  | ROZPOCET | 0 | 0 | 0 | 0 | 0 | 1 | 0 | 16 | -1307725489
| PP |  | profil přechodový Al vrtaný 30mm stříbro | [14 empty] | PP | 2
88 | K | 998776202 | Přesun hmot procentní pro podlahy povlakové v objektech v do 12 m | % |  |  | 0 | CS ÚRS 2019 01 |  | základní |  | 0 | 0 | 0 | 0 | 0 | 16 | K | 2 |  |  |  | ROZPOCET | 0 | 0 | 0 | 0 | 0 | 1 | 0 | 16 | 1372748058
| PP |  | Přesun hmot pro podlahy povlakové stanovený procentní sazbou (%) z ceny vodorovná dopravní vzdálenost do 50 m v objektech výšky přes 6 do 12 m | [14 empty] | PP | 2
| D | 781 | Dokončovací práce - obklady |  |  |  | 0 |  |  |  |  | 0 |  | 0.38678 |  | 0 | 2 | D | 1 |  |  |  | ROZPOCET | [6 empty] | 0
89 | K | 781121011 | Nátěr penetrační na stěnu | m2 | 18.34 |  | 0 | CS ÚRS 2019 01 |  | základní |  | 0 | 0.0003 | 0.005502 | 0 | 0 | 16 | K | 2 |  |  |  | ROZPOCET | 0 | 0 | 0 | 0 | 0 | 1 | 0 | 16 | 1280493182
| PP |  | Příprava podkladu před provedením obkladu nátěr penetrační na stěnu | [14 empty] | PP | 2
| VV |  | 17,38+0,48+0,48 |  | 18.34 | [12 empty] | VV | 2 | 2 | True | 1 | ROZPOCET
90 | K | 781473113 | Montáž obkladů vnitřních keramických hladkých do 19 ks/m2 lepených standardním lepidlem | m2 | 18.34 |  | 0 | CS ÚRS 2019 01 |  | základní |  | 0 | 0.00605 | 0.11096 | 0 | 0 | 16 | K | 2 |  |  |  | ROZPOCET | 0 | 0 | 0 | 0 | 0 | 1 | 0 | 16 | -90793643
| PP |  | Montáž obkladů vnitřních stěn z dlaždic keramických lepených standardním lepidlem hladkých přes 12 do 19 ks/m2 | [14 empty] | PP | 2
91 | M | 59761071 | obklad keramický hladký přes 12 do 19ks/m2 - výběr dle investora | m2 | 20.174 |  | 0 | CS ÚRS 2019 01 |  | základní |  | 0 | 0.0129 | 0.26024 | 0 | 0 | 32 | M | 2 |  |  |  | ROZPOCET | 0 | 0 | 0 | 0 | 0 | 1 | 0 | 16 | -1776334674
| PP |  | obklad keramický hladký přes 12 do 19ks/m2 | [14 empty] | PP | 2
| VV |  | 18,34*1,1 'Přepočtené koeficientem množství |  | 20.174 | [12 empty] | VV | 2 | 2 | False | 1 | ROZPOCET
92 | K | 781493111 | Plastové profily rohové lepené standardním lepidlem | m | 13.2 |  | 0 | CS ÚRS 2019 01 |  | základní |  | 0 | 0.00031 | 0.004092 | 0 | 0 | 16 | K | 2 |  |  |  | ROZPOCET | 0 | 0 | 0 | 0 | 0 | 1 | 0 | 16 | -644871784
| PP |  | Obklad - dokončující práce profily ukončovací lepené standardním lepidlem rohové | [14 empty] | PP | 2
| VV |  | 1,65*8 |  | 13.2 | [12 empty] | VV | 2 | 2 | True | 1 | ROZPOCET
93 | K | 781493511 | Plastové profily ukončovací lepené standardním lepidlem | m | 20.72 |  | 0 | CS ÚRS 2019 01 |  | základní |  | 0 | 0.00026 | 0.0053872 | 0 | 0 | 16 | K | 2 |  |  |  | ROZPOCET | 0 | 0 | 0 | 0 | 0 | 1 | 0 | 16 | 1408419132
| PP |  | Obklad - dokončující práce profily ukončovací lepené standardním lepidlem ukončovací | [14 empty] | PP | 2
| VV |  | 1,97+0,8+0,25+1,65+11,7+0,25+0,25+0,25+0,25+0,25+0,35+0,35+1,65+1,65-0,9 |  | 20.72 | [12 empty] | VV | 2 | 2 | True | 1 | ROZPOCET
94 | K | 781495115 | Spárování vnitřních obkladů silikonem | m | 19.8 |  | 0 | CS ÚRS 2019 01 |  | základní |  | 0 | 3e-05 | 0.000594 | 0 | 0 | 16 | K | 2 |  |  |  | ROZPOCET | 0 | 0 | 0 | 0 | 0 | 1 | 0 | 16 | 1992737416
| PP |  | Obklad - dokončující práce ostatní práce spárování silikonem | [14 empty] | PP | 2
| VV |  | 1,65*12 |  | 19.8 | [12 empty] | VV | 2 | 2 | True | 1 | ROZPOCET
95 | K | 998781202 | Přesun hmot procentní pro obklady keramické v objektech v do 12 m | % |  |  | 0 | CS ÚRS 2019 01 |  | základní |  | 0 | 0 | 0 | 0 | 0 | 16 | K | 2 |  |  |  | ROZPOCET | 0 | 0 | 0 | 0 | 0 | 1 | 0 | 16 | 1704290780
| PP |  | Přesun hmot pro obklady keramické stanovený procentní sazbou (%) z ceny vodorovná dopravní vzdálenost do 50 m v objektech výšky přes 6 do 12 m | [14 empty] | PP | 2
| D | 783 | Dokončovací práce - nátěry |  |  |  | 0 |  |  |  |  | 0 |  | 0.013102 |  | 0 | 2 | D | 1 |  |  |  | ROZPOCET | [6 empty] | 0
96 | K | 783306801 | Odstranění nátěru ze zámečnických konstrukcí obroušením | m2 | 3.625 |  | 0 | CS ÚRS 2019 01 |  | základní |  | 0 | 6e-05 | 0.0002175 | 0 | 0 | 16 | K | 2 |  |  |  | ROZPOCET | 0 | 0 | 0 | 0 | 0 | 1 | 0 | 16 | -1404957978
| PP |  | Odstranění nátěrů ze zámečnických konstrukcí obroušením | [14 empty] | PP | 2
| VV |  | Stávající zárubně | [14 empty] | VV | 2 | 1 | True | 0 | ROZPOCET
| VV |  | (0,9+2+2+0,8+2+2+0,8+2+2)*0,25 |  | 3.625 | [12 empty] | VV | 2 | 2 | True | 1 | ROZPOCET
97 | K | 783806805 | Odstranění nátěrů z omítek opálením | m2 | 32.235 |  | 0 | CS ÚRS 2019 01 |  | základní |  | 0 | 0 | 0 | 0 | 0 | 16 | K | 2 |  |  |  | ROZPOCET | 0 | 0 | 0 | 0 | 0 | 1 | 0 | 16 | 1125355686
| PP |  | Odstranění nátěrů z omítek opálením s obroušením | [14 empty] | PP | 2
| VV |  | (11,7+0,25+0,25+0,25+0,25+7,25+7-1,9-1,2-1,46-0,9)*1,5 |  | 32.235 | [12 empty] | VV | 2 | 2 | True | 1 | ROZPOCET
98 | K | 783218211 | Lakovací dvojnásobný syntetický nátěr s mezibroušením tesařských konstrukcí | m2 | 13.276 |  | 0 | CS ÚRS 2019 01 |  | základní |  | 0 | 0.00029 | 0.00385 | 0 | 0 | 16 | K | 2 |  |  |  | ROZPOCET | 0 | 0 | 0 | 0 | 0 | 1 | 0 | 16 | 2142725799
| PP |  | Lakovací nátěr tesařských konstrukcí dvojnásobný s mezibroušením syntetický | [14 empty] | PP | 2
| VV |  | Nátěr zakrytí kanálků deskami OSB | [14 empty] | VV | 2 | 1 | True | 0 | ROZPOCET
| VV |  | 6,638*2 |  | 13.276 | [12 empty] | VV | 2 | 2 | True | 1 | ROZPOCET
99 | K | 783314201 | Základní antikorozní jednonásobný syntetický standardní nátěr zámečnických konstrukcí | m2 | 4.825 |  | 0 | CS ÚRS 2019 01 |  | základní |  | 0 | 0.00017 | 0.00082025 | 0 | 0 | 16 | K | 2 |  |  |  | ROZPOCET | 0 | 0 | 0 | 0 | 0 | 1 | 0 | 16 | -473728680
| PP |  | Základní antikorozní nátěr zámečnických konstrukcí jednonásobný syntetický standardní | [14 empty] | PP | 2
| VV |  | Zárubně | [14 empty] | VV | 2 | 1 | True | 0 | ROZPOCET
| VV |  | (0,9+2+2+0,8+2+2+0,8+2+2+0,8+2+2)*0,25 |  | 4.825 | [12 empty] | VV | 2 | 2 | True | 1 | ROZPOCET
100 | K | 783315101 | Mezinátěr jednonásobný syntetický standardní zámečnických konstrukcí | m2 | 4.825 |  | 0 | CS ÚRS 2019 01 |  | základní |  | 0 | 0.00012 | 0.000579 | 0 | 0 | 16 | K | 2 |  |  |  | ROZPOCET | 0 | 0 | 0 | 0 | 0 | 1 | 0 | 16 | 1787561963
| PP |  | Mezinátěr zámečnických konstrukcí jednonásobný syntetický standardní | [14 empty] | PP | 2
101 | K | 783317101 | Krycí jednonásobný syntetický standardní nátěr zámečnických konstrukcí | m2 | 4.825 |  | 0 | CS ÚRS 2019 01 |  | základní |  | 0 | 0.00012 | 0.000579 | 0 | 0 | 16 | K | 2 |  |  |  | ROZPOCET | 0 | 0 | 0 | 0 | 0 | 1 | 0 | 16 | -820665662
| PP |  | Krycí nátěr (email) zámečnických konstrukcí jednonásobný syntetický standardní | [14 empty] | PP | 2
102 | K | 783933151 | Penetrační epoxidový nátěr hladkých betonových podlah - nátěr kanálku vč. stěn | m2 | 8.932 |  | 0 | CS ÚRS 2019 01 |  | základní |  | 0 | 0.00029 | 0.0025903 | 0 | 0 | 16 | K | 2 |  |  |  | ROZPOCET | 0 | 0 | 0 | 0 | 0 | 1 | 0 | 16 | -1279719463
| PP |  | Penetrační nátěr betonových podlah hladkých (z pohledového nebo gletovaného betonu, stěrky apod.) epoxidový | [14 empty] | PP | 2
| VV |  | Podlaha a stěny kanálku | [14 empty] | VV | 2 | 1 | True | 0 | ROZPOCET
| VV |  | 4,36+4,572 |  | 8.932 | [12 empty] | VV | 2 | 2 | True | 1 | ROZPOCET
103 | K | 783937161 | Krycí dvojnásobný epoxidový vodou ředitelný nátěr betonové podlahy | m2 | 8.932 |  | 0 | CS ÚRS 2019 01 |  | základní |  | 0 | 0.0005 | 0.004466 | 0 | 0 | 16 | K | 2 |  |  |  | ROZPOCET | 0 | 0 | 0 | 0 | 0 | 1 | 0 | 16 | 664163235
| PP |  | Krycí (uzavírací) nátěr betonových podlah dvojnásobný epoxidový vodou ředitelný | [14 empty] | PP | 2
104 | K | 783-x1 | Epoxidový dvojnásobný nátěr stěn vč. podkladní penetrace - sokly - spec. dle PD | m2 | 58.8 |  | 0 |  |  | základní |  | 0 | 0 | 0 | 0 | 0 | 16 | K | 2 |  |  |  | ROZPOCET | 0 | 0 | 0 | 0 | 0 | 1 | 0 | 16 | 310946437
| PP |  | Epoxidový dvojnásobný nátěr stěn vč. podkladní penetrace - sokly - spec. dle PD | [14 empty] | PP | 2
| VV |  | 58,8 |  | 58.8 | [12 empty] | VV | 2 | 2 | True | 1 | ROZPOCET
| D | 784 | Dokončovací práce - malby a tapety |  |  |  | 0 |  |  |  |  | 0 |  | 0.43753 |  | 0.097116 | 2 | D | 1 |  |  |  | ROZPOCET | [6 empty] | 0
105 | K | 784121001 | Oškrabání malby v mísnostech výšky do 3,80 m | m2 | 313.278 |  | 0 | CS ÚRS 2019 01 |  | základní |  | 0 | 0.001 | 0.31328 | 0.00031 | 0.097116 | 16 | K | 2 |  |  |  | ROZPOCET | 0 | 0 | 0 | 0 | 0 | 1 | 0 | 16 | -2025952706
| PP |  | Oškrabání malby v místnostech výšky do 3,80 m | [14 empty] | PP | 2
| VV |  | Strop | [14 empty] | VV | 2 | 1 | True | 0 | ROZPOCET
| VV |  | 11,7*7,25 |  | 84.825 | [12 empty] | VV | 2 | 2 | True | 0 | ROZPOCET
| VV |  | -0,8*0,25 |  | -0.2 | [12 empty] | VV | 2 | 2 | True | 0 | ROZPOCET
| VV |  | -(0,3*0,25)*2 |  | -0.15 | [12 empty] | VV | 2 | 2 | True | 0 | ROZPOCET
| VV |  | -1,2*0,35 |  | -0.42 | [12 empty] | VV | 2 | 2 | True | 0 | ROZPOCET
| VV |  | -(0,3*0,4)*3 |  | -0.36 | [12 empty] | VV | 2 | 2 | True | 0 | ROZPOCET
| VV |  | 7,25*2,962 |  | 21.475 | [12 empty] | VV | 2 | 2 | True | 0 | ROZPOCET
| VV |  | -1,8*0,202 |  | -0.364 | [12 empty] | VV | 2 | 2 | True | 0 | ROZPOCET
| VV |  | -1,43*0,25 |  | -0.358 | [12 empty] | VV | 2 | 2 | True | 0 | ROZPOCET
| VV |  | -0,087*0,25 |  | -0.022 | [12 empty] | VV | 2 | 2 | True | 0 | ROZPOCET
| VV |  | 7,25*2,77 |  | 20.083 | [12 empty] | VV | 2 | 2 | True | 0 | ROZPOCET
| VV |  | -0,085*0,4 |  | -0.034 | [12 empty] | VV | 2 | 2 | True | 0 | ROZPOCET
| VV |  | -0,8*0,25 |  | -0.2 | [12 empty] | VV | 2 | 2 | True | 0 | ROZPOCET
| VV |  | -0,09*0,4 |  | -0.036 | [12 empty] | VV | 2 | 2 | True | 0 | ROZPOCET
| VV |  | (7,25+7,25+6,9)*(0,225+0,225) |  | 9.63 | [12 empty] | VV | 2 | 2 | True | 0 | ROZPOCET
| VV |  | (7+7,25)*0,225 |  | 3.206 | [12 empty] | VV | 2 | 2 | True | 0 | ROZPOCET
| VV |  | 5,2*0,225 |  | 1.17 | [12 empty] | VV | 2 | 2 | True | 0 | ROZPOCET
| VV |  | 1,8*0,225 |  | 0.405 | [12 empty] | VV | 2 | 2 | True | 0 | ROZPOCET
| VV |  | 7,25*0,225 |  | 1.631 | [12 empty] | VV | 2 | 2 | True | 0 | ROZPOCET
| VV |  | 7,25*0,225 |  | 1.631 | [12 empty] | VV | 2 | 2 | True | 0 | ROZPOCET
| VV |  | Mezisoučet |  | 141.912 | [12 empty] | VV | 2 | 3 | True | 0 | ROZPOCET
| VV |  | Stěny | [14 empty] | VV | 2 | 1 | True | 0 | ROZPOCET
| VV |  | (7,25+1,7+7,25+0,25+0,25+0,25+0,25+0,35+0,35)*1,8 |  | 32.22 | [12 empty] | VV | 2 | 2 | True | 0 | ROZPOCET
| VV |  | -0,9*0,5 |  | -0.45 | [12 empty] | VV | 2 | 2 | True | 0 | ROZPOCET
| VV |  | -0,9*0,5 |  | -0.45 | [12 empty] | VV | 2 | 2 | True | 0 | ROZPOCET
| VV |  | (11,7+0,4+0,4+0,4+0,4+0,4+0,4)*3,3 |  | 46.53 | [12 empty] | VV | 2 | 2 | True | 0 | ROZPOCET
| VV |  | -(2,38*2,35)*4 |  | -22.372 | [12 empty] | VV | 2 | 2 | True | 0 | ROZPOCET
| VV |  | ((2,38+2,35+2,35)*4)*0,05 |  | 1.416 | [12 empty] | VV | 2 | 2 | True | 0 | ROZPOCET
| VV |  | -(0,5*0,225)*6 |  | -0.675 | [12 empty] | VV | 2 | 2 | True | 0 | ROZPOCET
| VV |  | -(0,083*0,225)*7 |  | -0.131 | [12 empty] | VV | 2 | 2 | True | 0 | ROZPOCET
| VV |  | -(0,083*0,225)*7,25 |  | -0.135 | [12 empty] | VV | 2 | 2 | True | 0 | ROZPOCET
| VV |  | (2,962+2,962+7,25+7,25+1,6+1,97+1,97+7,25+7,25)*3,3 |  | 133.531 | [12 empty] | VV | 2 | 2 | True | 0 | ROZPOCET
| VV |  | -(0,8*1,97)*6 |  | -9.456 | [12 empty] | VV | 2 | 2 | True | 0 | ROZPOCET
| VV |  | -5,2*0,225 |  | -1.17 | [12 empty] | VV | 2 | 2 | True | 0 | ROZPOCET
| VV |  | -1,8*0,225 |  | -0.405 | [12 empty] | VV | 2 | 2 | True | 0 | ROZPOCET
| VV |  | -7,25*0,225 |  | -1.631 | [12 empty] | VV | 2 | 2 | True | 0 | ROZPOCET
| VV |  | -7,25*0,225 |  | -1.631 | [12 empty] | VV | 2 | 2 | True | 0 | ROZPOCET
| VV |  | -(0,8+0,25+1,5)*1,5 |  | -3.825 | [12 empty] | VV | 2 | 2 | True | 0 | ROZPOCET
| VV |  | Mezisoučet |  | 171.366 | [12 empty] | VV | 2 | 3 | True | 0 | ROZPOCET
| VV |  | Součet |  | 313.278 | [12 empty] | VV | 2 | 4 | True | 1 | ROZPOCET
106 | K | 784131101 | Odstranění linkrustace v místnostech výšky do 3,80 m | m2 | 32.235 |  | 0 | CS ÚRS 2019 01 |  | základní |  | 0 | 0 | 0 | 0 | 0 | 16 | K | 2 |  |  |  | ROZPOCET | 0 | 0 | 0 | 0 | 0 | 1 | 0 | 16 | 245771509
| PP |  | Odstranění linkrustace v místnostech výšky do 3,80 m | [14 empty] | PP | 2
107 | K | 784181121 | Hloubková jednonásobná penetrace podkladu v místnostech výšky do 3,80 m | m2 | 270.116 |  | 0 | CS ÚRS 2019 01 |  | základní |  | 0 | 0.0002 | 0.054023 | 0 | 0 | 16 | K | 2 |  |  |  | ROZPOCET | 0 | 0 | 0 | 0 | 0 | 1 | 0 | 16 | -391071991
| PP |  | Penetrace podkladu jednonásobná hloubková v místnostech výšky do 3,80 m | [14 empty] | PP | 2
| VV |  | (30,351+51,878)*4 |  | 328.916 | [12 empty] | VV | 2 | 2 | True | 0 | ROZPOCET
| VV |  | -58,8 |  | -58.8 | [12 empty] | VV | 2 | 2 | True | 0 | ROZPOCET
| VV |  | Součet |  | 270.116 | [12 empty] | VV | 2 | 4 | True | 1 | ROZPOCET
108 | K | 784211101 | Dvojnásobné bílé malby ze směsí za mokra výborně otěruvzdorných v místnostech výšky do 3,80 m | m2 | 270.116 |  | 0 | CS ÚRS 2019 01 |  | základní |  | 0 | 0.00026 | 0.07023 | 0 | 0 | 16 | K | 2 |  |  |  | ROZPOCET | 0 | 0 | 0 | 0 | 0 | 1 | 0 | 16 | 1696141690
| PP |  | Malby z malířských směsí otěruvzdorných za mokra dvojnásobné, bílé za mokra otěruvzdorné výborně v místnostech výšky do 3,80 m | [14 empty] | PP | 2

## 02 - ZTI + VZT
{aeac2d7b-b5b7-48c2-9b54-434dbe724879}
2
| KRYCÍ LIST SOUPISU PRACÍ | [7 empty] | v --- níže se nacházejí doplnkové a pomocné údaje k sestavám --- v | [8 empty] | False
Stavba:
ZŠ Švabinského, Sokolov - stavební úpravy učebny chemie, fyzika
Objekt:
02 - ZTI + VZT
| KSO: |  |  |  |  | CC-CZ:
| Místo: |  | Sokolov, Švabinského 1702 |  |  | Datum: | 18. 3. 2019
| Zadavatel: |  |  |  |  | IČ:
|  | Město Sokolov |  |  |  | DIČ:
| Uchazeč: |  |  |  |  | IČ: | Vyplň údaj
|  | Vyplň údaj |  |  |  | DIČ: | Vyplň údaj
| Projektant: |  |  |  |  | IČ:
|  | Ing. Jiří Preisler, DiS. |  |  |  | DIČ:
| Zpracovatel: |  |  |  |  | IČ:
|  | Michal Kubelka |  |  |  | DIČ:
Poznámka:
| Cena bez DPH | [5 empty] | 0
|  |  | Základ daně |  |  | Sazba daně | Výše daně
| DPH | základní | 0 |  |  | 21% | 0
|  | snížená | 0 |  |  | 15% | 0
|  | zákl. přenesená | 0 |  |  | 21% | 0
|  | sníž. přenesená | 0 |  |  | 15% | 0
|  | nulová | 0 |  |  | 0% | 0
| Cena s DPH |  |  | v | CZK |  | 0
REKAPITULACE ČLENĚNÍ SOUPISU PRACÍ
Stavba:
ZŠ Švabinského, Sokolov - stavební úpravy učebny chemie, fyzika
Objekt:
02 - ZTI + VZT
Místo: |  |  | Sokolov, Švabinského 1702 |  |  | Datum: | 18. 3. 2019
Zadavatel: |  |  | Město Sokolov |  |  | Projektant: | Ing. Jiří Preisler, DiS.
Uchazeč: |  |  | Vyplň údaj |  |  | Zpracovatel: | Michal Kubelka
Kód dílu - Popis | [6 empty] | Cena celkem [CZK]
Náklady ze soupisu prací | [6 empty] | 0 | [11 empty] | -1
| HSV - Práce a dodávky HSV | [5 empty] | 0
| 997 - Přesun sutě | [5 empty] | 0
| PSV - Práce a dodávky PSV | [5 empty] | 0
| 721 - Zdravotechnika - vnitřní kanalizace | [5 empty] | 0
| 722 - Zdravotechnika - vnitřní vodovod | [5 empty] | 0
| 723 - Zdravotechnika - vnitřní plynovod | [5 empty] | 0
| 725 - Zdravotechnika - zařizovací předměty | [5 empty] | 0
SOUPIS PRACÍ
Stavba:
ZŠ Švabinského, Sokolov - stavební úpravy učebny chemie, fyzika
Objekt:
02 - ZTI + VZT
Místo: |  |  | Sokolov, Švabinského 1702 |  |  | Datum: | 18. 3. 2019
Zadavatel: |  |  | Město Sokolov |  |  | Projektant: | Ing. Jiří Preisler, DiS.
Uchazeč: |  |  | Vyplň údaj |  |  | Zpracovatel: | Michal Kubelka
PČ | Typ | Kód | Popis | MJ | Množství | J.cena [CZK] | Cena celkem [CZK] | Cenová soustava |  | DPH | J. Nh [h] | Nh celkem [h] | J. hmotnost [t] | Hmotnost celkem [t] | J. suť [t] | Suť Celkem [t]
Náklady soupisu celkem | [6 empty] | 0 |  |  |  |  | 0 |  | 0.26093 |  | 0.08468 |  | D | -1 | [10 empty] | 0
| D | HSV | Práce a dodávky HSV |  |  |  | 0 |  |  |  |  | 0 |  | 0 |  | 0 | 1 | D | 0 |  |  |  | ROZPOCET | [6 empty] | 0
| D | 997 | Přesun sutě |  |  |  | 0 |  |  |  |  | 0 |  | 0 |  | 0 | 1 | D | 1 |  |  |  | ROZPOCET | [6 empty] | 0
1 | K | 997013213 | Vnitrostaveništní doprava suti a vybouraných hmot pro budovy v do 12 m ručně | t | 0.085 |  | 0 | CS ÚRS 2019 01 |  | základní |  | 0 | 0 | 0 | 0 | 0 | 4 | K | 2 |  |  |  | ROZPOCET | 0 | 0 | 0 | 0 | 0 | 1 | 0 | 4 | 960065580
| PP |  | Vnitrostaveništní doprava suti a vybouraných hmot vodorovně do 50 m svisle ručně (nošením po schodech) pro budovy a haly výšky přes 9 do 12 m | [14 empty] | PP | 2
2 | K | 997002611 | Nakládání suti a vybouraných hmot | t | 0.085 |  | 0 | CS ÚRS 2019 01 |  | základní |  | 0 | 0 | 0 | 0 | 0 | 4 | K | 2 |  |  |  | ROZPOCET | 0 | 0 | 0 | 0 | 0 | 1 | 0 | 4 | 212098916
| PP |  | Nakládání suti a vybouraných hmot na dopravní prostředek pro vodorovné přemístění | [14 empty] | PP | 2
3 | K | 997013501 | Odvoz suti a vybouraných hmot na skládku nebo meziskládku do 1 km se složením | t | 0.085 |  | 0 | CS ÚRS 2019 01 |  | základní |  | 0 | 0 | 0 | 0 | 0 | 4 | K | 2 |  |  |  | ROZPOCET | 0 | 0 | 0 | 0 | 0 | 1 | 0 | 4 | -1348876088
| PP |  | Odvoz suti a vybouraných hmot na skládku nebo meziskládku se složením, na vzdálenost do 1 km | [14 empty] | PP | 2
4 | K | 997013509 | Příplatek k odvozu suti a vybouraných hmot na skládku ZKD 1 km přes 1 km | t | 0.765 |  | 0 | CS ÚRS 2019 01 |  | základní |  | 0 | 0 | 0 | 0 | 0 | 4 | K | 2 |  |  |  | ROZPOCET | 0 | 0 | 0 | 0 | 0 | 1 | 0 | 4 | -1950021810
| PP |  | Odvoz suti a vybouraných hmot na skládku nebo meziskládku se složením, na vzdálenost Příplatek k ceně za každý další i započatý 1 km přes 1 km | [14 empty] | PP | 2
| VV |  | 0,085*9 |  | 0.765 | [12 empty] | VV | 2 | 2 | True | 1 | ROZPOCET
5 | K | 997013831 | Poplatek za uložení na skládce (skládkovné) stavebního odpadu směsného kód odpadu 170 904 | t | 0.085 |  | 0 | CS ÚRS 2019 01 |  | základní |  | 0 | 0 | 0 | 0 | 0 | 4 | K | 2 |  |  |  | ROZPOCET | 0 | 0 | 0 | 0 | 0 | 1 | 0 | 4 | 1652984967
| PP |  | Poplatek za uložení stavebního odpadu na skládce (skládkovné) směsného stavebního a demoličního zatříděného do Katalogu odpadů pod kódem 170 904 | [14 empty] | PP | 2
| D | PSV | Práce a dodávky PSV |  |  |  | 0 |  |  |  |  | 0 |  | 0.26093 |  | 0.08468 | 2 | D | 0 |  |  |  | ROZPOCET | [6 empty] | 0
| D | 721 | Zdravotechnika - vnitřní kanalizace |  |  |  | 0 |  |  |  |  | 0 |  | 0.019432 |  | 0 | 2 | D | 1 |  |  |  | ROZPOCET | [6 empty] | 0
6 | K | 721-x1 | Demontáž kanalizace vč. likvidace | soubor | 1 |  | 0 |  |  | základní |  | 0 | 0 | 0 | 0 | 0 | 16 | K | 2 |  |  |  | ROZPOCET | 0 | 0 | 0 | 0 | 0 | 1 | 0 | 16 | 76070073
| PP |  | Demontáž kanalizace vč. likvidace | [14 empty] | PP | 2
7 | K | 721-x2 | Napojení na stávající rozvody kanalizace | soubor | 3 |  | 0 |  |  | základní |  | 0 | 0 | 0 | 0 | 0 | 16 | K | 2 |  |  |  | ROZPOCET | 0 | 0 | 0 | 0 | 0 | 1 | 0 | 16 | -1974752200
| PP |  | Napojení na stávající rozvody kanalizace | [14 empty] | PP | 2
8 | K | 721174004/R | Potrubí kanalizační z PP svodné DN 50 | m | 9 |  | 0 | CS ÚRS 2019 01 |  | základní |  | 0 | 0.00056 | 0.00504 | 0 | 0 | 16 | K | 2 |  |  |  | ROZPOCET | 0 | 0 | 0 | 0 | 0 | 1 | 0 | 16 | 1992723857
| PP |  | Potrubí z plastových trub polypropylenové svodné (ležaté) DN 50 | [14 empty] | PP | 2
9 | K | 721174042.OSM | Potrubí kanalizační připojovací Osma HT-Systém DN 40 | m | 14 |  | 0 | CS ÚRS 2019 01 |  | základní |  | 0 | 0.00029 | 0.00406 | 0 | 0 | 16 | K | 2 |  |  |  | ROZPOCET | 0 | 0 | 0 | 0 | 0 | 1 | 0 | 16 | 898422054
| PP |  | Potrubí kanalizační připojovací Osma HT-Systém DN 40 | [14 empty] | PP | 2
10 | K | 721175011/R | Potrubí kanalizační plastové odpadní odhlučněné dvouvrstvé DN 50 | m | 4.2 |  | 0 | CS ÚRS 2019 01 |  | základní |  | 0 | 0.00246 | 0.010332 | 0 | 0 | 16 | K | 2 |  |  |  | ROZPOCET | 0 | 0 | 0 | 0 | 0 | 1 | 0 | 16 | -1006437020
| PP |  | Potrubí z plastových trub polypropylenové tlumící zvuk dvouvrstvé odpadní (svislé) DN 50 | [14 empty] | PP | 2
11 | K | 721194104 | Vyvedení a upevnění odpadních výpustek DN 40 | kus | 8 |  | 0 | CS ÚRS 2019 01 |  | základní |  | 0 | 0 | 0 | 0 | 0 | 16 | K | 2 |  |  |  | ROZPOCET | 0 | 0 | 0 | 0 | 0 | 1 | 0 | 16 | 2066932859
| PP |  | Vyměření přípojek na potrubí vyvedení a upevnění odpadních výpustek DN 40 | [14 empty] | PP | 2
12 | K | 721290111 | Zkouška těsnosti potrubí kanalizace vodou do DN 125 | m | 27.2 |  | 0 | CS ÚRS 2019 01 |  | základní |  | 0 | 0 | 0 | 0 | 0 | 16 | K | 2 |  |  |  | ROZPOCET | 0 | 0 | 0 | 0 | 0 | 1 | 0 | 16 | 529114337
| PP |  | Zkouška těsnosti kanalizace v objektech vodou do DN 125 | [14 empty] | PP | 2
| VV |  | 9+14+4,2 |  | 27.2 | [12 empty] | VV | 2 | 2 | True | 1 | ROZPOCET
13 | K | 721-x3 | Ostatní nespecifikované materiály a práce | soubor | 1 |  | 0 |  |  | základní |  | 0 | 0 | 0 | 0 | 0 | 16 | K | 2 |  |  |  | ROZPOCET | 0 | 0 | 0 | 0 | 0 | 1 | 0 | 16 | -1855275096
14 | K | 721-x4 | Zednická přípomoc | soubor | 1 |  | 0 |  |  | základní |  | 0 | 0 | 0 | 0 | 0 | 16 | K | 2 |  |  |  | ROZPOCET | 0 | 0 | 0 | 0 | 0 | 1 | 0 | 16 | 757105762
| PP |  | Zednická přípomoc | [14 empty] | PP | 2
15 | K | 998721202 | Přesun hmot procentní pro vnitřní kanalizace v objektech v do 12 m | % |  |  | 0 | CS ÚRS 2019 01 |  | základní |  | 0 | 0 | 0 | 0 | 0 | 16 | K | 2 |  |  |  | ROZPOCET | 0 | 0 | 0 | 0 | 0 | 1 | 0 | 16 | 739662998
| PP |  | Přesun hmot pro vnitřní kanalizace stanovený procentní sazbou (%) z ceny vodorovná dopravní vzdálenost do 50 m v objektech výšky přes 6 do 12 m | [14 empty] | PP | 2
| D | 722 | Zdravotechnika - vnitřní vodovod |  |  |  | 0 |  |  |  |  | 0 |  | 0.0553 |  | 0 | 2 | D | 1 |  |  |  | ROZPOCET | [6 empty] | 0
16 | K | 722-x1 | Demontáž vodovodu vč. likvidace | soubor | 1 |  | 0 |  |  | základní |  | 0 | 0 | 0 | 0 | 0 | 16 | K | 2 |  |  |  | ROZPOCET | 0 | 0 | 0 | 0 | 0 | 1 | 0 | 16 | -1569173691
| PP |  | Demontáž vodovodu vč. likvidace | [14 empty] | PP | 2
17 | K | 722-x2 | Napojení na stávající rozvody vodovodu | kus | 4 |  | 0 |  |  | základní |  | 0 | 0 | 0 | 0 | 0 | 16 | K | 2 |  |  |  | ROZPOCET | 0 | 0 | 0 | 0 | 0 | 1 | 0 | 16 | 2414088
| PP |  | Napojení na stávající rozvody vodovodu | [14 empty] | PP | 2
18 | K | 722174002 | Potrubí vodovodní plastové PPR svar polyfuze PN 16 D 20 x 2,8 mm | m | 53 |  | 0 | CS ÚRS 2019 01 |  | základní |  | 0 | 0.00066 | 0.03498 | 0 | 0 | 16 | K | 2 |  |  |  | ROZPOCET | 0 | 0 | 0 | 0 | 0 | 1 | 0 | 16 | -546741950
| PP |  | Potrubí z plastových trubek z polypropylenu (PPR) svařovaných polyfuzně PN 16 (SDR 7,4) D 20 x 2,8 | [14 empty] | PP | 2
19 | K | 722181231 | Ochrana vodovodního potrubí přilepenými termoizolačními trubicemi z PE tl do 13 mm DN do 22 mm | m | 53 |  | 0 | CS ÚRS 2019 01 |  | základní |  | 0 | 7e-05 | 0.00371 | 0 | 0 | 16 | K | 2 |  |  |  | ROZPOCET | 0 | 0 | 0 | 0 | 0 | 1 | 0 | 16 | -746804592
| PP |  | Ochrana potrubí termoizolačními trubicemi z pěnového polyetylenu PE přilepenými v příčných a podélných spojích, tloušťky izolace přes 9 do 13 mm, vnitřního průměru izolace DN do 22 mm | [14 empty] | PP | 2
20 | K | 722220122 | Nástěnka pro baterii G 3/4 s jedním závitem | pár | 7 |  | 0 | CS ÚRS 2019 01 |  | základní |  | 0 | 0.00043 | 0.00301 | 0 | 0 | 16 | K | 2 |  |  |  | ROZPOCET | 0 | 0 | 0 | 0 | 0 | 1 | 0 | 16 | 2010087879
| PP |  | Armatury s jedním závitem nástěnky pro baterii G 3/4 | [14 empty] | PP | 2
21 | K | 722240122 | Kohout kulový plastový PPR DN 20 | kus | 4 |  | 0 | CS ÚRS 2019 01 |  | základní |  | 0 | 0.00075 | 0.003 | 0 | 0 | 16 | K | 2 |  |  |  | ROZPOCET | 0 | 0 | 0 | 0 | 0 | 1 | 0 | 16 | -1926240682
| PP |  | Armatury z plastických hmot kohouty (PPR) kulové DN 20 | [14 empty] | PP | 2
22 | K | 722290226 | Zkouška těsnosti vodovodního potrubí závitového do DN 50 | m | 53 |  | 0 | CS ÚRS 2019 01 |  | základní |  | 0 | 0.00019 | 0.01007 | 0 | 0 | 16 | K | 2 |  |  |  | ROZPOCET | 0 | 0 | 0 | 0 | 0 | 1 | 0 | 16 | -2038061465
| PP |  | Zkoušky, proplach a desinfekce vodovodního potrubí zkoušky těsnosti vodovodního potrubí závitového do DN 50 | [14 empty] | PP | 2
23 | K | 722290234 | Proplach a dezinfekce vodovodního potrubí do DN 80 | m | 53 |  | 0 | CS ÚRS 2019 01 |  | základní |  | 0 | 1e-05 | 0.00053 | 0 | 0 | 16 | K | 2 |  |  |  | ROZPOCET | 0 | 0 | 0 | 0 | 0 | 1 | 0 | 16 | 1856595547
| PP |  | Zkoušky, proplach a desinfekce vodovodního potrubí proplach a desinfekce vodovodního potrubí do DN 80 | [14 empty] | PP | 2
24 | K | 722-x3 | Ostatní nespecifikované materiály a práce | soubor | 1 |  | 0 |  |  | základní |  | 0 | 0 | 0 | 0 | 0 | 16 | K | 2 |  |  |  | ROZPOCET | 0 | 0 | 0 | 0 | 0 | 1 | 0 | 16 | 2106912069
| PP |  | Ostatní nespecifikované materiály a práce | [14 empty] | PP | 2
25 | K | 722-x4 | Zednická přípomoc | soubor | 1 |  | 0 |  |  | základní |  | 0 | 0 | 0 | 0 | 0 | 16 | K | 2 |  |  |  | ROZPOCET | 0 | 0 | 0 | 0 | 0 | 1 | 0 | 16 | 894709333
| PP |  | Zednická přípomoc | [14 empty] | PP | 2
26 | K | 998722202 | Přesun hmot procentní pro vnitřní vodovod v objektech v do 12 m | % |  |  | 0 | CS ÚRS 2019 01 |  | základní |  | 0 | 0 | 0 | 0 | 0 | 16 | K | 2 |  |  |  | ROZPOCET | 0 | 0 | 0 | 0 | 0 | 1 | 0 | 16 | -1009501762
| PP |  | Přesun hmot pro vnitřní vodovod stanovený procentní sazbou (%) z ceny vodorovná dopravní vzdálenost do 50 m v objektech výšky přes 6 do 12 m | [14 empty] | PP | 2
| D | 723 | Zdravotechnika - vnitřní plynovod |  |  |  | 0 |  |  |  |  | 0 |  | 0.00719 |  | 0 | 2 | D | 1 |  |  |  | ROZPOCET | [6 empty] | 0
27 | K | 723-x1 | Demontáž plynovodu vč. likvidace | soubor | 1 |  | 0 |  |  | základní |  | 0 | 0 | 0 | 0 | 0 | 16 | K | 2 |  |  |  | ROZPOCET | 0 | 0 | 0 | 0 | 0 | 1 | 0 | 16 | -497787973
| PP |  | Demontáž plynovodu vč. likvidace | [14 empty] | PP | 2
28 | K | 723-x2 | Napojení na stávající rozvody plynovodu | soubor | 1 |  | 0 |  |  | základní |  | 0 | 0 | 0 | 0 | 0 | 16 | K | 2 |  |  |  | ROZPOCET | 0 | 0 | 0 | 0 | 0 | 1 | 0 | 16 | 1792375309
| PP |  | Napojení na stávající rozvody plynovodu | [14 empty] | PP | 2
29 | K | 723170213.IVR | Potrubí plynové plastové Pe ALPEX-GAS PN 10 D 20/2,0 mm spojované lisovacími tvarovkami PRESS GAS | m | 11.5 |  | 0 | CS ÚRS 2019 01 |  | základní |  | 0 | 0.00028 | 0.00322 | 0 | 0 | 16 | K | 2 |  |  |  | ROZPOCET | 0 | 0 | 0 | 0 | 0 | 1 | 0 | 16 | 318267829
| PP |  | Potrubí plynové plastové Pe ALPEX-GAS PN 10 D 20/2,0 mm spojované lisovacími tvarovkami PRESS GAS | [14 empty] | PP | 2
30 | K | 723170223.IVR | Ochrana plynového potrubí ALPEX-GAS D 20 | m | 11.5 |  | 0 | CS ÚRS 2019 01 |  | základní |  | 0 | 0.00018 | 0.00207 | 0 | 0 | 16 | K | 2 |  |  |  | ROZPOCET | 0 | 0 | 0 | 0 | 0 | 1 | 0 | 16 | -1048002877
| PP |  | Ochrana plynového potrubí ALPEX-GAS D 20 | [14 empty] | PP | 2
31 | K | 723190105 | Přípojka plynovodní nerezová hadice G1/2 F x G1/2 F délky 100 cm spojovaná na závit | soubor | 2 |  | 0 | CS ÚRS 2019 01 |  | základní |  | 0 | 0.0006 | 0.0012 | 0 | 0 | 16 | K | 2 |  |  |  | ROZPOCET | 0 | 0 | 0 | 0 | 0 | 1 | 0 | 16 | -1071091808
| PP |  | Přípojky plynovodní ke spotřebičům z hadic nerezových vnitřní závit G 1/2 FF, délky 100 cm | [14 empty] | PP | 2
32 | K | 723230152 | Rohový uzávěr PN 4 G 1/2 s bajonetovým připojením a provozní pojistkou | kus | 2 |  | 0 | CS ÚRS 2019 01 |  | základní |  | 0 | 0.00035 | 0.0007 | 0 | 0 | 16 | K | 2 |  |  |  | ROZPOCET | 0 | 0 | 0 | 0 | 0 | 1 | 0 | 16 | 306748099
| PP |  | Armatury se dvěma závity s protipožární armaturou PN 5 rohové uzávěry s bajonetovým připojením flexi hadic a provozní pojistkou PN 4 G 1/2 | [14 empty] | PP | 2
33 | K | 723190909 | Zkouška těsnosti potrubí plynovodního | kus | 1 |  | 0 | CS ÚRS 2019 01 |  | základní |  | 0 | 0 | 0 | 0 | 0 | 16 | K | 2 |  |  |  | ROZPOCET | 0 | 0 | 0 | 0 | 0 | 1 | 0 | 16 | -176040323
| PP |  | Opravy plynovodního potrubí neúřední zkouška těsnosti dosavadního potrubí | [14 empty] | PP | 2
34 | K | 723-x3 | Ostatní nespecifikované materiály a práce | soubor | 1 |  | 0 |  |  | základní |  | 0 | 0 | 0 | 0 | 0 | 16 | K | 2 |  |  |  | ROZPOCET | 0 | 0 | 0 | 0 | 0 | 1 | 0 | 16 | -1660366833
| PP |  | Ostatní nespecifikované materiály a práce | [14 empty] | PP | 2
35 | K | 723-x4 | Zednická přípomoc | soubor | 1 |  | 0 |  |  | základní |  | 0 | 0 | 0 | 0 | 0 | 16 | K | 2 |  |  |  | ROZPOCET | 0 | 0 | 0 | 0 | 0 | 1 | 0 | 16 | 1790977985
| PP |  | Zednická přípomoc | [14 empty] | PP | 2
36 | K | 723-x5 | Revize vč. protokolu | soubor | 1 |  | 0 |  |  | základní |  | 0 | 0 | 0 | 0 | 0 | 16 | K | 2 |  |  |  | ROZPOCET | 0 | 0 | 0 | 0 | 0 | 1 | 0 | 16 | -383385832
| PP |  | Revize vč. protokolu | [14 empty] | PP | 2
37 | K | 998723202 | Přesun hmot procentní pro vnitřní plynovod v objektech v do 12 m | % |  |  | 0 | CS ÚRS 2019 01 |  | základní |  | 0 | 0 | 0 | 0 | 0 | 16 | K | 2 |  |  |  | ROZPOCET | 0 | 0 | 0 | 0 | 0 | 1 | 0 | 16 | -335140840
| PP |  | Přesun hmot pro vnitřní plynovod stanovený procentní sazbou (%) z ceny vodorovná dopravní vzdálenost do 50 m v objektech výšky přes 6 do 12 m | [14 empty] | PP | 2
| D | 725 | Zdravotechnika - zařizovací předměty |  |  |  | 0 |  |  |  |  | 0 |  | 0.17901 |  | 0.08468 | 2 | D | 1 |  |  |  | ROZPOCET | [6 empty] | 0
38 | K | 725210821 | Demontáž umyvadel bez výtokových armatur | soubor | 4 |  | 0 | CS ÚRS 2019 01 |  | základní |  | 0 | 0 | 0 | 0.01946 | 0.07784 | 16 | K | 2 |  |  |  | ROZPOCET | 0 | 0 | 0 | 0 | 0 | 1 | 0 | 16 | 596217589
| PP |  | Demontáž umyvadel bez výtokových armatur umyvadel | [14 empty] | PP | 2
39 | K | 725820802 | Demontáž baterie stojánkové do jednoho otvoru | soubor | 4 |  | 0 | CS ÚRS 2019 01 |  | základní |  | 0 | 0 | 0 | 0.00086 | 0.00344 | 16 | K | 2 |  |  |  | ROZPOCET | 0 | 0 | 0 | 0 | 0 | 1 | 0 | 16 | 1547176212
| PP |  | Demontáž baterií stojánkových do 1 otvoru | [14 empty] | PP | 2
40 | K | 725860811 | Demontáž uzávěrů zápachu jednoduchých | kus | 4 |  | 0 | CS ÚRS 2019 01 |  | základní |  | 0 | 0 | 0 | 0.00085 | 0.0034 | 16 | K | 2 |  |  |  | ROZPOCET | 0 | 0 | 0 | 0 | 0 | 1 | 0 | 16 | 1638261465
| PP |  | Demontáž zápachových uzávěrek pro zařizovací předměty jednoduchých | [14 empty] | PP | 2
41 | K | 725211603 | Umyvadlo keramické bílé šířky 600 mm bez krytu na sifon připevněné na stěnu šroubyDřez jednoduchý keramický se zápachovou uzávěrkou 590x450 mm - spec. dle výpisu ZTI ozn. U a S | soubor | 1 |  | 0 | CS ÚRS 2019 01 |  | základní |  | 0 | 0.01647 | 0.01647 | 0 | 0 | 16 | K | 2 |  |  |  | ROZPOCET | 0 | 0 | 0 | 0 | 0 | 1 | 0 | 16 | -1668280849
| PP |  | Umyvadla keramická bílá bez výtokových armatur připevněná na stěnu šrouby bez sloupu nebo krytu na sifon 600 mm | [14 empty] | PP | 2
42 | K | 725311111 | Dřez jednoduchý keramický se zápachovou uzávěrkou 590x450 mm - spec. dle výpisu ZTI ozn. D | soubor | 7 |  | 0 | CS ÚRS 2019 01 |  | základní |  | 0 | 0.0206 | 0.1442 | 0 | 0 | 16 | K | 2 |  |  |  | ROZPOCET | 0 | 0 | 0 | 0 | 0 | 1 | 0 | 16 | -401511823
| PP |  | Dřezy bez výtokových armatur jednoduché se zápachovou uzávěrkou keramické 590x450 mm | [14 empty] | PP | 2
43 | K | 725821326 | Baterie dřezová stojánková páková - spec. dle výpisu ZTI ozn. BD | soubor | 5 |  | 0 | CS ÚRS 2019 01 |  | základní |  | 0 | 0.0018 | 0.009 | 0 | 0 | 16 | K | 2 |  |  |  | ROZPOCET | 0 | 0 | 0 | 0 | 0 | 1 | 0 | 16 | -384979832
| PP |  | Baterie dřezové stojánkové pákové s otáčivým ústím a délkou ramínka 265 mm | [14 empty] | PP | 2
44 | K | 725821328/R | Baterie dřezová stojánková páková se sprchou - spec. dle výpisu ZTI ozn. BS | soubor | 2 |  | 0 |  |  | základní |  | 0 | 0.0018 | 0.0036 | 0 | 0 | 16 | K | 2 |  |  |  | ROZPOCET | 0 | 0 | 0 | 0 | 0 | 1 | 0 | 16 | 1419359102
| PP |  | Baterie dřezové stojánkové pákové s otáčivým ústím a délkou ramínka s vytahovací sprškou | [14 empty] | PP | 2
45 | K | 725822632 | Baterie umyvadlová stojánková klasická bez výpusti - spec. dle výpisu ZTI ozn. BU | soubor | 1 |  | 0 | CS ÚRS 2019 01 |  | základní |  | 0 | 0.00154 | 0.00154 | 0 | 0 | 16 | K | 2 |  |  |  | ROZPOCET | 0 | 0 | 0 | 0 | 0 | 1 | 0 | 16 | 435370943
| PP |  | Baterie umyvadlové stojánkové klasické bez výpusti | [14 empty] | PP | 2
46 | K | 725-x1 | D+M Drtič odpadu - spec. dle výpisu ZTI ozn. DR | kus | 7 |  | 0 |  |  | základní |  | 0 | 0 | 0 | 0 | 0 | 16 | K | 2 |  |  |  | ROZPOCET | 0 | 0 | 0 | 0 | 0 | 1 | 0 | 16 | 474470058
| PP |  | D+M Drtič odpadu - spec. dle výpisu ZTI ozn. DR | [14 empty] | PP | 2
47 | K | 725-x2 | D+M Plynový jednokohout - spec. dle výpisu ZTI ozn. PB | kus | 2 |  | 0 |  |  | základní |  | 0 | 0 | 0 | 0 | 0 | 16 | K | 2 |  |  |  | ROZPOCET | 0 | 0 | 0 | 0 | 0 | 1 | 0 | 16 | 1089013549
| PP |  | D+M Plynový jednokohout - spec. dle výpisu ZTI ozn. PB | [14 empty] | PP | 2
48 | K | 725813111 | Ventil rohový bez připojovací trubičky nebo flexi hadičky G 1/2 | soubor | 14 |  | 0 | CS ÚRS 2019 01 |  | základní |  | 0 | 0.0003 | 0.0042 | 0 | 0 | 16 | K | 2 |  |  |  | ROZPOCET | 0 | 0 | 0 | 0 | 0 | 1 | 0 | 16 | -728385137
| PP |  | Ventily rohové bez připojovací trubičky nebo flexi hadičky G 1/2 | [14 empty] | PP | 2
49 | K | 998725202 | Přesun hmot procentní pro zařizovací předměty v objektech v do 12 m | % |  |  | 0 | CS ÚRS 2019 01 |  | základní |  | 0 | 0 | 0 | 0 | 0 | 16 | K | 2 |  |  |  | ROZPOCET | 0 | 0 | 0 | 0 | 0 | 1 | 0 | 16 | 1564427935
| PP |  | Přesun hmot pro zařizovací předměty stanovený procentní sazbou (%) z ceny vodorovná dopravní vzdálenost do 50 m v objektech výšky přes 6 do 12 m | [14 empty] | PP | 2

## EL mat
Polozka | Popis | Jednotka | Kc/jed | Mnozstvi | Kc bez DPH
0001 | AT51 -rozvodnice na povrch 60M s dveřmi | ks | 0 | 1 | 0
0002 | UZ1 -zámek bezpečnostní s klíčem | ks | 0 | 1 | 0
0003 | SHD203/32; 3 pólový odpínač; In: 32A; pro 415 V AC; HOME | ks | 0 | 1 | 0
0004 | SHD203/25; 3 pólový odpínač; In: 25A; pro 415 V AC; HOME | ks | 0 | 1 | 0
0005 | SD201/25; 1 pólový odpínač; In: 25A; pro 253V AC/60V DC; dle IEC/EN 60947-3 | ks | 0 | 1 | 0
0006 | SLP-275 V/4 Přepěťová ochrana - optická signalizace poruchy Saltek | ks | 0 | 1 | 0
0007 | S203M-B25; 3 fázový jistič, jmenovitý proud In: 25 A, vypínací charakteristika: B, vypínací schopnost Icn: 10 kA (do RS) | ks | 0 | 1 | 0
0008 | S201M-B16; 1 fázový jistič, jmenovitý proud In: 16 A, vypínací charakteristika: B, vypínací schopnost Icn: 10 kA | ks | 0 | 13 | 0
0009 | S201M-B20; 1 fázový jistič, jmenovitý proud In: 20 A, vypínací charakteristika: B, vypínací schopnost Icn: 10 kA | ks | 0 | 1 | 0
0010 | S201M-B10; 1 fázový jistič, jmenovitý proud In: 10 A, vypínací charakteristika: B, vypínací schopnost Icn: 10 kA | ks | 0 | 3 | 0
0011 | F204AC-25/0,03; proudový chránič; čtyřpólový; jmenovitý proud: 25 A; citlivost: 30 mA; Typ: AC | ks | 0 | 2 | 0
0012 | ukončení vodičů v rozváděči nebo na přístroji do 6 mm2 | ks | 0 | 12 | 0
0013 | ukončení vodičů v rozváděči nebo na přístroji do 2,5 mm2 | ks | 0 | 45 | 0
0101 | A - přisazené, LED svítidlo, matná AL mřížka, UGR<19, 1 x LED, 41W, 5050lm, Ra80, 4000K (MODUS AREL5000RL2KVM) | ks | 0 | 12 | 0
0102 | B - přisazené, LED svítidlo, matná AL mřížka, UGR<19, 1 x LED, 37W, 4250lm, Ra80, 4000K (MODUS AREL4000RM2KVM) | ks | 0 | 3 | 0
0103 | C - přisazené, LED svítidlo, opálový kryt, 1 x LED, 26W, 3300lm, Ra80, 4000K (MODUS ESO3000RMKO) | ks | 0 | 2 | 0
0104 | D - závěsné, LED asymetrické svítidlo, 1 x LED, 35W, 4500lm, Ra80, 4000K (MODUS ASTAP4000M) | ks | 0 | 2 | 0
0105 | E - bytové LED lineární svítidlo, 1 x LED, 20W, 2200lm, Ra80, 4000K (MODUS SOL2000M_KO) | ks | 0 | 5 | 0
0201 | Jednopólový spínač pod omítku, řaz.1,10A/250V, IP20, jednorámeček | ks | 0 | 5 | 0
0202 | Sériový přepínač pod omítku, řaz.5, 10A/250V, IP20, jednorámeček | ks | 0 | 2 | 0
0203 | Střídavý přepínač pod omítku, řaz.6, 10A/250V, IP20, jednorámeček | ks | 0 | 2 | 0
0204 | Jednopólový spínač se sign.dout. Pod omítku, řaz.1S, 10A/250V, IP20 | ks | 0 | 2 | 0
0205 | 5519A-A02357 B Zásuvka jednonásobná s ochranným kolíkem, s clonkami | ks | 0 | 33 | 0
0206 | 5589A-A02357 B Zásuvka jednonásobná s ochranným kolíkem, s clonkami, s ochranou před přepětím | ks | 0 | 7 | 0
0207 | 3901A-B10 B Rámeček jednonásobný, bílá, ABB Tango | ks | 0 | 19 | 0
0208 | 3901A-B20 B Rámeček dvojnásobný vodorovný, bílá, ABB Tango | ks | 0 | 21 | 0
0209 | 3901A-B30 B Rámeček trojnásobný vodorovný, bílá, ABB Tango | ks | 0 | 3 | 0
0210 | Napájecí zdroj 0-25V AC/DC, 10A, IP30 (typ 5312.1) | ks | 0 | 1 | 0
0211 | Žákovské elektropanely 0-24V | ks | 0 | 17 | 0
0212 | Krabice 005.CS.K IP65 vč.svorkovnice | ks | 0 | 18 | 0
0213 | Krabicová rozvodka + bezšroub.svorky | ks | 0 | 27 | 0
0214 | Krabice přístrojová pod omítku | ks | 0 | 31 | 0
0215 | Krabice přístrojová lištová, LK80x28 2T | ks | 0 | 11 | 0
0216 | Krabice přístrojová lištová, LK80x28 T | ks | 0 | 1 | 0
0217 | Lišta LHD 40x40 vkládací bílá 2m | m | 0 | 18 | 0
0218 | EKD 80X40_HD Elektroinstalační kanál | m | 0 | 48 | 0
0219 | Trubka oheb.2325/LPE-1 pr.25 | m | 0 | 15 | 0
0301 | 19" RACK 10U, závěsná | ks | 0 | 1 | 0
0302 | Napájecí lišta (19 "RACK, 1U, IEC320C13/UPS plug) | ks | 0 | 1 | 0
0303 | Patch Panel (24 portů (5e) a úchyt pro kabel) | ks | 0 | 2 | 0
0304 | 1U Horizontální kabelový organizér (19´ RACK) | ks | 0 | 2 | 0
0305 | Komunikační dvojzásuvka RJ45 | ks | 0 | 14 | 0
0401 | H07V-K 6 (CYA 6) ohebný vodič,zeleno-žlutý | m | 0 | 25 | 0
0402 | CYKY-J 5x6 (CYKY 5Cx6) silový kabel | m | 0 | 5 | 0
0403 | CYKY-J 5x1,5 (CYKY 5Cx1,5) silový kabel | m | 0 | 15 | 0
0404 | CYKY-J 3x2,5 (CYKY 3Cx2,5) silový kabel | m | 0 | 450 | 0
0405 | CYKY-J 3x1,5 (CYKY 3Cx1,5) silový kabel | m | 0 | 120 | 0
0406 | CYKY-O 3x1,5 (CYKY 3Ax1,5) silový kabel | m | 0 | 45 | 0
0407 | CYKY-O 2x2,5 (CYKY 2Ax2,5) silový kabel | m | 0 | 120 | 0
0408 | Kabel vnitřní UTP Cat.5e | m | 0 | 560 | 0
0

## EL prá
Obor | Polozka | Popis | Jednotka | Kc/jed | Mnozstvi | Kc bez DPH
00-rozvaděč RP | 0001 | AT51 -rozvodnice na povrch 60M s dveřmi | ks | 0 | 1 | 0
00-rozvaděč RP | 0002 | UZ1 -zámek bezpečnostní s klíčem | ks | 0 | 1 | 0
00-rozvaděč RP | 0003 | SHD203/32; 3 pólový odpínač; In: 32A; pro 415 V AC; HOME | ks | 0 | 1 | 0
00-rozvaděč RP | 0004 | SHD203/25; 3 pólový odpínač; In: 25A; pro 415 V AC; HOME | ks | 0 | 1 | 0
00-rozvaděč RP | 0005 | SD201/25; 1 pólový odpínač; In: 25A; pro 253V AC/60V DC; dle IEC/EN 60947-3 | ks | 0 | 1 | 0
00-rozvaděč RP | 0006 | SLP-275 V/4 Přepěťová ochrana - optická signalizace poruchy Saltek | ks | 0 | 1 | 0
00-rozvaděč RP | 0007 | S203M-B25; 3 fázový jistič, jmenovitý proud In: 25 A, vypínací charakteristika: B, vypínací schopnost Icn: 10 kA (do RS) | ks | 0 | 1 | 0
00-rozvaděč RP | 0008 | S201M-B16; 1 fázový jistič, jmenovitý proud In: 16 A, vypínací charakteristika: B, vypínací schopnost Icn: 10 kA | ks | 0 | 13 | 0
00-rozvaděč RP | 0009 | S201M-B20; 1 fázový jistič, jmenovitý proud In: 20 A, vypínací charakteristika: B, vypínací schopnost Icn: 10 kA | ks | 0 | 1 | 0
00-rozvaděč RP | 0010 | S201M-B10; 1 fázový jistič, jmenovitý proud In: 10 A, vypínací charakteristika: B, vypínací schopnost Icn: 10 kA | ks | 0 | 3 | 0
00-rozvaděč RP | 0011 | F204AC-25/0,03; proudový chránič; čtyřpólový; jmenovitý proud: 25 A; citlivost: 30 mA; Typ: AC | ks | 0 | 2 | 0
00-rozvaděč RP | 0012 | ukončení vodičů v rozváděči nebo na přístroji do 6 mm2 | ks | 0 | 12 | 0
00-rozvaděč RP | 0013 | ukončení vodičů v rozváděči nebo na přístroji do 2,5 mm2 | ks | 0 | 45 | 0
01-svítidla vč.zdrojů | 0101 | A - přisazené, LED svítidlo, matná AL mřížka, UGR<19, 1 x LED, 41W, 5050lm, Ra80, 4000K (MODUS AREL5000RL2KVM) | ks | 0 | 12 | 0
01-svítidla vč.zdrojů | 0102 | B - přisazené, LED svítidlo, matná AL mřížka, UGR<19, 1 x LED, 37W, 4250lm, Ra80, 4000K (MODUS AREL4000RM2KVM) | ks | 0 | 3 | 0
01-svítidla vč.zdrojů | 0103 | C - přisazené, LED svítidlo, opálový kryt, 1 x LED, 26W, 3300lm, Ra80, 4000K (MODUS ESO3000RMKO) | ks | 0 | 2 | 0
01-svítidla vč.zdrojů | 0104 | D - závěsné, LED asymetrické svítidlo, 1 x LED, 35W, 4500lm, Ra80, 4000K (MODUS ASTAP4000M) | ks | 0 | 2 | 0
01-svítidla vč.zdrojů | 0105 | E - bytové LED lineární svítidlo, 1 x LED, 20W, 2200lm, Ra80, 4000K (MODUS SOL2000M_KO) | ks | 0 | 5 | 0
02-elektromontáže | 0201 | Jednopólový spínač pod omítku, řaz.1,10A/250V, IP20, jednorámeček | ks | 0 | 5 | 0
02-elektromontáže | 0202 | Sériový přepínač pod omítku, řaz.5, 10A/250V, IP20, jednorámeček | ks | 0 | 2 | 0
02-elektromontáže | 0203 | Střídavý přepínač pod omítku, řaz.6, 10A/250V, IP20, jednorámeček | ks | 0 | 2 | 0
02-elektromontáže | 0204 | Jednopólový spínač se sign.dout. Pod omítku, řaz.1S, 10A/250V, IP20 | ks | 0 | 2 | 0
02-elektromontáže | 0205 | 5519A-A02357 B Zásuvka jednonásobná s ochranným kolíkem, s clonkami | ks | 0 | 33 | 0
02-elektromontáže | 0206 | 5589A-A02357 B Zásuvka jednonásobná s ochranným kolíkem, s clonkami, s ochranou před přepětím | ks | 0 | 7 | 0
02-elektromontáže | 0207 | 3901A-B10 B Rámeček jednonásobný, bílá, ABB Tango | ks | 0 | 19 | 0
02-elektromontáže | 0208 | 3901A-B20 B Rámeček dvojnásobný vodorovný, bílá, ABB Tango | ks | 0 | 21 | 0
02-elektromontáže | 0209 | 3901A-B30 B Rámeček trojnásobný vodorovný, bílá, ABB Tango | ks | 0 | 3 | 0
02-elektromontáže | 0210 | Napájecí zdroj 0-25V AC/DC, 10A, IP30 (typ 5312.1) | ks | 0 | 1 | 0
02-elektromontáže | 0211 | Žákovské elektropanely 0-24V | ks | 0 | 17 | 0
02-elektromontáže | 0212 | Krabice 005.CS.K IP65 vč.svorkovnice | ks | 0 | 18 | 0
02-elektromontáže | 0213 | Krabicová rozvodka + bezšroub.svorky | ks | 0 | 27 | 0
02-elektromontáže | 0214 | Krabice přístrojová pod omítku | ks | 0 | 31 | 0
02-elektromontáže | 0215 | Krabice přístrojová lištová, LK80x28 2T | ks | 0 | 11 | 0
02-elektromontáže | 0216 | Krabice přístrojová lištová, LK80x28 T | ks | 0 | 1 | 0
02-elektromontáže | 0217 | Lišta LHD 40x40 vkládací bílá 2m | m | 0 | 18 | 0
02-elektromontáže | 0218 | EKD 80X40_HD Elektroinstalační kanál | m | 0 | 48 | 0
02-elektromontáže | 0219 | Trubka oheb.2325/LPE-1 pr.25 | m | 0 | 15 | 0
03-strukturovaná kabeláž | 0301 | 19" RACK 10U, závěsná | ks | 0 | 1 | 0
03-strukturovaná kabeláž | 0302 | Napájecí lišta (19 "RACK, 1U, IEC320C13/UPS plug) | ks | 0 | 1 | 0
03-strukturovaná kabeláž | 0303 | Patch Panel (24 portů (5e) a úchyt pro kabel) | ks | 0 | 2 | 0
03-strukturovaná kabeláž | 0304 | 1U Horizontální kabelový organizér (19´ RACK) | ks | 0 | 2 | 0
03-strukturovaná kabeláž | 0305 | Komunikační dvojzásuvka RJ45 | ks | 0 | 14 | 0
04-kabely, vodiče | 0401 | H07V-K 6 (CYA 6) ohebný vodič,zeleno-žlutý | m | 0 | 25 | 0
04-kabely, vodiče | 0402 | CYKY-J 5x6 (CYKY 5Cx6) silový kabel | m | 0 | 5 | 0
04-kabely, vodiče | 0403 | CYKY-J 5x1,5 (CYKY 5Cx1,5) silový kabel | m | 0 | 15 | 0
04-kabely, vodiče | 0404 | CYKY-J 3x2,5 (CYKY 3Cx2,5) silový kabel | m | 0 | 450 | 0
04-kabely, vodiče | 0405 | CYKY-J 3x1,5 (CYKY 3Cx1,5) silový kabel | m | 0 | 120 | 0
04-kabely, vodiče | 0406 | CYKY-O 3x1,5 (CYKY 3Ax1,5) silový kabel | m | 0 | 45 | 0
04-kabely, vodiče | 0407 | CYKY-O 2x2,5 (CYKY 2Ax2,5) silový kabel | m | 0 | 120 | 0
04-kabely, vodiče | 0408 | Kabel vnitřní UTP Cat.5e | m | 0 | 560 | 0
0

## EL ost
Polozka | Popis | Jednotka | Kc/jed | Mnozstvi | Kc bez DPH
001 | Výchozí revize a protokol | hod | 0 | 9 | 0
002 | PPV - 6% z mat.+mont. | % | 0 | 0.06 | 0
003 | Doprava - 3,6% z mat. | % | 0 | 0.036 | 0
004 | Přesun - 4,0% z mat. | % | 0 | 0.04 | 0
005 | Pomocné stavební práce | kpl | 0 | 1 | 0
0