## Rekapitulace stavby
Export VZ |  | List obsahuje: |  |  |  | 1) Rekapitulace stavby |  |  | 2) Rekapitulace objektů stavby a soupisů prací | [16 empty] | 3.0 |  |  |  |  | False | False | {465c0da4-998a-41b6-b752-166cba185137}
[17 empty] | >> skryté sloupce << | [12 empty] | 0,01 | 21
[30 empty] | 0,01 | 15
|  | REKAPITULACE STAVBY | [15 empty] | v --- níže se nacházejí doplnkové a pomocné údaje k sestavám --- v | [11 empty] | 0,001
|  | Kód: | [27 empty] | 0,01
|  | Stavba: |  |  |  | DDM Sokolov, Spartakiádní 1937, 356 01 Sokolov, Světelná křižovatka na dopravním hřišti | [23 empty] | 0,01
|  | KSO: | [10 empty] | CC-CZ: | [16 empty] | 0,01
|  | Místo: |  |  |  | Sokolov | [6 empty] | Datum: |  | 2019-12-16 | [14 empty] | 0,01
|  | CZ-CPV: | [10 empty] | CZ-CPA: | [16 empty] | 0,01
|  | Zadavatel: |  |  |  | Město Sokolov | [6 empty] | IČ: | [16 empty] | 0,01
[13 empty] | DIČ: | [16 empty] | 0,01
0,01
|  | Uchazeč: | [10 empty] | IČ: | [16 empty] | 0,01
[13 empty] | DIČ: | [16 empty] | 0,01
False
|  | Projektant: | [10 empty] | IČ: | [16 empty] | False
[13 empty] | DIČ: | [16 empty] | True
0,01
|  | Poznámka: | [27 empty] | 0,01
False
|  | Cena bez DPH | [10 empty] | 0
[7 empty] | Sazba daně |  | Základ daně |  |  |  | Výše daně
|  | DPH | základní |  |  |  | 21% |  | 0 |  |  |  | 0
|  |  | snížená |  |  |  | 15% |  | 0 |  |  |  | 0
|  |  | zákl. přenesená |  |  |  | 21% |  | 0 |  |  |  | 0
|  |  | sníž. přenesená |  |  |  | 15% |  | 0 |  |  |  | 0
|  |  | nulová |  |  |  | 0% |  | 0 |  |  |  | 0
|  | Cena s DPH | [5 empty] | v |  | CZK |  |  | 0
REKAPITULACE OBJEKTŮ STAVBY A SOUPISŮ PRACÍ
| Kód: | [5 empty] | 0
| Stavba: | [5 empty] | DDM Sokolov, Spartakiádní 1937, 356 01 Sokolov, Světelná křižovatka na dopravním hřišti
| Místo: | [5 empty] | Sokolov |  |  |  |  | Datum: |  | 2019-12-16
| Zadavatel: | [10 empty] | Projektant: | [5 empty] | Informatívní údaje z listů zakázek
Uchazeč:
| Kód |  |  | Objekt, Soupis prací | [6 empty] | Cena bez DPH [CZK] |  |  |  | Cena s DPH [CZK] | Typ |  | z toho Ostat. náklady [CZK] | DPH [CZK] | Normohodiny [h] | DPH základní [CZK] | DPH snížená [CZK] | DPH základní přenesená [CZK] | DPH snížená přenesená [CZK] | Základna DPH základní | Základna DPH snížená | Základna DPH zákl. přenesená | Základna DPH sníž. přenesená | Základna DPH nulová
| Náklady stavby celkem | [9 empty] | 0 |  |  |  | 0 |  |  | 0 | 0 | 45.093 | 0 | 0 | 0 | 0 | 0 | 0 | 0 | 0 | 0 | D | 0 | ###NOIMPORT### | IMPORT | {465c0da4-998a-41b6-b752-166cba185137} | {00000000-0000-0000-0000-000000000000} | 822 59 72
/ |  | SO 401 |  |  | Technologie | [5 empty] | 0 |  |  |  | 0 | STA |  | 0 | 0 | 45.0929 | 0 | 0 | 0 | 0 | 0 | 0 | 0 | 0 | 0 |  | 1 |  | IMPORT | {512d491c-e61d-4093-8e35-be1233f22b6e} | {465c0da4-998a-41b6-b752-166cba185137} | 822 59 72 | 2
|  | SO 402 |  |  | Přípojka NN | [5 empty] | 0 |  |  |  | 0 | STA
/ |  | VON |  |  | Vedlejší a ostatní náklady | [5 empty] | 0 |  |  |  | 0 | STA |  | 0 | 0 | 0 | 0 | 0 | 0 | 0 | 0 | 0 | 0 | 0 | 0 |  | 1 |  | IMPORT | {51fbf433-f547-4209-8c91-c65606ede303} | {465c0da4-998a-41b6-b752-166cba185137} | 822 59 72 | 2

## SO 401 - Technologie
| List obsahuje: |  | 1) Krycí list soupisu | 2) Rekapitulace |  |  | 3) Soupis prací | Zpět na list: | Rekapitulace stavby
[9 empty] | >> skryté sloupce << | [9 empty] | {512d491c-e61d-4093-8e35-be1233f22b6e}
2
| KRYCÍ LIST SOUPISU | [8 empty] | v --- níže se nacházejí doplnkové a pomocné údaje k sestavám --- v | [8 empty] | False
Stavba:
DDM Sokolov, Spartakiádní 1937, 356 01 Sokolov, Světelná křižovatka na dopravním hřišti
Objekt:
SO 401 - Technologie
| KSO: |  |  |  |  | CC-CZ:
| Místo: |  | Sokolov |  |  | Datum: | 2019-12-16
| Zadavatel: |  |  |  |  | IČ:
DIČ:
| Uchazeč: |  |  |  |  | IČ:
DIČ:
| Projektant: |  |  |  |  | IČ:
DIČ:
Poznámka:
| Cena bez DPH | [5 empty] | 0
|  |  | Základ daně |  |  | Sazba daně | Výše daně
| DPH | základní | 0 |  |  | 21% | 0
|  | snížená | 0 |  |  | 15% | 0
|  | zákl. přenesená | 0 |  |  | 21% | 0
|  | sníž. přenesená | 0 |  |  | 15% | 0
|  | nulová | 0 |  |  | 0% | 0
| Cena s DPH |  |  | v | CZK |  | 0
REKAPITULACE ČLENĚNÍ SOUPISU PRACÍ
Stavba:
DDM Sokolov, Spartakiádní 1937, 356 01 Sokolov, Světelná křižovatka na dopravním hřišti
Objekt:
SO 401 - Technologie
Místo: |  |  | Sokolov |  |  | Datum: | 2019-12-16
Zadavatel: | [5 empty] | Projektant:
Uchazeč:
Kód dílu - Popis | [6 empty] | Cena celkem [CZK]
Náklady soupisu celkem | [6 empty] | 0 | [12 empty] | -1
| HSV - Práce a dodávky HSV | [5 empty] | 0
| 9 - Ostatní konstrukce a práce, bourání | [5 empty] | 0
| 997 - Přesun sutě | [5 empty] | 0
| M - Práce a dodávky M | [5 empty] | 0
| 21-M - Elektromontáže | [5 empty] | 0
| 22-M - Montáže technologických zařízení pro dopravní stavby | [5 empty] | 0
| 46-M - Zemní práce při extr.mont.pracích | [5 empty] | 0
SOUPIS PRACÍ
Stavba:
DDM Sokolov, Spartakiádní 1937, 356 01 Sokolov, Světelná křižovatka na dopravním hřišti
Objekt:
SO 401 - Technologie
Místo: |  |  | Sokolov |  |  | Datum: | 2019-12-16
Zadavatel: | [5 empty] | Projektant:
Uchazeč:
PČ | Typ | Kód | Popis | MJ | Množství | J.cena [CZK] | Cena celkem [CZK] | Cenová soustava |  | Poznámka | DPH | J. Nh [h] | Nh celkem [h] | J. hmotnost [t] | Hmotnost celkem [t] | J. suť [t] | Suť Celkem [t]
Náklady soupisu celkem | [6 empty] | 0 | [5 empty] | 45.0929 |  | 0.90336 |  | 0 |  | D | -1 | [7 empty] | 0
| D | HSV | Práce a dodávky HSV |  |  |  | 0 | [5 empty] | 1.61 |  | 0.01405 |  | 0 | 1 | D | 0 | ROZPOCET | [6 empty] | 0
| D | 9 | Ostatní konstrukce a práce, bourání |  |  |  | 0 | [5 empty] | 1.61 |  | 0.01405 |  | 0 | 1 | D | 1 | ROZPOCET | [6 empty] | 0
1 | K | 966006132 | Odstranění dopravních nebo orientačních značek se sloupkem s uložením hmot na vzdálenost do 20 m nebo s naložením na dopravní prostředek, se zásypem jam a jeho zhutněním s betonovou patkou | kus | 3 | 0 | 0 |  |  |  | základní | 0.2 | 0.6 | 0.0007 | 0.0021 | 0 | 0 | 4 | K | 2 | ROZPOCET | 0 | 0 | 0 | 0 | 0 | 1 | 0 | 4 | 2118143250
2 | K | 914111111 | Montáž svislé dopravní značky zmenšená velikosti do 1 m2 objímkami na sloupky nebo konzoly | kus | 3 | 0 | 0
3 | M | 404454990S | značka dopravní svislá retroreflexní fólie tř. 1, FeZn prolis, zmenšená velikost | kus | 3 | 0 | 0 |  |  |  | základní | 0 | 0 | 0.0013 | 0.0039 | 0 | 0 | 8 | M | 2 | ROZPOCET | 0 | 0 | 0 | 0 | 0 | 1 | 0 | 4 | -250792882
4 | M |  | objímka pro uchycení dopravní značky | kus | 6 | 0 | 0
5 | K | 915231111S | Vodorovné dopravní značení stříkaným plastem čáry, přechody pro chodce, šipky, symboly nápisy bílé základní | m2 | 5 | 0 | 0 |  |  |  | základní | 0.119 | 0.595 | 0.0016 | 0.008 | 0 | 0 | 4 | K | 2 | ROZPOCET | 0 | 0 | 0 | 0 | 0 | 1 | 0 | 4 | 940605561
6 | K | 915621111S | Předznačení pro vodorovné značení stříkané barvou nebo prováděné z nátěrových hmot liniové a plošné (šipky, symboly, nápisy) | m2 | 5 | 0 | 0 |  |  |  | základní | 0.083 | 0.415 | 1e-05 | 5e-05 | 0 | 0 | 4 | K | 2 | ROZPOCET | 0 | 0 | 0 | 0 | 0 | 1 | 0 | 4 | 361169989
[11 empty] | základní | 0.557 | 0 | 0 | 0 | 0.082 | 0 | 4 | K | 2 | ROZPOCET | 0 | 0 | 0 | 0 | 0 | 1 | 0 | 4 | 667433525
| D | 997 | Přesun sutě |  |  |  | 0 | [5 empty] | 0 |  | 0 |  | 0 | 1 | D | 1 | ROZPOCET | [6 empty] | 0
7 | K | 162701105 | Vodorovné přemístění výkopku nebo sypaniny po suchu na obvyklém dopravním prostředku, bez naložení výkopku, avšak se složením bez rozhrnutí z horniny tř. 1 až 4 na vzdálenost přes 9 000 do 10 000 m | m3 | 1.5 | 0 | 0
8 | K | 162701109 | Vodorovné přemístění výkopku nebo sypaniny po suchu na obvyklém dopravním prostředku, bez naložení výkopku, avšak se složením bez rozhrnutí z horniny tř. 1 až 4 na vzdálenost Příplatek k ceně za každých dalších i započatých 1 000 m | m3 | 7.5 | 0 | 0
9 | K | 171201211 | Uložení sypaniny poplatek za uložení sypaniny na skládce (skládkovné) | t | 3 | 0 | 0
| D | M | Práce a dodávky M |  |  |  | 0 | [5 empty] | 43.4829 |  | 0.88931 |  | 0 | 3 | D | 0 | ROZPOCET | [6 empty] | 0
| D | 21-M | Elektromontáže |  |  |  | 0 | [5 empty] | 2.944 |  | 0.01398 |  | 0 | 3 | D | 1 | ROZPOCET | [6 empty] | 0
10 | K | 210100R02 | Ukončení kabelu do 24x1,5, dodávka a montáž | kus | 6 | 0 | 0
[11 empty] | základní | 0 | 0 | 0 | 0 | 0 | 0 | 64 | K | 2 | ROZPOCET | 0 | 0 | 0 | 0 | 0 | 1 | 0 | 64 | -1335273359
11 | K | 210100R04 | Ukončení kabelu do 3x4, dodávka a montáž | kus | 2 | 0 | 0 |  |  |  | základní | 0 | 0 | 0 | 0 | 0 | 0 | 64 | K | 2 | ROZPOCET | 0 | 0 | 0 | 0 | 0 | 1 | 0 | 64 | -32026398
12 | K | 210220R01 | Vedení hromosvodné, ochranné pospojování pevně, dodávka a montáž (SSZ) | m | 40 | 0 | 0
13 | K | 210220R02 | Svorky hromosvodné typu SS, SR 03 se 2 šrouby, dodávka a montáž (SSZ) | kus | 7 | 0 | 0
14 | K | 210810007 | Montáž izolovaných kabelů měděných bez ukončení do 1 kV uložených volně CYKY, CYKYD, CYKYDY, NYM, NYY, YSLY, 750 V, počtu a průřezu žil 3 x 4 mm2 | m | 27 | 0 | 0 |  |  |  | základní | 0.046 | 1.242 | 0 | 0 | 0 | 0 | 64 | K | 2 | ROZPOCET | 0 | 0 | 0 | 0 | 0 | 1 | 0 | 64 | 678080648
15 | M | 341110420 | kabel silový s Cu jádrem CYKY 3x4 mm2 | m | 27 | 0 | 0 |  |  |  | základní | 0 | 0 | 0.00023 | 0.00621 | 0 | 0 | 128 | M | 2 | ROZPOCET | 0 | 0 | 0 | 0 | 0 | 1 | 0 | 128 | -693443477
16 | K | 210810026 | Montáž izolovaných kabelů měděných bez ukončení do 1 kV uložených volně CYKY, CYKYD, CYKYDY, NYM, NYY, YSLY, 750 V, počtu a průřezu žil 24 x 1,5 mm2 | m | 37 | 0 | 0 |  |  |  | základní | 0.046 | 1.702 | 0 | 0 | 0 | 0 | 64 | K | 2 | ROZPOCET | 0 | 0 | 0 | 0 | 0 | 1 | 0 | 64 | -825842781
17 | M | 341111650 | kabel silový s Cu jádrem CYKY 24x1,5 mm2 | m | 37 | 0 | 0 |  |  |  | základní | 0 | 0 | 0.00021 | 0.00777 | 0 | 0 | 128 | M | 2 | ROZPOCET | 0 | 0 | 0 | 0 | 0 | 1 | 0 | 128 | -1178920917
| D | 22-M | Montáže technologických zařízení pro dopravní stavby |  |  |  | 0 | [5 empty] | 11.3 |  | 0.85689 |  | 0 | 3 | D | 1 | ROZPOCET | [6 empty] | 0
[11 empty] | základní | 0 | 0 | 0 | 0 | 0 | 0 | 64 | K | 2 | ROZPOCET | 0 | 0 | 0 | 0 | 0 | 1 | 0 | 64 | 8009131
[11 empty] | základní | 0 | 0 | 0 | 0 | 0 | 0 | 64 | K | 2 | ROZPOCET | 0 | 0 | 0 | 0 | 0 | 1 | 0 | 64 | 1004141225
[11 empty] | základní | 0 | 0 | 0 | 0 | 0 | 0 | 64 | K | 2 | ROZPOCET | 0 | 0 | 0 | 0 | 0 | 1 | 0 | 64 | 2024843763
[11 empty] | základní | 0 | 0 | 0 | 0 | 0 | 0 | 64 | K | 2 | ROZPOCET | 0 | 0 | 0 | 0 | 0 | 1 | 0 | 64 | 2032558879
18 | K | 220860310 | Montáž řadiče MD-2+ včetně kotvení a usazení pro ovládací prvky | kus | 1 | 0 | 0 |  |  |  | základní | 2.7 | 2.7 | 0.28679 | 0.28679 | 0 | 0 | 64 | K | 2 | ROZPOCET | 0 | 0 | 0 | 0 | 0 | 1 | 0 | 64 | -1900027867
19 | M | 370000R01 | výukový mikroprocesorový řadič např. MD-2+ | kus | 1 | 0 | 0 |  |  |  | základní | 0 | 0 | 0 | 0 | 0 | 0 | 256 | M | 2 | ROZPOCET | 0 | 0 | 0 | 0 | 0 | 1 | 0 | 64 | -1272821252
20 | K | 220901R03 | Montáž 3-komorového návěstidla na stožár | kus | 3 | 0 | 0 |  |  |  | základní | 0 | 0 | 0 | 0 | 0 | 0 | 64 | K | 2 | ROZPOCET | 0 | 0 | 0 | 0 | 0 | 1 | 0 | 64 | 651090897
21 | M | 404000R01 | návěstidlo 3-komorové (100 mm) komplet | kus | 3 | 0 | 0 |  |  |  | základní | 0 | 0 | 0 | 0 | 0 | 0 | 256 | M | 2 | ROZPOCET | 0 | 0 | 0 | 0 | 0 | 1 | 0 | 64 | 2053129041
22 | M |  | Držák návěstidla (AL) - vozidlová | kus | 6 | 0 | 0
23 | M |  | Upevnění se šroubením pro L a T kus | pár | 3 | 0 | 0
24 | K | 220901R04 | Montáž 2-komorového návěstidla | kus | 2 | 0 | 0 |  |  |  | základní | 0 | 0 | 0 | 0 | 0 | 0 | 64 | K | 2 | ROZPOCET | 0 | 0 | 0 | 0 | 0 | 1 | 0 | 64 | 765368643
25 | M | 404000R02 | návěstidlo 2-komorové (100 mm) chodecké komplet | kus | 2 | 0 | 0 |  |  |  | základní | 0 | 0 | 0 | 0 | 0 | 0 | 256 | M | 2 | ROZPOCET | 0 | 0 | 0 | 0 | 0 | 1 | 0 | 64 | -1789124685
26 | M |  | Symbol stojící chodec | kus | 2 | 0 | 0 |  |  |  | základní | 0 | 0 | 0 | 0 | 0 | 0 | 64 | K | 2 | ROZPOCET | 0 | 0 | 0 | 0 | 0 | 1 | 0 | 64 | 270591181
27 | M |  | Symbol stojící chodec | kus | 2 | 0 | 0 |  |  |  | základní | 0 | 0 | 0 | 0 | 0 | 0 | 256 | M | 2 | ROZPOCET | 0 | 0 | 0 | 0 | 0 | 1 | 0 | 64 | 2014506933
| M | [9 empty] | základní | 0 | 0 | 0 | 0 | 0 | 0 | 64 | K | 2 | ROZPOCET | 0 | 0 | 0 | 0 | 0 | 1 | 0 | 64 | 2019661265
| M | [9 empty] | základní | 0 | 0 | 0 | 0 | 0 | 0 | 256 | M | 2 | ROZPOCET | 0 | 0 | 0 | 0 | 0 | 1 | 0 | 64 | 2008280265
28 | M |  | Držák návěstidla (AL) - chodecká | kus | 4 | 0 | 0
29 | M |  | Upevnění se šroubením pro L a T kus | pár | 2 | 0 | 0
30 | K | 404452600-P | Páska upínací 12,7 x 0,75 mm (50 m) | kus | 0.3 | 0 | 0
31 | K | 404452610-P | Spona upínací 12,7 mm (bal. 100 kusů) | kus | 0.15 | 0 | 0
32 | K | 220300000a | Stožárová svorkovnice s krytím IP54 | kus | 4 | 0 | 0
33 | K | 220960021 | Montáž svorkovnice stožárové | kus | 4 | 0 | 0
34 | K | 220960134 | Zapojení stožárové svorkovnice do 34 žil | kus | 4 | 0 | 0
35 | K | 220901R07 | Montáž chodeckého tlačitka | kus | 2 | 0 | 0 |  |  |  | základní | 0 | 0 | 0 | 0 | 0 | 0 | 64 | K | 2 | ROZPOCET | 0 | 0 | 0 | 0 | 0 | 1 | 0 | 64 | -498566073
36 | M | 404000R05 | chodecké tlačítko | kus | 2 | 0 | 0 |  |  |  | základní | 0 | 0 | 0 | 0 | 0 | 0 | 256 | M | 2 | ROZPOCET | 0 | 0 | 0 | 0 | 0 | 1 | 0 | 64 | 1247026260
37 | K | 220960002 | Montáž stožáru nebo sloupku včetně postavení stožáru, usazení nebo zabetonování základu, zatažení kabelu do stožáru, připojení kabelu, připojení uzemnění přímého na základovém rámu | kus | 4 | 0 | 0
38 | M | 316000R03 | sloup SSZ patkový, včetně základového rámu | kus | 4 | 0 | 0
39 | K |  | Práce montážní plošiny | kus | 1 | 0 | 0 |  |  |  | základní | 8.6 | 8.6 | 0.5701 | 0.5701 | 0 | 0 | 64 | K | 2 | ROZPOCET | 0 | 0 | 0 | 0 | 0 | 1 | 0 | 64 | -1676635177
40 | K | 220960182 | Montáž řadiče přes šest světelných skupin | kus | 1 | 0 | 0
41 | K | 220960192 | Regulace a aktivace jedné signální skupiny mikroprocesorového řadiče | kus | 1 | 0 | 0
42 | K | 220960199 | Regulace a aktivace každé další signální skupiny mikroprocesorového řadiče bez použití plošiny | kus | 1 | 0 | 0
43 | K | 220320R01 | Oživení systému SSZ | kus | 1 | 0 | 0
44 | K | 220320R02 | Komplexní zkoušky zapojení SSZ | kus | 1 | 0 | 0
45 | K | 220320R04 | Revize SSZ | kus | 1 | 0 | 0 |  |  |  | základní | 0 | 0 | 0 | 0 | 0 | 0 | 256 | M | 2 | ROZPOCET | 0 | 0 | 0 | 0 | 0 | 1 | 0 | 64 | 365739390
| D | 46-M | Zemní práce při extr.mont.pracích |  |  |  | 0 | [5 empty] | 29.2389 |  | 0.018441 |  | 0 | 3 | D | 1 | ROZPOCET | [6 empty] | 0
46 | K | 460050001 | Hloubení nezapažených jam ručně pro stožáry s přemístěním výkopku do vzdálenosti 3 m od okraje jámy nebo naložením na dopravní prostředek, včetně zásypu, zhutnění a urovnání povrchu bez patky jednoduché na rovině, délky třídy 1 přes 6 do 8 m, v hornině | kus | 8 | 0 | 0 |  |  |  | základní | 1.732 | 13.856 | 0 | 0 | 0 | 0 | 64 | K | 2 | ROZPOCET | 0 | 0 | 0 | 0 | 0 | 1 | 0 | 64 | 886782198
47 | K | 460080035 | Základové konstrukce základ bez bednění do rostlé zeminy z monolitického železobetonu bez výztuže tř. C 25/30 | m3 | 1.15 | 0 | 0
48 | K | 460202512 | Hloubení nezapažených kabelových rýh strojně zarovnání kabelových rýh po výkopu strojně, šířka rýhy bez zarovnání rýh šířky 60 cm, hloubky 60 cm, v hornině třídy 1 až 4 | m | 26 | 0 | 0 |  |  |  | základní | 0.139 | 3.614 | 0 | 0 | 0 | 0 | 64 | K | 2 | ROZPOCET | 0 | 0 | 0 | 0 | 0 | 1 | 0 | 64 | -455197005
49 | K | 141721113 | Řízený zemní protlak hloubky do 6 m vnějšího průměru do 110 mm v hornině tř 1 až 4 | m | 9 | 0 | 0
50 | K | 162201102 | Vodorovné přemístění výkopku nebo sypaniny po suchu na obvyklém dopravním prostředku, bez naložení výkopku, avšak se složením bez rozhrnutí z horniny tř. 1 až 4 na vzdálenost do 500 m | m3 | 1.5 | 0 | 0
51 | K | 113107242 | Odstranění podkladů nebo krytů s přemístěním hmot na skládku na vzdálenost do 20 m nebo s naložením na dopravní prostředek, o tl. vrstvy přes 50 do 100 mm | m2 | 2 | 0 | 0
52 | K | 113201111 | Vytrhání obrub s vybouráním lože, s přemístěním hmot na skládku na vzdálenost do 3 m nebo s naložením na dopravní prostředek chodníkových ležatých | m | 4 | 0 | 0
53 | K | 460490014 | Krytí kabelů, spojek, koncovek a odbočnic kabelů výstražnou fólií z PVC včetně vyrovnání povrchu rýhy, rozvinutí a uložení fólie do rýhy, fólie šířky do 40cm | m | 26 | 0 | 0 |  |  |  | základní | 0.027 | 0.702 | 0.00012 | 0.00312 | 0 | 0 | 64 | K | 2 | ROZPOCET | 0 | 0 | 0 | 0 | 0 | 1 | 0 | 64 | -613453134
54 | K | 460520173 | Montáž trubek ochranných uložených volně do rýhy plastových ohebných, vnitřního průměru přes 50 do 90 mm | m | 26 | 0 | 0 |  |  |  | základní | 0.124 | 3.224 | 0 | 0 | 0 | 0 | 64 | K | 2 | ROZPOCET | 0 | 0 | 0 | 0 | 0 | 1 | 0 | 64 | 238100810
55 | M | 345713520 | trubka elektroinstalační ohebná dvouplášťová korugovaná D 52/63 mm, HDPE+LDPE | m | 26 | 0 | 0 |  |  |  | základní | 0 | 0 | 0.00035 | 0.0091 | 0 | 0 | 128 | M | 2 | ROZPOCET | 0 | 0 | 0 | 0 | 0 | 1 | 0 | 128 | -2081389929
56 | K | 460520174 | Montáž trubek ochranných uložených volně do rýhy plastových ohebných, vnitřního průměru přes 90 do 110 mm | m | 9 | 0 | 0 |  |  |  | základní | 0.142 | 1.278 | 0 | 0 | 0 | 0 | 64 | K | 2 | ROZPOCET | 0 | 0 | 0 | 0 | 0 | 1 | 0 | 64 | 1002562109
57 | M | 345713550 | trubka elektroinstalační ohebná dvouplášťová korugovaná D 94/110 mm, HDPE+LDPE | m | 9 | 0 | 0 |  |  |  | základní | 0 | 0 | 0.00069 | 0.00621 | 0 | 0 | 128 | M | 2 | ROZPOCET | 0 | 0 | 0 | 0 | 0 | 1 | 0 | 128 | -155822517
58 | K | 460560511 | Zásyp kabelových rýh ručně s uložením výkopku ve vrstvách včetně zhutnění a urovnání povrchu šířky 60 cm hloubky 60 cm, v hornině třídy 1 | m | 26 | 0 | 0 |  |  |  | základní | 0.252 | 6.552 | 0 | 0 | 0 | 0 | 64 | K | 2 | ROZPOCET | 0 | 0 | 0 | 0 | 0 | 1 | 0 | 64 | -885729831
59 | K | 577143111 | Asfaltový beton vrstva obrusná ACO 8 (ABJ) s rozprostřením a se zhutněním z nemodifikovaného asfaltu v pruhu šířky do 3 m, po zhutnění tl. 50 mm | m2 | 2 | 0 | 0
60 | K | 577155112 | Asfaltový beton vrstva ložní ACL 16 (ABH) s rozprostřením a zhutněním z nemodifikovaného asfaltu v pruhu šířky do 3 m, po zhutnění tl. 50 mm | m2 | 2 | 0 | 0
61 | K | 916231213R | Osazení chodníkového obrubníku betonového se zřízením lože, s vyplněním a zatřením spár cementovou maltou stojatého s boční opěrou z betonu prostého tř. C 25/30, do lože z betonu prostého téže značky | m | 4 | 0 | 0
62 | K | 460620007 | Úprava terénu zatravnění, včetně dodání osiva a zalití vodou na rovině | m2 | 10 | 0 | 0
63 | K | 997221561 | Vodorovná doprava suti bez naložení, ale se složením a s hrubým urovnáním z kusových materiálů, na vzdálenost do 1 km | t | 0.67 | 0 | 0
64 | K | 997221569 | Vodorovná doprava suti bez naložení, ale se složením a s hrubým urovnáním Příplatek k ceně za každý další i započatý 1 km přes 1 km | t | 9.38 | 0 | 0
65 | K | 997221815 | Poplatek za uložení stavebního odpadu na skládce (skládkovné) betonového | t | 0.3 | 0 | 0
66 | K | 997221845 | Poplatek za uložení stavebního odpadu na skládce (skládkovné) asfaltového bez obsahu dehtu | t | 0.37 | 0 | 0 |  |  |  | základní | 0.035 | 0.01295 | 3e-05 | 1.11e-05 | 0 | 0 | 64 | K | 2 | ROZPOCET | 0 | 0 | 0 | 0 | 0 | 1 | 0 | 64 | 411030861

## SO 402 - Přípojka NN
| List obsahuje: |  | 1) Krycí list soupisu | 2) Rekapitulace |  |  | 3) Soupis prací | Zpět na list: | Rekapitulace stavby
[9 empty] | >> skryté sloupce << | [9 empty] | {512d491c-e61d-4093-8e35-be1233f22b6e}
2
| KRYCÍ LIST SOUPISU | [8 empty] | v --- níže se nacházejí doplnkové a pomocné údaje k sestavám --- v | [8 empty] | False
Stavba:
DDM Sokolov, Spartakiádní 1937, 356 01 Sokolov, Světelná křižovatka na dopravním hřišti
Objekt:
SO 402 - Přípojka NN
| KSO: |  |  |  |  | CC-CZ:
| Místo: |  | Sokolov |  |  | Datum: | 2019-12-16
| Zadavatel: |  |  |  |  | IČ:
DIČ:
| Uchazeč: |  |  |  |  | IČ:
DIČ:
| Projektant: |  |  |  |  | IČ:
DIČ:
Poznámka:
| Cena bez DPH | [5 empty] | 0
|  |  | Základ daně |  |  | Sazba daně | Výše daně
| DPH | základní | 0 |  |  | 21% | 0
|  | snížená | 0 |  |  | 15% | 0
|  | zákl. přenesená | 0 |  |  | 21% | 0
|  | sníž. přenesená | 0 |  |  | 15% | 0
|  | nulová | 0 |  |  | 0% | 0
| Cena s DPH |  |  | v | CZK |  | 0
REKAPITULACE ČLENĚNÍ SOUPISU PRACÍ
Stavba:
DDM Sokolov, Spartakiádní 1937, 356 01 Sokolov, Světelná křižovatka na dopravním hřišti
Objekt:
SO 402 - Přípojka NN
Místo: |  |  | Sokolov |  |  | Datum: | 2019-12-16
Zadavatel: | [5 empty] | Projektant:
Uchazeč:
Kód dílu - Popis | [6 empty] | Cena celkem [CZK]
Náklady soupisu celkem | [6 empty] | 0 | [12 empty] | -1
| HSV - Práce a dodávky HSV | [5 empty] | 0
| 9 - Ostatní konstrukce a práce, bourání | [5 empty] | 0
| M - Práce a dodávky M | [5 empty] | 0
| 21-M - Elektromontáže | [5 empty] | 0
| 22-M - Montáže technologických zařízení pro dopravní stavby | [5 empty] | 0
| 46-M - Zemní práce při extr.mont.pracích | [5 empty] | 0
SOUPIS PRACÍ
Stavba:
DDM Sokolov, Spartakiádní 1937, 356 01 Sokolov, Světelná křižovatka na dopravním hřišti
Objekt:
SO 402 - Přípojka NN
Místo: |  |  | Sokolov |  |  | Datum: | 2019-12-16
Zadavatel: | [5 empty] | Projektant:
Uchazeč:
PČ | Typ | Kód | Popis | MJ | Množství | J.cena [CZK] | Cena celkem [CZK] | Cenová soustava |  | Poznámka | DPH | J. Nh [h] | Nh celkem [h] | J. hmotnost [t] | Hmotnost celkem [t] | J. suť [t] | Suť Celkem [t]
Náklady soupisu celkem | [6 empty] | 0 | [5 empty] | #REF! |  | #REF! |  | #REF! |  | D | -1 | [7 empty] | #REF!
| D | HSV | Práce a dodávky HSV |  |  |  | 0 | [5 empty] | #REF! |  | #REF! |  | #REF! | 1 | D | 0 | ROZPOCET | [6 empty] | #REF!
| D | 9 | Ostatní konstrukce a práce, bourání |  |  |  | 0 | [5 empty] | 0 |  | 0.0013 |  | 0 | 1 | D | 1 | ROZPOCET | [6 empty] | 0
1 | K |  | Zaučení obsluhy | kus | 1 | 0 | 0 |  |  |  | základní | 0 | 0 | 0.0013 | 0.0013 | 0 | 0 | 8 | M | 2 | ROZPOCET | 0 | 0 | 0 | 0 | 0 | 1 | 0 | 4 | -250792882
2 | K |  | Výchozí revize elektro | kus | 1 | 0 | 0
[11 empty] | základní | 0.557 | 0 | 0 | 0 | 0.082 | 0 | 4 | K | 2 | ROZPOCET | 0 | 0 | 0 | 0 | 0 | 1 | 0 | 4 | 667433525
3 | K |  | Doprava | kpl | 1 | 0 | 0
4 | K |  | PPV 6% z montáže | kpl | 1 | 0 | 0
| D | M | Práce a dodávky M |  |  |  | 0 | [5 empty] | 32.204 |  | 1.4293 |  | 0 | 3 | D | 0 | ROZPOCET | [6 empty] | 0
| D | 21-M | Elektromontáže |  |  |  | 0 | [5 empty] | 2.254 |  | 0.00235 |  | 0 | 3 | D | 1 | ROZPOCET | [6 empty] | 0
5 | K |  | Demontáž stáv. přípojné krabice, napájecího vedení pro Rsk a vlastní rozvodnice objektu | kpl | 1 | 0 | 0
[11 empty] | základní | 0 | 0 | 0 | 0 | 0 | 0 | 64 | K | 2 | ROZPOCET | 0 | 0 | 0 | 0 | 0 | 1 | 0 | 64 | -1335273359
6 | K |  | Montáž silového kabelu CYKY-J 3x1.5 , pevně | m | 2 | 0 | 0 |  |  |  | základní | 0 | 0 | 0 | 0 | 0 | 0 | 64 | K | 2 | ROZPOCET | 0 | 0 | 0 | 0 | 0 | 1 | 0 | 64 | -32026398
7 | M |  | Kabel silový CYKY-J 3x1.5 , pevně | m | 2 | 0 | 0
8 | K |  | Montáž silového kabelu CYKY-J 3x2.5 , pevně | m | 8 | 0 | 0
9 | M |  | Kabel silový CYKY-J 3x2.5 , pevně | m | 8 | 0 | 0
10 | K |  | Montáž silového kabelu CYKY-J 5x2.5 , pevně | m | 2 | 0 | 0
11 | M |  | Kabel silový CYKY-J 5x2.5 , pevně | m | 2 | 0 | 0
12 | K |  | Montáž silového kabelu CYKY-J 3x 4 , pevně | m | 40 | 0 | 0 |  |  |  | základní | 0.046 | 1.84 | 0 | 0 | 0 | 0 | 64 | K | 2 | ROZPOCET | 0 | 0 | 0 | 0 | 0 | 1 | 0 | 64 | 678080648
13 | M |  | Kabel silový CYKY-J 3x 4 , pevně | m | 40 | 0 | 0
14 | K |  | Montáž silového kabelu CYKY-J 5x6 , pevně | m | 2 | 0 | 0 |  |  |  | základní | 0 | 0 | 0.00023 | 0.00046 | 0 | 0 | 128 | M | 2 | ROZPOCET | 0 | 0 | 0 | 0 | 0 | 1 | 0 | 128 | -693443477
15 | M |  | Kabel silový CYKY-J 5x6 , pevně | m | 2 | 0 | 0
16 | K |  | Montáž silového kabelu CYKY-O 4x25 , pevně | m | 9 | 0 | 0 |  |  |  | základní | 0.046 | 0.414 | 0 | 0 | 0 | 0 | 64 | K | 2 | ROZPOCET | 0 | 0 | 0 | 0 | 0 | 1 | 0 | 64 | -825842781
17 | M |  | Kabel silový CYKY-O 4x25 , pevně | m | 9 | 0 | 0 |  |  |  | základní | 0 | 0 | 0.00021 | 0.00189 | 0 | 0 | 128 | M | 2 | ROZPOCET | 0 | 0 | 0 | 0 | 0 | 1 | 0 | 128 | -1178920917
18 | K |  | Montáž vodiče jednožilového CY 16 | m | 10 | 0 | 0
19 | M |  | Vodič jednožilový CY 16 , pevně | m | 10 | 0 | 0
20 | K |  | Montáž vodič FeZn Rd 10 | m | 25 | 0 | 0
21 | M |  | 800 010 Vodič FeZn Rd 10 | m | 25 | 0 | 0
22 | K |  | Montáž objímky a svorky na připojení kovových potrubí, zkušební svorka zemní svorka | kpl | 1 | 0 | 0
23 | M |  | Objímky a svorky na připojení kovových potrubí, zkušební svorka zemní svorka | kpl | 1 | 0 | 0
24 | K |  | Montáž zásuvky jednonásobné IP 44, s ochranným kolíkem, s víčkem; řazení 2P+PE; d. Praktik; b. bílá | kus | 2 | 0 | 0
25 | M |  | Zásuvka jednonásobná IP 44, s ochranným kolíkem, s víčkem; řazení 2P+PE; d. Praktik; b. bílá | kus | 2 | 0 | 0
26 | K |  | Montáž zásuvky průmyslové, nástěnná montáž; řazení 3P+N+PE; b. IP 44, 16 A | kus | 1 | 0 | 0
27 | M |  | Zásuvka průmyslová, nástěnná montáž; řazení 3P+N+PE; b. IP 44, 16 A | kus | 1 | 0 | 0
28 | K |  | Montáž zásuvky průmyslové, nástěnná montáž; řazení 3P+N+PE; b. IP 44, 32 A | kus | 1 | 0 | 0
29 | M |  | Zásuvka průmyslová, nástěnná montáž; řazení 3P+N+PE; b. IP 44, 32 A | kus | 1 | 0 | 0
30 | K |  | Montáž - DZ 35X100 ŽLAB KABELOVÝ DRÁTĚNÝ | m | 15 | 0 | 0
31 | M |  | DZ 35X100 ŽLAB KABELOVÝ DRÁTĚNÝ | m | 15 | 0 | 0
32 | K |  | Montáž - DZS/B SPOJKA | kus | 21 | 0 | 0
33 | M |  | DZS/B SPOJKA | kus | 21 | 0 | 0
34 | K |  | Montáž - DZCZ/B ZÁVĚS STŘEDOVÝ | kus | 3 | 0 | 0
35 | M |  | DZCZ/B ZÁVĚS STŘEDOVÝ | kus | 3 | 0 | 0
36 | K |  | Montáž - DZDS 100/B PODPĚRA NA STĚNU | kus | 7 | 0 | 0
37 | M |  | DZDS 100/B PODPĚRA NA STĚNU | kus | 7 | 0 | 0
38 | K |  | Montáž - KPO 8X97 KOTVA POŽÁRNĚ ODOLNÁ | kus | 24 | 0 | 0
39 | M |  | KPO 8X97 KOTVA POŽÁRNĚ ODOLNÁ | kus | 24 | 0 | 0
40 | K |  | Montáž - DZMD/B DESKA MONTAŽNÍ | kus | 3 | 0 | 0
41 | M |  | DZMD/B DESKA MONTAŽNÍ | kus | 3 | 0 | 0
42 | K |  | Montáž - KSK 100 KRABICE S KRYTÍM IP 66 | kus | 3 | 0 | 0
43 | M |  | KSK 100 KRABICE S KRYTÍM IP 66 | kus | 3 | 0 | 0
44 | K |  | Montáž - 8020HF TRUBKA TUHÁ 1250 N HF | m | 10 | 0 | 0
45 | M |  | 8020HF TRUBKA TUHÁ 1250 N HF | m | 10 | 0 | 0
46 | K |  | Montáž - 8025HF TRUBKA TUHÁ 1250 N HF | m | 1 | 0 | 0
47 | M |  | 8025HF TRUBKA TUHÁ 1250 N HF | m | 1 | 0 | 0
48 | K |  | Montáž - 8050HF TRUBKA TUHÁ 1250 N HF | m | 3 | 0 | 0
49 | M |  | 8050HF TRUBKA TUHÁ 1250 N HF | m | 3 | 0 | 0
50 | K |  | Montáž - 5320 PŘÍCHYTKY TRUBEK 8020 | kus | 30 | 0 | 0
51 | M |  | 5320 PŘÍCHYTKY TRUBEK 8020 | kus | 30 | 0 | 0
52 | K |  | Montáž - 5325HF PŘÍCHYTKA PRO TRUBKU 1525HF | kus | 3 | 0 | 0
53 | M |  | 5325HF PŘÍCHYTKA PRO TRUBKU 1525HF | kus | 3 | 0 | 0
54 | K |  | Montáž - 5350HF PŘÍCHYTKA PRO TRUBKU 1550HF | kus | 5 | 0 | 0
55 | M |  | 5350HF PŘÍCHYTKA PRO TRUBKU 1550HF | kus | 5 | 0 | 0
56 | K |  | Montáž krabice KF 3535 B černá,16-35mm2 A/Cu, IP55 | kus | 1 | 0 | 0
57 | M |  | krabice KF 3535 B černá,16-35mm2 A/Cu, IP55 | kus | 1 | 0 | 0
58 | K |  | Přepojovací práce | kpl | 1 | 0 | 0
59 | M |  | Dodávka přepojovacích prácí | kpl | 1 | 0 | 0
60 | K |  | Montáž nerezového kabelového krytu | kus | 1 | 0 | 0
61 | M |  | Nnerezový kabelový kryt v místě přěchodu do země | kus | 1 | 0 | 0
62 | K |  | Montáž rozvodnic oceloplechových nebo plastových běžných | kus | 1 | 0 | 0
63 | K |  | Ukončení vodičů izolovaných do 2,5 mm2 | kus | 50 | 0 | 0
64 | K |  | Ukončení vodičů izolovaných do 4 mm2 | kus | 6 | 0 | 0
65 | K |  | Ukončení vodičů izolovaných do 6 mm2 | kus | 10 | 0 | 0
66 | K |  | Ukončení vodičů izolovaných do 35 mm2 | kus | 12 | 0 | 0
| D | 22-M | Montáže technologických zařízení |  |  |  | 0 | [5 empty] | 19.9 |  | 1.427 |  | 0 | 3 | D | 1 | ROZPOCET | [6 empty] | 0
[11 empty] | základní | 0 | 0 | 0 | 0 | 0 | 0 | 64 | K | 2 | ROZPOCET | 0 | 0 | 0 | 0 | 0 | 1 | 0 | 64 | 8009131
[11 empty] | základní | 0 | 0 | 0 | 0 | 0 | 0 | 64 | K | 2 | ROZPOCET | 0 | 0 | 0 | 0 | 0 | 1 | 0 | 64 | 1004141225
[11 empty] | základní | 0 | 0 | 0 | 0 | 0 | 0 | 64 | K | 2 | ROZPOCET | 0 | 0 | 0 | 0 | 0 | 1 | 0 | 64 | 2024843763
[11 empty] | základní | 0 | 0 | 0 | 0 | 0 | 0 | 64 | K | 2 | ROZPOCET | 0 | 0 | 0 | 0 | 0 | 1 | 0 | 64 | 2032558879
67 | K |  | Montáž Eaton 110838 Skříň s dveřmi | kus | 1 | 0 | 0 |  |  |  | základní | 2.7 | 2.7 | 0.28679 | 0.28679 | 0 | 0 | 64 | K | 2 | ROZPOCET | 0 | 0 | 0 | 0 | 0 | 1 | 0 | 64 | -1900027867
68 | M |  | Eaton 110838 Skříň s dveřmi,zámek Doppelbart,NA omítku,400x760,IP55 BPM-O-400/7 | kus | 1 | 0 | 0 |  |  |  | základní | 0 | 0 | 0 | 0 | 0 | 0 | 256 | M | 2 | ROZPOCET | 0 | 0 | 0 | 0 | 0 | 1 | 0 | 64 | -1272821252
69 | K |  | Montáž 941 300 DEHNshield TNC 255 | kus | 1 | 0 | 0 |  |  |  | základní | 0 | 0 | 0 | 0 | 0 | 0 | 64 | K | 2 | ROZPOCET | 0 | 0 | 0 | 0 | 0 | 1 | 0 | 64 | 651090897
70 | M |  | 941 300 DEHNshield TNC 255 | kus | 1 | 0 | 0 |  |  |  | základní | 0 | 0 | 0 | 0 | 0 | 0 | 256 | M | 2 | ROZPOCET | 0 | 0 | 0 | 0 | 0 | 1 | 0 | 64 | 2053129041
71 | K |  | Montáž PL7-B40/3 Jistič PL7, char B, 3-pólový, Icn=10kA, In=40A | kus | 1 | 0 | 0
72 | M |  | PL7-B40/3 Jistič PL7, char B, 3-pólový, Icn=10kA, In=40A | kus | 1 | 0 | 0
73 | K |  | Montáž PL7-B25/3 Jistič PL7, char B, 3-pólový, Icn=10kA, In=25A | kus | 1 | 0 | 0 |  |  |  | základní | 0 | 0 | 0 | 0 | 0 | 0 | 64 | K | 2 | ROZPOCET | 0 | 0 | 0 | 0 | 0 | 1 | 0 | 64 | 765368643
74 | M |  | PL7-B25/3 Jistič PL7, char B, 3-pólový, Icn=10kA, In=25A | kus | 1 | 0 | 0 |  |  |  | základní | 0 | 0 | 0 | 0 | 0 | 0 | 256 | M | 2 | ROZPOCET | 0 | 0 | 0 | 0 | 0 | 1 | 0 | 64 | -1789124685
75 | K |  | Montáž PL7-B16/3 Jistič PL7, char B, 3-pólový, Icn=10kA, In=16A | kus | 1 | 0 | 0 |  |  |  | základní | 0 | 0 | 0 | 0 | 0 | 0 | 64 | K | 2 | ROZPOCET | 0 | 0 | 0 | 0 | 0 | 1 | 0 | 64 | 270591181
76 | M |  | PL7-B16/3 Jistič PL7, char B, 3-pólový, Icn=10kA, In=16A | kus | 1 | 0 | 0 |  |  |  | základní | 0 | 0 | 0 | 0 | 0 | 0 | 256 | M | 2 | ROZPOCET | 0 | 0 | 0 | 0 | 0 | 1 | 0 | 64 | 2014506933
| M | [9 empty] | základní | 0 | 0 | 0 | 0 | 0 | 0 | 64 | K | 2 | ROZPOCET | 0 | 0 | 0 | 0 | 0 | 1 | 0 | 64 | 2019661265
| M | [9 empty] | základní | 0 | 0 | 0 | 0 | 0 | 0 | 256 | M | 2 | ROZPOCET | 0 | 0 | 0 | 0 | 0 | 1 | 0 | 64 | 2008280265
77 | K |  | Montáž PL7-B16/1 Jistič PL7, char B, 1-pólový, Icn=10kA, In=16A | kus | 7 | 0 | 0
78 | M |  | PL7-B16/1 Jistič PL7, char B, 1-pólový, Icn=10kA, In=16A | kus | 7 | 0 | 0
79 | K |  | Montáž PL7-C10/1 Jistič PL7, char C, 1-pólový, Icn=10kA, In=10A | kus | 2 | 0 | 0
80 | M |  | PL7-C10/1 Jistič PL7, char C, 1-pólový, Icn=10kA, In=10A | kus | 2 | 0 | 0
81 | K |  | Montáž digitálního proudového chrániče typ G/A, 4-pól, In=40A, Idn=0.03A | kus | 2 | 0 | 0
82 | M |  | dRCM-40/4/003-G/A+ Digitální proudový chránič typ G/A, 4-pól, In=40A, Idn=0.03A | kus | 2 | 0 | 0
83 | K |  | Montáž propojovací lišty 1m, 3-pól, In=63A, 10mm2 | kus | 1 | 0 | 0
84 | M |  | Z-GV-10/3P-3TE Propojovací lišta 1m, 3-pól, In=63A, 10mm2 | kus | 1 | 0 | 0 |  |  |  | základní | 0 | 0 | 0 | 0 | 0 | 0 | 64 | K | 2 | ROZPOCET | 0 | 0 | 0 | 0 | 0 | 1 | 0 | 64 | -498566073
85 | K |  | Montáž koncového kryty k propoj liště 63A, 3-pól | kus | 4 | 0 | 0 |  |  |  | základní | 0 | 0 | 0 | 0 | 0 | 0 | 256 | M | 2 | ROZPOCET | 0 | 0 | 0 | 0 | 0 | 1 | 0 | 64 | 1247026260
86 | M |  | Z-AK-10/2+3P Koncový kryt k propoj liště 63A, 3-pól | kus | 4 | 0 | 0
87 | K |  | Montáž rozbočovacích můstků pro N vodiče (7 vodičů) | kus | 2 | 0 | 0
88 | M |  | N-KS 7P Rozbočovací můstky pro N vodiče (7 vodičů) | kus | 2 | 0 | 0 |  |  |  | základní | 8.6 | 17.2 | 0.5701 | 1.1402 | 0 | 0 | 64 | K | 2 | ROZPOCET | 0 | 0 | 0 | 0 | 0 | 1 | 0 | 64 | -1676635177
89 | M |  | RSA 35 A Řadová svornice | kus | 3 | 0 | 0
90 | M |  | RSAL35-2 Koncová svěrka pro větší svorky | kus | 2 | 0 | 0
91 | M |  | RSA 6 Řadová svornice | kus | 1 | 0 | 0
92 | M |  | RSA 4 A Řadová svornice | kus | 1 | 0 | 0
93 | M |  | RSA 2,5A Řadová svornice | kus | 11 | 0 | 0
94 | M |  | RSAL15 Koncová svěrka | kus | 2 | 0 | 0
95 | K |  | Ukončení vodičů izolovaných 16 mm2 | kus | 4 | 0 | 0 |  |  |  | základní | 0 | 0 | 0 | 0 | 0 | 0 | 256 | M | 2 | ROZPOCET | 0 | 0 | 0 | 0 | 0 | 1 | 0 | 64 | 365739390
| D | 46-M | Zemní práce při extr.mont.pracích |  |  |  | 0 | [5 empty] | 10.05 |  | 0 |  | 0 | 3 | D | 1 | ROZPOCET | [6 empty] | 0
96 | K |  | Nářez drnu,naložení,odvoz | m2 | 5 | 0 | 0 |  |  |  | základní | 1.732 | 8.66 | 0 | 0 | 0 | 0 | 64 | K | 2 | ROZPOCET | 0 | 0 | 0 | 0 | 0 | 1 | 0 | 64 | 886782198
97 | K |  | Hloubení kabelové rýhy - zemina třídy 3, šíře 350mm,hloubka 800mm | m | 10 | 0 | 0
98 | K |  | Montáž KF 09050 TRUBKA DVOUPL. KOPOFLEX | m | 24 | 0 | 0
99 | M |  | KF 09050 TRUBKA DVOUPL. KOPOFLEX | m | 24 | 0 | 0
100 | K |  | Montáž filie výstražná PVC, š33cn | m | 25 | 0 | 0
101 | M |  | filie výstražná PVC, š33cn | m | 25 | 0 | 0
102 | K |  | Zához kabelové rýhy - zemina třídy 3, šíře 350mm,hloubka 800mm | m | 10 | 0 | 0 |  |  |  | základní | 0.139 | 1.39 | 0 | 0 | 0 | 0 | 64 | K | 2 | ROZPOCET | 0 | 0 | 0 | 0 | 0 | 1 | 0 | 64 | -455197005
103 | K |  | Položení drnu | m2 | 5 | 0 | 0
104 | K |  | Osetí povrchu travou | m2 | 5 | 0 | 0
105 | K |  | Provizorní úprava terénu v zemině třídy 3 | m2 | 5 | 0 | 0
106 | K |  | Podružný materiál | kpl | 1 | 0 | 0

## VON - Vedlejší a ostatní ...
| List obsahuje: |  | 1) Krycí list soupisu | 2) Rekapitulace |  |  | 3) Soupis prací | Zpět na list: | Rekapitulace stavby
[9 empty] | >> skryté sloupce << | [9 empty] | {51fbf433-f547-4209-8c91-c65606ede303}
2
| KRYCÍ LIST SOUPISU | [8 empty] | v --- níže se nacházejí doplnkové a pomocné údaje k sestavám --- v | [8 empty] | False
Stavba:
DDM Sokolov, Spartakiádní 1937, 356 01 Sokolov, Světelná křižovatka na dopravním hřišti
Objekt:
VON - Vedlejší a ostatní náklady
| KSO: |  |  |  |  | CC-CZ:
| Místo: |  | Sokolov |  |  | Datum: | 2019-12-16
| Zadavatel: |  |  |  |  | IČ:
DIČ:
| Uchazeč: |  |  |  |  | IČ:
DIČ:
| Projektant: |  |  |  |  | IČ:
DIČ:
Poznámka:
| Cena bez DPH | [5 empty] | 0
|  |  | Základ daně |  |  | Sazba daně | Výše daně
| DPH | základní | 0 |  |  | 21% | 0
|  | snížená | 0 |  |  | 15% | 0
|  | zákl. přenesená | 0 |  |  | 21% | 0
|  | sníž. přenesená | 0 |  |  | 15% | 0
|  | nulová | 0 |  |  | 0% | 0
| Cena s DPH |  |  | v | CZK |  | 0
REKAPITULACE ČLENĚNÍ SOUPISU PRACÍ
Stavba:
DDM Sokolov, Spartakiádní 1937, 356 01 Sokolov, Světelná křižovatka na dopravním hřišti
Objekt:
VON - Vedlejší a ostatní náklady
Místo: |  |  | Sokolov |  |  | Datum: | 2019-12-16
Zadavatel: | [5 empty] | Projektant:
Uchazeč:
Kód dílu - Popis | [6 empty] | Cena celkem [CZK]
Náklady soupisu celkem | [6 empty] | 0 | [12 empty] | -1
| D1 - Zařízení staveniště | [5 empty] | 0
| D2 - Projektové práce | [5 empty] | 0
| D3 - Geodetické práce | [5 empty] | 0
SOUPIS PRACÍ
Stavba:
DDM Sokolov, Spartakiádní 1937, 356 01 Sokolov, Světelná křižovatka na dopravním hřišti
Objekt:
VON - Vedlejší a ostatní náklady
Místo: |  |  | Sokolov |  |  | Datum: | 2019-12-16
Zadavatel: | [5 empty] | Projektant:
Uchazeč:
PČ | Typ | Kód | Popis | MJ | Množství | J.cena [CZK] | Cena celkem [CZK] | Cenová soustava |  | Poznámka | DPH | J. Nh [h] | Nh celkem [h] | J. hmotnost [t] | Hmotnost celkem [t] | J. suť [t] | Suť Celkem [t]
Náklady soupisu celkem | [6 empty] | 0 | [5 empty] | 0 |  | 0 |  | 0 |  | D | -1 | [7 empty] | 0
| D | D1 | Zařízení staveniště |  |  |  | 0 | [5 empty] | 0 |  | 0 |  | 0 | 1 | D | 0 | ROZPOCET | [6 empty] | 0
1 | K | ZS_01 | Zařízení staveniště - zřízení, provoz, odstranění - položka obsahuje veškeré náklady zařízení staveniště, které nejsou uvedeny zvlášť | kpl | 1 | 0 | 0 |  |  |  | základní | 0 | 0 | 0 | 0 | 0 | 0 | 262144 | K | 1 | ROZPOCET | 0 | 0 | 0 | 0 | 0 | 1 | 0 | 262144 | 1850030837
| D | D2 | Projektové práce |  |  |  | 0 | [5 empty] | 0 |  | 0 |  | 0 | 1 | D | 0 | ROZPOCET | [6 empty] | 0
2 | K | PP_01 | Dopracování realizační dokumentace | kus | 1 | 0 | 0 |  |  |  | základní | 0 | 0 | 0 | 0 | 0 | 0 | 262144 | K | 1 | ROZPOCET | 0 | 0 | 0 | 0 | 0 | 1 | 0 | 262144 | 741022261
| VV |  | DSPS SO 401 - Technologie + DSPS SO 402 - Přípojka NN | [7 empty] | základní | 0 | 0 | 0 | 0 | 0 | 0 | 262144 | K | 1 | ROZPOCET | 0 | 0 | 0 | 0 | 0 | 1 | 0 | 262144 | 763164767
| D | D3 | Geodetické práce |  |  |  | 0 | [5 empty] | 0 |  | 0 |  | 0 | 1 | D | 0 | ROZPOCET | [6 empty] | 0
3 | K | GP_01 | Vytyčení stavby a geodetické práce dodavatele | kpl | 1 | 0 | 0 |  |  |  | základní | 0 | 0 | 0 | 0 | 0 | 0 | 262144 | K | 1 | ROZPOCET | 0 | 0 | 0 | 0 | 0 | 1 | 0 | 262144 | -225716782
4 | K | GP_02 | Vytýčení inženýrských sítí | kpl | 1 | 0 | 0 |  |  |  | základní | 0 | 0 | 0 | 0 | 0 | 0 | 262144 | K | 1 | ROZPOCET | 0 | 0 | 0 | 0 | 0 | 1 | 0 | 262144 | -179096666
5 | K | GP_03 | Zaměření skutečného provedení stavby | kpl | 1 | 0 | 0