## Rekapitulace stavby
Export Komplet | [24 empty] | VZ | 2.0 | ZAMOK |  |  |  |  | False | False | {65c01dcb-8635-4855-a0ae-65dcce4b9398}
[31 empty] | 0,01 | 21
[31 empty] | 0,01 | 15
|  | REKAPITULACE STAVBY | [15 empty] | v --- níže se nacházejí doplnkové a pomocné údaje k sestavám --- v | [11 empty] | Návod na vyplnění | 0,001
|  | Kód: |  |  |  |  | 2018098CB_R01 | [22 empty] | Měnit lze pouze buňky se žlutým podbarvením! 1) v Rekapitulaci stavby vyplňte údaje o Uchazeči (přenesou se do ostatních sestav i v jiných listech) 2) na vybraných listech vyplňte v sestavě Soupis prací ceny u položek | 0,01
|  | Stavba: |  |  |  |  | Novostavba pobytového zařízení v ulici Sokolovská v Sokolově | [23 empty] | 0,01
|  | KSO: |  |  |  |  | 801 91 11 | [6 empty] | CC-CZ: |  | 1264 | [14 empty] | 0,01
|  | Místo: |  |  |  |  | Sokolov | [6 empty] | Datum: |  | 9. 9. 2020 | [14 empty] | 0,01
|  | CZ-CPV: |  |  |  |  | 44000000-0 | [6 empty] | CZ-CPA: |  | 41.00.28 | [14 empty] | 0,01
|  | Zadavatel: | [11 empty] | IČ: | [16 empty] | 0,01
[14 empty] | DIČ: | [16 empty] | 0,01
0,01
|  | Uchazeč: | [11 empty] | IČ: |  | Vyplň údaj | [14 empty] | 0,01
|  |  | Vyplň údaj | [10 empty] | DIČ: |  | Vyplň údaj | [14 empty] | 0,01
False
|  | Projektant: | [11 empty] | IČ: |  | 72202327 | [14 empty] | False
|  |  | Ing. arch. Václav Zůna, Nemocniční 1897/49, 352 01 | [10 empty] | DIČ: | [16 empty] | True
0,01
|  | Zpracovatel: | [11 empty] | IČ: |  | 04883632 | [14 empty] | 0,01
|  |  | Jakub Vilingr | [10 empty] | DIČ: | [16 empty] | True
Poznámka:
Soupis prací je sestaven s využitím Cenové soustavy ÚRS. Položky, které pochází z této cenové soustavy, jsou ve sloupci 'Cenová soustava' označeny popisem 'CS ÚRS' a úrovní příslušného kalendářního pololetí. Veškeré další informace vymezující popis a podmínky použití těchto položek z Cenové soustavy, které nejsou uvedeny přímo v soupisu prací, jsou neomezeně dálkově k dispozici na www.cs-urs.cz, sekce Cenové a technické podmínky.
|  | Cena bez DPH | [11 empty] | 0
[8 empty] | Sazba daně |  | Základ daně |  |  |  | Výše daně
|  | DPH |  | základní |  |  |  | 21% |  | 0 |  |  |  | 0
|  |  |  | snížená |  |  |  | 15% |  | 0 |  |  |  | 0
|  |  |  | zákl. přenesená |  |  |  | 21% |  | 0 |  |  |  | 0
|  |  |  | sníž. přenesená |  |  |  | 15% |  | 0 |  |  |  | 0
|  |  |  | nulová |  |  |  | 0% |  | 0 |  |  |  | 0
|  | Cena s DPH | [6 empty] | v |  | CZK |  |  | 0
REKAPITULACE OBJEKTŮ STAVBY A SOUPISŮ PRACÍ
| Kód: | [6 empty] | 2018098CB_R01
| Stavba: | [6 empty] | Novostavba pobytového zařízení v ulici Sokolovská v Sokolově
| Místo: | [6 empty] | Sokolov |  |  |  |  | Datum: |  | 9. 9. 2020
| Zadavatel: | [11 empty] | Projektant: |  | Ing. arch. Václav Zůna, Nemocniční 1897/49, 352 01 |  |  | Informatívní údaje z listů zakázek
| Uchazeč: | [11 empty] | Zpracovatel: |  | Jakub Vilingr
| Kód |  |  |  | Popis | [6 empty] | Cena bez DPH [CZK] |  |  |  | Cena s DPH [CZK] | Typ | z toho Ostat. náklady [CZK] | DPH [CZK] | Normohodiny [h] | DPH základní [CZK] | DPH snížená [CZK] | DPH základní přenesená [CZK] | DPH snížená přenesená [CZK] | Základna DPH základní | Základna DPH snížená | Základna DPH zákl. přenesená | Základna DPH sníž. přenesená | Základna DPH nulová
| Náklady stavby celkem | [10 empty] | 0 |  |  |  | 0 |  | 0 | 0 | 0 | 0 | 0 | 0 | 0 | 0 | 0 | 0 | 0 | 0 |  | D | 0 | ###NOIMPORT### | IMPORT | {65c01dcb-8635-4855-a0ae-65dcce4b9398} | {00000000-0000-0000-0000-000000000000} | 801 91 11
/ |  | 02 |  |  |  | Vybavení prádelny | [5 empty] | 0 |  |  |  | 0 | STA | 0 | 0 | 0 | 0 | 0 | 0 | 0 | 0 | 0 | 0 | 0 | 0 |  |  | 1 |  | IMPORT | {1ecd9cf4-070b-4418-aba3-d6e77e5f849a} | {65c01dcb-8635-4855-a0ae-65dcce4b9398} | 801 91 11 | 2

## 02 - Vybavení prádelny
{1ecd9cf4-070b-4418-aba3-d6e77e5f849a}
2
| KRYCÍ LIST SOUPISU PRACÍ | [7 empty] | v --- níže se nacházejí doplnkové a pomocné údaje k sestavám --- v | [8 empty] | False
Stavba:
Novostavba pobytového zařízení v ulici Sokolovská v Sokolově
Objekt:
02 - Vybavení prádelny
| KSO: |  | 801 91 11 |  |  | CC-CZ:
| Místo: |  | Sokolov |  |  | Datum: | 9. 9. 2020
| Zadavatel: |  |  |  |  | IČ:
DIČ:
| Uchazeč: |  |  |  |  | IČ: | Vyplň údaj
|  | Vyplň údaj |  |  |  | DIČ: | Vyplň údaj
| Projektant: |  |  |  |  | IČ: | 72202327
|  | Ing. arch. Václav Zůna, Nemocniční 1897/49, 352 01 |  |  |  | DIČ:
| Zpracovatel: |  |  |  |  | IČ: | 04883632
|  | Jakub Vilingr |  |  |  | DIČ:
Poznámka:
| Cena bez DPH | [5 empty] | 0
|  |  | Základ daně |  |  | Sazba daně | Výše daně
| DPH | základní | 0 |  |  | 21% | 0
|  | snížená | 0 |  |  | 15% | 0
|  | zákl. přenesená | 0 |  |  | 21% | 0
|  | sníž. přenesená | 0 |  |  | 15% | 0
|  | nulová | 0 |  |  | 0% | 0
| Cena s DPH |  |  | v | CZK |  | 0
REKAPITULACE ČLENĚNÍ SOUPISU PRACÍ
Stavba:
Novostavba pobytového zařízení v ulici Sokolovská v Sokolově
Objekt:
02 - Vybavení prádelny
Místo: |  |  | Sokolov |  |  | Datum: | 9. 9. 2020
Zadavatel: | [5 empty] | Projektant: | Ing. arch. Václav Zůna, Nemocniční 1897/49, 352 01
Uchazeč: |  |  | Vyplň údaj |  |  | Zpracovatel: | Jakub Vilingr
Kód dílu - Popis | [6 empty] | Cena celkem [CZK]
Náklady stavby celkem | [6 empty] | 0 | [11 empty] | -1
| PSV - Práce a dodávky PSV | [5 empty] | 0
| 725 - Zdravotechnika - zařizovací předměty | [5 empty] | 0
SOUPIS PRACÍ
Stavba:
Novostavba pobytového zařízení v ulici Sokolovská v Sokolově
Objekt:
02 - Vybavení prádelny
Místo: |  |  | Sokolov |  |  | Datum: | 9. 9. 2020
Zadavatel: | [5 empty] | Projektant: | Ing. arch. Václav Zůna, Nemocniční 1897/49, 352 01
Uchazeč: |  |  | Vyplň údaj |  |  | Zpracovatel: | Jakub Vilingr
PČ | Typ | Kód | Popis | MJ | Množství | J.cena [CZK] | Cena celkem [CZK] | Cenová soustava |  | DPH | J. Nh [h] | Nh celkem [h] | J. hmotnost [t] | Hmotnost celkem [t] | J. suť [t] | Suť Celkem [t]
Náklady soupisu celkem | [6 empty] | 0 |  |  |  |  | 0 |  | 0 |  | 0 |  | D | -1 | [7 empty] | 0
| D | PSV | Práce a dodávky PSV |  |  |  | 0 |  |  |  |  | 0 |  | 0 |  | 0 | 2 | D | 0 | ROZPOCET | [6 empty] | 0
| D | 725 | Zdravotechnika - zařizovací předměty |  |  |  | 0 |  |  |  |  | 0 |  | 0 |  | 0 | 2 | D | 1 | ROZPOCET | [6 empty] | 0
1 | K | 72599001R | D+M profesionální hygienická pračka; kapacita plnění 16 - 20 kg prádla | ks | 1 |  | 0 |  |  | základní |  | 0 | 0 | 0 | 0 | 0 | 16 | K | 2 | ROZPOCET | 0 | 0 | 0 | 0 | 0 | 1 | 0 | 16 | -1732949810
| PP |  | D+M profesionální hygienická pračka; kapacita plnění 16 - 20 kg prádla | [14 empty] | PP | 2
| P |  | Poznámka k položce: - referenční výrobek Miele PW 6163 EL Provedení s prostorovým dělením na čistou a nečistou stranu Množství náplně [kg]: - 16 (při poměru plnění 1:10), 20 (při poměru plnění 1:8) Objem bubnu [l]: 160 Rychlost odstřeďování [max. ot./min.]: 1025 g-faktor: 400 Zbytková vlhkost [%]: 46 (po 10 minutách konečného ods třeďování) Volně programovatelné elektronické řízení PROFITRONIC M s velkým grafickým displejem, 53 sériovými programy a 199 volně nastavitelnými programovými místy, textové navádění uživatele, ukazatel průběhu programu, ukazatel teploty, časová předvolba, čtečka čipových karet na nečisté straně standardně s modulem pro sběr provozních dat Programování / Řídící technika - další volitelné programové balíčky Termická dezinfekce (po RKI) a chemotermická dezinfekce (po RKI) pro prádlo nebo mopy, standardní programy jako vyvářka, barevné prádlo, snadno udržovatelné, vlna, extra máchání/odstřeďování, extra programy pro použití WetCare, kuchyňské prádlo, stolní prádlo, ložní a froté prádlo, příprava postelí, matracové podložky, impregnace, záclony, pracovní oblečení a OP prádlo Elektrický ohřev (EL) Elektrické připojení 3N 380-415V 50-60Hz Jištění [A]: 3x35 Celkový příkon [kW]: 18,0 Topný výkon [kW]: 15,0 Připojení vody Studená voda 2x s 3/4" šroubením Teplá voda 1x s 3/4" šroubením Tvrdá voda 2x s 3/4" šroubením Patentovaný voštinový buben Inteligentní řízení napouštění teplé a studené vody Množstevní automatika Pozvolný rozběh motoru Technika nabíracích žeber Kontrola nevyváženosti Dávkovací technika Zásuvka se 4 přihrádkami na prací prostředek v čelní straně přístroje Možnost připojení 12 dávkovacích čerpadel Konstrukce Čelní stěna modrá se dvěma ukazateli na čisté straně, boční stěny a víko modré Velké, nahoru otevíratelné dveře do úhlu 145° s manžetou ve dveřích Rozměry/Hmotnosti Rozměry přístroje V/Š/H [mm] 1705/1110/870 (EL). Čistá hmotnost [kg]: 634 (EL) Ochrana ostřikovací vody IPX 4 Volitelné příslušenství: Dávkovací čerpadlo, skříňka pro čerpadla, stojan na dávk. čerpadla, zpětný ventil Sada pro odvod výparů a pěny Podstavec s automatickým vážením Uzavřený podstavec Komunikační modul se sériovým rozhraním RS232 Čipová karta - disketa Přídavný ventilátor Průtokoměr Prádelní vany / koše Přepravní vozíky | [14 empty] | P | 2
2 | K | 72599002R | D+M profesionální pračka s kapacitou plnění 13 - 14 kg prádla | ks | 1 |  | 0 |  |  | základní |  | 0 | 0 | 0 | 0 | 0 | 16 | K | 2 | ROZPOCET | 0 | 0 | 0 | 0 | 0 | 1 | 0 | 16 | -2144860027
| PP |  | D+M profesionální pračka s kapacitou plnění 13 - 14 kg prádla | [14 empty] | PP | 2
| P |  | Poznámka k položce: - referenční výrobek Miele PW413 EL OER WEK Množství náplně [kg]: 13/14 Poměr plnění: 1:10 / 1:9 Objem bubnu [l]: 130 Životnost přístroje uváděná výrobcem 30.000 provozních hodin Rychlost odstřeďování [max. ot./min]: 1 025 g-Faktor: 360 Zbytková vlhkost [%]: 50 Řízení Profitronic D s velkým grafickým displejem, 22 programů vedení uživatele pomocí textového displeje v příslušném jazyce, jednoduchá volba programu pomocí 6 přímých tlačítek. Před začátkem programu lze snadno a rychle přizpůsobit teplotu praní, počet otáček a množství naplnění. Další volitelné programové balíčky pro DD, DOZP, Alzheimer domovy Programový balíček s termickou a chemotermickou dezinfekcí, praní a zpracování hadrů, utěrek, rohožek a matracových podložek. Dodatečné programy: barevné prádlo, extra máchání, extra odstřeďování, extra odtok a čištění přístroje. Elektrický ohřev. Třífázový asynchronní motor s frekvenčním měničem. Elektrické připojení: 3N 380-415V 50-60 Hz Jištění [A]: 3x16 Celkový příkon [kW]: 11 Topný výkon [kW]: 9 Studená voda 2x 1/2" s 3/4" šroubením Teplá voda 1x 1/2" s 3/4" šroubením Výpustný ventil přímo na nádrži na prací lázeň DN 70 Volné speciální topné těleso Oválná prací vana z nerezové oceli Kontrola nevyváženosti Patentovaný voštinový buben 2.0 Množstevní automatika Sprchovací žebra 2.0 Údaje o spotřebě Barevné prádlo 60°C (EL, WW, FV 1:10): 0,081 kW/kg 8,0 l/kg, 52 min. Zásuvka se 3 přihrádkami na prací prostředek v čelní straně přístroje Možnost připojení 12 dávkovacích čerpadel Optické rozhraní Přihrádka pro použití komunikačního modulu Konstrukce: přední a boční stěny modré Nerezový ovládací panel Zadní stěna pozinkovaná Automatický zámek dvířek OneFingerTouch, šířka plnícího otvoru s půměrem 415 mm Vnější rozměry V/Š/H [mm]: 1350/795/897 Hmotnost [kg]: 320 Hlučnost: Praní 62 dB(A) Odstřeďování 74,2 dB(A) | [14 empty] | P | 2
3 | K | 72599003R | D+M profesionální odtahová sušička s kapacitou plnění 13 - 16 kg prádla | ks | 2 |  | 0 |  |  | základní |  | 0 | 0 | 0 | 0 | 0 | 16 | K | 2 | ROZPOCET | 0 | 0 | 0 | 0 | 0 | 1 | 0 | 16 | 2109648444
| PP |  | D+M profesionální odtahová sušička s kapacitou plnění 13 - 16 kg prádla | [14 empty] | PP | 2
| P |  | Poznámka k položce: - referenční výrobek Miele PT 8333 EL Hmotnost náplně 16 kg při poměru plnění 1:20 Hmotnost náplně 13 kg při poměru plnění 1:25 Životnost přístroje uváděna výrobcem je 30.000 provozních hodin. Patentovaný voštinový buben, objem bubnu 325 l. Vytápění elektrické, sušička s odváděním vzduchu. Řídicí jednotka "PROFITRONIC B PLUS" - 12 programů - volba požadované zbytkové vlhkosti a druhu textilie Doba sušení froté prádla (program pro uložení do skříně)- 24 minut. Doba sušení prádla pro mandlování - 12 minut (zbytková vlhkost 25%) Systém Air-Recycling s vedením vzduchu v podélném směru Celkový příkon 18,8 kW Připojení 3N AC 400 V, 50 Hz/ 3 x 35 A Vnější rozměry: v 1400 x š 906 x h 1019 mm Váha: 176 kg Vnější opláštění: modrý vypalovaný email, zadní stěna pozinkovaná | [14 empty] | P | 2
4 | K | 72599004R | D+M profesionální pračka na 7 kg prádla | ks | 1 |  | 0 |  |  | základní |  | 0 | 0 | 0 | 0 | 0 | 16 | K | 2 | ROZPOCET | 0 | 0 | 0 | 0 | 0 | 1 | 0 | 16 | -725384686
| PP |  | D+M profesionální pračka na 7 kg prádla | [14 empty] | PP | 2
| P |  | Poznámka k položce: - referenční výrobek Miele PWM 507 DV D LW Hmotnost náplně: 7 kg Objem bubnu 64 l. Energetická třída: A+++ Plně elektronické řízení M Select: 17 základních a dalších 21 speciálních programů. Jazykově neutrální volič programů. Dotykový displej se senzorovými tlačítky - výběr z 29 jazyků. Možnost rychlého a bezpečné dávkování z kapsle CapDosing. Asynchronní motor s frekvenčním měničem. Patentovaný voštinový buben. Vana z nerez oceli. Vícestupňová kontrola nevyváženosti. Vysokoobrátkový plně odpružený přístroj. Počet otáček při odstřeďování - max. 1600 ot./min. Koeficient-g: 704, dosažená zbytková vlhkost ca. 48% Připojení na studenou a teplou vodu 1x3/4"/1x3/4" Odtok vody přes vypouštěcí ventil 75 (DN70). Zásuvka pro práškové prací prostředky 3-dílná. Vnější opláštění: bílý elastický email. Vhodná pro věžovou sestavu pračka/sušička. Elektrické připojení 2N AC 400 V, 50 Hz. Celkový příkon: 5,5, kW, Jištění: 2x 16 A Rozměry: v 850 x š 595 x h 725 mm | [14 empty] | P | 2
5 | K | 72599005R | D+M profesionální odtahová sušička na 7 kg náplně | ks | 1 |  | 0 |  |  | základní |  | 0 | 0 | 0 | 0 | 0 | 16 | K | 2 | ROZPOCET | 0 | 0 | 0 | 0 | 0 | 1 | 0 | 16 | 1711337271
| PP |  | D+M profesionální odtahová sušička na 7 kg náplně | [14 empty] | PP | 2
| P |  | Poznámka k položce: - referenční výrobek Miele PDR 507 EL D LW Hmotnost náplně: 7kg. Objem bubnu sušičky 130 l z nerez oceli. Patentovaný voštinový buben. Plně elektronické řízení M Select: 16 základních a dalších 9 speciálních programů. Jazykově neutrální volič programů. Výběr z 29 jazyků Dotykový displej se senzorovými tlačítky Časová předvolba až 24 hodin Perfektně suché prádlo díky systému "Perfekt Dry" Ukazatel zbytkového času. Senzitivní systém sušení s elektronickým měřením zbytkové vlhkosti Možnost individuální změny procesu sušení pomocí změny stupně zbytkové vlhkosti Vnější opláštění: bílý elastický email Elektrické připojení 3N AC 400 V, 50/60 Hz Celkový příkon: 6,4, kW, Jištění: 3x10 A Rozměry: v 850 x š 595 x h 710 mm. | [14 empty] | P | 2
6 | K | 72599006R | D+M spojovací díl pračky a sušičky, provedení nerez | ks | 1 |  | 0 |  |  | základní |  | 0 | 0 | 0 | 0 | 0 | 16 | K | 2 | ROZPOCET | 0 | 0 | 0 | 0 | 0 | 1 | 0 | 16 | 926760223
| PP |  | D+M spojovací díl pračky a sušičky, provedení nerez | [14 empty] | PP | 2
| P |  | Poznámka k položce: - referenční výrobek Miele APCL 00 nerez | [14 empty] | P | 2
7 | K | 72599007R | D+M profesionální žehlící stroj s průměrem válce 21 cm a délkou válce 140 cm | ks | 1 |  | 0 |  |  | základní |  | 0 | 0 | 0 | 0 | 0 | 16 | K | 2 | ROZPOCET | 0 | 0 | 0 | 0 | 0 | 1 | 0 | 16 | 1624230457
| PP |  | D+M profesionální žehlící stroj s průměrem válce 21 cm a délkou válce 140 cm | [14 empty] | PP | 2
| P |  | Poznámka k položce: - referenční výrobek Miele MANDL PM 1214 EL Vytápění elektrické Odsávání par - přípojka odtahu vzduchu DN70 Délka válce 1400 mm Průměr válce 210 mm Velký dotykový displej pro jednoduchou volbu programu Rychlost válce plynule regulovatelná 1,5-4,0 m/min Plynulá volba teploty Automatická ochrana prstů Výkon: 33 kg/h při 25% zbytkové vlhkosti a 100% pokrytí válce Ovinutí: drátěná vlna s jehlovou plstí ARAMID (STW) Hliníkový žlab Lišta pro nožní spínání FlexControl Výdej prádla z čelní strany, nástěnný model El. připojení 3N AC 400 V, 50-60 Hz Jištění: 3 x 16 A Rozměry: v 1032 x š 1973 x h 651 mm Stavitelná výška mandlu pro komfortní obsluhu Váha: 140 kg | [14 empty] | P | 2
8 | K | 72599008R | D+M čištění mandlu | ks | 1 |  | 0 |  |  | základní |  | 0 | 0 | 0 | 0 | 0 | 16 | K | 2 | ROZPOCET | 0 | 0 | 0 | 0 | 0 | 1 | 0 | 16 | 956150235
| PP |  | D+M čištění mandlu | [14 empty] | PP | 2
| P |  | Poznámka k položce: - referenční výrobek Miele SMR Úvodní souprava tvořená čistícím plátnem na topný žlab MRT 01, voskovacím plátnem na topný žlab MWT a voskem na topný žlab | [14 empty] | P | 2

## Pokyny pro vyplnění
Struktura údajů, formát souboru a metodika pro zpracování
Struktura
Soubor je složen ze záložky Rekapitulace stavby a záložek s názvem soupisu prací pro jednotlivé objekty ve formátu XLSX. Každá ze záložek přitom obsahuje
ještě samostatné sestavy vymezené orámovaním a nadpisem sestavy.
Rekapitulace stavby obsahuje sestavu Rekapitulace stavby a Rekapitulace objektů stavby a soupisů prací.
V sestavě Rekapitulace stavby jsou uvedeny informace identifikující předmět veřejné zakázky na stavební práce, KSO, CC-CZ, CZ-CPV, CZ-CPA a rekapitulaci
celkové nabídkové ceny uchazeče.
Termínem "uchazeč" (resp. zhotovitel) se myslí "účastník zadávacího řízení" ve smyslu zákona o zadávání veřejných zakázek.
V sestavě Rekapitulace objektů stavby a soupisů prací je uvedena rekapitulace stavebních objektů, inženýrských objektů, provozních souborů,
vedlejších a ostatních nákladů a ostatních nákladů s rekapitulací nabídkové ceny za jednotlivé soupisy prací. Na základě údaje Typ je možné
identifikovat, zda se jedná o objekt nebo soupis prací pro daný objekt:
|  | STA | Stavební objekt pozemní
|  | ING | Stavební objekt inženýrský
|  | PRO | Provozní soubor
|  | VON | Vedlejší a ostatní náklady
|  | OST | Ostatní
|  | Soupis | Soupis prací pro daný typ objektu
Soupis prací pro jednotlivé objekty obsahuje sestavy Krycí list soupisu prací, Rekapitulace členění soupisu prací, Soupis prací. Za soupis prací může být považován
i objekt stavby v případě, že neobsahuje podřízenou zakázku.
Krycí list soupisu obsahuje rekapitulaci informací o předmětu veřejné zakázky ze sestavy Rekapitulace stavby, informaci o zařazení objektu do KSO,
CC-CZ, CZ-CPV, CZ-CPA a rekapitulaci celkové nabídkové ceny uchazeče za aktuální soupis prací.
Rekapitulace členění soupisu prací obsahuje rekapitulaci soupisu prací ve všech úrovních členění soupisu tak, jak byla tato členění použita (např.
stavební díly, funkční díly, případně jiné členění) s rekapitulací nabídkové ceny.
Soupis prací obsahuje položky veškerých stavebních nebo montážních prací, dodávek materiálů a služeb nezbytných pro zhotovení stavebního objektu,
inženýrského objektu, provozního souboru, vedlejších a ostatních nákladů.
Pro položky soupisu prací se zobrazují následující informace:
|  | PČ |  | Pořadové číslo položky v aktuálním soupisu
|  | TYP |  | Typ položky: K - konstrukce, M - materiál, PP - plný popis, PSC - poznámka k souboru cen, P - poznámka k položce, VV - výkaz výměr
|  | Kód |  | Kód položky
|  | Popis |  | Zkrácený popis položky
|  | MJ |  | Měrná jednotka položky
|  | Množství |  | Množství v měrné jednotce
|  | J.cena |  | Jednotková cena položky. Zadaní může obsahovat namísto J.ceny sloupce J.materiál a J.montáž, jejichž součet definuje
J.cenu položky.
|  | Cena celkem |  | Celková cena položky daná jako součin množství a j.ceny
|  | Cenová soustava |  | Příslušnost položky do cenové soustavy
Ke každé položce soupisu prací se na samostatných řádcích může zobrazovat:
Plný popis položky
Poznámka k souboru cen a poznámka zadavatele
Výkaz výměr
Pokud je k řádku výkazu výměr evidovaný údaj ve sloupci Kód, jedná se o definovaný odkaz, na který se může odvolávat výkaz výměr z jiné položky.
Metodika pro zpracování
Jednotlivé sestavy jsou v souboru provázány. Editovatelné pole jsou zvýrazněny žlutým podbarvením, ostatní pole neslouží k editaci a nesmí být jakkoliv
modifikovány.
Uchazeč je pro podání nabídky povinen vyplnit žlutě podbarvená pole:
Pole Uchazeč v sestavě Rekapitulace stavby - zde uchazeč vyplní svůj název (název subjektu)
Pole IČ a DIČ v sestavě Rekapitulace stavby - zde uchazeč vyplní svoje IČ a DIČ
Datum v sestavě Rekapitulace stavby - zde uchazeč vyplní datum vytvoření nabídky
J.cena = jednotková cena v sestavě Soupis prací o maximálním počtu desetinných míst uvedených v poli
- pokud sestavy soupisů prací obsahují pole J.cena, měla by být všechna tato pole vyplněna nenulovými
Poznámka - nepovinný údaj pro položku soupisu
V případě, že sestavy soupisů prací neobsahují pole J.cena, potom ve všech soupisech prací obsahují pole:
- J.materiál - jednotková cena materiálu
- J.montáž - jednotková cena montáže
Uchazeč v tomto případě by měl vyplnit všechna pole J.materiál a pole J.montáž nenulovými kladnými číslicemi. V případech, kdy položka
neobsahuje žádný materiál je přípustné, aby pole J.materiál bylo vyplněno nulou. V případech, kdy položka neobsahuje žádnou montáž je přípustné,
aby pole J.montáž bylo vyplněno nulou. Obě pole - J.materiál, J.Montáž u jedné položky by však neměly být vyplněny nulou.
Rekapitulace stavby
Název |  |  | Povinný |  | Popis | Typ | Max. počet
atributu |  |  | (A/N) |  |  |  | znaků
Kód |  |  | A |  | Kód stavby | String | 20
Stavba |  |  | A |  | Název stavby | String | 120
Místo |  |  | N |  | Místo stavby | String | 50
Datum |  |  | A |  | Datum vykonaného exportu | Date
KSO |  |  | N |  | Klasifikace stavebního objektu | String | 15
CC-CZ |  |  | N |  | Klasifikace stavbeních děl | String | 15
CZ-CPV |  |  | N |  | Společný slovník pro veřejné zakázky | String | 20
CZ-CPA |  |  | N |  | Klasifikace produkce podle činností | String | 20
Zadavatel |  |  | N |  | Zadavatel zadaní | String | 50
IČ |  |  | N |  | IČ zadavatele zadaní | String | 20
DIČ |  |  | N |  | DIČ zadavatele zadaní | String | 20
Uchazeč |  |  | N |  | Uchazeč veřejné zakázky | String | 50
Projektant |  |  | N |  | Projektant | String | 50
Poznámka |  |  | N |  | Poznámka k zadání | String | 255
Sazba DPH |  |  | A |  | Rekapitulace sazeb DPH u položek soupisů | eGSazbaDph
Základna DPH |  |  | A |  | Základna DPH určena součtem celkové ceny z položek soupisů | Double
Hodnota DPH |  |  | A |  | Hodnota DPH | Double
Cena bez DPH |  |  | A |  | Celková cena bez DPH za celou stavbu. Sčítává se ze všech listů. | Double
Cena s DPH |  |  | A |  | Celková cena s DPH za celou stavbu | Double
Rekapitulace objektů stavby a soupisů prací
Název |  |  | Povinný |  | Popis | Typ | Max. počet
atributu |  |  | (A/N) |  |  |  | znaků
Kód |  |  | A |  | Přebírá se z Rekapitulace stavby | String | 20
Stavba |  |  | A |  | Přebírá se z Rekapitulace stavby | String | 120
Místo |  |  | N |  | Přebírá se z Rekapitulace stavby | String | 50
Datum |  |  | A |  | Přebírá se z Rekapitulace stavby | Date
Zadavatel |  |  | N |  | Přebírá se z Rekapitulace stavby | String | 50
Projektant |  |  | N |  | Přebírá se z Rekapitulace stavby | String | 50
Uchazeč |  |  | N |  | Přebírá se z Rekapitulace stavby | String | 50
Kód |  |  | A |  | Kód objektu | String | 20
Objektu, Soupis prací |  |  | A |  | Název objektu | String | 120
Cena bez DPH |  |  | A |  | Cena bez DPH za daný objekt | Double
Cena s DPH |  |  | A |  | Cena spolu s DPH za daný objekt | Double
Typ |  |  | A |  | Typ zakázky | eGTypZakazky
Krycí list soupisu
Název |  |  | Povinný |  | Popis | Typ | Max. počet
atributu |  |  | (A/N) |  |  |  | znaků
Stavba |  |  | A |  | Přebírá se z Rekapitulace stavby | String | 120
Objekt |  |  | A |  | Kód a název objektu | String | 20 + 120
Soupis |  |  | A |  | Kód a název soupisu | String | 20 + 120
KSO |  |  | N |  | Klasifikace stavebního objektu | String | 15
CC-CZ |  |  | N |  | Klasifikace stavbeních děl | String | 15
CZ-CPV |  |  | N |  | Společný slovník pro veřejné zakázky | String | 20
CZ-CPA |  |  | N |  | Klasifikace produkce podle činností | String | 20
Místo |  |  | N |  | Přebírá se z Rekapitulace stavby | String | 50
Zadavatel |  |  | N |  | Přebírá se z Rekapitulace stavby | String | 50
Uchazeč |  |  | N |  | Přebírá se z Rekapitulace stavby | String | 50
Projektant |  |  | N |  | Přebírá se z Rekapitulace stavby | String | 50
Poznámka |  |  | N |  | Poznámka k soupisu prací | String | 255
Sazba DPH |  |  | A |  | Rekapitulace sazeb DPH na položkách aktuálního soupisu | eGSazbaDph
Základna DPH |  |  | A |  | Základna DPH určena součtem celkové ceny z položek aktuálního soupisu | Double
Hodnota DPH |  |  | A |  | Hodnota DPH | Double
Cena bez DPH |  |  | A |  | Cena bez DPH za daný soupis | Double
Cena s DPH |  |  | A |  | Cena s DPH za daný soupis | Double
Rekapitulace členění soupisu prací
Název |  |  | Povinný |  | Popis | Typ | Max. počet
atributu |  |  | (A/N) |  |  |  | znaků
Stavba |  |  | A |  | Přebírá se z Rekapitulace stavby | String | 120
Objekt |  |  | A |  | Kód a název objektu, přebírá se z Krycího listu soupisu | String | 20 + 120
Soupis |  |  | A |  | Kód a název objektu, přebírá se z Krycího listu soupisu | String | 20 + 120
Místo |  |  | N |  | Přebírá se z Rekapitulace stavby | String | 50
Datum |  |  | A |  | Přebírá se z Rekapitulace stavby | Date
Zadavatel |  |  | N |  | Přebírá se z Rekapitulace stavby | String | 50
Projektant |  |  | N |  | Přebírá se z Rekapitulace stavby | String | 50
Uchazeč |  |  | N |  | Přebírá se z Rekapitulace stavby | String | 50
Kód dílu - Popis |  |  | A |  | Kód a název dílu ze soupisu | String | 20 + 100
Cena celkem |  |  | A |  | Cena celkem za díl ze soupisu | Double
Soupis prací
Název |  |  | Povinný |  | Popis | Typ | Max. počet
atributu |  |  | (A/N) |  |  |  | znaků
Stavba |  |  | A |  | Přebírá se z Rekapitulace stavby | String | 120
Objekt |  |  | A |  | Kód a název objektu | String | 20 + 120
Soupis |  |  | A |  | Přebírá se z Krycího listu soupisu | String | 20 + 120
Místo |  |  | N |  | Přebírá se z Krycího listu soupisu | String | 50
Datum |  |  | A |  | Přebírá se z Krycího listu soupisu | Date
Zadavatel |  |  | N |  | Přebírá se z Krycího listu soupisu | String | 50
Projektant |  |  | N |  | Přebírá se z Krycího listu soupisu | String | 50
Uchazeč |  |  | N |  | Přebírá se z Krycího listu soupisu | String | 50
PČ |  |  | A |  | Pořadové číslo položky soupisu | Long
Typ |  |  | A |  | Typ položky soupisu | eGTypPolozky | 1
Kód |  |  | A |  | Kód položky ze soupisu | String | 20
Popis |  |  | A |  | Popis položky ze soupisu | String | 255
MJ |  |  | A |  | Měrná jednotka položky | String | 10
Množství |  |  | A |  | Množství položky soupisu | Double
J.Cena |  |  | A |  | Jednotková cena položky | Double
Cena celkem |  |  | A |  | Cena celkem vyčíslena jako J.Cena * Množství | Double
Cenová soustava |  |  | N |  | Zařazení položky do cenové soustavy | String | 50
p |  |  | N |  | Poznámka položky ze soupisu | Memo
psc |  |  | N |  | Poznámka k souboru cen ze soupisu | Memo
pp |  |  | N |  | Plný popis položky ze soupisu | Memo
vv |  |  | N |  | Výkaz výměr (figura, výraz, výměra) ze soupisu | Text,Text,Double | 20, 150
DPH |  |  | A |  | Sazba DPH pro položku | eGSazbaDPH
Hmotnost |  |  | A |  | Hmotnost položky ze soupisu | Double
Suť |  |  | A |  | Suť položky ze soupisu | Double
Nh |  |  | N |  | Normohodiny položky ze soupisu | Double
Datová věta
Typ věty |  |  | Hodnota |  | Význam
eGSazbaDPH |  |  | základní |  | Základní sazba DPH
|  |  | snížená |  | Snížená sazba DPH
|  |  | nulová |  | Nulová sazba DPH
|  |  | zákl. přenesená |  | Základní sazba DPH přenesená
|  |  | sníž. přenesená |  | Snížená sazba DPH přenesená
eGTypZakazky |  |  | STA |  | Stavební objekt
|  |  | PRO |  | Provozní soubor
|  |  | ING |  | Inženýrský objekt
|  |  | VON |  | Vedlejší a ostatní náklady
|  |  | OST |  | Ostatní náklady
eGTypPolozky |  |  | 1 |  | Položka typu HSV
|  |  | 2 |  | Položka typu PSV
|  |  | 3 |  | Položka typu M
|  |  | 4 |  | Položka typu OST