## Rekapitulace stavby
Export Komplet | [24 empty] | VZ | 2.0 | ZAMOK |  |  |  |  | False | False | {c581da0d-a1ba-411f-aca3-db81364090da}
[31 empty] | 0,01 | 21
[31 empty] | 0,01 | 15
|  | REKAPITULACE STAVBY | [15 empty] | v --- níže se nacházejí doplnkové a pomocné údaje k sestavám --- v | [11 empty] | Návod na vyplnění | 0,001
|  | Kód: |  |  |  |  | 2018098CA_R01 | [22 empty] | Měnit lze pouze buňky se žlutým podbarvením! 1) v Rekapitulaci stavby vyplňte údaje o Uchazeči (přenesou se do ostatních sestav i v jiných listech) 2) na vybraných listech vyplňte v sestavě Soupis prací ceny u položek | 0,01
|  | Stavba: |  |  |  |  | Novostavba pobytového zařízení v ulici Sokolovská v Sokolově | [23 empty] | 0,01
|  | KSO: |  |  |  |  | 801 91 11 | [6 empty] | CC-CZ: |  | 1264 | [14 empty] | 0,01
|  | Místo: |  |  |  |  | Sokolov | [6 empty] | Datum: |  | 24. 9. 2020 | [14 empty] | 0,01
|  | CZ-CPV: |  |  |  |  | 44000000-0 | [6 empty] | CZ-CPA: |  | 41.00.28 | [14 empty] | 0,01
|  | Zadavatel: | [11 empty] | IČ: | [16 empty] | 0,01
[14 empty] | DIČ: | [16 empty] | 0,01
0,01
|  | Uchazeč: | [11 empty] | IČ: |  | Vyplň údaj | [14 empty] | 0,01
|  |  | Vyplň údaj | [10 empty] | DIČ: |  | Vyplň údaj | [14 empty] | 0,01
False
|  | Projektant: | [11 empty] | IČ: |  | 72202327 | [14 empty] | False
|  |  | Ing. arch. Václav Zůna, Nemocniční 1897/49, 352 01 | [10 empty] | DIČ: | [16 empty] | True
0,01
|  | Zpracovatel: | [11 empty] | IČ: |  | 04883632 | [14 empty] | 0,01
|  |  | Jakub Vilingr | [10 empty] | DIČ: | [16 empty] | True
Poznámka:
Soupis prací je sestaven s využitím Cenové soustavy ÚRS. Položky, které pochází z této cenové soustavy, jsou ve sloupci 'Cenová soustava' označeny popisem 'CS ÚRS' a úrovní příslušného kalendářního pololetí. Veškeré další informace vymezující popis a podmínky použití těchto položek z Cenové soustavy, které nejsou uvedeny přímo v soupisu prací, jsou neomezeně dálkově k dispozici na www.cs-urs.cz, sekce Cenové a technické podmínky.
|  | Cena bez DPH | [11 empty] | 0
[8 empty] | Sazba daně |  | Základ daně |  |  |  | Výše daně
|  | DPH |  | základní |  |  |  | 21% |  | 0 |  |  |  | 0
|  |  |  | snížená |  |  |  | 15% |  | 0 |  |  |  | 0
|  |  |  | zákl. přenesená |  |  |  | 21% |  | 0 |  |  |  | 0
|  |  |  | sníž. přenesená |  |  |  | 15% |  | 0 |  |  |  | 0
|  |  |  | nulová |  |  |  | 0% |  | 0 |  |  |  | 0
|  | Cena s DPH | [6 empty] | v |  | CZK |  |  | 0
REKAPITULACE OBJEKTŮ STAVBY A SOUPISŮ PRACÍ
| Kód: | [6 empty] | 2018098CA_R01
| Stavba: | [6 empty] | Novostavba pobytového zařízení v ulici Sokolovská v Sokolově
| Místo: | [6 empty] | Sokolov |  |  |  |  | Datum: |  | 24. 9. 2020
| Zadavatel: | [11 empty] | Projektant: |  | Ing. arch. Václav Zůna, Nemocniční 1897/49, 352 01 |  |  | Informatívní údaje z listů zakázek
| Uchazeč: | [11 empty] | Zpracovatel: |  | Jakub Vilingr
| Kód |  |  |  | Popis | [6 empty] | Cena bez DPH [CZK] |  |  |  | Cena s DPH [CZK] | Typ | z toho Ostat. náklady [CZK] | DPH [CZK] | Normohodiny [h] | DPH základní [CZK] | DPH snížená [CZK] | DPH základní přenesená [CZK] | DPH snížená přenesená [CZK] | Základna DPH základní | Základna DPH snížená | Základna DPH zákl. přenesená | Základna DPH sníž. přenesená | Základna DPH nulová
| Náklady stavby celkem | [10 empty] | 0 |  |  |  | 0 |  | 0 | 0 | 0 | 0 | 0 | 0 | 0 | 0 | 0 | 0 | 0 | 0 |  | D | 0 | ###NOIMPORT### | IMPORT | {c581da0d-a1ba-411f-aca3-db81364090da} | {00000000-0000-0000-0000-000000000000} | 801 91 11
/ |  | 01 |  |  |  | D.2.1 - Gastrotechnologie | [5 empty] | 0 |  |  |  | 0 | STA | 0 | 0 | 0 | 0 | 0 | 0 | 0 | 0 | 0 | 0 | 0 | 0 |  |  | 1 |  | IMPORT | {66a312f7-6ff1-46c5-bb80-daa623dd25ed} | {c581da0d-a1ba-411f-aca3-db81364090da} |  | 2

## 01 - D.2.1 - Gastrotechno...
{66a312f7-6ff1-46c5-bb80-daa623dd25ed}
2
| KRYCÍ LIST SOUPISU PRACÍ | [7 empty] | v --- níže se nacházejí doplnkové a pomocné údaje k sestavám --- v | [8 empty] | False
Stavba:
Novostavba pobytového zařízení v ulici Sokolovská v Sokolově
Objekt:
01 - D.2.1 - Gastrotechnologie
| KSO: |  |  |  |  | CC-CZ:
| Místo: |  | Sokolov |  |  | Datum: | 24. 9. 2020
| Zadavatel: |  |  |  |  | IČ:
DIČ:
| Uchazeč: |  |  |  |  | IČ: | Vyplň údaj
|  | Vyplň údaj |  |  |  | DIČ: | Vyplň údaj
| Projektant: |  |  |  |  | IČ: | 72202327
|  | Ing. arch. Václav Zůna, Nemocniční 1897/49, 352 01 |  |  |  | DIČ:
| Zpracovatel: |  |  |  |  | IČ: | 04883632
|  | Jakub Vilingr |  |  |  | DIČ:
Poznámka:
Soupis prací je sestaven s využitím Cenové soustavy ÚRS. Položky, které pochází z této cenové soustavy, jsou ve sloupci 'Cenová soustava' označeny popisem 'CS ÚRS' a úrovní příslušného kalendářního pololetí. Veškeré další informace vymezující popis a podmínky použití těchto položek z Cenové soustavy, které nejsou uvedeny přímo v soupisu prací, jsou neomezeně dálkově k dispozici na www.cs-urs.cz, sekce Cenové a technické podmínky.
| Cena bez DPH | [5 empty] | 0
|  |  | Základ daně |  |  | Sazba daně | Výše daně
| DPH | základní | 0 |  |  | 21% | 0
|  | snížená | 0 |  |  | 15% | 0
|  | zákl. přenesená | 0 |  |  | 21% | 0
|  | sníž. přenesená | 0 |  |  | 15% | 0
|  | nulová | 0 |  |  | 0% | 0
| Cena s DPH |  |  | v | CZK |  | 0
REKAPITULACE ČLENĚNÍ SOUPISU PRACÍ
Stavba:
Novostavba pobytového zařízení v ulici Sokolovská v Sokolově
Objekt:
01 - D.2.1 - Gastrotechnologie
Místo: |  |  | Sokolov |  |  | Datum: | 24. 9. 2020
Zadavatel: | [5 empty] | Projektant: | Ing. arch. Václav Zůna, Nemocniční 1897/49, 352 01
Uchazeč: |  |  | Vyplň údaj |  |  | Zpracovatel: | Jakub Vilingr
Kód dílu - Popis | [6 empty] | Cena celkem [CZK]
Náklady stavby celkem | [6 empty] | 0 | [11 empty] | -1
| PSV - Práce a dodávky PSV | [5 empty] | 0
| 791 - Zařízení velkokuchyní | [5 empty] | 0
| 791-01 - HRUBÁ PŘÍPRAVNA A SKLAD ZELENINY | [5 empty] | 0
| 791-02 - SUCHÝ SKLAD POTRAVIN | [5 empty] | 0
| 791-03 - HRUBÁ PŘÍPRAVNA A SKLAD MASA A VAJEC | [5 empty] | 0
| 791-04 - ZÁSOBOVACÍ CHODBA | [5 empty] | 0
| 791-05 - SKLAD ORGANICKÉHO ODPADU | [5 empty] | 0
| 791-06 - VARNA | [5 empty] | 0
| 791-07 - PŘÍPRAVNA TĚSTA | [5 empty] | 0
| 791-08 - PŘÍPRAVNA ZELENINY | [5 empty] | 0
| 791-09 - PŘÍPRAVNA MASA | [5 empty] | 0
| 791-10 - STUDENÁ KUCHYNĚ | [5 empty] | 0
| 791-11 - UMÝVÁRNA KUCHYŇSKÉHO NÁDOBÍ | [5 empty] | 0
| 791-12 - UMÝVÁRNA A SKLAD STOLNÍHO NÁDOBÍ, MYTÍ VOZÍKŮ | [5 empty] | 0
| 791-13 - KAVÁRNA | [5 empty] | 0
| 791-14 - SKLAD | [5 empty] | 0
| 791-15 - JÍDELNA ZAMĚSTNANCŮ - 2.NP | [5 empty] | 0
| 791-16 - JÍDELNA KLIENTŮ - 2.NP | [5 empty] | 0
| 791-17 - JÍDELNA KLIENTŮ - 3.NP | [5 empty] | 0
| 791-18 - JÍDELNA KLIENTŮ - 4.NP | [5 empty] | 0
| 719-19 - STANDARDY NEREZOVÉ VÝROBY | [5 empty] | 0
SOUPIS PRACÍ
Stavba:
Novostavba pobytového zařízení v ulici Sokolovská v Sokolově
Objekt:
01 - D.2.1 - Gastrotechnologie
Místo: |  |  | Sokolov |  |  | Datum: | 24. 9. 2020
Zadavatel: | [5 empty] | Projektant: | Ing. arch. Václav Zůna, Nemocniční 1897/49, 352 01
Uchazeč: |  |  | Vyplň údaj |  |  | Zpracovatel: | Jakub Vilingr
PČ | Typ | Kód | Popis | MJ | Množství | J.cena [CZK] | Cena celkem [CZK] | Cenová soustava |  | DPH | J. Nh [h] | Nh celkem [h] | J. hmotnost [t] | Hmotnost celkem [t] | J. suť [t] | Suť Celkem [t]
Náklady soupisu celkem | [6 empty] | 0 |  |  |  |  | 0 |  | 0 |  | 0 |  | D | -1 | [7 empty] | 0
| D | PSV | Práce a dodávky PSV |  |  |  | 0 |  |  |  |  | 0 |  | 0 |  | 0 | 2 | D | 0 | ROZPOCET | [6 empty] | 0
| D | 791 | Zařízení velkokuchyní |  |  |  | 0 |  |  |  |  | 0 |  | 0 |  | 0 | 2 | D | 1 | ROZPOCET | [6 empty] | 0
| D | 791-01 | HRUBÁ PŘÍPRAVNA A SKLAD ZELENINY |  |  |  | 0 |  |  |  |  | 0 |  | 0 |  | 0 | 1 | D | 2 | ROZPOCET | [6 empty] | 0
1 | K | 79199001R | Regál nerez, 4 police | ks | 1 |  | 0 |  |  | základní |  | 0 | 0 | 0 | 0 | 0 | 4 | K | 3 | ROZPOCET | 0 | 0 | 0 | 0 | 0 | 1 | 0 | 4 | 2
| PP |  | Regál nerez, 4 police | [14 empty] | PP | 3
| P |  | Poznámka k položce: 900x500x1800 - ref. výrobek: NEREZ VÝROBA | [14 empty] | P | 3
2 | K | 79199002R | Mycí stůl jednoduchý s dřezem 400x400x250mm, spodní police, zadní lem | ks | 1 |  | 0 |  |  | základní |  | 0 | 0 | 0 | 0 | 0 | 4 | K | 3 | ROZPOCET | 0 | 0 | 0 | 0 | 0 | 1 | 0 | 4 | 4
| PP |  | Mycí stůl jednoduchý s dřezem 400x400x250mm, spodní police, zadní lem | [14 empty] | PP | 3
| P |  | Poznámka k položce: 1200x600x900 - ref. výrobek: NEREZ VÝROBA | [14 empty] | P | 3
3 | K | 79199003R | Škrabka na brambory, kapacita nádoby min. 10kg, nerezové provední, výkon 200kg/hod | ks | 1 |  | 0 |  |  | základní |  | 0 | 0 | 0 | 0 | 0 | 4 | K | 3 | ROZPOCET | 0 | 0 | 0 | 0 | 0 | 1 | 0 | 4 | 6
| PP |  | Škrabka na brambory, kapacita nádoby min. 10kg, nerezové provední, výkon 200kg/hod | [14 empty] | PP | 3
| P |  | Poznámka k položce: max. 750x750x1000 - ref. výrobek: VARES / RM GASTRO | [14 empty] | P | 3
4 | K | 79199004R | Chladící skříň, hrubý objem min. 340 litrů, 4 police, regulace teploty v rozsahu min. 0 až 8°C, ventilované chlazení, zámek dveří | ks | 1 |  | 0 |  |  | základní |  | 0 | 0 | 0 | 0 | 0 | 4 | K | 3 | ROZPOCET | 0 | 0 | 0 | 0 | 0 | 1 | 0 | 4 | 8
| PP |  | Chladící skříň, hrubý objem min. 340 litrů, 4 police, regulace teploty v rozsahu min. 0 až 8°C, ventilované chlazení, zámek dveří | [14 empty] | PP | 3
| P |  | Poznámka k položce: max. 610x650x1900 - ref. výrobek: NORDLINE / SAVE | [14 empty] | P | 3
5 | K | 79199005R | Rošt na brambory a zeleninu, plastové provedení | ks | 1 |  | 0 |  |  | základní |  | 0 | 0 | 0 | 0 | 0 | 4 | K | 3 | ROZPOCET | 0 | 0 | 0 | 0 | 0 | 1 | 0 | 4 | 10
| PP |  | Rošt na brambory a zeleninu, plastové provedení | [14 empty] | PP | 3
| P |  | Poznámka k položce: 1000x800x100 | [14 empty] | P | 3
| D | 791-02 | SUCHÝ SKLAD POTRAVIN |  |  |  | 0 |  |  |  |  | 0 |  | 0 |  | 0 | 1 | D | 2 | ROZPOCET | [6 empty] | 0
6 | K | 79199006R | Chladící skříň, hrubý objem min. 340 litrů, 4 police, regulace teploty v rozsahu min. 0 až 8°C, ventilované chlazení, zámek dveří | ks | 3 |  | 0 |  |  | základní |  | 0 | 0 | 0 | 0 | 0 | 4 | K | 3 | ROZPOCET | 0 | 0 | 0 | 0 | 0 | 1 | 0 | 4 | 12
| PP |  | Chladící skříň, hrubý objem min. 340 litrů, 4 police, regulace teploty v rozsahu min. 0 až 8°C, ventilované chlazení, zámek dveří | [14 empty] | PP | 3
| P |  | Poznámka k položce: max. 610x650x1900 - ref. výrobek: NORDLINE / SAVE | [14 empty] | P | 3
7 | K | 79199007R | Mrazící skříň, hrubý objem min. 340 litrů, 4 police, zámek dveří | ks | 1 |  | 0 |  |  | základní |  | 0 | 0 | 0 | 0 | 0 | 4 | K | 3 | ROZPOCET | 0 | 0 | 0 | 0 | 0 | 1 | 0 | 4 | 14
| PP |  | Mrazící skříň, hrubý objem min. 340 litrů, 4 police, zámek dveří | [14 empty] | PP | 3
| P |  | Poznámka k položce: max. 610x650x1900 - ref. výrobek: NORDLINE / SAVE | [14 empty] | P | 3
8 | K | 79199008R | Mrazící truhla, objem min. 280 litrů, teplotní rozsah min. do -18°C | ks | 1 |  | 0 |  |  | základní |  | 0 | 0 | 0 | 0 | 0 | 4 | K | 3 | ROZPOCET | 0 | 0 | 0 | 0 | 0 | 1 | 0 | 4 | 16
| PP |  | Mrazící truhla, objem min. 280 litrů, teplotní rozsah min. do -18°C | [14 empty] | PP | 3
| P |  | Poznámka k položce: max. 1260x700x850 - ref. výrobek: VESTFROST / SAVE | [14 empty] | P | 3
9 | K | 79199009R | Regál nerez, 4 police | ks | 5 |  | 0 |  |  | základní |  | 0 | 0 | 0 | 0 | 0 | 4 | K | 3 | ROZPOCET | 0 | 0 | 0 | 0 | 0 | 1 | 0 | 4 | 18
| PP |  | Regál nerez, 4 police | [14 empty] | PP | 3
| P |  | Poznámka k položce: 1000x600x1800 - ref. výrobek: NEREZ VÝROBA | [14 empty] | P | 3
10 | K | 79199010R | Servírovací vozík, 2 police, svařovaný | ks | 1 |  | 0 |  |  | základní |  | 0 | 0 | 0 | 0 | 0 | 4 | K | 3 | ROZPOCET | 0 | 0 | 0 | 0 | 0 | 1 | 0 | 4 | 20
| PP |  | Servírovací vozík, 2 police, svařovaný | [14 empty] | PP | 3
| P |  | Poznámka k položce: 1000x650x950 - ref. výrobek: NEREZ VÝROBA | [14 empty] | P | 3
| D | 791-03 | HRUBÁ PŘÍPRAVNA A SKLAD MASA A VAJEC |  |  |  | 0 |  |  |  |  | 0 |  | 0 |  | 0 | 1 | D | 2 | ROZPOCET | [6 empty] | 0
11 | K | 79199011R | Pracovní stůl nerez s dřezem a trnoží 400x400x250 mm, zadní lem | ks | 1 |  | 0 |  |  | základní |  | 0 | 0 | 0 | 0 | 0 | 4 | K | 3 | ROZPOCET | 0 | 0 | 0 | 0 | 0 | 1 | 0 | 4 | 22
| PP |  | Pracovní stůl nerez s dřezem a trnoží 400x400x250 mm, zadní lem | [14 empty] | PP | 3
| P |  | Poznámka k položce: 1700x700x900 - ref. výrobek: NEREZ VÝROBA | [14 empty] | P | 3
12 | K | 79199012R | Chladící skříň podstolová, hrubý objem min. 130l, regulace teploty v rozsahu min. 0 až 8°C, ventilované chlazení, zámek dveří | ks | 1 |  | 0 |  |  | základní |  | 0 | 0 | 0 | 0 | 0 | 4 | K | 3 | ROZPOCET | 0 | 0 | 0 | 0 | 0 | 1 | 0 | 4 | 24
| PP |  | Chladící skříň podstolová, hrubý objem min. 130l, regulace teploty v rozsahu min. 0 až 8°C, ventilované chlazení, zámek dveří | [14 empty] | PP | 3
| P |  | Poznámka k položce: max. 620x620x830 - ref. výrobek: NORDLINE / SAVE | [14 empty] | P | 3
13 | K | 79199013R | Chladící skříň 570 litrů, hrubý objem min. 570l, regulace teploty v rozsahu min. 0 až 8°C, ventilované chlazení, zámek dveří | ks | 2 |  | 0 |  |  | základní |  | 0 | 0 | 0 | 0 | 0 | 4 | K | 3 | ROZPOCET | 0 | 0 | 0 | 0 | 0 | 1 | 0 | 4 | 26
| PP |  | Chladící skříň 570 litrů, hrubý objem min. 570l, regulace teploty v rozsahu min. 0 až 8°C, ventilované chlazení, zámek dveří | [14 empty] | PP | 3
| P |  | Poznámka k položce: max. 780x750x1900 - ref. výrobek: NORDLINE / SAVE | [14 empty] | P | 3
14 | K | 79199014R | Mrazící truhla, objem min. 280 litrů, teplotní rozsah min. do -18°C | ks | 2 |  | 0 |  |  | základní |  | 0 | 0 | 0 | 0 | 0 | 4 | K | 3 | ROZPOCET | 0 | 0 | 0 | 0 | 0 | 1 | 0 | 4 | 28
| PP |  | Mrazící truhla, objem min. 280 litrů, teplotní rozsah min. do -18°C | [14 empty] | PP | 3
| P |  | Poznámka k položce: max. 1260x700x850 - ref. výrobek: VESTFROST / SAVE | [14 empty] | P | 3
| D | 791-04 | ZÁSOBOVACÍ CHODBA |  |  |  | 0 |  |  |  |  | 0 |  | 0 |  | 0 | 1 | D | 2 | ROZPOCET | [6 empty] | 0
15 | K | 79199015R | Můstková váha do 150 kg, s LCD displejem, rozměr vážní plochy min. 400x500 mm | ks | 1 |  | 0 |  |  | základní |  | 0 | 0 | 0 | 0 | 0 | 4 | K | 3 | ROZPOCET | 0 | 0 | 0 | 0 | 0 | 1 | 0 | 4 | 30
| PP |  | Můstková váha do 150 kg, s LCD displejem, rozměr vážní plochy min. 400x500 mm | [14 empty] | PP | 3
| P |  | Poznámka k položce: max. 470x680x950 - ref. výrobek: CAS / T-SCALE | [14 empty] | P | 3
16 | K | 79199016R | Rudl univerzální, nosnost 300 kg | ks | 1 |  | 0 |  |  | základní |  | 0 | 0 | 0 | 0 | 0 | 4 | K | 3 | ROZPOCET | 0 | 0 | 0 | 0 | 0 | 1 | 0 | 4 | 32
| PP |  | Rudl univerzální, nosnost 300 kg | [14 empty] | PP | 3
| D | 791-05 | SKLAD ORGANICKÉHO ODPADU |  |  |  | 0 |  |  |  |  | 0 |  | 0 |  | 0 | 1 | D | 2 | ROZPOCET | [6 empty] | 0
17 | K | 79199017R | Chladící skříň, hrubý objem min. 340 litrů, 4 police, regulace teploty v rozsahu min. 0 až 8°C, ventilované chlazení, zámek dveří | ks | 1 |  | 0 |  |  | základní |  | 0 | 0 | 0 | 0 | 0 | 4 | K | 3 | ROZPOCET | 0 | 0 | 0 | 0 | 0 | 1 | 0 | 4 | 34
| PP |  | Chladící skříň, hrubý objem min. 340 litrů, 4 police, regulace teploty v rozsahu min. 0 až 8°C, ventilované chlazení, zámek dveří | [14 empty] | PP | 3
| P |  | Poznámka k položce: max. 610x650x1900 - ref. výrobek: NORDLINE / SAVE | [14 empty] | P | 3
| D | 791-06 | VARNA |  |  |  | 0 |  |  |  |  | 0 |  | 0 |  | 0 | 1 | D | 2 | ROZPOCET | [6 empty] | 0
18 | K | 79199018R | Kuchyňská stolní váha do 20kg, s LCD displejem | ks | 2 |  | 0 |  |  | základní |  | 0 | 0 | 0 | 0 | 0 | 4 | K | 3 | ROZPOCET | 0 | 0 | 0 | 0 | 0 | 1 | 0 | 4 | 36
| PP |  | Kuchyňská stolní váha do 20kg, s LCD displejem | [14 empty] | PP | 3
| P |  | Poznámka k položce: - ref. výrobek: CAS / T-SCALE | [14 empty] | P | 3
19 | K | 79199019R | Sestava 2ks konvektomatů pro mi. 10x GN 1/1 a min. 6x GN1/1 vč. podstavce a spojovacího dílu. | ks | 1 |  | 0 |  |  | základní |  | 0 | 0 | 0 | 0 | 0 | 4 | K | 3 | ROZPOCET | 0 | 0 | 0 | 0 | 0 | 1 | 0 | 4 | 38
| PP |  | Sestava 2ks konvektomatů pro min. 10x GN 1/1 a mi. 6x GN1/1 vč. podstavce a spojovacího dílu. | [14 empty] | PP | 3
| P |  | Poznámka k položce: bojlerový vývin páry dotykový displej min. 8“ s ovládáním v českém jazyce vícebodová teplotní sonda nezávislé časování jednotlivých zásuvů USB rozhraní automatický čístící systém varné komory min. 350 programů s min. 17 kroky min. pětirychlostní ventilátor se zpětným chodem integrovaná samonavíjecí sprcha varné režimy: režim páry, konvekční režim, kombinovaný režim delta-T vaření kapacita konvektomatu 1 - min. 10x GN 1/1 kapacita konvektomatu 2 - min. 6x GN 1/1 včetně podstavce a spojovacího dílu pro sadu konvektomatů - ref. výrobek: CONVOTHERM / RETIGO | [14 empty] | P | 3
20 | K | 79199020R | Automatická úpravna vody, s digitálním displejem, určena pro konvektomaty | ks | 1 |  | 0 |  |  | základní |  | 0 | 0 | 0 | 0 | 0 | 4 | K | 3 | ROZPOCET | 0 | 0 | 0 | 0 | 0 | 1 | 0 | 4 | 40
| PP |  | Automatická úpravna vody, s digitálním displejem, určena pro konvektomaty | [14 empty] | PP | 3
21 | K | 79199021R | Nerezové umyvadlo s kolenovým ovládáním | ks | 1 |  | 0 |  |  | základní |  | 0 | 0 | 0 | 0 | 0 | 4 | K | 3 | ROZPOCET | 0 | 0 | 0 | 0 | 0 | 1 | 0 | 4 | 42
| PP |  | Nerezové umyvadlo s kolenovým ovládáním | [14 empty] | PP | 3
22 | K | 79199022R | Elektrický kotel | ks | 1 |  | 0 |  |  | základní |  | 0 | 0 | 0 | 0 | 0 | 4 | K | 3 | ROZPOCET | 0 | 0 | 0 | 0 | 0 | 1 | 0 | 4 | 44
| PP |  | Elektrický kotel | [14 empty] | PP | 3
| P |  | Poznámka k položce: nepřímý ohřev (dvouplášťová konstrukce) čistý využitelný objem min. 80 litrů automatické dopouštění duplikátoru ovládací prvky z nerezové oceli konstrukce vrchní části z nerezové oceli AISI 304 o tloušťce min. 2mm boční strany z nerezové oceli tloušťky min. 1,2mm konstrukce dna z nerez oceli AISI 316 napouštění kotle otočným kohoutem na čelní straně kotle průměr varné nádoby min 595mm hygienické vodotěsné spojení s ostatními spotřebiči bez použití spojovacích profilů ochrana min. IPX5 max. rozměr 800x850x900mm max 800x850x900 - ref. výrobek: AMBACH / ROSINOX | [14 empty] | P | 3
23 | K | 79199023R | Plynový kotel | ks | 1 |  | 0 |  |  | základní |  | 0 | 0 | 0 | 0 | 0 | 4 | K | 3 | ROZPOCET | 0 | 0 | 0 | 0 | 0 | 1 | 0 | 4 | 46
| PP |  | Plynový kotel | [14 empty] | PP | 3
| P |  | Poznámka k položce: nepřímý ohřev (dvouplášťová konstrukce) čistý využitelný objem min. 64 litrů automatické dopouštění duplikátoru ovládací prvky z nerezové oceli konstrukce vrchní části z nerezové oceli AISI 304 o tloušťce min. 2mm boční strany z nerez plechu tloušťky min. 1,2mm konstrukce dna z nerez oceli AISI 316 napouštění kotle otočným kohoutem na čelní straně kotle průměr varné nádoby min 440mm hygienické vodotěsné spojení s ostatními spotřebiči bez použití spojovacích profilů, ochrana min. IPX5 max. rozměr 800x850x900mm max. 800x850x900 - ref. výrobek: AMBACH / ROSINOX | [14 empty] | P | 3
24 | K | 79199024R | Neutrální modul | ks | 1 |  | 0 |  |  | základní |  | 0 | 0 | 0 | 0 | 0 | 4 | K | 3 | ROZPOCET | 0 | 0 | 0 | 0 | 0 | 1 | 0 | 4 | 48
| PP |  | Neutrální modul | [14 empty] | PP | 3
| P |  | Poznámka k položce: se zásuvkou hygienické vodotěsné spojení s ostatními spotřebiči bez použití spojovacích profilů vrchní deska tloušťky min.2mm podestavba min. v hygienickém standardu H2 max. rozměr 400x850x900mm max. 400x850x900 - ref. výrobek: AMBACH / ROSINOX | [14 empty] | P | 3
25 | K | 79199025R | Plynový sporák 4 hořáky | ks | 1 |  | 0 |  |  | základní |  | 0 | 0 | 0 | 0 | 0 | 4 | K | 3 | ROZPOCET | 0 | 0 | 0 | 0 | 0 | 1 | 0 | 4 | 50
| PP |  | Plynový sporák 4 hořáky | [14 empty] | PP | 3
| P |  | Poznámka k položce: na otevřené podestavbě (provedení min. v hygienickém standardu H2) ovládací prvky z nerezové oceli příkon hořáků min. 2x 7kW a 2x 4,5kW, konstrukce vrchní části sporáku z nerezové oceli AISI 304 o tloušťce min. 2mm boční strany z nerez plechu tloušťky min. 1,2mm hygienické vodotěsné spojení s ostatními spotřebiči bez použití spojovacích profilů rozměr max. 800x850x900mm max. 800x850x900 - ref. výrobek: AMBACH / ROSINOX | [14 empty] | P | 3
26 | K | 79199026R | Plynový sporák 2 hořáky | ks | 1 |  | 0 |  |  | základní |  | 0 | 0 | 0 | 0 | 0 | 4 | K | 3 | ROZPOCET | 0 | 0 | 0 | 0 | 0 | 1 | 0 | 4 | 52
| PP |  | Plynový sporák 2 hořáky | [14 empty] | PP | 3
| P |  | Poznámka k položce: na otevřené podestavbě (provedení min. v hygienickém standardu H2) ovládací prvky z nerezové oceli příkon hořáků min. 1x 7kW a 1x 4,5kW, konstrukce vrchní části sporáku z nerezové oceli AISI 304 o tloušťce min. 2mm boční strany z nerez plechu tloušťky min. 1,2mm hygienické vodotěsně spojení s ostatními spotřebiči bez použití spojovacích profilů rozměr max. 400x850x900mm max. 400x850x900 - ref. výrobek: AMBACH / ROSINOX | [14 empty] | P | 3
27 | K | 79199027R | Elektrická pánev | ks | 1 |  | 0 |  |  | základní |  | 0 | 0 | 0 | 0 | 0 | 4 | K | 3 | ROZPOCET | 0 | 0 | 0 | 0 | 0 | 1 | 0 | 4 | 54
| PP |  | Elektrická pánev | [14 empty] | PP | 3
| P |  | Poznámka k položce: s motorizovaným sklápěním čistý využitelný objem min. 45l ovládací prvky z nerezové oceli konstrukce vrchní části sporáku z nerezové oceli AISI 304 o tloušťce min. 2mm boční strany z nerez plechu tloušťky min. 1,2mm hygienické vodotěsné spojení s ostatními spotřebiči bez použití spojovacích profilů sendvičové dno o tloušťce min. 10mm rozměr max. 800x850x900mm max. 800x850x900 - ref. výrobek: AMBACH / ROSINOX | [14 empty] | P | 3
28 | K | 79199028R | Napouštěcí rameno pro sporáky | ks | 1 |  | 0 |  |  | základní |  | 0 | 0 | 0 | 0 | 0 | 4 | K | 3 | ROZPOCET | 0 | 0 | 0 | 0 | 0 | 1 | 0 | 4 | 56
| PP |  | Napouštěcí rameno pro sporáky | [14 empty] | PP | 3
29 | K | 79199029R | Pracovní stůl nerez s policí , bez lemu | ks | 1 |  | 0 |  |  | základní |  | 0 | 0 | 0 | 0 | 0 | 4 | K | 3 | ROZPOCET | 0 | 0 | 0 | 0 | 0 | 1 | 0 | 4 | 58
| PP |  | Pracovní stůl nerez s policí , bez lemu | [14 empty] | PP | 3
| P |  | Poznámka k položce: 1600-1700x700x900 - ref. výrobek: NEREZ VÝROBA | [14 empty] | P | 3
| D | 791-07 | PŘÍPRAVNA TĚSTA |  |  |  | 0 |  |  |  |  | 0 |  | 0 |  | 0 | 1 | D | 2 | ROZPOCET | [6 empty] | 0
30 | K | 79199030R | Univerzální kuchyňský robot 60 l | ks | 1 |  | 0 |  |  | základní |  | 0 | 0 | 0 | 0 | 0 | 4 | K | 3 | ROZPOCET | 0 | 0 | 0 | 0 | 0 | 1 | 0 | 4 | 60
| PP |  | Univerzální kuchyňský robot 60 l | [14 empty] | PP | 3
| P |  | Poznámka k položce: metla, hák, srdce, kotlík 60l, pojízdný podstavec pod kotlík, mlýnek na maso, kotlík 30l s nástavci a redukcí, 3 rychlosti max. 650x750x1350 - ref. výrobek: ALBA / SPAR | [14 empty] | P | 3
31 | K | 79199031R | Pracovní stůl nerez s dřezem 400x400x250 mm, spodní police zadní a levý lem | ks | 1 |  | 0 |  |  | základní |  | 0 | 0 | 0 | 0 | 0 | 4 | K | 3 | ROZPOCET | 0 | 0 | 0 | 0 | 0 | 1 | 0 | 4 | 62
| PP |  | Pracovní stůl nerez s dřezem 400x400x250 mm, spodní police zadní a levý lem | [14 empty] | PP | 3
| P |  | Poznámka k položce: 1200x700x900 - ref. výrobek: NEREZ VÝROBA | [14 empty] | P | 3
32 | K | 79199032R | Pracovní stůl nerez s bukovou deskou a policí, zadní lem | ks | 1 |  | 0 |  |  | základní |  | 0 | 0 | 0 | 0 | 0 | 4 | K | 3 | ROZPOCET | 0 | 0 | 0 | 0 | 0 | 1 | 0 | 4 | 64
| PP |  | Pracovní stůl nerez s bukovou deskou a policí, zadní lem | [14 empty] | PP | 3
| P |  | Poznámka k položce: 1500x700x900 - ref. výrobek: NEREZ VÝROBA | [14 empty] | P | 3
| D | 791-08 | PŘÍPRAVNA ZELENINY |  |  |  | 0 |  |  |  |  | 0 |  | 0 |  | 0 | 1 | D | 2 | ROZPOCET | [6 empty] | 0
33 | K | 79199033R | Pracovní stůl nerez s policí, zadní lem | ks | 1 |  | 0 |  |  | základní |  | 0 | 0 | 0 | 0 | 0 | 4 | K | 3 | ROZPOCET | 0 | 0 | 0 | 0 | 0 | 1 | 0 | 4 | 66
| PP |  | Pracovní stůl nerez s policí, zadní lem | [14 empty] | PP | 3
| P |  | Poznámka k položce: 1450x700x900 - ref. výrobek: NEREZ VÝROBA | [14 empty] | P | 3
34 | K | 79199034R | Krouhač zeleniny, výkon 250kg/hod, kotouče: plátkovací 2mm, plátkovací 4mm, strouhací 3mm, strouhací 6mm, strouhací 7mm | ks | 1 |  | 0 |  |  | základní |  | 0 | 0 | 0 | 0 | 0 | 4 | K | 3 | ROZPOCET | 0 | 0 | 0 | 0 | 0 | 1 | 0 | 4 | 68
| PP |  | Krouhač zeleniny, výkon 250kg/hod, kotouče: plátkovací 2mm, plátkovací 4mm, strouhací 3mm, strouhací 6mm, strouhací 7mm | [14 empty] | PP | 3
| P |  | Poznámka k položce: - ref. výrobek: ROBOT COUPE / Hällde | [14 empty] | P | 3
35 | K | 79199035R | Pracovní stůl nerez s dřezem 400x400x250 mm, police, zadní lem | ks | 1 |  | 0 |  |  | základní |  | 0 | 0 | 0 | 0 | 0 | 4 | K | 3 | ROZPOCET | 0 | 0 | 0 | 0 | 0 | 1 | 0 | 4 | 70
| PP |  | Pracovní stůl nerez s dřezem 400x400x250 mm, police, zadní lem | [14 empty] | PP | 3
| P |  | Poznámka k položce: 1450x700x900 - ref. výrobek: NEREZ VÝROBA | [14 empty] | P | 3
36 | K | 79199036R | Blixer, dvě rychlosti 1500/3000 ot/min., nádoba nerez objem min. 4 litry | ks | 1 |  | 0 |  |  | základní |  | 0 | 0 | 0 | 0 | 0 | 4 | K | 3 | ROZPOCET | 0 | 0 | 0 | 0 | 0 | 1 | 0 | 4 | 72
| PP |  | Blixer, dvě rychlosti 1500/3000 ot/min., nádoba nerez objem min. 4 litry | [14 empty] | PP | 3
| P |  | Poznámka k položce: - ref. výrobek: ROBOT COUPE / Hällde | [14 empty] | P | 3
| D | 791-09 | PŘÍPRAVNA MASA |  |  |  | 0 |  |  |  |  | 0 |  | 0 |  | 0 | 1 | D | 2 | ROZPOCET | [6 empty] | 0
37 | K | 79199037R | Pracovní stůl nerez s policí, zadní lem | ks | 1 |  | 0 |  |  | základní |  | 0 | 0 | 0 | 0 | 0 | 4 | K | 3 | ROZPOCET | 0 | 0 | 0 | 0 | 0 | 1 | 0 | 4 | 74
| PP |  | Pracovní stůl nerez s policí, zadní lem | [14 empty] | PP | 3
| P |  | Poznámka k položce: 1600x700x900 - ref. výrobek: NEREZ VÝROBA | [14 empty] | P | 3
38 | K | 79199038R | Pracovní stůl nerez s policí, zadní a levý lem | ks | 1 |  | 0 |  |  | základní |  | 0 | 0 | 0 | 0 | 0 | 4 | K | 3 | ROZPOCET | 0 | 0 | 0 | 0 | 0 | 1 | 0 | 4 | 76
| PP |  | Pracovní stůl nerez s policí, zadní a levý lem | [14 empty] | PP | 3
| P |  | Poznámka k položce: 1500x700x900 - ref. výrobek: NEREZ VÝROBA | [14 empty] | P | 3
39 | K | 79199039R | El. tenderizér na maso vč. sady nožů pro tenderizaci | ks | 1 |  | 0 |  |  | základní |  | 0 | 0 | 0 | 0 | 0 | 4 | K | 3 | ROZPOCET | 0 | 0 | 0 | 0 | 0 | 1 | 0 | 4 | 78
| PP |  | El. tenderizér na maso vč. sady nožů pro tenderizaci | [14 empty] | PP | 3
| P |  | Poznámka k položce: - ref. výrobek: SIRMAN / KONECEALLISUUS | [14 empty] | P | 3
| D | 791-10 | STUDENÁ KUCHYNĚ |  |  |  | 0 |  |  |  |  | 0 |  | 0 |  | 0 | 1 | D | 2 | ROZPOCET | [6 empty] | 0
40 | K | 79199040R | Pracovní stůl nerez s policí, 1x zásuvka, zadní lem | ks | 1 |  | 0 |  |  | základní |  | 0 | 0 | 0 | 0 | 0 | 4 | K | 3 | ROZPOCET | 0 | 0 | 0 | 0 | 0 | 1 | 0 | 4 | 80
| PP |  | Pracovní stůl nerez s policí, 1x zásuvka, zadní lem | [14 empty] | PP | 3
| P |  | Poznámka k položce: 750x700x900 - ref. výrobek: NEREZ VÝROBA | [14 empty] | P | 3
41 | K | 79199041R | Chladící stůl s dřezem vpravo, 4x zásuvka, agregát pod dřezem, zadní lem | ks | 1 |  | 0 |  |  | základní |  | 0 | 0 | 0 | 0 | 0 | 4 | K | 3 | ROZPOCET | 0 | 0 | 0 | 0 | 0 | 1 | 0 | 4 | 82
| PP |  | Chladící stůl s dřezem vpravo, 4x zásuvka, agregát pod dřezem, zadní lem | [14 empty] | PP | 3
| P |  | Poznámka k položce: 1350x700x900 - ref. výrobek: NEREZ VÝROBA | [14 empty] | P | 3
42 | K | 79199042R | Nářezový stroj, šnekový/řemenový pohon, průměr nože 250 mm, maximální řez 210x165 mm, nastavení síly řezu 0-15 mm | ks | 1 |  | 0 |  |  | základní |  | 0 | 0 | 0 | 0 | 0 | 4 | K | 3 | ROZPOCET | 0 | 0 | 0 | 0 | 0 | 1 | 0 | 4 | 84
| PP |  | Nářezový stroj, šnekový/řemenový pohon, průměr nože 250 mm, maximální řez 210x165 mm, nastavení síly řezu 0-15 mm | [14 empty] | PP | 3
| P |  | Poznámka k položce: - ref. výrobek: GRAEF / RMGASTRO | [14 empty] | P | 3
| D | 791-11 | UMÝVÁRNA KUCHYŇSKÉHO NÁDOBÍ |  |  |  | 0 |  |  |  |  | 0 |  | 0 |  | 0 | 1 | D | 2 | ROZPOCET | [6 empty] | 0
43 | K | 79199043R | Dvoudřez nerez včetně gastro sprchy s ramínkem, dřezy lisované 500x500x300 mm, zadní lem výšky 200 mm | ks | 1 |  | 0 |  |  | základní |  | 0 | 0 | 0 | 0 | 0 | 4 | K | 3 | ROZPOCET | 0 | 0 | 0 | 0 | 0 | 1 | 0 | 4 | 86
| PP |  | Dvoudřez nerez včetně gastro sprchy s ramínkem, dřezy lisované 500x500x300 mm, zadní lem výšky 200 mm | [14 empty] | PP | 3
| P |  | Poznámka k položce: 1200x700x900 - ref. výrobek: NEREZ VÝROBA | [14 empty] | P | 3
44 | K | 79199044R | Výlevka s umyvadlem | ks | 1 |  | 0 |  |  | základní |  | 0 | 0 | 0 | 0 | 0 | 4 | K | 3 | ROZPOCET | 0 | 0 | 0 | 0 | 0 | 1 | 0 | 4 | 88
| PP |  | Výlevka s umyvadlem | [14 empty] | PP | 3
| P |  | Poznámka k položce: 500x700x900 - ref. výrobek: NEREZ VÝROBA | [14 empty] | P | 3
45 | K | 79199045R | Regál nerez 4 police | ks | 1 |  | 0 |  |  | základní |  | 0 | 0 | 0 | 0 | 0 | 4 | K | 3 | ROZPOCET | 0 | 0 | 0 | 0 | 0 | 1 | 0 | 4 | 90
| PP |  | Regál nerez 4 police | [14 empty] | PP | 3
| P |  | Poznámka k položce: 800x700x1800 - ref. výrobek: NEREZ VÝROBA | [14 empty] | P | 3
46 | K | 79199046R | Regál nerez 3 police | ks | 1 |  | 0 |  |  | základní |  | 0 | 0 | 0 | 0 | 0 | 4 | K | 3 | ROZPOCET | 0 | 0 | 0 | 0 | 0 | 1 | 0 | 4 | 92
| PP |  | Regál nerez 3 police | [14 empty] | PP | 3
| P |  | Poznámka k položce: 1350x500x1800 - ref. výrobek: NEREZ VÝROBA | [14 empty] | P | 3
47 | K | 79199047R | Izolovaný termos 10 litrů s automatickým vypouštěcím ventilem, celonerezové provedení, dvoupláštové provedení | ks | 10 |  | 0 |  |  | základní |  | 0 | 0 | 0 | 0 | 0 | 4 | K | 3 | ROZPOCET | 0 | 0 | 0 | 0 | 0 | 1 | 0 | 4 | 94
| PP |  | Izolovaný termos 10 litrů s automatickým vypouštěcím ventilem, celonerezové provedení, dvoupláštové provedení | [14 empty] | PP | 3
| P |  | Poznámka k položce: - ref. výrobek: NEREZ VÝROBA | [14 empty] | P | 3
| D | 791-12 | UMÝVÁRNA A SKLAD STOLNÍHO NÁDOBÍ, MYTÍ VOZÍKŮ |  |  |  | 0 |  |  |  |  | 0 |  | 0 |  | 0 | 1 | D | 2 | ROZPOCET | [6 empty] | 0
48 | K | 79199048R | Vstupní stůl k mycímu stroji včetně gastro sprchy s ramínkem, dřez 400x400x300 mm, zadní lem 200 mm | ks | 1 |  | 0 |  |  | základní |  | 0 | 0 | 0 | 0 | 0 | 4 | K | 3 | ROZPOCET | 0 | 0 | 0 | 0 | 0 | 1 | 0 | 4 | 96
| PP |  | Vstupní stůl k mycímu stroji včetně gastro sprchy s ramínkem, dřez 400x400x300 mm, zadní lem 200 mm | [14 empty] | PP | 3
| P |  | Poznámka k položce: 1200x750x900 - ref. výrobek: NEREZ VÝROBA | [14 empty] | P | 3
49 | K | 79199049R | Automatická úpravna vody, s digitálním displejem, určena pro myčku nádobí | ks | 1 |  | 0 |  |  | základní |  | 0 | 0 | 0 | 0 | 0 | 4 | K | 3 | ROZPOCET | 0 | 0 | 0 | 0 | 0 | 1 | 0 | 4 | 98
| PP |  | Automatická úpravna vody, s digitálním displejem, určena pro myčku nádobí | [14 empty] | PP | 3
50 | K | 79199050R | Myčka na nádobí průchozí | ks | 1 |  | 0 |  |  | základní |  | 0 | 0 | 0 | 0 | 0 | 4 | K | 3 | ROZPOCET | 0 | 0 | 0 | 0 | 0 | 1 | 0 | 4 | 100
| PP |  | Myčka na nádobí průchozí | [14 empty] | PP | 3
| P |  | Poznámka k položce: pro koše o rozměrech cca 60x50cm (přípustná odchylka +/- 20%) s dávkovači mycího a oplachového prostředku programovatelnými elektronicky včetně odpadového čerpadla výkon 60 košů za hodinu dvouplášťové provedení plně elektronické ovládání s displejem včetně programování minimálně 3 základní programy dle času minimálně 4 speciální programy dle druhu nádobí automatické vypouštění se samočistícím programem indikace stavu myčky na barevném displeji zásuvná výška po otevření dveří min. 465mm včetně 2 ks košů a 1ks košíku na příbory max. 800x840x1650 - ref. výrobek: RM GASTRO / ANGELOPO | [14 empty] | P | 3
51 | K | 79199051R | Výstupní stůl z myčky se spodní policí, zadní lem | ks | 1 |  | 0 |  |  | základní |  | 0 | 0 | 0 | 0 | 0 | 4 | K | 3 | ROZPOCET | 0 | 0 | 0 | 0 | 0 | 1 | 0 | 4 | 102
| PP |  | Výstupní stůl z myčky se spodní policí, zadní lem | [14 empty] | PP | 3
| P |  | Poznámka k položce: 1200x750x900 - ref. výrobek: NEREZ VÝROBA | [14 empty] | P | 3
52 | K | 79199052R | Podavač košů, pojízdný, pro koše 500x500mm | ks | 1 |  | 0 |  |  | základní |  | 0 | 0 | 0 | 0 | 0 | 4 | K | 3 | ROZPOCET | 0 | 0 | 0 | 0 | 0 | 1 | 0 | 4 | 104
| PP |  | Podavač košů, pojízdný, pro koše 500x500mm | [14 empty] | PP | 3
| P |  | Poznámka k položce: - ref. výrobek: NEREZ VÝROBA | [14 empty] | P | 3
53 | K | 79199053R | Pracovní stůl nerez, 1x police, pojízdný | ks | 1 |  | 0 |  |  | základní |  | 0 | 0 | 0 | 0 | 0 | 4 | K | 3 | ROZPOCET | 0 | 0 | 0 | 0 | 0 | 1 | 0 | 4 | 106
| PP |  | Pracovní stůl nerez, 1x police, pojízdný | [14 empty] | PP | 3
| P |  | Poznámka k položce: 850x600x900 - ref. výrobek: NEREZ VÝROBA | [14 empty] | P | 3
54 | K | 79199054R | Pojízná vodní lázeň na 3x GN 1/1- 200, oddělené lisované lázně, ovládání na kratší straně | ks | 1 |  | 0 |  |  | základní |  | 0 | 0 | 0 | 0 | 0 | 4 | K | 3 | ROZPOCET | 0 | 0 | 0 | 0 | 0 | 1 | 0 | 4 | 108
| PP |  | Pojízná vodní lázeň na 3x GN 1/1- 200, oddělené lisované lázně, ovládání na kratší straně | [14 empty] | PP | 3
| P |  | Poznámka k položce: 1200x700x850 - ref. výrobek: NEREZ VÝROBA | [14 empty] | P | 3
55 | K | 79199055R | Regál nerez, 4x police | ks | 1 |  | 0 |  |  | základní |  | 0 | 0 | 0 | 0 | 0 | 4 | K | 3 | ROZPOCET | 0 | 0 | 0 | 0 | 0 | 1 | 0 | 4 | 110
| PP |  | Regál nerez, 4x police | [14 empty] | PP | 3
| P |  | Poznámka k položce: 1500x500x1800 - ref. výrobek: NEREZ VÝROBA | [14 empty] | P | 3
56 | K | 79199056R | Pracovní stůl nerez, 1x police, 3x zásuvka pod deskou, bez lemu | ks | 1 |  | 0 |  |  | základní |  | 0 | 0 | 0 | 0 | 0 | 4 | K | 3 | ROZPOCET | 0 | 0 | 0 | 0 | 0 | 1 | 0 | 4 | 112
| PP |  | Pracovní stůl nerez, 1x police, 3x zásuvka pod deskou, bez lemu | [14 empty] | PP | 3
| P |  | Poznámka k položce: 1600-1700x600x900 - ref. výrobek: NEREZ VÝROBA | [14 empty] | P | 3
| D | 791-13 | KAVÁRNA |  |  |  | 0 |  |  |  |  | 0 |  | 0 |  | 0 | 1 | D | 2 | ROZPOCET | [6 empty] | 0
57 | K | 79199057R | Kávovar automatický | ks | 1 |  | 0 |  |  | základní |  | 0 | 0 | 0 | 0 | 0 | 4 | K | 3 | ROZPOCET | 0 | 0 | 0 | 0 | 0 | 1 | 0 | 4 | 114
| PP |  | Kávovar automatický | [14 empty] | PP | 3
| P |  | Poznámka k položce: kapacita nádoby na vodu 1,1 litrů, kapacita nádoby na zrnkovou kávu 125g, ovládání - dotykový displej, počet kávových nápojů:12 - ref. výrobek: SAECO /JURA | [14 empty] | P | 3
58 | K | 79199058R | Rychlovarná konvice | ks | 1 |  | 0 |  |  | základní |  | 0 | 0 | 0 | 0 | 0 | 4 | K | 3 | ROZPOCET | 0 | 0 | 0 | 0 | 0 | 1 | 0 | 4 | 116
| PP |  | Rychlovarná konvice | [14 empty] | PP | 3
| P |  | Poznámka k položce: objem 1,5 litrů, nerez | [14 empty] | P | 3
59 | K | 79199059R | Myčka na sklo | ks | 1 |  | 0 |  |  | základní |  | 0 | 0 | 0 | 0 | 0 | 4 | K | 3 | ROZPOCET | 0 | 0 | 0 | 0 | 0 | 1 | 0 | 4 | 118
| PP |  | Myčka na sklo | [14 empty] | PP | 3
| P |  | Poznámka k položce: pro koše o rozměrech 400x400mm dvouplášťové provedení s dávkovači oplachového a mycího prostředku vč. odpadového čerpadla výkon 40 košů za hodinu elektronické ovládání s displejem včetně programování minimálně 3 základní programy dle času minimálně 4 speciální programy dle druhu nádobí automatické vypouštění se samočistícím programem indikace stavu myčky na barevném displeji zásuvná výška min. 320mm včetně 2 ks košů a 1ks košíku na příbory max. 480x570x740 - ref. výrobek: RM GASTRO / ANGELOPO | [14 empty] | P | 3
60 | K | 79199060R | Výrobník ledu 20kg/24hod, kapacita zásobníku 4kg | ks | 1 |  | 0 |  |  | základní |  | 0 | 0 | 0 | 0 | 0 | 4 | K | 3 | ROZPOCET | 0 | 0 | 0 | 0 | 0 | 1 | 0 | 4 | 120
| PP |  | Výrobník ledu 20kg/24hod, kapacita zásobníku 4kg | [14 empty] | PP | 3
| P |  | Poznámka k položce: chlazení vodou - ref. výrobek: NTF / BARLINE | [14 empty] | P | 3
61 | K | 79199061R | Chladící skříň prosklená | ks | 1 |  | 0 |  |  | základní |  | 0 | 0 | 0 | 0 | 0 | 4 | K | 3 | ROZPOCET | 0 | 0 | 0 | 0 | 0 | 1 | 0 | 4 | 122
| PP |  | Chladící skříň prosklená | [14 empty] | PP | 3
| P |  | Poznámka k položce: rozsah teplot 0 - 8°C, 4 police ventilované chlazení, zámek dveří max 610x620x2000 - ref. výrobek: NORDLINE / SAVE | [14 empty] | P | 3
62 | K | 79199062R | Stolní chladící vitrína, obslužné provedení | ks | 1 |  | 0 |  |  | základní |  | 0 | 0 | 0 | 0 | 0 | 4 | K | 3 | ROZPOCET | 0 | 0 | 0 | 0 | 0 | 1 | 0 | 4 | 124
| PP |  | Stolní chladící vitrína, obslužné provedení | [14 empty] | PP | 3
| P |  | Poznámka k položce: agregát vlevo, chlazený objem 250 litrů, regulace teploty elektronickým termostatem, automatické odtávání a odpařování, chladivo R134a, osvětlení 1200x630x660 - ref. výrobek: NEREZ VÝROBA | [14 empty] | P | 3
63 | K | 79199063R | Chladící skříň podstolová | ks | 1 |  | 0 |  |  | základní |  | 0 | 0 | 0 | 0 | 0 | 4 | K | 3 | ROZPOCET | 0 | 0 | 0 | 0 | 0 | 1 | 0 | 4 | 126
| PP |  | Chladící skříň podstolová | [14 empty] | PP | 3
| P |  | Poznámka k položce: hrubý objem min. 130l, regulace teploty v rozsahu min. 0 až 8°C, ventilované chlazení, zámek dveří max. 620x620x830 - ref. výrobek: NORDLINE / SAVE | [14 empty] | P | 3
| D | 791-14 | SKLAD |  |  |  | 0 |  |  |  |  | 0 |  | 0 |  | 0 | 1 | D | 2 | ROZPOCET | [6 empty] | 0
64 | K | 79199064R | Chladící skříň kombinovaná | ks | 1 |  | 0 |  |  | základní |  | 0 | 0 | 0 | 0 | 0 | 4 | K | 3 | ROZPOCET | 0 | 0 | 0 | 0 | 0 | 1 | 0 | 4 | 128
| PP |  | Chladící skříň kombinovaná | [14 empty] | PP | 3
| P |  | Poznámka k položce: čistý objem chladničky min. 204 litrů, čistý objem mrazničky min. 87 litrů - ref. výrobek: SAMSUNG / BOSCH | [14 empty] | P | 3
65 | K | 79199065R | Regál komaxit 4 police | ks | 1 |  | 0 |  |  | základní |  | 0 | 0 | 0 | 0 | 0 | 4 | K | 3 | ROZPOCET | 0 | 0 | 0 | 0 | 0 | 1 | 0 | 4 | 130
| PP |  | Regál komaxit 4 police | [14 empty] | PP | 3
| D | 791-15 | JÍDELNA ZAMĚSTNANCŮ - 2.NP |  |  |  | 0 |  |  |  |  | 0 |  | 0 |  | 0 | 1 | D | 2 | ROZPOCET | [6 empty] | 0
66 | K | 79199065R.1 | Zásobník na talíře a misky | ks | 1 |  | 0 |  |  | základní |  | 0 | 0 | 0 | 0 | 0 | 4 | K | 3 | ROZPOCET | 0 | 0 | 0 | 0 | 0 | 1 | 0 | 4 | 132
| PP |  | Zásobník na talíře a misky | [14 empty] | PP | 3
| P |  | Poznámka k položce: vyhřívaný, dvouplášťový izolovaný, trubkové madlo, 1x kruhová šachta 290mm (kapacita 50 talířů) a 1x čtvercová šachta 285x285mm (kapacita 70 misek), bantamová kolečka 175 mm 1080x520x900 - ref. výrobek: NEREZ VÝROBA | [14 empty] | P | 3
67 | K | 79199066R | Vodní lázeň pojízdná, pro 3x GN 1/1-200 | ks | 1 |  | 0 |  |  | základní |  | 0 | 0 | 0 | 0 | 0 | 4 | K | 3 | ROZPOCET | 0 | 0 | 0 | 0 | 0 | 1 | 0 | 4 | 134
| PP |  | Vodní lázeň pojízdná, pro 3x GN 1/1-200 | [14 empty] | PP | 3
| P |  | Poznámka k položce: ovládání na delší straně, dělený prostor pro GN, opláštění ze tří stran, vpředu křídlová dvířka, 2x police, 1x sklopná pracovní deska 250mm na kratší straně, dechová clona, bantamová kolečka 175 mm 1450x700x850 - ref. výrobek: NEREZ VÝROBA | [14 empty] | P | 3
68 | K | 79199067R | Vozík nerez na použití nádobí, s madlem | ks | 1 |  | 0 |  |  | základní |  | 0 | 0 | 0 | 0 | 0 | 4 | K | 3 | ROZPOCET | 0 | 0 | 0 | 0 | 0 | 1 | 0 | 4 | 136
| PP |  | Vozík nerez na použití nádobí, s madlem | [14 empty] | PP | 3
| P |  | Poznámka k položce: opláštění ze tří stran, 2x police, vpředu křídlová dvířka, 1x otvor pro GN 1/2 v horní desce, 1x otvor pro GN1/3 v horní desce, včetně 1x GN 1/3-100 s uchy a víkem, 1x GN1/2-200 s uchy a víkem, bantamová kolečka 175 mm 900x600x900 - ref. výrobek: NEREZ VÝROBA | [14 empty] | P | 3
| D | 791-16 | JÍDELNA KLIENTŮ - 2.NP |  |  |  | 0 |  |  |  |  | 0 |  | 0 |  | 0 | 1 | D | 2 | ROZPOCET | [6 empty] | 0
69 | K | 79199068R | Zásobník na talíře a misky | ks | 1 |  | 0 |  |  | základní |  | 0 | 0 | 0 | 0 | 0 | 4 | K | 3 | ROZPOCET | 0 | 0 | 0 | 0 | 0 | 1 | 0 | 4 | 138
| PP |  | Zásobník na talíře a misky | [14 empty] | PP | 3
| P |  | Poznámka k položce: vyhřívaný, dvouplášťový izolovaný, trubkové madlo, 1x kruhová šachta 290mm (kapacita 50 talířů) a 1x čtvercová šachta 285x285mm (kapacita 70 misek), bantamová kolečka 175 mm 1080x520x900 - ref. výrobek: NEREZ VÝROBA | [14 empty] | P | 3
70 | K | 79199069R | Vodní lázeň pojízdná, pro 3x GN 1/1-200 | ks | 1 |  | 0 |  |  | základní |  | 0 | 0 | 0 | 0 | 0 | 4 | K | 3 | ROZPOCET | 0 | 0 | 0 | 0 | 0 | 1 | 0 | 4 | 140
| PP |  | Vodní lázeň pojízdná, pro 3x GN 1/1-200 | [14 empty] | PP | 3
| P |  | Poznámka k položce: ovládání na delší straně, dělený prostor pro GN, opláštění ze tří stran, vpředu křídlová dvířka, 2x police, 1x sklopná pracovní deska 250mm na kratší straně, dechová clona, bantamová kolečka 175 mm 1450x700x850 - ref. výrobek: NEREZ VÝROBA | [14 empty] | P | 3
71 | K | 79199070R | Vozík nerez na použití nádobí, s madlem | ks | 1 |  | 0 |  |  | základní |  | 0 | 0 | 0 | 0 | 0 | 4 | K | 3 | ROZPOCET | 0 | 0 | 0 | 0 | 0 | 1 | 0 | 4 | 142
| PP |  | Vozík nerez na použití nádobí, s madlem | [14 empty] | PP | 3
| P |  | Poznámka k položce: opláštění ze tří stran, 2x police, vpředu křídlová dvířka, 1x otvor pro GN 1/2 v horní desce, 1x otvor pro GN1/3 v horní desce, včetně 1x GN 1/3-100 s uchy a víkem, 1x GN1/2-200 s uchy a víkem, bantamová kolečka 175 mm 900x600x900 - ref. výrobek: NEREZ VÝROBA | [14 empty] | P | 3
| D | 791-17 | JÍDELNA KLIENTŮ - 3.NP |  |  |  | 0 |  |  |  |  | 0 |  | 0 |  | 0 | 1 | D | 2 | ROZPOCET | [6 empty] | 0
72 | K | 79199071R | Zásobník na talíře a misky | ks | 1 |  | 0 |  |  | základní |  | 0 | 0 | 0 | 0 | 0 | 4 | K | 3 | ROZPOCET | 0 | 0 | 0 | 0 | 0 | 1 | 0 | 4 | 144
| PP |  | Zásobník na talíře a misky | [14 empty] | PP | 3
| P |  | Poznámka k položce: vyhřívaný, dvouplášťový izolovaný, trubkové madlo, 1x kruhová šachta 290mm (kapacita 50 talířů) a 1x čtvercová šachta 285x285mm (kapacita 70 misek), bantamová kolečka 175 mm 1080x520x900 - ref. výrobek: NEREZ VÝROBA | [14 empty] | P | 3
73 | K | 79199072R | Vodní lázeň pojízdná, pro 3x GN 1/1-200 | ks | 1 |  | 0 |  |  | základní |  | 0 | 0 | 0 | 0 | 0 | 4 | K | 3 | ROZPOCET | 0 | 0 | 0 | 0 | 0 | 1 | 0 | 4 | 146
| PP |  | Vodní lázeň pojízdná, pro 3x GN 1/1-200 | [14 empty] | PP | 3
| P |  | Poznámka k položce: ovládání na delší straně, dělený prostor pro GN, opláštění ze tří stran, vpředu křídlová dvířka, 2x police, 1x sklopná pracovní deska 250mm na kratší straně, dechová clona, bantamová kolečka 175 mm 1450x700x850 - ref. výrobek: NEREZ VÝROBA | [14 empty] | P | 3
74 | K | 79199073R | Vozík nerez na použití nádobí, s madlem | ks | 1 |  | 0 |  |  | základní |  | 0 | 0 | 0 | 0 | 0 | 4 | K | 3 | ROZPOCET | 0 | 0 | 0 | 0 | 0 | 1 | 0 | 4 | 148
| PP |  | Vozík nerez na použití nádobí, s madlem | [14 empty] | PP | 3
| P |  | Poznámka k položce: opláštění ze tří stran, 2x police, vpředu křídlová dvířka, 1x otvor pro GN 1/2 v horní desce, 1x otvor pro GN1/3 v horní desce, včetně 1x GN 1/3-100 s uchy a víkem, 1x GN1/2-200 s uchy a víkem, bantamová kolečka 175 mm 900x600x900 - ref. výrobek: NEREZ VÝROBA | [14 empty] | P | 3
| D | 791-18 | JÍDELNA KLIENTŮ - 4.NP |  |  |  | 0 |  |  |  |  | 0 |  | 0 |  | 0 | 1 | D | 2 | ROZPOCET | [6 empty] | 0
75 | K | 79199074R | Zásobník na talíře a misky | ks | 1 |  | 0 |  |  | základní |  | 0 | 0 | 0 | 0 | 0 | 4 | K | 3 | ROZPOCET | 0 | 0 | 0 | 0 | 0 | 1 | 0 | 4 | 150
| PP |  | Zásobník na talíře a misky | [14 empty] | PP | 3
| P |  | Poznámka k položce: vyhřívaný, dvouplášťový izolovaný, trubkové madlo, 1x kruhová šachta 290mm (kapacita 50 talířů) a 1x čtvercová šachta 285x285mm (kapacita 70 misek), bantamová kolečka 175 mm 1080x520x900 - ref. výrobek: NEREZ VÝROBA | [14 empty] | P | 3
76 | K | 79199075R | Vodní lázeň pojízdná, pro 3x GN 1/1-200 | ks | 1 |  | 0 |  |  | základní |  | 0 | 0 | 0 | 0 | 0 | 4 | K | 3 | ROZPOCET | 0 | 0 | 0 | 0 | 0 | 1 | 0 | 4 | 152
| PP |  | Vodní lázeň pojízdná, pro 3x GN 1/1-200 | [14 empty] | PP | 3
| P |  | Poznámka k položce: ovládání na delší straně, dělený prostor pro GN, opláštění ze tří stran, vpředu křídlová dvířka, 2x police, 1x sklopná pracovní deska 250mm na kratší straně, dechová clona, bantamová kolečka 175 mm 1450x700x850 - ref. výrobek: NEREZ VÝROBA | [14 empty] | P | 3
77 | K | 79199076R | Vozík nerez na použití nádobí, s madlem | ks | 1 |  | 0 |  |  | základní |  | 0 | 0 | 0 | 0 | 0 | 4 | K | 3 | ROZPOCET | 0 | 0 | 0 | 0 | 0 | 1 | 0 | 4 | 154
| PP |  | Vozík nerez na použití nádobí, s madlem | [14 empty] | PP | 3
| P |  | Poznámka k položce: opláštění ze tří stran, 2x police, vpředu křídlová dvířka, 1x otvor pro GN 1/2 v horní desce, 1x otvor pro GN1/3 v horní desce, včetně 1x GN 1/3-100 s uchy a víkem, 1x GN1/2-200 s uchy a víkem, bantamová kolečka 175 mm 900x600x900 - ref. výrobek: NEREZ VÝROBA | [14 empty] | P | 3
| D | 719-19 | STANDARDY NEREZOVÉ VÝROBY |  |  |  | 0 |  |  |  |  | 0 |  | 0 |  | 0 | 1 | D | 2 | ROZPOCET | [6 empty] | 0
78 | K | 79199077R | Doporučené standardy dodávky | info | 0 |  | 0 |  |  | základní |  | 0 | 0 | 0 | 0 | 0 | 4 | K | 3 | ROZPOCET | 0 | 0 | 0 | 0 | 0 | 1 | 0 | 4 | 156
| PP |  | Doporučené standardy dodávky | [14 empty] | PP | 3
| P |  | Poznámka k položce: - kvalita materiálu: nemagnetický potravinářský plech ČSN 17240, 17241, AISI 304 - povrchová úprava jemným broušením zrnitost 320 = kompletní výrobek - vrchní desky stolů tloušťky konstrukce min. 40mm - spodní police tloušťky konstrukce 40mm - pracovní desky sendvičové, podlepené - konstrukce vyztužené - výška límců standardně 40mm - veškeré límce zapracovány přesně dle soupisu a vyrobeny dle potřeb stavby (tj. límce vlevo/vpravo/bez lemu atd.) - nohy (uzavřený profil) ukončené zátěžovou plastovou rektifikací v rozsahu ± 40 mm - zadní nohy stolů opatřeny uzemňovacími šrouby - u stolů navazujících na sebe budou nohy bez přesahů - pokud je v sestavě více stolů, je snaha tyto spojovat a vyrobit je tzv. pod jednou deskou. - u dřezů zároveň vyvrtat otvory pro baterie (stojánkové) - veškeré dřezy v lisovaném provedení - veškeré pohledové a funkční hrany zavařeny a vybroušeny - vozíky: 4x kolečka, z toho 2x brzděná, ochranné plastové nárazníky - výdejní linka: bezpečnostní skla u výdejních polic, pojezdová dráha standardně 4x trubka D30mm - nástěnné skříňky: boky, dvířka a spodní police dvouplášťové, stavitelná středová police - nástěnné police: vyztužení nerez profilem, přestavitelné provedení, zadní límec u polic, max. celoplošné zatížení police 40 kg - regály: max. celoplošné zatížení police 80 kg - pracovní zásuvky: vnější zakrytí nerez plechem, nerezové ložiskové kolejnice - dřezy: lisované provedení - před výrobou nábytku nutno provést přesné zaměření na stavbě - výhodou je, pokud varné zařízení a neutrální modul ve varném bloku bude dodáno od jednoho výrobce, spojené v kompaktní blok včetně shodného rádiusu předních hran - montáž zahrnuje kompletní dodávku a instalaci, včetně propojovacího materiálu (baterie, sifony atd.) - parametry stanovné projektovou dokumentací představují minimální kvalitativní standard, jejich splnění bude ověřeno v rámci výběrového řízení prostřednictvím technických listů a další dokumentace | [14 empty] | P | 3

## Pokyny pro vyplnění
Struktura údajů, formát souboru a metodika pro zpracování
Struktura
Soubor je složen ze záložky Rekapitulace stavby a záložek s názvem soupisu prací pro jednotlivé objekty ve formátu XLSX. Každá ze záložek přitom obsahuje
ještě samostatné sestavy vymezené orámovaním a nadpisem sestavy.
Rekapitulace stavby obsahuje sestavu Rekapitulace stavby a Rekapitulace objektů stavby a soupisů prací.
V sestavě Rekapitulace stavby jsou uvedeny informace identifikující předmět veřejné zakázky na stavební práce, KSO, CC-CZ, CZ-CPV, CZ-CPA a rekapitulaci
celkové nabídkové ceny uchazeče.
Termínem "uchazeč" (resp. zhotovitel) se myslí "účastník zadávacího řízení" ve smyslu zákona o zadávání veřejných zakázek.
V sestavě Rekapitulace objektů stavby a soupisů prací je uvedena rekapitulace stavebních objektů, inženýrských objektů, provozních souborů,
vedlejších a ostatních nákladů a ostatních nákladů s rekapitulací nabídkové ceny za jednotlivé soupisy prací. Na základě údaje Typ je možné
identifikovat, zda se jedná o objekt nebo soupis prací pro daný objekt:
|  | STA | Stavební objekt pozemní
|  | ING | Stavební objekt inženýrský
|  | PRO | Provozní soubor
|  | VON | Vedlejší a ostatní náklady
|  | OST | Ostatní
|  | Soupis | Soupis prací pro daný typ objektu
Soupis prací pro jednotlivé objekty obsahuje sestavy Krycí list soupisu prací, Rekapitulace členění soupisu prací, Soupis prací. Za soupis prací může být považován
i objekt stavby v případě, že neobsahuje podřízenou zakázku.
Krycí list soupisu obsahuje rekapitulaci informací o předmětu veřejné zakázky ze sestavy Rekapitulace stavby, informaci o zařazení objektu do KSO,
CC-CZ, CZ-CPV, CZ-CPA a rekapitulaci celkové nabídkové ceny uchazeče za aktuální soupis prací.
Rekapitulace členění soupisu prací obsahuje rekapitulaci soupisu prací ve všech úrovních členění soupisu tak, jak byla tato členění použita (např.
stavební díly, funkční díly, případně jiné členění) s rekapitulací nabídkové ceny.
Soupis prací obsahuje položky veškerých stavebních nebo montážních prací, dodávek materiálů a služeb nezbytných pro zhotovení stavebního objektu,
inženýrského objektu, provozního souboru, vedlejších a ostatních nákladů.
Pro položky soupisu prací se zobrazují následující informace:
|  | PČ |  | Pořadové číslo položky v aktuálním soupisu
|  | TYP |  | Typ položky: K - konstrukce, M - materiál, PP - plný popis, PSC - poznámka k souboru cen, P - poznámka k položce, VV - výkaz výměr
|  | Kód |  | Kód položky
|  | Popis |  | Zkrácený popis položky
|  | MJ |  | Měrná jednotka položky
|  | Množství |  | Množství v měrné jednotce
|  | J.cena |  | Jednotková cena položky. Zadaní může obsahovat namísto J.ceny sloupce J.materiál a J.montáž, jejichž součet definuje
J.cenu položky.
|  | Cena celkem |  | Celková cena položky daná jako součin množství a j.ceny
|  | Cenová soustava |  | Příslušnost položky do cenové soustavy
Ke každé položce soupisu prací se na samostatných řádcích může zobrazovat:
Plný popis položky
Poznámka k souboru cen a poznámka zadavatele
Výkaz výměr
Pokud je k řádku výkazu výměr evidovaný údaj ve sloupci Kód, jedná se o definovaný odkaz, na který se může odvolávat výkaz výměr z jiné položky.
Metodika pro zpracování
Jednotlivé sestavy jsou v souboru provázány. Editovatelné pole jsou zvýrazněny žlutým podbarvením, ostatní pole neslouží k editaci a nesmí být jakkoliv
modifikovány.
Uchazeč je pro podání nabídky povinen vyplnit žlutě podbarvená pole:
Pole Uchazeč v sestavě Rekapitulace stavby - zde uchazeč vyplní svůj název (název subjektu)
Pole IČ a DIČ v sestavě Rekapitulace stavby - zde uchazeč vyplní svoje IČ a DIČ
Datum v sestavě Rekapitulace stavby - zde uchazeč vyplní datum vytvoření nabídky
J.cena = jednotková cena v sestavě Soupis prací o maximálním počtu desetinných míst uvedených v poli
- pokud sestavy soupisů prací obsahují pole J.cena, měla by být všechna tato pole vyplněna nenulovými
Poznámka - nepovinný údaj pro položku soupisu
V případě, že sestavy soupisů prací neobsahují pole J.cena, potom ve všech soupisech prací obsahují pole:
- J.materiál - jednotková cena materiálu
- J.montáž - jednotková cena montáže
Uchazeč v tomto případě by měl vyplnit všechna pole J.materiál a pole J.montáž nenulovými kladnými číslicemi. V případech, kdy položka
neobsahuje žádný materiál je přípustné, aby pole J.materiál bylo vyplněno nulou. V případech, kdy položka neobsahuje žádnou montáž je přípustné,
aby pole J.montáž bylo vyplněno nulou. Obě pole - J.materiál, J.Montáž u jedné položky by však neměly být vyplněny nulou.
Rekapitulace stavby
Název |  |  | Povinný |  | Popis | Typ | Max. počet
atributu |  |  | (A/N) |  |  |  | znaků
Kód |  |  | A |  | Kód stavby | String | 20
Stavba |  |  | A |  | Název stavby | String | 120
Místo |  |  | N |  | Místo stavby | String | 50
Datum |  |  | A |  | Datum vykonaného exportu | Date
KSO |  |  | N |  | Klasifikace stavebního objektu | String | 15
CC-CZ |  |  | N |  | Klasifikace stavbeních děl | String | 15
CZ-CPV |  |  | N |  | Společný slovník pro veřejné zakázky | String | 20
CZ-CPA |  |  | N |  | Klasifikace produkce podle činností | String | 20
Zadavatel |  |  | N |  | Zadavatel zadaní | String | 50
IČ |  |  | N |  | IČ zadavatele zadaní | String | 20
DIČ |  |  | N |  | DIČ zadavatele zadaní | String | 20
Uchazeč |  |  | N |  | Uchazeč veřejné zakázky | String | 50
Projektant |  |  | N |  | Projektant | String | 50
Poznámka |  |  | N |  | Poznámka k zadání | String | 255
Sazba DPH |  |  | A |  | Rekapitulace sazeb DPH u položek soupisů | eGSazbaDph
Základna DPH |  |  | A |  | Základna DPH určena součtem celkové ceny z položek soupisů | Double
Hodnota DPH |  |  | A |  | Hodnota DPH | Double
Cena bez DPH |  |  | A |  | Celková cena bez DPH za celou stavbu. Sčítává se ze všech listů. | Double
Cena s DPH |  |  | A |  | Celková cena s DPH za celou stavbu | Double
Rekapitulace objektů stavby a soupisů prací
Název |  |  | Povinný |  | Popis | Typ | Max. počet
atributu |  |  | (A/N) |  |  |  | znaků
Kód |  |  | A |  | Přebírá se z Rekapitulace stavby | String | 20
Stavba |  |  | A |  | Přebírá se z Rekapitulace stavby | String | 120
Místo |  |  | N |  | Přebírá se z Rekapitulace stavby | String | 50
Datum |  |  | A |  | Přebírá se z Rekapitulace stavby | Date
Zadavatel |  |  | N |  | Přebírá se z Rekapitulace stavby | String | 50
Projektant |  |  | N |  | Přebírá se z Rekapitulace stavby | String | 50
Uchazeč |  |  | N |  | Přebírá se z Rekapitulace stavby | String | 50
Kód |  |  | A |  | Kód objektu | String | 20
Objektu, Soupis prací |  |  | A |  | Název objektu | String | 120
Cena bez DPH |  |  | A |  | Cena bez DPH za daný objekt | Double
Cena s DPH |  |  | A |  | Cena spolu s DPH za daný objekt | Double
Typ |  |  | A |  | Typ zakázky | eGTypZakazky
Krycí list soupisu
Název |  |  | Povinný |  | Popis | Typ | Max. počet
atributu |  |  | (A/N) |  |  |  | znaků
Stavba |  |  | A |  | Přebírá se z Rekapitulace stavby | String | 120
Objekt |  |  | A |  | Kód a název objektu | String | 20 + 120
Soupis |  |  | A |  | Kód a název soupisu | String | 20 + 120
KSO |  |  | N |  | Klasifikace stavebního objektu | String | 15
CC-CZ |  |  | N |  | Klasifikace stavbeních děl | String | 15
CZ-CPV |  |  | N |  | Společný slovník pro veřejné zakázky | String | 20
CZ-CPA |  |  | N |  | Klasifikace produkce podle činností | String | 20
Místo |  |  | N |  | Přebírá se z Rekapitulace stavby | String | 50
Zadavatel |  |  | N |  | Přebírá se z Rekapitulace stavby | String | 50
Uchazeč |  |  | N |  | Přebírá se z Rekapitulace stavby | String | 50
Projektant |  |  | N |  | Přebírá se z Rekapitulace stavby | String | 50
Poznámka |  |  | N |  | Poznámka k soupisu prací | String | 255
Sazba DPH |  |  | A |  | Rekapitulace sazeb DPH na položkách aktuálního soupisu | eGSazbaDph
Základna DPH |  |  | A |  | Základna DPH určena součtem celkové ceny z položek aktuálního soupisu | Double
Hodnota DPH |  |  | A |  | Hodnota DPH | Double
Cena bez DPH |  |  | A |  | Cena bez DPH za daný soupis | Double
Cena s DPH |  |  | A |  | Cena s DPH za daný soupis | Double
Rekapitulace členění soupisu prací
Název |  |  | Povinný |  | Popis | Typ | Max. počet
atributu |  |  | (A/N) |  |  |  | znaků
Stavba |  |  | A |  | Přebírá se z Rekapitulace stavby | String | 120
Objekt |  |  | A |  | Kód a název objektu, přebírá se z Krycího listu soupisu | String | 20 + 120
Soupis |  |  | A |  | Kód a název objektu, přebírá se z Krycího listu soupisu | String | 20 + 120
Místo |  |  | N |  | Přebírá se z Rekapitulace stavby | String | 50
Datum |  |  | A |  | Přebírá se z Rekapitulace stavby | Date
Zadavatel |  |  | N |  | Přebírá se z Rekapitulace stavby | String | 50
Projektant |  |  | N |  | Přebírá se z Rekapitulace stavby | String | 50
Uchazeč |  |  | N |  | Přebírá se z Rekapitulace stavby | String | 50
Kód dílu - Popis |  |  | A |  | Kód a název dílu ze soupisu | String | 20 + 100
Cena celkem |  |  | A |  | Cena celkem za díl ze soupisu | Double
Soupis prací
Název |  |  | Povinný |  | Popis | Typ | Max. počet
atributu |  |  | (A/N) |  |  |  | znaků
Stavba |  |  | A |  | Přebírá se z Rekapitulace stavby | String | 120
Objekt |  |  | A |  | Kód a název objektu | String | 20 + 120
Soupis |  |  | A |  | Přebírá se z Krycího listu soupisu | String | 20 + 120
Místo |  |  | N |  | Přebírá se z Krycího listu soupisu | String | 50
Datum |  |  | A |  | Přebírá se z Krycího listu soupisu | Date
Zadavatel |  |  | N |  | Přebírá se z Krycího listu soupisu | String | 50
Projektant |  |  | N |  | Přebírá se z Krycího listu soupisu | String | 50
Uchazeč |  |  | N |  | Přebírá se z Krycího listu soupisu | String | 50
PČ |  |  | A |  | Pořadové číslo položky soupisu | Long
Typ |  |  | A |  | Typ položky soupisu | eGTypPolozky | 1
Kód |  |  | A |  | Kód položky ze soupisu | String | 20
Popis |  |  | A |  | Popis položky ze soupisu | String | 255
MJ |  |  | A |  | Měrná jednotka položky | String | 10
Množství |  |  | A |  | Množství položky soupisu | Double
J.Cena |  |  | A |  | Jednotková cena položky | Double
Cena celkem |  |  | A |  | Cena celkem vyčíslena jako J.Cena * Množství | Double
Cenová soustava |  |  | N |  | Zařazení položky do cenové soustavy | String | 50
p |  |  | N |  | Poznámka položky ze soupisu | Memo
psc |  |  | N |  | Poznámka k souboru cen ze soupisu | Memo
pp |  |  | N |  | Plný popis položky ze soupisu | Memo
vv |  |  | N |  | Výkaz výměr (figura, výraz, výměra) ze soupisu | Text,Text,Double | 20, 150
DPH |  |  | A |  | Sazba DPH pro položku | eGSazbaDPH
Hmotnost |  |  | A |  | Hmotnost položky ze soupisu | Double
Suť |  |  | A |  | Suť položky ze soupisu | Double
Nh |  |  | N |  | Normohodiny položky ze soupisu | Double
Datová věta
Typ věty |  |  | Hodnota |  | Význam
eGSazbaDPH |  |  | základní |  | Základní sazba DPH
|  |  | snížená |  | Snížená sazba DPH
|  |  | nulová |  | Nulová sazba DPH
|  |  | zákl. přenesená |  | Základní sazba DPH přenesená
|  |  | sníž. přenesená |  | Snížená sazba DPH přenesená
eGTypZakazky |  |  | STA |  | Stavební objekt
|  |  | PRO |  | Provozní soubor
|  |  | ING |  | Inženýrský objekt
|  |  | VON |  | Vedlejší a ostatní náklady
|  |  | OST |  | Ostatní náklady
eGTypPolozky |  |  | 1 |  | Položka typu HSV
|  |  | 2 |  | Položka typu PSV
|  |  | 3 |  | Položka typu M
|  |  | 4 |  | Položka typu OST