## List1
příloha č. 3 ZD
Preambule
Zadavatel určuje účastníkům speciální technické podmínky pro předmět veřejné zakázky. Zadavatel technickými podmínkami vymezuje charakteristiku poptávaného předmětu plnění, tj. minimální technické parametry, které musí splňovat nabízený předmět plnění dodavatelů. V případě, že dodavatel nabídne předmět plnění, který nebude splňovat kteroukoliv z technických podmínek, bude vyloučen z výběrového řízení z důvodu nesplnění zadávacích podmínek. Účastník v technických podmínkách uvede, zda jím nabízené plnění splňuje požadavky uvedené ve sloupcích tak, že ve sloupci „Splňuje“ zapíše „Ano“ v případě, že nabízené plnění splňuje tento požadavek a „Ne“ v případě, že nabízené plnění tento požadavek nesplňuje. V případě, že účastník uvede v technických podmínkách alespoň jednou „Ne“, bude vyloučen z důvodu jejich nesplnění. V případě, že účastník uvede „Ano“ a při posouzení nabídek bude zjištěno, že nabízené plnění tento požadavek nesplňuje, může být vyloučen z důvodu jeho nesplnění a porušení zadávacích podmínek. V případě, že účastník nevyplní ani variantu „Ano“ ani variantu „Ne“, může být vyloučen pro nesplnění zadávacích podmínek. Do sloupce „Hodnota nabízená uchazečem“ uvede konkrétní hodnotu parametru (ve stejných jednotkách, v jakých je stanoven požadavek) nebo bližší specifikaci jím nabízeného plnění ve vztahu k požadavku. V případě, že účastník nevyplní sloupec „Hodnota nabízená uchazečem“ a ve sloupci „Splňuje“ zaškrtne variantu „Ano“, má se zato, že účastníkem nabízené plnění přesně odpovídá požadavku zadavatele, stanoveném ve sloupci „Zadání“. Účastník vyplní technické podmínky dle instrukcí v nich uvedených včetně druhu a typu plnění, existuje-li. Vyplnění těchto druhů a typů plnění je pro dodavatele závazné a bude přílohou kupní smlouvy, to znamená, že dodavatel bude povinen dodat přesně to plnění, ke kterému se zavázal v nabídce.

## List3
| Technická specifikace |  |  | příloha č. 1
Technické požadavky pro SMD zobrazovače
| Parametr nebo vlastnost dle ZD | Zadání | Splňuje Ano/Ne | Hodnota nabízená uchazečem
1 | Rozteč pixelů fyzicky | max. 5 mm |  | doplní uchazeč
2 | Svítivost kalibrovaná | min. 1000 cd/m2 |  | doplní uchazeč
3 | Zobrazovací úhel | min. 140° horizontálně min. 140° vertikálně |  | doplní uchazeč
4 | Barvy | min. 14 bitové |  | doplní uchazeč
5 | Kontrastní poměr | min. 3000:1 |  | doplní uchazeč
6 | Teplota bílé barvy | softwarově nastavitelná |  | doplní uchazeč
7 | Obnovovací frekvence snímků | min. 1920 Hz |  | doplní uchazeč
8 | Rozměr zobrazovače | 4800 x 2880 mm |  | doplní uchazeč
9 | Maximální příkon | ≥ 480 W/m2 |  | doplní uchazeč
10 | Krytí | min. IP 65 |  | doplní uchazeč
11 | Rozlišení obrazovky | min. 960 x 576 px |  | doplní uchazeč
12 | Garance dostupnosti náhradních dílů | min. 8 let |  | doplní uchazeč
13 | Specifikace LED diody | SMD |  | -
Požadavky na technické parametry videorežie |  |  | Splňuje Ano/Ne | Hodnota nabízená uchazečem
14 | Obrazové vstupy | Display port, VGA 1, VGA 2, DVI, HDMI, SDI, V2/Y + Pb+Pr |  | doplní uchazeč
15 | Obrazové výstupy | DVI 1, DVI 2 |  | doplní uchazeč
16 | Obrazové funkce | PIP, 3x uživatelská pamět |  | doplní uchazeč
17 | Podporované formáty | 1024×768@60Hz / 75Hz 1280×1024@60Hz / 75Hz 1600×1200@60Hz 1920×1080@50Hz / 60Hz 1366×768@60Hz 1440×900@60Hz 2048×1152@60Hz 2304x1152@60Hz 2560x816@60Hz |  | doplní uchazeč
18 | Ethernetový port 10/100/1000 BaseT pro vzdálené ovládání pomocí aplikace | intergrovaný, s možnost připojení dálkového ovládání |  | -
Provozní požadavky
| Parametr nebo vlastnost dle ZD | Zadání | Splňuje Ano/Ne | hodnota nabízená uchazečem
19 | Online technická podpora 24/7 | ano |  | -
20 | Délka záruční doby | min. 24 měsíců |  | doplní uchazeč
21 | Dosažitelnost servisního teamu dodavatele 24/7 | 2021-07-24 |  | doplní uchazeč
22 | Reakční doba dojezdu servisního teamu dodavatele max. 2 hodiny od nahlášení závady | max. do 2 hodin od nahlášení |  | doplní uchazeč
Požadované funkce systému výsledkového systému:
| Parametr nebo vlastnost dle ZD/zadání |  |  | Splňuje Ano/Ne
23 | Komunikace po protokolu TCP/IP tak, aby mohl být notebook připojena do stávající počítačové sítě při požadavku na jiné umístění ovládání.
24 | Pravidla je možné libovolně upravit uživatelem. Systém umožňuje libbovolně změnit počet herních částí, u každé části nastavit libovolnou délku herní části a přestávky. Delky trestů je možné definovat uživatelem.
25 | Systém je ovládán pomocí notebooku bez použití sw na vzdálené plochu a podobných, kdy data jsou uloženy na serveru.
26 | Systém umožňuje automatické oznámení střídání pomocí sirény (pro mládežnické týmy). Oznámení je možné libovolně definovat uživatelem.
27 | Výsledkový servis je schopen zobrazovat sestavy teamů pomocí modulu hráčských karet. Použit lze video nebo obrázek.
28 | Střelce gólů lze automaticky zobrazit požadovanou grafiku, nebo video po připsání bodu/gólu. Pomocí uživatelsky upravitelné šablony.
29 | Systém umožňuje automatické, či manuální přehrávání hráčských karet v průběhu zápasu.
30 | Téma je možné vytvářet pro jednotlivé části zápasu zvlášť. Díky tomu je možné mít rozdílný vzhled pro předzápasový / zápasový / přestávkový program nebo prodloužení. Skiny je možné automaticky přepínat bez zásahu uživatele. Skiny lze mezi sebou vzájemně exportovat, importovat a kopírovat
31 | Online mobilní časomíra na webovém portálu, která je ovládaná na základě aktuálního času systému. Zorazuje aktuální skóre, vylouření včetně jména hráčů, názvy týmu. Vzhled je možné definovat uživatelem
32 | Vytváření uživatelských profilů, nebo skupin uživatelských profilů vč. funkce zaheslování
33 | Soubory všech médií a databází hry budou importovány do databáze serveru, tak aby byla všechna data přístupná z libovolného ovládacího notebooku pro všechny uživatele.
34 | Funkce předávání dat časomíry pro další subjekty (např. přenosové vozy televize, Česká televize) ve standardizovaném formátu pomocí RS485 / RS232, JSON
35 | Celý systém časomíry je plně uživatelsky editovatelný, jednotlivé parametry je možné jednoduše upravit podle aktuální potřeby (např. nastavit odlišnou délku hrací doby, počet hracích částí, trestů atd.)
36 | Všechny popsané funkce výsledkového systému jsou odbaveny a spuštěny z jedné aplikace (tj. z jednoho uživatelského prostředí aplikace) systému výsledkového servisu bez nutnosti přepínat se do jiných aplikací