## Rekapitulace stavby
Export Komplet | [24 empty] | VZ | 2.0 | ZAMOK | [6 empty] | False | True | {14b6b6a5-2ffd-4865-b65a-cedb777b7425}
[33 empty] | 0,01 | 21
[33 empty] | 0,01 | 15
|  | REKAPITULACE STAVBY | [15 empty] | v --- níže se nacházejí doplnkové a pomocné údaje k sestavám --- v | [13 empty] | Návod na vyplnění | 0,001
|  | Kód: |  |  |  |  | 210102e2 | [24 empty] | Měnit lze pouze buňky se žlutým podbarvením! 1) v Rekapitulaci stavby vyplňte údaje o Uchazeči (přenesou se do ostatních sestav i v jiných listech) 2) na vybraných listech vyplňte v sestavě Soupis prací ceny u položek | 0,01
|  | Stavba: |  |  |  |  | MŠ K. H. Borovského, Sokolov, st.p.č. 3158, oprava elektroinstalace | [25 empty] | 0,1
|  | KSO: |  |  |  |  | 801 32 | [6 empty] | CC-CZ: |  | 12631 | [16 empty] | 1
|  | Místo: |  |  |  |  | Sokolov | [6 empty] | Datum: |  | 12. 2. 2021 | [16 empty] | 10
100
|  | Zadavatel: | [11 empty] | IČ: | [18 empty] | 0,1
|  |  | Město Sokolov, Rokycanova 1929, Sokolov 356 01 | [10 empty] | DIČ: | [18 empty] | 0,1
0,1
|  | Uchazeč: | [11 empty] | IČ: |  | Vyplň údaj | [16 empty] | 0,1
|  |  | Vyplň údaj | [10 empty] | DIČ: |  | Vyplň údaj | [16 empty] | 0,1
False
|  | Projektant: | [11 empty] | IČ: | [18 empty] | False
|  |  | Ing. Jiří Voráč | [10 empty] | DIČ: | [18 empty] | True
0,01
|  | Zpracovatel: | [11 empty] | IČ: | [18 empty] | 0,1
[14 empty] | DIČ: | [18 empty] | True
Poznámka:
Soupis prací je sestaven s využitím Cenové soustavy ÚRS. Položky, které pochází z této cenové soustavy, jsou ve sloupci 'Cenová soustava' označeny popisem 'CS ÚRS' a úrovní příslušného kalendářního pololetí. Veškeré další informace vymezující popis a podmínky použití těchto položek z Cenové soustavy, které nejsou uvedeny přímo v soupisu prací, jsou neomezeně dálkově k dispozici na https://podminky.urs.cz.
|  | Cena bez DPH | [11 empty] | 0
[8 empty] | Sazba daně |  | Základ daně |  |  |  | Výše daně
|  | DPH |  | základní |  |  |  | 21% |  | 0 |  |  |  | 0
|  |  |  | snížená |  |  |  | 15% |  | 0 |  |  |  | 0
|  |  |  | zákl. přenesená |  |  |  | 21% |  | 0 |  |  |  | 0
|  |  |  | sníž. přenesená |  |  |  | 15% |  | 0 |  |  |  | 0
|  |  |  | nulová |  |  |  | 0% |  | 0 |  |  |  | 0
|  | Cena s DPH | [6 empty] | v |  | CZK |  |  | 0
REKAPITULACE OBJEKTŮ STAVBY A SOUPISŮ PRACÍ
| Kód: | [6 empty] | 210102e2
| Stavba: | [6 empty] | MŠ K. H. Borovského, Sokolov, st.p.č. 3158, oprava elektroinstalace
| Místo: | [6 empty] | Sokolov |  |  |  |  | Datum: |  | 12. 2. 2021
| Zadavatel: | [6 empty] | Město Sokolov, Rokycanova 1929, Sokolov 356 01 |  |  |  |  | Projektant: |  | Ing. Jiří Voráč |  |  | Informatívní údaje z listů zakázek
| Uchazeč: | [11 empty] | Zpracovatel:
| Kód |  |  |  | Popis | [6 empty] | Cena bez DPH [CZK] |  |  |  | Cena s DPH [CZK] | Typ | z toho Materiál [CZK] | z toho Montáž [CZK] | z toho Ostat. náklady [CZK] | DPH [CZK] | Normohodiny [h] | DPH základní [CZK] | DPH snížená [CZK] | DPH základní přenesená [CZK] | DPH snížená přenesená [CZK] | Základna DPH základní | Základna DPH snížená | Základna DPH zákl. přenesená | Základna DPH sníž. přenesená | Základna DPH nulová
| Náklady stavby celkem | [10 empty] | 0 |  |  |  | 0 |  | 0 | 0 | 0 | 0 | 0 | 0 | 0 | 0 | 0 | 0 | 0 | 0 | 0 | 0 |  | D | 0 | ###NOIMPORT### | IMPORT | {14b6b6a5-2ffd-4865-b65a-cedb777b7425} | {00000000-0000-0000-0000-000000000000} | 801 32
/ |  | etapa II |  |  |  | Elektroinstalace 1.PP a 1.NP | [5 empty] | 0 |  |  |  | 0 | STA | 0 | 0 | 0 | 0 | 0 | 0 | 0 | 0 | 0 | 0 | 0 | 0 | 0 | 0 |  |  | 1 |  | IMPORT | {5b6ba0c9-da1a-4d9e-9c43-8031e5d4015f} | {14b6b6a5-2ffd-4865-b65a-cedb777b7425} |  | 2
/ |  | etapa II st |  |  |  | Stavební část 1.PP a 1.NP | [5 empty] | 0 |  |  |  | 0 | STA | 0 | 0 | 0 | 0 | 0 | 0 | 0 | 0 | 0 | 0 | 0 | 0 | 0 | 0 |  |  | 1 |  | IMPORT | {47706d94-88ed-4c53-821f-40e289bf0bf2} | {14b6b6a5-2ffd-4865-b65a-cedb777b7425} |  | 2

## etapa II - Elektroinstala...
{5b6ba0c9-da1a-4d9e-9c43-8031e5d4015f}
2
| KRYCÍ LIST SOUPISU PRACÍ | [8 empty] | v --- níže se nacházejí doplnkové a pomocné údaje k sestavám --- v | [11 empty] | False
Stavba:
MŠ K. H. Borovského, Sokolov, st.p.č. 3158, oprava elektroinstalace
Objekt:
etapa II - Elektroinstalace 1.PP a 1.NP
| KSO: |  |  |  |  | CC-CZ: | 12631
| Místo: |  | Sokolov |  |  | Datum: | 12. 2. 2021
| Zadavatel: |  |  |  |  | IČ:
|  | Město Sokolov, Rokycanova 1929, Sokolov 356 01 |  |  |  | DIČ:
| Uchazeč: |  |  |  |  | IČ: | Vyplň údaj
|  | Vyplň údaj |  |  |  | DIČ: | Vyplň údaj
| Projektant: |  |  |  |  | IČ:
|  | Ing. Jiří Voráč |  |  |  | DIČ:
| Zpracovatel: |  |  |  |  | IČ:
DIČ:
Poznámka:
|  | Materiál | [5 empty] | 0
|  | Montáž | [5 empty] | 0
| Cena bez DPH | [6 empty] | 0
|  |  | Základ daně |  |  | Sazba daně |  | Výše daně
| DPH | základní | 0 |  |  | 21% |  | 0
|  | snížená | 0 |  |  | 15% |  | 0
|  | zákl. přenesená | 0 |  |  | 21% |  | 0
|  | sníž. přenesená | 0 |  |  | 15% |  | 0
|  | nulová | 0 |  |  | 0% |  | 0
| Cena s DPH |  |  | v | CZK |  |  | 0
REKAPITULACE ČLENĚNÍ SOUPISU PRACÍ
Stavba:
MŠ K. H. Borovského, Sokolov, st.p.č. 3158, oprava elektroinstalace
Objekt:
etapa II - Elektroinstalace 1.PP a 1.NP
Místo: |  |  | Sokolov |  |  | Datum: | 12. 2. 2021
Zadavatel: |  |  | Město Sokolov, Rokycanova 1929, Sokolov 356 01 |  |  | Projektant: | Ing. Jiří Voráč
Uchazeč: |  |  | Vyplň údaj |  |  | Zpracovatel:
Kód dílu - Popis | [5 empty] | Materiál [CZK] | Montáž [CZK] | Cena celkem [CZK]
Náklady stavby celkem | [5 empty] | 0 | 0 | 0 | [14 empty] | -1
| HSV - HSV |  |  |  |  | 0 | 0 | 0
| 6 - Úpravy povrchů, podlahy a osazování výplní |  |  |  |  | 0 | 0 | 0
| 9 - Ostatní konstrukce a práce-bourání |  |  |  |  | 0 | 0 | 0
| 997 - Přesun sutě |  |  |  |  | 0 | 0 | 0
| 998 - Přesun hmot |  |  |  |  | 0 | 0 | 0
| M - Práce a dodávky M |  |  |  |  | 0 | 0 | 0
| 21-M - Elektromontáže |  |  |  |  | 0 | 0 | 0
| SILN - Silnoproud + příprava pro slaboproud |  |  |  |  | 0 | 0 | 0
| SLAB - Slaboproud |  |  |  |  | 0 | 0 | 0
| OST - Ostatní |  |  |  |  | 0 | 0 | 0
| VRN - Vedlejší rozpočtové náklady |  |  |  |  | 0 | 0 | 0
SOUPIS PRACÍ
Stavba:
MŠ K. H. Borovského, Sokolov, st.p.č. 3158, oprava elektroinstalace
Objekt:
etapa II - Elektroinstalace 1.PP a 1.NP
Místo: |  |  | Sokolov |  |  | Datum: | 12. 2. 2021
Zadavatel: |  |  | Město Sokolov, Rokycanova 1929, Sokolov 356 01 |  |  | Projektant: | Ing. Jiří Voráč
Uchazeč: |  |  | Vyplň údaj |  |  | Zpracovatel:
PČ | Typ | Kód | Popis | MJ | Množství | J. materiál [CZK] | J. montáž [CZK] | Cena celkem [CZK] | Cenová soustava |  | DPH | J.cena [CZK] | Materiál celkem [CZK] | Montáž celkem [CZK] | J. Nh [h] | Nh celkem [h] | J. hmotnost [t] | Hmotnost celkem [t] | J. suť [t] | Suť Celkem [t]
Náklady soupisu celkem | [7 empty] | 0 |  |  |  |  | 0 | 0 |  | 0 |  | 4.6856 |  | 1.6105 |  | D | -1 | [10 empty] | 0
| D | HSV | HSV |  |  |  |  | 0 |  |  |  |  | 0 | 0 |  | 0 |  | 4.2524 |  | 1.6105 | 1 | D | 0 |  |  |  | ROZPOCET | [6 empty] | 0
| D | 6 | Úpravy povrchů, podlahy a osazování výplní |  |  |  |  | 0 |  |  |  |  | 0 | 0 |  | 0 |  | 4.2482 |  | 0 | 1 | D | 1 |  |  |  | ROZPOCET | [6 empty] | 0
1 | K | 612135101 | Hrubá výplň rýh ve stěnách maltou jakékoli šířky rýhy | m2 | 42.28 |  |  | 0 | CS ÚRS 2021 01 |  | základní | 0 | 0 | 0 |  | 0 | 0.04 | 1.6912 | 0 | 0 | 4 | K | 2 |  |  |  | ROZPOCET | 0 | 0 | 0 | 0 | 0 | 1 | 0 | 4 | 1082347481
| PP |  | Hrubá výplň rýh maltou jakékoli šířky rýhy ve stěnách | [18 empty] | PP | 2
| VV |  | 531*0,03 |  | 15.93 | [16 empty] | VV | 2 | 2 | True | 0 | ROZPOCET
| VV |  | 174*0,05 |  | 8.7 | [16 empty] | VV | 2 | 2 | True | 0 | ROZPOCET
| VV |  | 125*0,07 |  | 8.75 | [16 empty] | VV | 2 | 2 | True | 0 | ROZPOCET
| VV |  | 35*0,10 |  | 3.5 | [16 empty] | VV | 2 | 2 | True | 0 | ROZPOCET
| VV |  | 14*0,15 |  | 2.1 | [16 empty] | VV | 2 | 2 | True | 0 | ROZPOCET
| VV |  | 11*0,3 |  | 3.3 | [16 empty] | VV | 2 | 2 | True | 0 | ROZPOCET
2 | K | 612325121 | Vápenocementová štuková omítka rýh ve stěnách šířky do 150 mm | m2 | 51.43 |  |  | 0 | CS ÚRS 2021 01 |  | základní | 0 | 0 | 0 |  | 0 | 0.04153 | 2.1359 | 0 | 0 | 4 | K | 2 |  |  |  | ROZPOCET | 0 | 0 | 0 | 0 | 0 | 1 | 0 | 4 | -1569687440
| PP |  | Vápenocementová omítka rýh štuková ve stěnách, šířky rýhy do 150 mm | [18 empty] | PP | 2
| VV |  | 531*0,04 |  | 21.24 | [16 empty] | VV | 2 | 2 | True | 0 | ROZPOCET
| VV |  | 174*0,06 |  | 10.44 | [16 empty] | VV | 2 | 2 | True | 0 | ROZPOCET
| VV |  | 125*0,08 |  | 10 | [16 empty] | VV | 2 | 2 | True | 0 | ROZPOCET
| VV |  | 35*0,11 |  | 3.85 | [16 empty] | VV | 2 | 2 | True | 0 | ROZPOCET
| VV |  | 14*0,17 |  | 2.38 | [16 empty] | VV | 2 | 2 | True | 0 | ROZPOCET
| VV |  | 11*0,32 |  | 3.52 | [16 empty] | VV | 2 | 2 | True | 0 | ROZPOCET
3 | K | 612325221 | Vápenocementová štuková omítka malých ploch do 0,09 m2 na stěnách | kus | 112 |  |  | 0 | CS ÚRS 2021 01 |  | základní | 0 | 0 | 0 |  | 0 | 0.00376 | 0.42112 | 0 | 0 | 4 | K | 2 |  |  |  | ROZPOCET | 0 | 0 | 0 | 0 | 0 | 1 | 0 | 4 | -1889986214
| PP |  | Vápenocementová omítka jednotlivých malých ploch štuková na stěnách, plochy jednotlivě do 0,09 m2 | [18 empty] | PP | 2
| D | 9 | Ostatní konstrukce a práce-bourání |  |  |  |  | 0 |  |  |  |  | 0 | 0 |  | 0 |  | 0.00417 |  | 1.6105 | 1 | D | 1 |  |  |  | ROZPOCET | [6 empty] | 0
4 | K | 974082112 | Vysekání rýh pro ploché vodiče v omítce MV nebo MVC stěn š do 30 mm | m | 531 |  |  | 0 | CS ÚRS 2021 01 |  | základní | 0 | 0 | 0 |  | 0 | 0 | 0 | 0.001 | 0.531 | 4 | K | 2 |  |  |  | ROZPOCET | 0 | 0 | 0 | 0 | 0 | 1 | 0 | 4 | 2105924320
| PP |  | Vysekání rýh pro ploché vodiče v omítce vápenné nebo vápenocementové stěn, šířky do 30 mm | [18 empty] | PP | 2
5 | K | 974082113 | Vysekání rýh pro ploché vodiče v omítce MV nebo MVC stěn š do 50 mm | m | 174 |  |  | 0 | CS ÚRS 2021 01 |  | základní | 0 | 0 | 0 |  | 0 | 0 | 0 | 0.002 | 0.348 | 4 | K | 2 |  |  |  | ROZPOCET | 0 | 0 | 0 | 0 | 0 | 1 | 0 | 4 | -2106746215
| PP |  | Vysekání rýh pro ploché vodiče v omítce vápenné nebo vápenocementové stěn, šířky do 50 mm | [18 empty] | PP | 2
6 | K | 974082114 | Vysekání rýh pro ploché vodiče v omítce MV nebo MVC stěn š do 70 mm | m | 125 |  |  | 0 | CS ÚRS 2021 01 |  | základní | 0 | 0 | 0 |  | 0 | 0 | 0 | 0.002 | 0.25 | 4 | K | 2 |  |  |  | ROZPOCET | 0 | 0 | 0 | 0 | 0 | 1 | 0 | 4 | 1808911534
| PP |  | Vysekání rýh pro ploché vodiče v omítce vápenné nebo vápenocementové stěn, šířky do 70 mm | [18 empty] | PP | 2
7 | K | 974082115 | Vysekání rýh pro ploché vodiče v omítce MV nebo MVC stěn š do 100 mm | m | 35 |  |  | 0 | CS ÚRS 2021 01 |  | základní | 0 | 0 | 0 |  | 0 | 0 | 0 | 0.003 | 0.105 | 4 | K | 2 |  |  |  | ROZPOCET | 0 | 0 | 0 | 0 | 0 | 1 | 0 | 4 | 925999854
| PP |  | Vysekání rýh pro ploché vodiče v omítce vápenné nebo vápenocementové stěn, šířky do 100 mm | [18 empty] | PP | 2
8 | K | 974082116 | Vysekání rýh pro ploché vodiče v omítce MV nebo MVC stěn š do 150 mm | m | 36 |  |  | 0 | CS ÚRS 2021 01 |  | základní | 0 | 0 | 0 |  | 0 | 0 | 0 | 0.005 | 0.18 | 4 | K | 2 |  |  |  | ROZPOCET | 0 | 0 | 0 | 0 | 0 | 1 | 0 | 4 | -1360148558
| PP |  | Vysekání rýh pro ploché vodiče v omítce vápenné nebo vápenocementové stěn, šířky do 150 mm | [18 empty] | PP | 2
9 | K | 977151111 | Jádrové vrty diamantovými korunkami do stavebních materiálů (železobetonu, betonu, cihel, obkladů, dlažeb, kamene) průměru do 35 mm | m | 3.9 |  |  | 0 | CS ÚRS 2020 01 |  | základní | 0 | 0 | 0 |  | 0 | 0 | 0 | 0 | 0 | 4 | K | 2 |  |  |  | ROZPOCET | 0 | 0 | 0 | 0 | 0 | 1 | 0 | 4 | -1766056744
| PP |  | Jádrové vrty diamantovými korunkami do stavebních materiálů (železobetonu, betonu, cihel, obkladů, dlažeb, kamene) průměru do 35 mm | [18 empty] | PP | 2
| VV |  | 13*0,3 |  | 3.9 | [16 empty] | VV | 2 | 2 | True | 1 | ROZPOCET
10 | K | 977151113 | Jádrové vrty diamantovými korunkami do stavebních materiálů (železobetonu, betonu, cihel, obkladů, dlažeb, kamene) průměru přes 40 do 50 mm | m | 6.9 |  |  | 0 | CS ÚRS 2020 01 |  | základní | 0 | 0 | 0 |  | 0 | 0 | 0 | 0 | 0 | 4 | K | 2 |  |  |  | ROZPOCET | 0 | 0 | 0 | 0 | 0 | 1 | 0 | 4 | -1773247878
| PP |  | Jádrové vrty diamantovými korunkami do stavebních materiálů (železobetonu, betonu, cihel, obkladů, dlažeb, kamene) průměru přes 40 do 50 mm | [18 empty] | PP | 2
| VV |  | 23*0,3 |  | 6.9 | [16 empty] | VV | 2 | 2 | True | 1 | ROZPOCET
11 | K | 977151115 | Jádrové vrty diamantovými korunkami do D 70 mm do stavebních materiálů | m | 3 |  |  | 0 | CS ÚRS 2020 02 |  | základní | 0 | 0 | 0 |  | 0 | 0.00059 | 0.00177 | 0.015 | 0.045 | 4 | K | 2 |  |  |  | ROZPOCET | 0 | 0 | 0 | 0 | 0 | 1 | 0 | 4 | -1625025865
| PP |  | Jádrové vrty diamantovými korunkami do stavebních materiálů (železobetonu, betonu, cihel, obkladů, dlažeb, kamene) průměru přes 60 do 70 mm | [18 empty] | PP | 2
| VV |  | 10*0,3 |  | 3 | [16 empty] | VV | 2 | 2 | True | 1 | ROZPOCET
12 | K | 977151118 | Jádrové vrty diamantovými korunkami do D 100 mm do stavebních materiálů | m | 1.5 |  |  | 0 | CS ÚRS 2020 02 |  | základní | 0 | 0 | 0 |  | 0 | 0.00067 | 0.001005 | 0.031 | 0.0465 | 4 | K | 2 |  |  |  | ROZPOCET | 0 | 0 | 0 | 0 | 0 | 1 | 0 | 4 | 1381269700
| PP |  | Jádrové vrty diamantovými korunkami do stavebních materiálů (železobetonu, betonu, cihel, obkladů, dlažeb, kamene) průměru přes 90 do 100 mm | [18 empty] | PP | 2
| VV |  | 5*0,3 |  | 1.5 | [16 empty] | VV | 2 | 2 | True | 1 | ROZPOCET
13 | K | 977151123 | Jádrové vrty diamantovými korunkami do D 150 mm do stavebních materiálů | m | 1.5 |  |  | 0 | CS ÚRS 2020 02 |  | základní | 0 | 0 | 0 |  | 0 | 0.00093 | 0.001395 | 0.07 | 0.105 | 4 | K | 2 |  |  |  | ROZPOCET | 0 | 0 | 0 | 0 | 0 | 1 | 0 | 4 | -659444965
| PP |  | Jádrové vrty diamantovými korunkami do stavebních materiálů (železobetonu, betonu, cihel, obkladů, dlažeb, kamene) průměru přes 130 do 150 mm | [18 empty] | PP | 2
| VV |  | 0,3*5 |  | 1.5 | [16 empty] | VV | 2 | 2 | True | 1 | ROZPOCET
| D | 997 | Přesun sutě |  |  |  |  | 0 |  |  |  |  | 0 | 0 |  | 0 |  | 0 |  | 0 | 1 | D | 1 |  |  |  | ROZPOCET | [6 empty] | 0
14 | K | 997013211 | Vnitrostaveništní doprava suti a vybouraných hmot pro budovy v do 6 m ručně | t | 1.611 |  |  | 0 | CS ÚRS 2021 01 |  | základní | 0 | 0 | 0 |  | 0 | 0 | 0 | 0 | 0 | 4 | K | 2 |  |  |  | ROZPOCET | 0 | 0 | 0 | 0 | 0 | 1 | 0 | 4 | 644564858
| PP |  | Vnitrostaveništní doprava suti a vybouraných hmot vodorovně do 50 m svisle ručně pro budovy a haly výšky do 6 m | [18 empty] | PP | 2
15 | K | 997013501 | Odvoz suti a vybouraných hmot na skládku nebo meziskládku do 1 km se složením | t | 1.611 |  |  | 0 | CS ÚRS 2021 01 |  | základní | 0 | 0 | 0 |  | 0 | 0 | 0 | 0 | 0 | 4 | K | 2 |  |  |  | ROZPOCET | 0 | 0 | 0 | 0 | 0 | 1 | 0 | 4 | -153068890
| PP |  | Odvoz suti a vybouraných hmot na skládku nebo meziskládku se složením, na vzdálenost do 1 km | [18 empty] | PP | 2
16 | K | 997013509 | Příplatek k odvozu suti a vybouraných hmot na skládku ZKD 1 km přes 1 km | t | 14.499 |  |  | 0 | CS ÚRS 2021 01 |  | základní | 0 | 0 | 0 |  | 0 | 0 | 0 | 0 | 0 | 4 | K | 2 |  |  |  | ROZPOCET | 0 | 0 | 0 | 0 | 0 | 1 | 0 | 4 | 1344399499
| PP |  | Odvoz suti a vybouraných hmot na skládku nebo meziskládku se složením, na vzdálenost Příplatek k ceně za každý další i započatý 1 km přes 1 km | [18 empty] | PP | 2
| VV |  | 1,611*9 'Přepočtené koeficientem množství |  | 14.499 | [16 empty] | VV | 2 | 2 | False | 1 | ROZPOCET
17 | K | 997013631 | Poplatek za uložení na skládce (skládkovné) stavebního odpadu směsného kód odpadu 17 09 04 | t | 1.611 |  |  | 0 | CS ÚRS 2021 01 |  | základní | 0 | 0 | 0 |  | 0 | 0 | 0 | 0 | 0 | 4 | K | 2 |  |  |  | ROZPOCET | 0 | 0 | 0 | 0 | 0 | 1 | 0 | 4 | 138188672
| PP |  | Poplatek za uložení stavebního odpadu na skládce (skládkovné) směsného stavebního a demoličního zatříděného do Katalogu odpadů pod kódem 17 09 04 | [18 empty] | PP | 2
| D | 998 | Přesun hmot |  |  |  |  | 0 |  |  |  |  | 0 | 0 |  | 0 |  | 0 |  | 0 | 1 | D | 1 |  |  |  | ROZPOCET | [6 empty] | 0
18 | K | 998018002 | Přesun hmot pro budovy občanské výstavby, bydlení, výrobu a služby ruční - bez užití mechanizace vodorovná dopravní vzdálenost do 100 m pro budovy s jakoukoliv nosnou konstrukcí výšky přes 6 do 12 m | t | 3.163 |  |  | 0 | CS ÚRS 2020 01 |  | základní | 0 | 0 | 0 |  | 0 | 0 | 0 | 0 | 0 | 4 | K | 2 |  |  |  | ROZPOCET | 0 | 0 | 0 | 0 | 0 | 1 | 0 | 4 | -84231831
| PP |  | Přesun hmot pro budovy občanské výstavby, bydlení, výrobu a služby ruční - bez užití mechanizace vodorovná dopravní vzdálenost do 100 m pro budovy s jakoukoliv nosnou konstrukcí výšky přes 6 do 12 m | [18 empty] | PP | 2
| D | M | Práce a dodávky M |  |  |  |  | 0 |  |  |  |  | 0 | 0 |  | 0 |  | 0.43319 |  | 0 | 4 | D | 0 |  |  |  | ROZPOCET | [6 empty] | 0
| D | 21-M | Elektromontáže |  |  |  |  | 0 |  |  |  |  | 0 | 0 |  | 0 |  | 0.43319 |  | 0 | 4 | D | 1 |  |  |  | ROZPOCET | [6 empty] | 0
| D | SILN | Silnoproud + příprava pro slaboproud |  |  |  |  | 0 |  |  |  |  | 0 | 0 |  | 0 |  | 0.43319 |  | 0 | 1 | D | 2 |  |  |  | ROZPOCET | [6 empty] | 0
19 | K | 210191507 | Montáž skříní pojistkových tenkocementových rozpojovacích SR 2.1, 6.1 | kus | 1 |  |  | 0 | CS ÚRS 2021 01 |  | základní | 0 | 0 | 0 |  | 0 | 0 | 0 | 0 | 0 | 4 | K | 3 |  |  |  | ROZPOCET | 0 | 0 | 0 | 0 | 0 | 1 | 0 | 4 | 2126040021
| PP |  | Montáž skříní pojistkových tenkocementových, rozpojovacích bez zapojení vodičů | [18 empty] | PP | 3
| VV |  | Struktura výpočtu: počet kusů | [18 empty] | VV | 3 | 1 | True | 0 | ROZPOCET
| VV |  | 1 |  | 1 | [16 empty] | VV | 3 | 2 | True | 0 | ROZPOCET
| VV |  | Součet |  | 1 | [16 empty] | VV | 3 | 4 | True | 1 | ROZPOCET
20 | M | IP-HDS | přípojková skříň DCK typ SS200/KVE4P-M ČEZ | ks | 1 |  |  | 0 |  |  | základní | 0 | 0 | 0 |  | 0 | 0 | 0 | 0 | 0 | 8 | M | 3 |  |  |  | ROZPOCET | 0 | 0 | 0 | 0 | 0 | 1 | 0 | 4 | 462648743
| PP |  | přípojková skříň DCK typ SS200/KVE4P-M ČEZ | [18 empty] | PP | 3
| P |  | Poznámka k položce: Doporučený typ | [18 empty] | P | 3
| VV |  | Struktura výpočtu: počet kusů | [18 empty] | VV | 3 | 1 | True | 0 | ROZPOCET
| VV |  | 1 |  | 1 | [16 empty] | VV | 3 | 2 | True | 0 | ROZPOCET
| VV |  | Součet |  | 1 | [16 empty] | VV | 3 | 4 | True | 1 | ROZPOCET
21 | K | 741320042 | Montáž pojistka - patrona nožová se zapojením vodičů | kus | 6 |  |  | 0 | CS ÚRS 2021 01 |  | základní | 0 | 0 | 0 |  | 0 | 0 | 0 | 0 | 0 | 4 | K | 3 |  |  |  | ROZPOCET | 0 | 0 | 0 | 0 | 0 | 1 | 0 | 4 | -400796554
| PP |  | Montáž pojistek se zapojením vodičů pojistkových částí patron nožových | [18 empty] | PP | 3
| VV |  | Struktura výpočtu: počet kusů | [18 empty] | VV | 3 | 1 | True | 0 | ROZPOCET
| VV |  | 6 |  | 6 | [16 empty] | VV | 3 | 2 | True | 0 | ROZPOCET
| VV |  | Součet |  | 6 | [16 empty] | VV | 3 | 4 | True | 1 | ROZPOCET
22 | M | 35825266 | pojistka nožová 125A nízkoztrátová 9,80W, provedení normální, charakteristika gG | kus | 3 |  |  | 0 | CS ÚRS 2021 01 |  | základní | 0 | 0 | 0 |  | 0 | 0.00044 | 0.00132 | 0 | 0 | 8 | M | 3 |  |  |  | ROZPOCET | 0 | 0 | 0 | 0 | 0 | 1 | 0 | 4 | 218061311
| PP |  | pojistka nožová 125A nízkoztrátová 9,80W, provedení normální, charakteristika gG | [18 empty] | PP | 3
| VV |  | Struktura výpočtu: počet kusů | [18 empty] | VV | 3 | 1 | True | 0 | ROZPOCET
| VV |  | 3 |  | 3 | [16 empty] | VV | 3 | 2 | True | 0 | ROZPOCET
| VV |  | Součet |  | 3 | [16 empty] | VV | 3 | 4 | True | 1 | ROZPOCET
23 | M | 35825230 | pojistka nožová 40A nízkoztrátová 3,60W, provedení normální, charakteristika gG | kus | 3 |  |  | 0 | CS ÚRS 2021 01 |  | základní | 0 | 0 | 0 |  | 0 | 0.00013 | 0.00039 | 0 | 0 | 8 | M | 3 |  |  |  | ROZPOCET | 0 | 0 | 0 | 0 | 0 | 1 | 0 | 4 | -1461215004
| PP |  | pojistka nožová 40A nízkoztrátová 3,60W, provedení normální, charakteristika gG | [18 empty] | PP | 3
| VV |  | Struktura výpočtu: počet kusů | [18 empty] | VV | 3 | 1 | True | 0 | ROZPOCET
| VV |  | 3 |  | 3 | [16 empty] | VV | 3 | 2 | True | 0 | ROZPOCET
| VV |  | Součet |  | 3 | [16 empty] | VV | 3 | 4 | True | 1 | ROZPOCET
24 | K | 741210002 | Montáž rozvodnice oceloplechová nebo plastová běžná do 50 kg | kus | 1 |  |  | 0 | CS ÚRS 2021 01 |  | základní | 0 | 0 | 0 |  | 0 | 0 | 0 | 0 | 0 | 4 | K | 3 |  |  |  | ROZPOCET | 0 | 0 | 0 | 0 | 0 | 1 | 0 | 4 | -66914944
| PP |  | Montáž rozvodnic oceloplechových nebo plastových bez zapojení vodičů běžných, hmotnosti do 50 kg | [18 empty] | PP | 3
| VV |  | Struktura výpočtu: počet kusů | [18 empty] | VV | 3 | 1 | True | 0 | ROZPOCET
| VV |  | 1 |  | 1 | [16 empty] | VV | 3 | 2 | True | 0 | ROZPOCET
| VV |  | Součet |  | 1 | [16 empty] | VV | 3 | 4 | True | 1 | ROZPOCET
25 | M | IP-RE-RH | rozvodnice RE+RH kompletně osazená a zapojená dle schéma včetně vydrátování a typového štítku | kus | 1 |  |  | 0 |  |  | základní | 0 | 0 | 0 |  | 0 | 0 | 0 | 0 | 0 | 8 | M | 3 |  |  |  | ROZPOCET | 0 | 0 | 0 | 0 | 0 | 1 | 0 | 4 | 391789970
| PP |  | rozvodnice RE+RH kompletně osazená a zapojená dle schéma včetně vydrátování a typového štítku | [18 empty] | PP | 3
| VV |  | Struktura výpočtu: počet kusů | [18 empty] | VV | 3 | 1 | True | 0 | ROZPOCET
| VV |  | 1 |  | 1 | [16 empty] | VV | 3 | 2 | True | 0 | ROZPOCET
| VV |  | Součet |  | 1 | [16 empty] | VV | 3 | 4 | True | 1 | ROZPOCET
26 | K | IP-RO10 | Úprava stávající rozvodnice RO10 dle schéma včetně vydrátování | kus | 1 |  |  | 0 |  |  | základní | 0 | 0 | 0 |  | 0 | 0 | 0 | 0 | 0 | 4 | K | 3 |  |  |  | ROZPOCET | 0 | 0 | 0 | 0 | 0 | 1 | 0 | 4 | -2007079306
| PP |  | Úprava stávající rozvodnice RO10 dle schéma včetně vydrátování | [18 empty] | PP | 3
| VV |  | Struktura výpočtu: počet kusů | [18 empty] | VV | 3 | 1 | True | 0 | ROZPOCET
| VV |  | 1 |  | 1 | [16 empty] | VV | 3 | 2 | True | 0 | ROZPOCET
| VV |  | Součet |  | 1 | [16 empty] | VV | 3 | 4 | True | 1 | ROZPOCET
27 | K | 741122137 | Montáž kabel Cu plný kulatý žíla 3x50+35 až 95+50 mm2 zatažený v trubkách (např. CYKY) | m | 9 |  |  | 0 | CS ÚRS 2021 01 |  | základní | 0 | 0 | 0 |  | 0 | 0 | 0 | 0 | 0 | 4 | K | 3 |  |  |  | ROZPOCET | 0 | 0 | 0 | 0 | 0 | 1 | 0 | 4 | 1431259651
| PP |  | Montáž kabelů měděných bez ukončení uložených v trubkách zatažených plných kulatých nebo bezhalogenových (např. CYKY) počtu a průřezu žil 3x50+35 až 95+50 mm2 | [18 empty] | PP | 3
| VV |  | Struktura výpočtu: změřeno v digitální verzi PD funkcí na měření délek | [18 empty] | VV | 3 | 1 | True | 0 | ROZPOCET
| VV |  | 9 |  | 9 | [16 empty] | VV | 3 | 2 | True | 0 | ROZPOCET
| VV |  | Součet |  | 9 | [16 empty] | VV | 3 | 4 | True | 1 | ROZPOCET
28 | M | 34113127 | kabel silový jádro Cu izolace PVC plášť PVC 0,6/1kV (1-CYKY) 4x50mm2 | m | 10.35 |  |  | 0 | CS ÚRS 2021 01 |  | základní | 0 | 0 | 0 |  | 0 | 0.00233 | 0.024115 | 0 | 0 | 8 | M | 3 |  |  |  | ROZPOCET | 0 | 0 | 0 | 0 | 0 | 1 | 0 | 4 | 984198674
| PP |  | kabel silový jádro Cu izolace PVC plášť PVC 0,6/1kV (1-CYKY) 4x50mm2 | [18 empty] | PP | 3
| VV |  | Struktura výpočtu: změřeno v digitální verzi PD funkcí na měření délek | [18 empty] | VV | 3 | 1 | True | 0 | ROZPOCET
| VV |  | 9 |  | 9 | [16 empty] | VV | 3 | 2 | True | 0 | ROZPOCET
| VV |  | Součet |  | 9 | [16 empty] | VV | 3 | 4 | True | 1 | ROZPOCET
| VV |  | 9*1,15 'Přepočtené koeficientem množství |  | 10.35 | [16 empty] | VV | 3 | 2 | False | 1 | ROZPOCET
29 | K | 741122136 | Montáž kabel Cu plný kulatý žíla 3x35+25 mm2 zatažený v trubkách (např. CYKY) | m | 24 |  |  | 0 | CS ÚRS 2021 01 |  | základní | 0 | 0 | 0 |  | 0 | 0 | 0 | 0 | 0 | 4 | K | 3 |  |  |  | ROZPOCET | 0 | 0 | 0 | 0 | 0 | 1 | 0 | 4 | -1086187349
| PP |  | Montáž kabelů měděných bez ukončení uložených v trubkách zatažených plných kulatých nebo bezhalogenových (např. CYKY) počtu a průřezu žil 3x35+25 mm2 | [18 empty] | PP | 3
| VV |  | Struktura výpočtu: změřeno v digitální verzi PD funkcí na měření délek | [18 empty] | VV | 3 | 1 | True | 0 | ROZPOCET
| VV |  | 24 |  | 24 | [16 empty] | VV | 3 | 2 | True | 0 | ROZPOCET
| VV |  | Součet |  | 24 | [16 empty] | VV | 3 | 4 | True | 1 | ROZPOCET
30 | M | 34113134 | kabel silový jádro Cu izolace PVC plášť PVC 0,6/1kV (1-CYKY) 5x25mm2 | m | 27.6 |  |  | 0 | CS ÚRS 2021 01 |  | základní | 0 | 0 | 0 |  | 0 | 0.00183 | 0.050508 | 0 | 0 | 8 | M | 3 |  |  |  | ROZPOCET | 0 | 0 | 0 | 0 | 0 | 1 | 0 | 4 | 1979758003
| PP |  | kabel silový jádro Cu izolace PVC plášť PVC 0,6/1kV (1-CYKY) 5x25mm2 | [18 empty] | PP | 3
| VV |  | Struktura výpočtu: změřeno v digitální verzi PD funkcí na měření délek | [18 empty] | VV | 3 | 1 | True | 0 | ROZPOCET
| VV |  | 24 |  | 24 | [16 empty] | VV | 3 | 2 | True | 0 | ROZPOCET
| VV |  | Součet |  | 24 | [16 empty] | VV | 3 | 4 | True | 1 | ROZPOCET
| VV |  | 24*1,15 'Přepočtené koeficientem množství |  | 27.6 | [16 empty] | VV | 3 | 2 | False | 1 | ROZPOCET
31 | K | 741122024 | Montáž kabel Cu bez ukončení uložený pod omítku plný kulatý 4x10 mm2 (např. CYKY) | m | 35 |  |  | 0 | CS ÚRS 2021 01 |  | základní | 0 | 0 | 0 |  | 0 | 0 | 0 | 0 | 0 | 4 | K | 3 |  |  |  | ROZPOCET | 0 | 0 | 0 | 0 | 0 | 1 | 0 | 4 | 1496099064
| PP |  | Montáž kabelů měděných bez ukončení uložených pod omítku plných kulatých (např. CYKY), počtu a průřezu žil 4x10 mm2 | [18 empty] | PP | 3
| VV |  | Struktura výpočtu: změřeno v digitální verzi PD funkcí na měření délek | [18 empty] | VV | 3 | 1 | True | 0 | ROZPOCET
| VV |  | 35 |  | 35 | [16 empty] | VV | 3 | 2 | True | 0 | ROZPOCET
| VV |  | Součet |  | 35 | [16 empty] | VV | 3 | 4 | True | 1 | ROZPOCET
32 | M | 34111076 | kabel instalační jádro Cu plné izolace PVC plášť PVC 450/750V (CYKY) 4x10mm2 | m | 35 |  |  | 0 | CS ÚRS 2021 01 |  | základní | 0 | 0 | 0 |  | 0 | 0.00064 | 0.0224 | 0 | 0 | 8 | M | 3 |  |  |  | ROZPOCET | 0 | 0 | 0 | 0 | 0 | 1 | 0 | 4 | -109786135
| PP |  | kabel instalační jádro Cu plné izolace PVC plášť PVC 450/750V (CYKY) 4x10mm2 | [18 empty] | PP | 3
| VV |  | Struktura výpočtu: změřeno v digitální verzi PD funkcí na měření délek | [18 empty] | VV | 3 | 1 | True | 0 | ROZPOCET
| VV |  | 35 |  | 35 | [16 empty] | VV | 3 | 2 | True | 0 | ROZPOCET
| VV |  | Součet |  | 35 | [16 empty] | VV | 3 | 4 | True | 1 | ROZPOCET
33 | K | 741122211 | Montáž kabel Cu plný kulatý žíla 3x1,5 až 6 mm2 uložený volně (např. CYKY) | m | 29 |  |  | 0 | CS ÚRS 2021 01 |  | základní | 0 | 0 | 0 |  | 0 | 0 | 0 | 0 | 0 | 4 | K | 3 |  |  |  | ROZPOCET | 0 | 0 | 0 | 0 | 0 | 1 | 0 | 4 | 111405066
| PP |  | Montáž kabelů měděných bez ukončení uložených volně nebo v liště plných kulatých (např. CYKY) počtu a průřezu žil 3x1,5 až 6 mm2 | [18 empty] | PP | 3
| VV |  | Struktura výpočtu: změřeno v digitální verzi PD funkcí na měření délek | [18 empty] | VV | 3 | 1 | True | 0 | ROZPOCET
| VV |  | 29 |  | 29 | [16 empty] | VV | 3 | 2 | True | 0 | ROZPOCET
| VV |  | Součet |  | 29 | [16 empty] | VV | 3 | 4 | True | 1 | ROZPOCET
34 | M | IP-KS-J3x1,5 | Kabel silový Prakab typ PRAFlaSafe X-J 3x1,5 RE | m | 33.35 |  |  | 0 |  |  | základní | 0 | 0 | 0 |  | 0 | 0 | 0 | 0 | 0 | 8 | M | 3 |  |  |  | ROZPOCET | 0 | 0 | 0 | 0 | 0 | 1 | 0 | 4 | 2107848190
| PP |  | Kabel silový Prakab typ PRAFlaSafe X-J 3x1,5 RE | [18 empty] | PP | 3
| P |  | Poznámka k položce: Doporučený typ | [18 empty] | P | 3
| VV |  | Struktura výpočtu: změřeno v digitální verzi PD funkcí na měření délek | [18 empty] | VV | 3 | 1 | True | 0 | ROZPOCET
| VV |  | 29 |  | 29 | [16 empty] | VV | 3 | 2 | True | 0 | ROZPOCET
| VV |  | Součet |  | 29 | [16 empty] | VV | 3 | 4 | True | 1 | ROZPOCET
| VV |  | 29*1,15 'Přepočtené koeficientem množství |  | 33.35 | [16 empty] | VV | 3 | 2 | False | 1 | ROZPOCET
35 | K | 741122016 | Montáž kabel Cu bez ukončení uložený pod omítku plný kulatý 3x2,5 až 6 mm2 (např. CYKY) | m | 1170 |  |  | 0 | CS ÚRS 2021 01 |  | základní | 0 | 0 | 0 |  | 0 | 0 | 0 | 0 | 0 | 4 | K | 3 |  |  |  | ROZPOCET | 0 | 0 | 0 | 0 | 0 | 1 | 0 | 4 | 1547283651
| PP |  | Montáž kabelů měděných bez ukončení uložených pod omítku plných kulatých (např. CYKY), počtu a průřezu žil 3x2,5 až 6 mm2 | [18 empty] | PP | 3
| VV |  | Struktura výpočtu: změřeno v digitální verzi PD funkcí na měření délek | [18 empty] | VV | 3 | 1 | True | 0 | ROZPOCET
| VV |  | 1170 |  | 1170 | [16 empty] | VV | 3 | 2 | True | 0 | ROZPOCET
| VV |  | Součet |  | 1170 | [16 empty] | VV | 3 | 4 | True | 1 | ROZPOCET
36 | M | 34111036 | kabel instalační jádro Cu plné izolace PVC plášť PVC 450/750V (CYKY) 3x2,5mm2 | m | 1170 |  |  | 0 | CS ÚRS 2021 01 |  | základní | 0 | 0 | 0 |  | 0 | 0.00017 | 0.1989 | 0 | 0 | 8 | M | 3 |  |  |  | ROZPOCET | 0 | 0 | 0 | 0 | 0 | 1 | 0 | 4 | -511037906
| PP |  | kabel instalační jádro Cu plné izolace PVC plášť PVC 450/750V (CYKY) 3x2,5mm2 | [18 empty] | PP | 3
| VV |  | Struktura výpočtu: změřeno v digitální verzi PD funkcí na měření délek | [18 empty] | VV | 3 | 1 | True | 0 | ROZPOCET
| VV |  | 1170 |  | 1170 | [16 empty] | VV | 3 | 2 | True | 0 | ROZPOCET
| VV |  | Součet |  | 1170 | [16 empty] | VV | 3 | 4 | True | 1 | ROZPOCET
37 | K | 741122031 | Montáž kabel Cu bez ukončení uložený pod omítku plný kulatý 5x1,5 až 2,5 mm2 (např. CYKY) | m | 239 |  |  | 0 | CS ÚRS 2021 01 |  | základní | 0 | 0 | 0 |  | 0 | 0 | 0 | 0 | 0 | 4 | K | 3 |  |  |  | ROZPOCET | 0 | 0 | 0 | 0 | 0 | 1 | 0 | 4 | 535314644
| PP |  | Montáž kabelů měděných bez ukončení uložených pod omítku plných kulatých (např. CYKY), počtu a průřezu žil 5x1,5 až 2,5 mm2 | [18 empty] | PP | 3
| VV |  | Struktura výpočtu: změřeno v digitální verzi PD funkcí na měření délek | [18 empty] | VV | 3 | 1 | True | 0 | ROZPOCET
| VV |  | 239 |  | 239 | [16 empty] | VV | 3 | 2 | True | 0 | ROZPOCET
| VV |  | Součet |  | 239 | [16 empty] | VV | 3 | 4 | True | 1 | ROZPOCET
38 | M | 34111090 | kabel instalační jádro Cu plné izolace PVC plášť PVC 450/750V (CYKY) 5x1,5mm2 | m | 239 |  |  | 0 | CS ÚRS 2021 01 |  | základní | 0 | 0 | 0 |  | 0 | 0.00016 | 0.03824 | 0 | 0 | 8 | M | 3 |  |  |  | ROZPOCET | 0 | 0 | 0 | 0 | 0 | 1 | 0 | 4 | -1639888846
| PP |  | kabel instalační jádro Cu plné izolace PVC plášť PVC 450/750V (CYKY) 5x1,5mm2 | [18 empty] | PP | 3
| VV |  | Struktura výpočtu: změřeno v digitální verzi PD funkcí na měření délek | [18 empty] | VV | 3 | 1 | True | 0 | ROZPOCET
| VV |  | 239 |  | 239 | [16 empty] | VV | 3 | 2 | True | 0 | ROZPOCET
| VV |  | Součet |  | 239 | [16 empty] | VV | 3 | 4 | True | 1 | ROZPOCET
39 | K | 741122015 | Montáž kabel Cu bez ukončení uložený pod omítku plný kulatý 3x1,5 mm2 (např. CYKY) | m | 1072 |  |  | 0 | CS ÚRS 2021 01 |  | základní | 0 | 0 | 0 |  | 0 | 0 | 0 | 0 | 0 | 4 | K | 3 |  |  |  | ROZPOCET | 0 | 0 | 0 | 0 | 0 | 1 | 0 | 4 | -1945562872
| PP |  | Montáž kabelů měděných bez ukončení uložených pod omítku plných kulatých (např. CYKY), počtu a průřezu žil 3x1,5 mm2 | [18 empty] | PP | 3
| VV |  | Struktura výpočtu: změřeno v digitální verzi PD funkcí na měření délek | [18 empty] | VV | 3 | 1 | True | 0 | ROZPOCET
| VV |  | 261+811 |  | 1072 | [16 empty] | VV | 3 | 2 | True | 0 | ROZPOCET
| VV |  | Součet |  | 1072 | [16 empty] | VV | 3 | 4 | True | 1 | ROZPOCET
40 | M | 34111030 | kabel instalační jádro Cu plné izolace PVC plášť PVC 450/750V (CYKY) 3x1,5mm2 | m | 811 |  |  | 0 | CS ÚRS 2021 01 |  | základní | 0 | 0 | 0 |  | 0 | 0.00012 | 0.09732 | 0 | 0 | 8 | M | 3 |  |  |  | ROZPOCET | 0 | 0 | 0 | 0 | 0 | 1 | 0 | 4 | -1396184138
| PP |  | kabel instalační jádro Cu plné izolace PVC plášť PVC 450/750V (CYKY) 3x1,5mm2 | [18 empty] | PP | 3
| VV |  | Struktura výpočtu: změřeno v digitální verzi PD funkcí na měření délek | [18 empty] | VV | 3 | 1 | True | 0 | ROZPOCET
| VV |  | 811 |  | 811 | [16 empty] | VV | 3 | 2 | True | 0 | ROZPOCET
| VV |  | Součet |  | 811 | [16 empty] | VV | 3 | 4 | True | 1 | ROZPOCET
41 | M | IP-SV-011 | kabel silový CYKY-O 3x1,5 | m | 330 |  |  | 0 |  |  | základní | 0 | 0 | 0 |  | 0 | 0 | 0 | 0 | 0 | 8 | M | 3 |  |  |  | ROZPOCET | 0 | 0 | 0 | 0 | 0 | 1 | 0 | 4 | 909350533
| PP |  | kabel silový CYKY-O 3x1,5 | [18 empty] | PP | 3
| VV |  | Struktura výpočtu: změřeno v digitální verzi PD funkcí na měření délek | [18 empty] | VV | 3 | 1 | True | 0 | ROZPOCET
| VV |  | 330 |  | 330 | [16 empty] | VV | 3 | 2 | True | 0 | ROZPOCET
| VV |  | Součet |  | 330 | [16 empty] | VV | 3 | 4 | True | 1 | ROZPOCET
42 | K | 741112001.1 | Montáž krabice zapuštěná plastová kruhová | kus | 102 |  |  | 0 | CS ÚRS 2021 01 |  | základní | 0 | 0 | 0 |  | 0 | 0 | 0 | 0 | 0 | 4 | K | 3 |  |  |  | ROZPOCET | 0 | 0 | 0 | 0 | 0 | 1 | 0 | 4 | -1662407810
| PP |  | Montáž krabic elektroinstalačních bez napojení na trubky a lišty, demontáže a montáže víčka a přístroje protahovacích nebo odbočných zapuštěných plastových kruhových | [18 empty] | PP | 3
| VV |  | Struktura výpočtu: počet kusů | [18 empty] | VV | 3 | 1 | True | 0 | ROZPOCET
| VV |  | 102 |  | 102 | [16 empty] | VV | 3 | 2 | True | 0 | ROZPOCET
| VV |  | Součet |  | 102 | [16 empty] | VV | 3 | 4 | True | 1 | ROZPOCET
43 | M | IP-EK-002 | krabice elektroinstalační odboční s víčkem Kopos Kolín typ KU 68-1902 | kus | 102 |  |  | 0 |  |  | základní | 0 | 0 | 0 |  | 0 | 0 | 0 | 0 | 0 | 8 | M | 3 |  |  |  | ROZPOCET | 0 | 0 | 0 | 0 | 0 | 1 | 0 | 4 | 877633210
| PP |  | krabice elektroinstalační odboční s víčkem Kopos Kolín typ KU 68-1902 | [18 empty] | PP | 3
| P |  | Poznámka k položce: Poznámka k položce: Doporučený typ. | [18 empty] | P | 3
| VV |  | Struktura výpočtu: počet kusů | [18 empty] | VV | 3 | 1 | True | 0 | ROZPOCET
| VV |  | 102 |  | 102 | [16 empty] | VV | 3 | 2 | True | 0 | ROZPOCET
| VV |  | Součet |  | 102 | [16 empty] | VV | 3 | 4 | True | 1 | ROZPOCET
44 | M | IP-BS-002.1 | bezšroubová svorka Kopos Kolín TYP016 - 3x1,5-2,5 | kus | 400 |  |  | 0 |  |  | základní | 0 | 0 | 0 |  | 0 | 0 | 0 | 0 | 0 | 8 | M | 3 |  |  |  | ROZPOCET | 0 | 0 | 0 | 0 | 0 | 1 | 0 | 4 | -855006795
| PP |  | bezšroubová svorka Kopos Kolín TYP016 - 3x1,5-2,5 | [18 empty] | PP | 3
| P |  | Poznámka k položce: Doporučený typ | [18 empty] | P | 3
| VV |  | Struktura výpočtu: počet kusů | [18 empty] | VV | 3 | 1 | True | 0 | ROZPOCET
| VV |  | 400 |  | 400 | [16 empty] | VV | 3 | 2 | True | 0 | ROZPOCET
| VV |  | Součet |  | 400 | [16 empty] | VV | 3 | 4 | True | 1 | ROZPOCET
45 | M | IP-BS-003.1 | bezšroubová svorka Kopos Kolín TYP018 - 4x1,5-2,5 | kus | 120 |  |  | 0 |  |  | základní | 0 | 0 | 0 |  | 0 | 0 | 0 | 0 | 0 | 8 | M | 3 |  |  |  | ROZPOCET | 0 | 0 | 0 | 0 | 0 | 1 | 0 | 4 | 161888514
| PP |  | bezšroubová svorka Kopos Kolín TYP018 - 4x1,5-2,5 | [18 empty] | PP | 3
| P |  | Poznámka k položce: Doporučený typ | [18 empty] | P | 3
| VV |  | Struktura výpočtu: počet kusů | [18 empty] | VV | 3 | 1 | True | 0 | ROZPOCET
| VV |  | 120 |  | 120 | [16 empty] | VV | 3 | 2 | True | 0 | ROZPOCET
| VV |  | Součet |  | 120 | [16 empty] | VV | 3 | 4 | True | 1 | ROZPOCET
46 | M | IP-BS-004 | bezšroubová svorka Kopos Kolín TYP015 - 5x1,5-2,5 | kus | 60 |  |  | 0 |  |  | základní | 0 | 0 | 0 |  | 0 | 0 | 0 | 0 | 0 | 8 | M | 3 |  |  |  | ROZPOCET | 0 | 0 | 0 | 0 | 0 | 1 | 0 | 4 | -818665993
| PP |  | bezšroubová svorka Kopos Kolín TYP015 - 5x1,5-2,5 | [18 empty] | PP | 3
| P |  | Poznámka k položce: Doporučený typ | [18 empty] | P | 3
| VV |  | Struktura výpočtu: počet kusů | [18 empty] | VV | 3 | 1 | True | 0 | ROZPOCET
| VV |  | 60 |  | 60 | [16 empty] | VV | 3 | 2 | True | 0 | ROZPOCET
| VV |  | Součet |  | 60 | [16 empty] | VV | 3 | 4 | True | 1 | ROZPOCET
47 | K | 741313101 | Montáž zásuvek průmyslových spojovacích provedení IP 67 2P+PE 16 A | kus | 1 |  |  | 0 | CS ÚRS 2021 01 |  | základní | 0 | 0 | 0 |  | 0 | 0 | 0 | 0 | 0 | 4 | K | 3 |  |  |  | ROZPOCET | 0 | 0 | 0 | 0 | 0 | 1 | 0 | 4 | 468066501
| PP |  | Montáž zásuvek průmyslových se zapojením vodičů spojovacích, provedení IP 67 2P+PE 16 A | [18 empty] | PP | 3
| VV |  | Struktura výpočtu: počet kusů | [18 empty] | VV | 3 | 1 | True | 0 | ROZPOCET
| VV |  | 1 |  | 1 | [16 empty] | VV | 3 | 2 | True | 0 | ROZPOCET
| VV |  | Součet |  | 1 | [16 empty] | VV | 3 | 4 | True | 1 | ROZPOCET
48 | M | IP-EP-002.1 | zásuvka jednonásobná s ochranným kolíkem, s víčkem, IP54 bílá ABB Variant+ typ 5518N-C02510 B | kus | 1 |  |  | 0 |  |  | základní | 0 | 0 | 0 |  | 0 | 0 | 0 | 0 | 0 | 8 | M | 3 |  |  |  | ROZPOCET | 0 | 0 | 0 | 0 | 0 | 1 | 0 | 4 | 939763227
| PP |  | zásuvka jednonásobná s ochranným kolíkem, s víčkem, IP54 bílá ABB Variant+ typ 5518N-C02510 B | [18 empty] | PP | 3
| P |  | Poznámka k položce: Doporučený typ | [18 empty] | P | 3
| VV |  | Struktura výpočtu: počet kusů | [18 empty] | VV | 3 | 1 | True | 0 | ROZPOCET
| VV |  | 1 |  | 1 | [16 empty] | VV | 3 | 2 | True | 0 | ROZPOCET
| VV |  | Součet |  | 1 | [16 empty] | VV | 3 | 4 | True | 1 | ROZPOCET
49 | K | 741313001 | Montáž zásuvka (polo)zapuštěná bezšroubové připojení 2P+PE se zapojením vodičů | kus | 99 |  |  | 0 | CS ÚRS 2021 01 |  | základní | 0 | 0 | 0 |  | 0 | 0 | 0 | 0 | 0 | 4 | K | 3 |  |  |  | ROZPOCET | 0 | 0 | 0 | 0 | 0 | 1 | 0 | 4 | 1327667931
| PP |  | Montáž zásuvek domovních se zapojením vodičů bezšroubové připojení polozapuštěných nebo zapuštěných 10/16 A, provedení 2P + PE | [18 empty] | PP | 3
| VV |  | Struktura výpočtu: počet kusů | [18 empty] | VV | 3 | 1 | True | 0 | ROZPOCET
| VV |  | 13+86 |  | 99 | [16 empty] | VV | 3 | 2 | True | 0 | ROZPOCET
| VV |  | Součet |  | 99 | [16 empty] | VV | 3 | 4 | True | 1 | ROZPOCET
50 | M | IP-EP-002 | Zásuvka jedn. s clon., s ochranou před přepětím, bezšroub. sv. ABB typ 5599A-A02357 B | kus | 13 |  |  | 0 |  |  | základní | 0 | 0 | 0 |  | 0 | 0 | 0 | 0 | 0 | 8 | M | 3 |  |  |  | ROZPOCET | 0 | 0 | 0 | 0 | 0 | 1 | 0 | 4 | 1969613817
| PP |  | Zásuvka jedn. s clon., s ochranou před přepětím, bezšroub. sv. ABB typ 5599A-A02357 B | [18 empty] | PP | 3
| P |  | Poznámka k položce: Doporučený typ. | [18 empty] | P | 3
| VV |  | Struktura výpočtu: počet kusů | [18 empty] | VV | 3 | 1 | True | 0 | ROZPOCET
| VV |  | 13 |  | 13 | [16 empty] | VV | 3 | 2 | True | 0 | ROZPOCET
| VV |  | Součet |  | 13 | [16 empty] | VV | 3 | 4 | True | 1 | ROZPOCET
51 | M | IP-EP-001 | Zásuvka jedn. s clon., bezšroub. sv. ABB typ 5519A-A02357 B | kus | 86 |  |  | 0 |  |  | základní | 0 | 0 | 0 |  | 0 | 0 | 0 | 0 | 0 | 8 | M | 3 |  |  |  | ROZPOCET | 0 | 0 | 0 | 0 | 0 | 1 | 0 | 4 | -1380433392
| PP |  | Zásuvka jedn. s clon., bezšroub. sv. ABB typ 5519A-A02357 B | [18 empty] | PP | 3
| P |  | Poznámka k položce: Doporučený typ. | [18 empty] | P | 3
| VV |  | Struktura výpočtu: počet kusů | [18 empty] | VV | 3 | 1 | True | 0 | ROZPOCET
| VV |  | 86 |  | 86 | [16 empty] | VV | 3 | 2 | True | 0 | ROZPOCET
| VV |  | Součet |  | 86 | [16 empty] | VV | 3 | 4 | True | 1 | ROZPOCET
52 | K | 741313003 | Montáž zásuvka (polo)zapuštěná bezšroubové připojení 2x(2P+PE) dvojnásobná | kus | 22 |  |  | 0 | CS ÚRS 2021 01 |  | základní | 0 | 0 | 0 |  | 0 | 0 | 0 | 0 | 0 | 4 | K | 3 |  |  |  | ROZPOCET | 0 | 0 | 0 | 0 | 0 | 1 | 0 | 4 | -970252454
| PP |  | Montáž zásuvek domovních se zapojením vodičů bezšroubové připojení polozapuštěných nebo zapuštěných 10/16 A, provedení 2x (2P + PE) dvojnásobná | [18 empty] | PP | 3
| VV |  | Struktura výpočtu: počet kusů | [18 empty] | VV | 3 | 1 | True | 0 | ROZPOCET
| VV |  | 22 |  | 22 | [16 empty] | VV | 3 | 2 | True | 0 | ROZPOCET
| VV |  | Součet |  | 22 | [16 empty] | VV | 3 | 4 | True | 1 | ROZPOCET
53 | M | IP-EP-004 | Zásuvka dvojnásobná s ochr. kolíky,s clonkami,s natoč. dutinou ABB typ 5513A-C02357 B | kus | 22 |  |  | 0 |  |  | základní | 0 | 0 | 0 |  | 0 | 0 | 0 | 0 | 0 | 8 | M | 3 |  |  |  | ROZPOCET | 0 | 0 | 0 | 0 | 0 | 1 | 0 | 4 | -106945434
| PP |  | Zásuvka dvojnásobná s ochr. kolíky,s clonkami,s natoč. dutinou ABB typ 5513A-C02357 B | [18 empty] | PP | 3
| P |  | Poznámka k položce: Doporučený typ | [18 empty] | P | 3
| VV |  | Struktura výpočtu: počet kusů | [18 empty] | VV | 3 | 1 | True | 0 | ROZPOCET
| VV |  | 22 |  | 22 | [16 empty] | VV | 3 | 2 | True | 0 | ROZPOCET
| VV |  | Součet |  | 22 | [16 empty] | VV | 3 | 4 | True | 1 | ROZPOCET
54 | K | 741310001 | Montáž vypínač nástěnný 1-jednopólový prostředí normální | kus | 19 |  |  | 0 | CS ÚRS 2021 01 |  | základní | 0 | 0 | 0 |  | 0 | 0 | 0 | 0 | 0 | 4 | K | 3 |  |  |  | ROZPOCET | 0 | 0 | 0 | 0 | 0 | 1 | 0 | 4 | 1945111563
| PP |  | Montáž spínačů jedno nebo dvoupólových nástěnných se zapojením vodičů, pro prostředí normální vypínačů, řazení 1-jednopólových | [18 empty] | PP | 3
| VV |  | Struktura výpočtu: počet kusů | [18 empty] | VV | 3 | 1 | True | 0 | ROZPOCET
| VV |  | 19 |  | 19 | [16 empty] | VV | 3 | 2 | True | 0 | ROZPOCET
| VV |  | Součet |  | 19 | [16 empty] | VV | 3 | 4 | True | 1 | ROZPOCET
55 | M | IP-EP-006 | spínač jednopólový, řazení 1, ABB typ 3559-A01345 + 3558A-A651 B | kus | 19 |  |  | 0 |  |  | základní | 0 | 0 | 0 |  | 0 | 0 | 0 | 0 | 0 | 8 | M | 3 |  |  |  | ROZPOCET | 0 | 0 | 0 | 0 | 0 | 1 | 0 | 4 | -271953139
| PP |  | spínač jednopólový, řazení 1, ABB typ 3559-A01345 + 3558A-A651 B | [18 empty] | PP | 3
| P |  | Poznámka k položce: Doporučený typ. | [18 empty] | P | 3
| VV |  | Struktura výpočtu: počet kusů | [18 empty] | VV | 3 | 1 | True | 0 | ROZPOCET
| VV |  | 19 |  | 19 | [16 empty] | VV | 3 | 2 | True | 0 | ROZPOCET
| VV |  | Součet |  | 19 | [16 empty] | VV | 3 | 4 | True | 1 | ROZPOCET
56 | K | 741310012 | Montáž ovladač nástěnný 1/0S-tlačítkový zapínací se signální doutnavkou prostředí normální | kus | 16 |  |  | 0 | CS ÚRS 2021 01 |  | základní | 0 | 0 | 0 |  | 0 | 0 | 0 | 0 | 0 | 4 | K | 3 |  |  |  | ROZPOCET | 0 | 0 | 0 | 0 | 0 | 1 | 0 | 4 | -309239096
| PP |  | Montáž spínačů jedno nebo dvoupólových nástěnných se zapojením vodičů, pro prostředí normální ovladačů, řazení 1/0S-tlačítkových zapínacích se signální doutnavkou | [18 empty] | PP | 3
| VV |  | Struktura výpočtu: počet kusů | [18 empty] | VV | 3 | 1 | True | 0 | ROZPOCET
| VV |  | 16 |  | 16 | [16 empty] | VV | 3 | 2 | True | 0 | ROZPOCET
| VV |  | Součet |  | 16 | [16 empty] | VV | 3 | 4 | True | 1 | ROZPOCET
57 | M | IP-EP-010 | Přístroj tlač. ovládače zapínacího, řazení 1/0, 1/0S, 1/0So, přístroj + kryt, ABB typ 3559-A91345 + 3558A-A653 B | kus | 16 |  |  | 0 |  |  | základní | 0 | 0 | 0 |  | 0 | 0 | 0 | 0 | 0 | 8 | M | 3 |  |  |  | ROZPOCET | 0 | 0 | 0 | 0 | 0 | 1 | 0 | 4 | 1223904323
| PP |  | Přístroj tlač. ovládače zapínacího, řazení 1/0, 1/0S, 1/0So, přístroj + kryt, ABB typ 3559-A91345 + 3558A-A653 B | [18 empty] | PP | 3
| P |  | Poznámka k položce: Doporučený typ. | [18 empty] | P | 3
| VV |  | Struktura výpočtu: počet kusů | [18 empty] | VV | 3 | 1 | True | 0 | ROZPOCET
| VV |  | 16 |  | 16 | [16 empty] | VV | 3 | 2 | True | 0 | ROZPOCET
| VV |  | Součet |  | 16 | [16 empty] | VV | 3 | 4 | True | 1 | ROZPOCET
58 | M | IP-EP-009 | doutnavka orientační 0,5mA (univerzální)-oranžové světlo ABB typ 3916-12221 | kus | 16 |  |  | 0 |  |  | základní | 0 | 0 | 0 |  | 0 | 0 | 0 | 0 | 0 | 8 | M | 3 |  |  |  | ROZPOCET | 0 | 0 | 0 | 0 | 0 | 1 | 0 | 4 | -1214758767
| PP |  | doutnavka orientační 0,5mA (univerzální)-oranžové světlo ABB typ 3916-12221 | [18 empty] | PP | 3
| P |  | Poznámka k položce: Doporučený typ. | [18 empty] | P | 3
| VV |  | Struktura výpočtu: počet kusů | [18 empty] | VV | 3 | 1 | True | 0 | ROZPOCET
| VV |  | 16 |  | 16 | [16 empty] | VV | 3 | 2 | True | 0 | ROZPOCET
| VV |  | Součet |  | 16 | [16 empty] | VV | 3 | 4 | True | 1 | ROZPOCET
59 | K | 741310021 | Montáž přepínač nástěnný 5-sériový prostředí normální | kus | 8 |  |  | 0 | CS ÚRS 2021 01 |  | základní | 0 | 0 | 0 |  | 0 | 0 | 0 | 0 | 0 | 4 | K | 3 |  |  |  | ROZPOCET | 0 | 0 | 0 | 0 | 0 | 1 | 0 | 4 | -1058766613
| PP |  | Montáž spínačů jedno nebo dvoupólových nástěnných se zapojením vodičů, pro prostředí normální přepínačů, řazení 5-sériových | [18 empty] | PP | 3
| VV |  | Struktura výpočtu: počet kusů | [18 empty] | VV | 3 | 1 | True | 0 | ROZPOCET
| VV |  | 8 |  | 8 | [16 empty] | VV | 3 | 2 | True | 0 | ROZPOCET
| VV |  | Součet |  | 8 | [16 empty] | VV | 3 | 4 | True | 1 | ROZPOCET
60 | M | IP-EP-007 | přepínač sériový, řazení 5, přístroj + kryt, ABB typ 3559-A05345 + 3558A-A652 B | kus | 8 |  |  | 0 |  |  | základní | 0 | 0 | 0 |  | 0 | 0 | 0 | 0 | 0 | 8 | M | 3 |  |  |  | ROZPOCET | 0 | 0 | 0 | 0 | 0 | 1 | 0 | 4 | 1811477259
| PP |  | přepínač sériový, řazení 5, přístroj + kryt, ABB typ 3559-A05345 + 3558A-A652 B | [18 empty] | PP | 3
| P |  | Poznámka k položce: Doporučený typ. | [18 empty] | P | 3
| VV |  | Struktura výpočtu: počet kusů | [18 empty] | VV | 3 | 1 | True | 0 | ROZPOCET
| VV |  | 8 |  | 8 | [16 empty] | VV | 3 | 2 | True | 0 | ROZPOCET
| VV |  | Součet |  | 8 | [16 empty] | VV | 3 | 4 | True | 1 | ROZPOCET
61 | K | 741310122 | Montáž přepínač (polo)zapuštěný bezšroubové připojení 6-střídavý | kus | 22 |  |  | 0 | CS ÚRS 2021 01 |  | základní | 0 | 0 | 0 |  | 0 | 0 | 0 | 0 | 0 | 4 | K | 3 |  |  |  | ROZPOCET | 0 | 0 | 0 | 0 | 0 | 1 | 0 | 4 | 1118115727
| PP |  | Montáž spínačů jedno nebo dvoupólových polozapuštěných nebo zapuštěných se zapojením vodičů bezšroubové připojení přepínačů, řazení 6-střídavých | [18 empty] | PP | 3
| VV |  | Struktura výpočtu: počet kusů | [18 empty] | VV | 3 | 1 | True | 0 | ROZPOCET
| VV |  | 22 |  | 22 | [16 empty] | VV | 3 | 2 | True | 0 | ROZPOCET
| VV |  | Součet |  | 22 | [16 empty] | VV | 3 | 4 | True | 1 | ROZPOCET
62 | M | IP-EP-005.7 | přístroj přepínače střídavého, řazení 6, 6So, ABB typ 3559-A06345 + kryt typ 3558A-A651 B | kus | 22 |  |  | 0 |  |  | základní | 0 | 0 | 0 |  | 0 | 0 | 0 | 0 | 0 | 8 | M | 3 |  |  |  | ROZPOCET | 0 | 0 | 0 | 0 | 0 | 1 | 0 | 4 | -582276476
| PP |  | přístroj přepínače střídavého, řazení 6,6So, ABB typ 3559-A06345 + kryt typ 3558A-A651 B | [18 empty] | PP | 3
| P |  | Poznámka k položce: Doporučený typ | [18 empty] | P | 3
| VV |  | Struktura výpočtu: počet kusů | [18 empty] | VV | 3 | 1 | True | 0 | ROZPOCET
| VV |  | 22 |  | 22 | [16 empty] | VV | 3 | 2 | True | 0 | ROZPOCET
| VV |  | Součet |  | 22 | [16 empty] | VV | 3 | 4 | True | 1 | ROZPOCET
63 | K | 741310123 | Montáž přepínač (polo)zapuštěný bezšroubové připojení 6So-střídavý s orientační doutnavkou | kus | 2 |  |  | 0 | CS ÚRS 2021 01 |  | základní | 0 | 0 | 0 |  | 0 | 0 | 0 | 0 | 0 | 4 | K | 3 |  |  |  | ROZPOCET | 0 | 0 | 0 | 0 | 0 | 1 | 0 | 4 | 1888897568
| PP |  | Montáž spínačů jedno nebo dvoupólových polozapuštěných nebo zapuštěných se zapojením vodičů bezšroubové připojení přepínačů, řazení 6So-střídavých s orientační doutnavkou | [18 empty] | PP | 3
| VV |  | Struktura výpočtu: počet kusů | [18 empty] | VV | 3 | 1 | True | 0 | ROZPOCET
| VV |  | 2 |  | 2 | [16 empty] | VV | 3 | 2 | True | 0 | ROZPOCET
| VV |  | Součet |  | 2 | [16 empty] | VV | 3 | 4 | True | 1 | ROZPOCET
64 | M | IP-EP-005.7 | přístroj přepínače střídavého, řazení 6, 6So, ABB typ 3559-A06345 + kryt typ 3558A-A651 B | kus | 2 |  |  | 0 |  |  | základní | 0 | 0 | 0 |  | 0 | 0 | 0 | 0 | 0 | 8 | M | 3 |  |  |  | ROZPOCET | 0 | 0 | 0 | 0 | 0 | 1 | 0 | 4 | 754334827
| PP |  | přístroj přepínače střídavého, řazení 6,6So, ABB typ 3559-A06345 + kryt typ 3558A-A651 B | [18 empty] | PP | 3
| P |  | Poznámka k položce: Doporučený typ | [18 empty] | P | 3
| VV |  | Struktura výpočtu: počet kusů | [18 empty] | VV | 3 | 1 | True | 0 | ROZPOCET
| VV |  | 2 |  | 2 | [16 empty] | VV | 3 | 2 | True | 0 | ROZPOCET
| VV |  | Součet |  | 2 | [16 empty] | VV | 3 | 4 | True | 1 | ROZPOCET
65 | M | IP-EP-009 | doutnavka orientační 0,5mA (univerzální)-oranžové světlo ABB typ 3916-12221 | kus | 2 |  |  | 0 |  |  | základní | 0 | 0 | 0 |  | 0 | 0 | 0 | 0 | 0 | 8 | M | 3 |  |  |  | ROZPOCET | 0 | 0 | 0 | 0 | 0 | 1 | 0 | 4 | -1853022585
| PP |  | doutnavka orientační 0,5mA (univerzální)-oranžové světlo ABB typ 3916-12221 | [18 empty] | PP | 3
| P |  | Poznámka k položce: Doporučený typ. | [18 empty] | P | 3
| VV |  | Struktura výpočtu: počet kusů | [18 empty] | VV | 3 | 1 | True | 0 | ROZPOCET
| VV |  | 2 |  | 2 | [16 empty] | VV | 3 | 2 | True | 0 | ROZPOCET
| VV |  | Součet |  | 2 | [16 empty] | VV | 3 | 4 | True | 1 | ROZPOCET
66 | K | 741310126 | Montáž přepínač (polo)zapuštěný bezšroubové připojení 7-křížový | kus | 3 |  |  | 0 | CS ÚRS 2021 01 |  | základní | 0 | 0 | 0 |  | 0 | 0 | 0 | 0 | 0 | 4 | K | 3 |  |  |  | ROZPOCET | 0 | 0 | 0 | 0 | 0 | 1 | 0 | 4 | 142192720
| PP |  | Montáž spínačů jedno nebo dvoupólových polozapuštěných nebo zapuštěných se zapojením vodičů bezšroubové připojení přepínačů, řazení 7-křížových | [18 empty] | PP | 3
| VV |  | Struktura výpočtu: počet kusů | [18 empty] | VV | 3 | 1 | True | 0 | ROZPOCET
| VV |  | 3 |  | 3 | [16 empty] | VV | 3 | 2 | True | 0 | ROZPOCET
| VV |  | Součet |  | 3 | [16 empty] | VV | 3 | 4 | True | 1 | ROZPOCET
67 | M | IP-EP-005.8 | přístroj přepínače střídavého, řazení 7, 7So, ABB typ 3559-A07345 + kryt typ 3558A-A651 B | kus | 3 |  |  | 0 |  |  | základní | 0 | 0 | 0 |  | 0 | 0 | 0 | 0 | 0 | 8 | M | 3 |  |  |  | ROZPOCET | 0 | 0 | 0 | 0 | 0 | 1 | 0 | 4 | -1226528147
| PP |  | přístroj přepínače křížového řazení 7, 7So, ABB typ 3559-A07345 + kryt typ 3558A-A651 B | [18 empty] | PP | 3
| P |  | Poznámka k položce: Doporučený typ. | [18 empty] | P | 3
| VV |  | Struktura výpočtu: počet kusů | [18 empty] | VV | 3 | 1 | True | 0 | ROZPOCET
| VV |  | 3 |  | 3 | [16 empty] | VV | 3 | 2 | True | 0 | ROZPOCET
| VV |  | Součet |  | 3 | [16 empty] | VV | 3 | 4 | True | 1 | ROZPOCET
68 | M | IP-EP-009 | doutnavka orientační 0,5mA (univerzální)-oranžové světlo ABB typ 3916-12221 | kus | 2 |  |  | 0 |  |  | základní | 0 | 0 | 0 |  | 0 | 0 | 0 | 0 | 0 | 8 | M | 3 |  |  |  | ROZPOCET | 0 | 0 | 0 | 0 | 0 | 1 | 0 | 4 | 934493927
| PP |  | doutnavka orientační 0,5mA (univerzální)-oranžové světlo ABB typ 3916-12221 | [18 empty] | PP | 3
| P |  | Poznámka k položce: Doporučený typ. | [18 empty] | P | 3
| VV |  | Struktura výpočtu: počet kusů | [18 empty] | VV | 3 | 1 | True | 0 | ROZPOCET
| VV |  | 2 |  | 2 | [16 empty] | VV | 3 | 2 | True | 0 | ROZPOCET
| VV |  | Součet |  | 2 | [16 empty] | VV | 3 | 4 | True | 1 | ROZPOCET
69 | K | 741310125 | Montáž přepínač (polo)zapuštěný bezšroubové připojení 6+6-dvojitý střídavý | kus | 4 |  |  | 0 | CS ÚRS 2021 01 |  | základní | 0 | 0 | 0 |  | 0 | 0 | 0 | 0 | 0 | 4 | K | 3 |  |  |  | ROZPOCET | 0 | 0 | 0 | 0 | 0 | 1 | 0 | 4 | 452811019
| PP |  | Montáž spínačů jedno nebo dvoupólových polozapuštěných nebo zapuštěných se zapojením vodičů bezšroubové připojení přepínačů, řazení 6+6-dvojitých střídavých | [18 empty] | PP | 3
| VV |  | Struktura výpočtu: počet kusů | [18 empty] | VV | 3 | 1 | True | 0 | ROZPOCET
| VV |  | 4 |  | 4 | [16 empty] | VV | 3 | 2 | True | 0 | ROZPOCET
| VV |  | Součet |  | 4 | [16 empty] | VV | 3 | 4 | True | 1 | ROZPOCET
70 | M | IP-EP-005.9 | přístroj přepínače střídavého, řazení 6+6, ABB typ 3559-A52345 + kryt typ 3558A-A651 B | kus | 4 |  |  | 0 |  |  | základní | 0 | 0 | 0 |  | 0 | 0 | 0 | 0 | 0 | 8 | M | 3 |  |  |  | ROZPOCET | 0 | 0 | 0 | 0 | 0 | 1 | 0 | 4 | 208220222
| PP |  | přístroj přepínače střídavého, řazení 6+6, ABB typ 3559-A52345 + kryt typ 3558A-A651 B | [18 empty] | PP | 3
| P |  | Poznámka k položce: Doporučený typ | [18 empty] | P | 3
| VV |  | Struktura výpočtu: počet kusů | [18 empty] | VV | 3 | 1 | True | 0 | ROZPOCET
| VV |  | 4 |  | 4 | [16 empty] | VV | 3 | 2 | True | 0 | ROZPOCET
| VV |  | Součet |  | 4 | [16 empty] | VV | 3 | 4 | True | 1 | ROZPOCET
71 | M | IP-EP-015 | rámeček jednonásobný vodorovný ABB typ 3901A-B10 B | ks | 50 |  |  | 0 |  |  | základní | 0 | 0 | 0 |  | 0 | 0 | 0 | 0 | 0 | 8 | M | 3 |  |  |  | ROZPOCET | 0 | 0 | 0 | 0 | 0 | 1 | 0 | 4 | 713147252
| PP |  | rámeček jednonásobný vodorovný ABB typ 3901A-B10 B | [18 empty] | PP | 3
| P |  | Poznámka k položce: Poznámka k položce: Doporučený typ. | [18 empty] | P | 3
| VV |  | Struktura výpočtu: počet kusů | [18 empty] | VV | 3 | 1 | True | 0 | ROZPOCET
| VV |  | 50 |  | 50 | [16 empty] | VV | 3 | 2 | True | 0 | ROZPOCET
| VV |  | Součet |  | 50 | [16 empty] | VV | 3 | 4 | True | 1 | ROZPOCET
72 | M | IP-EP-016 | rámeček dvojnásobný vodorovný ABB typ 3901A-B20 B | ks | 38 |  |  | 0 |  |  | základní | 0 | 0 | 0 |  | 0 | 0 | 0 | 0 | 0 | 8 | M | 3 |  |  |  | ROZPOCET | 0 | 0 | 0 | 0 | 0 | 1 | 0 | 4 | -738701554
| PP |  | rámeček dvojnásobný vodorovný ABB typ 3901A-B20 B | [18 empty] | PP | 3
| P |  | Poznámka k položce: Poznámka k položce: Doporučený typ. | [18 empty] | P | 3
| VV |  | Struktura výpočtu: počet kusů | [18 empty] | VV | 3 | 1 | True | 0 | ROZPOCET
| VV |  | 38 |  | 38 | [16 empty] | VV | 3 | 2 | True | 0 | ROZPOCET
| VV |  | Součet |  | 38 | [16 empty] | VV | 3 | 4 | True | 1 | ROZPOCET
73 | M | IP-EP-017 | rámeček trojnásobný vodorovný ABB typ 3901A-B30 B | ks | 3 |  |  | 0 |  |  | základní | 0 | 0 | 0 |  | 0 | 0 | 0 | 0 | 0 | 8 | M | 3 |  |  |  | ROZPOCET | 0 | 0 | 0 | 0 | 0 | 1 | 0 | 4 | -57616711
| PP |  | rámeček trojnásobný vodorovný ABB typ 3901A-B30 B | [18 empty] | PP | 3
| P |  | Poznámka k položce: Poznámka k položce: Doporučený typ. | [18 empty] | P | 3
| VV |  | Struktura výpočtu: počet kusů | [18 empty] | VV | 3 | 1 | True | 0 | ROZPOCET
| VV |  | 3 |  | 3 | [16 empty] | VV | 3 | 2 | True | 0 | ROZPOCET
| VV |  | Součet |  | 3 | [16 empty] | VV | 3 | 4 | True | 1 | ROZPOCET
74 | M | IP-EP-018 | rámeček čtyřnásobný vodorovný ABB typ 3901A-B40 B | ks | 7 |  |  | 0 |  |  | základní | 0 | 0 | 0 |  | 0 | 0 | 0 | 0 | 0 | 8 | M | 3 |  |  |  | ROZPOCET | 0 | 0 | 0 | 0 | 0 | 1 | 0 | 4 | -101135052
| PP |  | rámeček čtyřinásobný vodorovný ABB typ 3901A-B40 B | [18 empty] | PP | 3
| P |  | Poznámka k položce: Poznámka k položce: Doporučený typ. | [18 empty] | P | 3
| VV |  | Struktura výpočtu: počet kusů | [18 empty] | VV | 3 | 1 | True | 0 | ROZPOCET
| VV |  | 7 |  | 7 | [16 empty] | VV | 3 | 2 | True | 0 | ROZPOCET
| VV |  | Součet |  | 7 | [16 empty] | VV | 3 | 4 | True | 1 | ROZPOCET
75 | M | IP-EP-006.7 | rámeček pětinásobný vodorovný ABB typ 3901A-B50 B | ks | 2 |  |  | 0 |  |  | základní | 0 | 0 | 0 |  | 0 | 0 | 0 | 0 | 0 | 8 | M | 3 |  |  |  | ROZPOCET | 0 | 0 | 0 | 0 | 0 | 1 | 0 | 4 | -1842006746
| PP |  | rámeček pětinásobný vodorovný ABB typ 3901A-B50 B | [18 empty] | PP | 3
| P |  | Poznámka k položce: Doporučený typ | [18 empty] | P | 3
| VV |  | Struktura výpočtu: počet kusů | [18 empty] | VV | 3 | 1 | True | 0 | ROZPOCET
| VV |  | 2 |  | 2 | [16 empty] | VV | 3 | 2 | True | 0 | ROZPOCET
| VV |  | Součet |  | 2 | [16 empty] | VV | 3 | 4 | True | 1 | ROZPOCET
76 | K | 741372052 | Montáž svítidlo LED bytové přisazené stropní reflektorové s čidlem | kus | 3 |  |  | 0 | CS ÚRS 2021 01 |  | základní | 0 | 0 | 0 |  | 0 | 0 | 0 | 0 | 0 | 4 | K | 3 |  |  |  | ROZPOCET | 0 | 0 | 0 | 0 | 0 | 1 | 0 | 4 | 1078530328
| PP |  | Montáž svítidel LED se zapojením vodičů bytových nebo společenských místností přisazených stropních reflektorových s pohybovým čidlem | [18 empty] | PP | 3
| VV |  | Struktura výpočtu: počet kusů | [18 empty] | VV | 3 | 1 | True | 0 | ROZPOCET
| VV |  | 3 |  | 3 | [16 empty] | VV | 3 | 2 | True | 0 | ROZPOCET
| VV |  | Součet |  | 3 | [16 empty] | VV | 3 | 4 | True | 1 | ROZPOCET
77 | M | IP-OT293 | svítidlo se senzorem pohybu Osmont Triton 2 typ 50165, LED-1L15B07/IN-184 B HF 3000 | kus | 3 |  |  | 0 |  |  | základní | 0 | 0 | 0 |  | 0 | 0 | 0 | 0 | 0 | 8 | M | 3 |  |  |  | ROZPOCET | 0 | 0 | 0 | 0 | 0 | 1 | 0 | 4 | -1940287250
| PP |  | svítidlo se senzorem pohybu Osmont Triton 2 typ 50165, LED-1L15B07/IN-184 B HF 3000 | [18 empty] | PP | 3
| P |  | Poznámka k položce: Doporučený typ. | [18 empty] | P | 3
| VV |  | Struktura výpočtu: počet kusů | [18 empty] | VV | 3 | 1 | True | 0 | ROZPOCET
| VV |  | 3 |  | 3 | [16 empty] | VV | 3 | 2 | True | 0 | ROZPOCET
| VV |  | Součet |  | 3 | [16 empty] | VV | 3 | 4 | True | 1 | ROZPOCET
78 | K | 741372062 | Montáž svítidlo LED bytové přisazené stropní panelové do 0,36 m2 | kus | 96 |  |  | 0 | CS ÚRS 2021 01 |  | základní | 0 | 0 | 0 |  | 0 | 0 | 0 | 0 | 0 | 4 | K | 3 |  |  |  | ROZPOCET | 0 | 0 | 0 | 0 | 0 | 1 | 0 | 4 | 1693330114
| PP |  | Montáž svítidel LED se zapojením vodičů bytových nebo společenských místností přisazených stropních panelových, obsahu přes 0,09 do 0,36 m2 | [18 empty] | PP | 3
| VV |  | Struktura výpočtu: počet kusů | [18 empty] | VV | 3 | 1 | True | 0 | ROZPOCET
| VV |  | 5+8+5+16+4+4+6+13+13+6+12+2+2 |  | 96 | [16 empty] | VV | 3 | 2 | True | 0 | ROZPOCET
| VV |  | Součet |  | 96 | [16 empty] | VV | 3 | 4 | True | 1 | ROZPOCET
79 | M | IP-LL183 | svítidlo Trevos Linea 1.4ft, atyp., LED modul 18W/2600lm/830, IP54 | kus | 5 |  |  | 0 |  |  | základní | 0 | 0 | 0 |  | 0 | 0 | 0 | 0 | 0 | 8 | M | 3 |  |  |  | ROZPOCET | 0 | 0 | 0 | 0 | 0 | 1 | 0 | 4 | -1835091290
| PP |  | svítidlo Trevos Linea 1.4ft, atyp., LED modul 18W/2600lm/830, IP54 | [18 empty] | PP | 3
| P |  | Poznámka k položce: Doporučený typ. | [18 empty] | P | 3
| VV |  | Struktura výpočtu: počet kusů | [18 empty] | VV | 3 | 1 | True | 0 | ROZPOCET
| VV |  | 5 |  | 5 | [16 empty] | VV | 3 | 2 | True | 0 | ROZPOCET
| VV |  | Součet |  | 5 | [16 empty] | VV | 3 | 4 | True | 1 | ROZPOCET
80 | M | IP-LL223 | svítidlo Trevos Linea 1.4ft, atyp., LED modul 18W/2600lm/830, IP54 | kus | 8 |  |  | 0 |  |  | základní | 0 | 0 | 0 |  | 0 | 0 | 0 | 0 | 0 | 8 | M | 3 |  |  |  | ROZPOCET | 0 | 0 | 0 | 0 | 0 | 1 | 0 | 4 | 1594708135
| PP |  | svítidlo Trevos Linea 1.4ft, atyp., LED modul 22W/3200lm/830, IP54 | [18 empty] | PP | 3
| P |  | Poznámka k položce: Doporučený typ. | [18 empty] | P | 3
| VV |  | Struktura výpočtu: počet kusů | [18 empty] | VV | 3 | 1 | True | 0 | ROZPOCET
| VV |  | 8 |  | 8 | [16 empty] | VV | 3 | 2 | True | 0 | ROZPOCET
| VV |  | Součet |  | 8 | [16 empty] | VV | 3 | 4 | True | 1 | ROZPOCET
81 | M | IP-LL303 | svítidlo Trevos Linea 1.4ft, atyp., LED modul 18W/2600lm/830, IP54 | kus | 5 |  |  | 0 |  |  | základní | 0 | 0 | 0 |  | 0 | 0 | 0 | 0 | 0 | 8 | M | 3 |  |  |  | ROZPOCET | 0 | 0 | 0 | 0 | 0 | 1 | 0 | 4 | -836221705
| PP |  | svítidlo Trevos Linea 1.4ft, atyp., LED modul 30W/4400lm/830, IP54 | [18 empty] | PP | 3
| P |  | Poznámka k položce: Doporučený typ. | [18 empty] | P | 3
| VV |  | Struktura výpočtu: počet kusů | [18 empty] | VV | 3 | 1 | True | 0 | ROZPOCET
| VV |  | 5 |  | 5 | [16 empty] | VV | 3 | 2 | True | 0 | ROZPOCET
| VV |  | Součet |  | 5 | [16 empty] | VV | 3 | 4 | True | 1 | ROZPOCET
82 | M | IP-LL353 | svítidlo Trevos Linea 1.4ft, atyp., LED modul 18W/2600lm/830, IP54 | kus | 16 |  |  | 0 |  |  | základní | 0 | 0 | 0 |  | 0 | 0 | 0 | 0 | 0 | 8 | M | 3 |  |  |  | ROZPOCET | 0 | 0 | 0 | 0 | 0 | 1 | 0 | 4 | -933791228
| PP |  | svítidlo Trevos Linea 2.4ft, atyp., LED modul 35W/5200lm/830, IP54 | [18 empty] | PP | 3
| P |  | Poznámka k položce: Doporučený typ. | [18 empty] | P | 3
| VV |  | Struktura výpočtu: počet kusů | [18 empty] | VV | 3 | 1 | True | 0 | ROZPOCET
| VV |  | 16 |  | 16 | [16 empty] | VV | 3 | 2 | True | 0 | ROZPOCET
| VV |  | Součet |  | 16 | [16 empty] | VV | 3 | 4 | True | 1 | ROZPOCET
83 | M | IP-LL583 | svítidlo Trevos Linea 2.4ft, atyp. , LED modul 58W/8800lm/830, IP54 | kus | 4 |  |  | 0 |  |  | základní | 0 | 0 | 0 |  | 0 | 0 | 0 | 0 | 0 | 8 | M | 3 |  |  |  | ROZPOCET | 0 | 0 | 0 | 0 | 0 | 1 | 0 | 4 | -1954852693
| PP |  | svítidlo Trevos Linea 2.4ft, atyp. , LED modul 58W/8800lm/830, IP54 | [18 empty] | PP | 3
| P |  | Poznámka k položce: Doporučený typ. | [18 empty] | P | 3
| VV |  | Struktura výpočtu: počet kusů | [18 empty] | VV | 3 | 1 | True | 0 | ROZPOCET
| VV |  | 4 |  | 4 | [16 empty] | VV | 3 | 2 | True | 0 | ROZPOCET
| VV |  | Součet |  | 4 | [16 empty] | VV | 3 | 4 | True | 1 | ROZPOCET
84 | M | IP-LL424 | svítidlo Trevos Linea 2.4ft, typ 63250, LED modul 42W/6400lm/840, IP54 | kus | 4 |  |  | 0 |  |  | základní | 0 | 0 | 0 |  | 0 | 0 | 0 | 0 | 0 | 8 | M | 3 |  |  |  | ROZPOCET | 0 | 0 | 0 | 0 | 0 | 1 | 0 | 4 | 1926825128
| PP |  | svítidlo Trevos Linea 2.4ft, typ 63250, LED modul 42W/6400lm/840, IP54 | [18 empty] | PP | 3
| P |  | Poznámka k položce: Doporučený typ. | [18 empty] | P | 3
| VV |  | Struktura výpočtu: počet kusů | [18 empty] | VV | 3 | 1 | True | 0 | ROZPOCET
| VV |  | 4 |  | 4 | [16 empty] | VV | 3 | 2 | True | 0 | ROZPOCET
| VV |  | Součet |  | 4 | [16 empty] | VV | 3 | 4 | True | 1 | ROZPOCET
85 | M | IP-LR123 | svítidlo Trevos Linea Round, atyp. 3000K, LED modul 12W/1900lm/830, IP54 | kus | 6 |  |  | 0 |  |  | základní | 0 | 0 | 0 |  | 0 | 0 | 0 | 0 | 0 | 8 | M | 3 |  |  |  | ROZPOCET | 0 | 0 | 0 | 0 | 0 | 1 | 0 | 4 | 1570653421
| PP |  | svítidlo Trevos Linea Round, atyp. 3000K, LED modul 12W/1900lm/830, IP54 | [18 empty] | PP | 3
| P |  | Poznámka k položce: Doporučený typ. | [18 empty] | P | 3
| VV |  | Struktura výpočtu: počet kusů | [18 empty] | VV | 3 | 1 | True | 0 | ROZPOCET
| VV |  | 6 |  | 6 | [16 empty] | VV | 3 | 2 | True | 0 | ROZPOCET
| VV |  | Součet |  | 6 | [16 empty] | VV | 3 | 4 | True | 1 | ROZPOCET
86 | M | IP-LR143 | svítidlo Trevos Linea Round, atyp. 3000K, LED modul 14W/2200lm/830, IP54 | kus | 13 |  |  | 0 |  |  | základní | 0 | 0 | 0 |  | 0 | 0 | 0 | 0 | 0 | 8 | M | 3 |  |  |  | ROZPOCET | 0 | 0 | 0 | 0 | 0 | 1 | 0 | 4 | -282499332
| PP |  | svítidlo Trevos Linea Round, atyp. 3000K, LED modul 14W/2200lm/830, IP54 | [18 empty] | PP | 3
| P |  | Poznámka k položce: Doporučený typ. | [18 empty] | P | 3
| VV |  | Struktura výpočtu: počet kusů | [18 empty] | VV | 3 | 1 | True | 0 | ROZPOCET
| VV |  | 13 |  | 13 | [16 empty] | VV | 3 | 2 | True | 0 | ROZPOCET
| VV |  | Součet |  | 13 | [16 empty] | VV | 3 | 4 | True | 1 | ROZPOCET
87 | M | IP-LR163 | svítidlo Trevos Linea Round, atyp. 3000K, LED modul 16W/2500lm/830, IP54 | kus | 13 |  |  | 0 |  |  | základní | 0 | 0 | 0 |  | 0 | 0 | 0 | 0 | 0 | 8 | M | 3 |  |  |  | ROZPOCET | 0 | 0 | 0 | 0 | 0 | 1 | 0 | 4 | 2052193379
| PP |  | svítidlo Trevos Linea Round, atyp. 3000K, LED modul 16W/2500lm/830, IP54 | [18 empty] | PP | 3
| P |  | Poznámka k položce: Doporučený typ. | [18 empty] | P | 3
| VV |  | Struktura výpočtu: počet kusů | [18 empty] | VV | 3 | 1 | True | 0 | ROZPOCET
| VV |  | 13 |  | 13 | [16 empty] | VV | 3 | 2 | True | 0 | ROZPOCET
| VV |  | Součet |  | 13 | [16 empty] | VV | 3 | 4 | True | 1 | ROZPOCET
88 | M | IP-LR243 | svítidlo Trevos Linea Round, atyp. 3000K, LED modul 24W/3600lm/830, IP54 | kus | 6 |  |  | 0 |  |  | základní | 0 | 0 | 0 |  | 0 | 0 | 0 | 0 | 0 | 8 | M | 3 |  |  |  | ROZPOCET | 0 | 0 | 0 | 0 | 0 | 1 | 0 | 4 | -167055364
| PP |  | svítidlo Trevos Linea Round, atyp. 3000K, LED modul 24W/3600lm/830, IP54 | [18 empty] | PP | 3
| P |  | Poznámka k položce: Doporučený typ. | [18 empty] | P | 3
| VV |  | Struktura výpočtu: počet kusů | [18 empty] | VV | 3 | 1 | True | 0 | ROZPOCET
| VV |  | 6 |  | 6 | [16 empty] | VV | 3 | 2 | True | 0 | ROZPOCET
| VV |  | Součet |  | 6 | [16 empty] | VV | 3 | 4 | True | 1 | ROZPOCET
89 | M | IP-NM353 | svítidlo Trevos Naos MPR 2,4ft, atyp. 3000K, LED modul MPR 35W/5200lm/830, IP20 | kus | 12 |  |  | 0 |  |  | základní | 0 | 0 | 0 |  | 0 | 0 | 0 | 0 | 0 | 8 | M | 3 |  |  |  | ROZPOCET | 0 | 0 | 0 | 0 | 0 | 1 | 0 | 4 | 69012768
| PP |  | svítidlo Trevos Naos MPR 2,4ft, atyp. 3000K, LED modul MPR 35W/5200lm/830, IP20 | [18 empty] | PP | 3
| P |  | Poznámka k položce: Doporučený typ. | [18 empty] | P | 3
| VV |  | Struktura výpočtu: počet kusů | [18 empty] | VV | 3 | 1 | True | 0 | ROZPOCET
| VV |  | 12 |  | 12 | [16 empty] | VV | 3 | 2 | True | 0 | ROZPOCET
| VV |  | Součet |  | 12 | [16 empty] | VV | 3 | 4 | True | 1 | ROZPOCET
90 | M | IP-NM354 | svítidlo Trevos Naos MPR 2,4ft, typ 95510, LED modul MPR 35W/5200lm/840, IP20 | kus | 2 |  |  | 0 |  |  | základní | 0 | 0 | 0 |  | 0 | 0 | 0 | 0 | 0 | 8 | M | 3 |  |  |  | ROZPOCET | 0 | 0 | 0 | 0 | 0 | 1 | 0 | 4 | -1412918835
| PP |  | svítidlo Trevos Naos MPR 2,4ft, typ 95510, LED modul MPR 35W/5200lm/840, IP20 | [18 empty] | PP | 3
| P |  | Poznámka k položce: Doporučený typ. | [18 empty] | P | 3
| VV |  | Struktura výpočtu: počet kusů | [18 empty] | VV | 3 | 1 | True | 0 | ROZPOCET
| VV |  | 2 |  | 2 | [16 empty] | VV | 3 | 2 | True | 0 | ROZPOCET
| VV |  | Součet |  | 2 | [16 empty] | VV | 3 | 4 | True | 1 | ROZPOCET
91 | M | IP-NM444 | svítidlo Trevos Naos MPR 2,5ft, typ 95520, LED modul MPR 44W/6500lm/840, IP20 | kus | 2 |  |  | 0 |  |  | základní | 0 | 0 | 0 |  | 0 | 0 | 0 | 0 | 0 | 8 | M | 3 |  |  |  | ROZPOCET | 0 | 0 | 0 | 0 | 0 | 1 | 0 | 4 | -1444087374
| PP |  | svítidlo Trevos Naos MPR 2,5ft, typ 95520, LED modul MPR 44W/6500lm/840, IP20 | [18 empty] | PP | 3
| P |  | Poznámka k položce: Doporučený typ. | [18 empty] | P | 3
| VV |  | Struktura výpočtu: počet kusů | [18 empty] | VV | 3 | 1 | True | 0 | ROZPOCET
| VV |  | 2 |  | 2 | [16 empty] | VV | 3 | 2 | True | 0 | ROZPOCET
| VV |  | Součet |  | 2 | [16 empty] | VV | 3 | 4 | True | 1 | ROZPOCET
92 | K | IP-MOM | montáž ochranné mřížky o velikosti 1300x220x130 | ks | 4 |  |  | 0 |  |  | základní | 0 | 0 | 0 |  | 0 | 0 | 0 | 0 | 0 | 4 | K | 3 |  |  |  | ROZPOCET | 0 | 0 | 0 | 0 | 0 | 1 | 0 | 4 | -195793205
| PP |  | montáž ochranné mřížky o velikosti 1300x220x130 | [18 empty] | PP | 3
| VV |  | Struktura výpočtu: počet kusů | [18 empty] | VV | 3 | 1 | True | 0 | ROZPOCET
| VV |  | 4 |  | 4 | [16 empty] | VV | 3 | 2 | True | 0 | ROZPOCET
| VV |  | Součet |  | 4 | [16 empty] | VV | 3 | 4 | True | 1 | ROZPOCET
93 | M | IP-OM | ochranná mřížka Trevos typ 11942 pro typy 236, 228/254, 2.4ft (1300 × 220 × 130 mm) | kus | 4 |  |  | 0 |  |  | základní | 0 | 0 | 0 |  | 0 | 0 | 0 | 0 | 0 | 8 | M | 3 |  |  |  | ROZPOCET | 0 | 0 | 0 | 0 | 0 | 1 | 0 | 4 | -279770915
| PP |  | ochranná mřížka Trevos typ 11942 pro typy 236, 228/254, 2.4ft (1300 × 220 × 130 mm) | [18 empty] | PP | 3
| P |  | Poznámka k položce: Doporučený typ. | [18 empty] | P | 3
| VV |  | Struktura výpočtu: počet kusů | [18 empty] | VV | 3 | 1 | True | 0 | ROZPOCET
| VV |  | 4 |  | 4 | [16 empty] | VV | 3 | 2 | True | 0 | ROZPOCET
| VV |  | Součet |  | 4 | [16 empty] | VV | 3 | 4 | True | 1 | ROZPOCET
94 | K | 741372021 | Montáž svítidlo LED bytové přisazené nástěnné panelové do 0,09 m2 | kus | 29 |  |  | 0 | CS ÚRS 2021 01 |  | základní | 0 | 0 | 0 |  | 0 | 0 | 0 | 0 | 0 | 4 | K | 3 |  |  |  | ROZPOCET | 0 | 0 | 0 | 0 | 0 | 1 | 0 | 4 | -1458962689
| PP |  | Montáž svítidel LED se zapojením vodičů bytových nebo společenských místností přisazených nástěnných panelových, obsahu do 0,09 m2 | [18 empty] | PP | 3
| VV |  | Struktura výpočtu: počet kusů | [18 empty] | VV | 3 | 1 | True | 0 | ROZPOCET
| VV |  | 29 |  | 29 | [16 empty] | VV | 3 | 2 | True | 0 | ROZPOCET
| VV |  | Součet |  | 29 | [16 empty] | VV | 3 | 4 | True | 1 | ROZPOCET
95 | M | IP-SV-N1 | svítidlo orientační Trevos Helios LED 102 M1hAt, typ 43541, LED modul 2W/150lm, autotest, 1 hodina, IP65 | kus | 29 |  |  | 0 |  |  | základní | 0 | 0 | 0 |  | 0 | 0 | 0 | 0 | 0 | 8 | M | 3 |  |  |  | ROZPOCET | 0 | 0 | 0 | 0 | 0 | 1 | 0 | 4 | 1338627139
| PP |  | svítidlo orientační Trevos Helios LED 102 M1hAt, typ 43541, LED modul 2W/150lm, autotest, 1 hodina, IP65 | [18 empty] | PP | 3
| P |  | Poznámka k položce: Doporučený typ. | [18 empty] | P | 3
| VV |  | Struktura výpočtu: počet kusů | [18 empty] | VV | 3 | 1 | True | 0 | ROZPOCET
| VV |  | 29 |  | 29 | [16 empty] | VV | 3 | 2 | True | 0 | ROZPOCET
| VV |  | Součet |  | 29 | [16 empty] | VV | 3 | 4 | True | 1 | ROZPOCET
96 | K | 741372061 | Montáž svítidlo LED bytové přisazené stropní panelové do 0,09 m2 | kus | 2 |  |  | 0 | CS ÚRS 2021 01 |  | základní | 0 | 0 | 0 |  | 0 | 0 | 0 | 0 | 0 | 4 | K | 3 |  |  |  | ROZPOCET | 0 | 0 | 0 | 0 | 0 | 1 | 0 | 4 | -958670136
| PP |  | Montáž svítidel LED se zapojením vodičů bytových nebo společenských místností přisazených stropních panelových, obsahu do 0,09 m2 | [18 empty] | PP | 3
| VV |  | Struktura výpočtu: počet kusů | [18 empty] | VV | 3 | 1 | True | 0 | ROZPOCET
| VV |  | 2 |  | 2 | [16 empty] | VV | 3 | 2 | True | 0 | ROZPOCET
| VV |  | Součet |  | 2 | [16 empty] | VV | 3 | 4 | True | 1 | ROZPOCET
97 | M | IP-SV-N1 | svítidlo orientační Trevos Helios LED 102 M1hAt, typ 43541, LED modul 2W/150lm, autotest, 1 hodina, IP65 | kus | 2 |  |  | 0 |  |  | základní | 0 | 0 | 0 |  | 0 | 0 | 0 | 0 | 0 | 8 | M | 3 |  |  |  | ROZPOCET | 0 | 0 | 0 | 0 | 0 | 1 | 0 | 4 | 1773041786
| PP |  | svítidlo orientační Trevos Helios LED 102 M1hAt, typ 43541, LED modul 2W/150lm, autotest, 1 hodina, IP65 | [18 empty] | PP | 3
| P |  | Poznámka k položce: Doporučený typ. | [18 empty] | P | 3
| VV |  | Struktura výpočtu: počet kusů | [18 empty] | VV | 3 | 1 | True | 0 | ROZPOCET
| VV |  | 2 |  | 2 | [16 empty] | VV | 3 | 2 | True | 0 | ROZPOCET
| VV |  | Součet |  | 2 | [16 empty] | VV | 3 | 4 | True | 1 | ROZPOCET
98 | K | 741130011 | Ukončení vodič izolovaný do 50 mm2 v rozváděči nebo na přístroji | kus | 8 |  |  | 0 | CS ÚRS 2021 01 |  | základní | 0 | 0 | 0 |  | 0 | 0 | 0 | 0 | 0 | 4 | K | 3 |  |  |  | ROZPOCET | 0 | 0 | 0 | 0 | 0 | 1 | 0 | 4 | -2049367138
| PP |  | Ukončení vodičů izolovaných s označením a zapojením v rozváděči nebo na přístroji, průřezu žíly do 50 mm2 | [18 empty] | PP | 3
| VV |  | Struktura výpočtu: počet kusů | [18 empty] | VV | 3 | 1 | True | 0 | ROZPOCET
| VV |  | 8 |  | 8 | [16 empty] | VV | 3 | 2 | True | 0 | ROZPOCET
| VV |  | Součet |  | 8 | [16 empty] | VV | 3 | 4 | True | 1 | ROZPOCET
99 | K | 741130007 | Ukončení vodič izolovaný do 25 mm2 v rozváděči nebo na přístroji | kus | 8 |  |  | 0 | CS ÚRS 2021 01 |  | základní | 0 | 0 | 0 |  | 0 | 0 | 0 | 0 | 0 | 4 | K | 3 |  |  |  | ROZPOCET | 0 | 0 | 0 | 0 | 0 | 1 | 0 | 4 | -617722950
| PP |  | Ukončení vodičů izolovaných s označením a zapojením v rozváděči nebo na přístroji, průřezu žíly do 25 mm2 | [18 empty] | PP | 3
| VV |  | Struktura výpočtu: počet kusů | [18 empty] | VV | 3 | 1 | True | 0 | ROZPOCET
| VV |  | 8 |  | 8 | [16 empty] | VV | 3 | 2 | True | 0 | ROZPOCET
| VV |  | Součet |  | 8 | [16 empty] | VV | 3 | 4 | True | 1 | ROZPOCET
100 | K | 741130005 | Ukončení vodič izolovaný do 10 mm2 v rozváděči nebo na přístroji | kus | 8 |  |  | 0 | CS ÚRS 2021 01 |  | základní | 0 | 0 | 0 |  | 0 | 0 | 0 | 0 | 0 | 4 | K | 3 |  |  |  | ROZPOCET | 0 | 0 | 0 | 0 | 0 | 1 | 0 | 4 | -641769152
| PP |  | Ukončení vodičů izolovaných s označením a zapojením v rozváděči nebo na přístroji, průřezu žíly do 10 mm2 | [18 empty] | PP | 3
| VV |  | Struktura výpočtu: počet kusů | [18 empty] | VV | 3 | 1 | True | 0 | ROZPOCET
| VV |  | 8 |  | 8 | [16 empty] | VV | 3 | 2 | True | 0 | ROZPOCET
| VV |  | Součet |  | 8 | [16 empty] | VV | 3 | 4 | True | 1 | ROZPOCET
101 | K | 741130004 | Ukončení vodič izolovaný do 6 mm2 v rozváděči nebo na přístroji | kus | 5 |  |  | 0 | CS ÚRS 2021 01 |  | základní | 0 | 0 | 0 |  | 0 | 0 | 0 | 0 | 0 | 4 | K | 3 |  |  |  | ROZPOCET | 0 | 0 | 0 | 0 | 0 | 1 | 0 | 4 | 2095261465
| PP |  | Ukončení vodičů izolovaných s označením a zapojením v rozváděči nebo na přístroji, průřezu žíly do 6 mm2 | [18 empty] | PP | 3
| VV |  | Struktura výpočtu: počet kusů | [18 empty] | VV | 3 | 1 | True | 0 | ROZPOCET
| VV |  | 5 |  | 5 | [16 empty] | VV | 3 | 2 | True | 0 | ROZPOCET
| VV |  | Součet |  | 5 | [16 empty] | VV | 3 | 4 | True | 1 | ROZPOCET
102 | K | 741130001 | Ukončení vodič izolovaný do 2,5 mm2 v rozváděči nebo na přístroji | kus | 156 |  |  | 0 | CS ÚRS 2021 01 |  | základní | 0 | 0 | 0 |  | 0 | 0 | 0 | 0 | 0 | 4 | K | 3 |  |  |  | ROZPOCET | 0 | 0 | 0 | 0 | 0 | 1 | 0 | 4 | 931166707
| PP |  | Ukončení vodičů izolovaných s označením a zapojením v rozváděči nebo na přístroji, průřezu žíly do 2,5 mm2 | [18 empty] | PP | 3
| VV |  | Struktura výpočtu: počet kusů | [18 empty] | VV | 3 | 1 | True | 0 | ROZPOCET
| VV |  | 156 |  | 156 | [16 empty] | VV | 3 | 2 | True | 0 | ROZPOCET
| VV |  | Součet |  | 156 | [16 empty] | VV | 3 | 4 | True | 1 | ROZPOCET
103 | K | IP-OP-001 | Oprava a doplnění stávajícího ochraného pospojení (práce+materiál) | ks | 1 |  |  | 0 |  |  | základní | 0 | 0 | 0 |  | 0 | 0 | 0 | 0 | 0 | 64 | K | 3 |  |  |  | ROZPOCET | 0 | 0 | 0 | 0 | 0 | 1 | 0 | 64 | -579794068
| PP |  | Oprava a doplnění stávajícího ochraného pospojení (práce+materiál) | [18 empty] | PP | 3
104 | K | HZS2232 | Hodinová zúčtovací sazba elektrikář odborný | hod | 69 |  |  | 0 | CS ÚRS 2021 01 |  | základní | 0 | 0 | 0 |  | 0 | 0 | 0 | 0 | 0 | 4 | K | 3 |  |  |  | ROZPOCET | 0 | 0 | 0 | 0 | 0 | 1 | 0 | 4 | -775722148
| PP |  | Hodinové zúčtovací sazby profesí PSV provádění stavebních instalací elektrikář odborný | [18 empty] | PP | 3
105 | K | IP-D-001 | Demontážní práce silnoproud a slaboproud | hod | 137 |  |  | 0 |  |  | základní | 0 | 0 | 0 |  | 0 | 0 | 0 | 0 | 0 | 4 | K | 3 |  |  |  | ROZPOCET | 0 | 0 | 0 | 0 | 0 | 1 | 0 | 4 | -938768078
| PP |  | Demontážní práce silnoproud a slaboproud | [18 empty] | PP | 3
106 | M | IP-D-002 | drobný materiál | kus | 1 |  |  | 0 |  |  | základní | 0 | 0 | 0 |  | 0 | 0 | 0 | 0 | 0 | 8 | M | 3 |  |  |  | ROZPOCET | 0 | 0 | 0 | 0 | 0 | 1 | 0 | 4 | 1110717691
| PP |  | drobný materiál | [18 empty] | PP | 3
| D | SLAB | Slaboproud |  |  |  |  | 0 |  |  |  |  | 0 | 0 |  | 0 |  | 0 |  | 0 | 1 | D | 2 |  |  |  | ROZPOCET | [6 empty] | 0
107 | K | 742110001 | Montáž trubek pro slaboproud plastových ohebných uložených pod omítku se zasekáním | m | 486 |  |  | 0 | CS ÚRS 2021 01 |  | základní | 0 | 0 | 0 |  | 0 | 0 | 0 | 0 | 0 | 4 | K | 3 |  |  |  | ROZPOCET | 0 | 0 | 0 | 0 | 0 | 1 | 0 | 4 | -1990470792
| PP |  | Montáž trubek elektroinstalačních plastových ohebných uložených pod omítku včetně zasekání | [18 empty] | PP | 3
| VV |  | Struktura výpočtu: změřeno v digitální verzi PD funkcí na měření délek | [18 empty] | VV | 3 | 1 | True | 0 | ROZPOCET
| VV |  | 4+376+106 |  | 486 | [16 empty] | VV | 3 | 2 | True | 0 | ROZPOCET
| VV |  | Součet |  | 486 | [16 empty] | VV | 3 | 4 | True | 1 | ROZPOCET
108 | M | IP-ET-01425 | elektroinstalační trubka Kopos Kolín typ Monoflex 1425 s drátem | kus | 376 |  |  | 0 |  |  | základní | 0 | 0 | 0 |  | 0 | 0 | 0 | 0 | 0 | 8 | M | 3 |  |  |  | ROZPOCET | 0 | 0 | 0 | 0 | 0 | 1 | 0 | 4 | 1645279724
| PP |  | elektroinstalační trubka Kopos Kolín typ Monoflex 1425 s drátem | [18 empty] | PP | 3
| P |  | Poznámka k položce: Doporučený typ | [18 empty] | P | 3
| VV |  | Struktura výpočtu: změřeno v digitální verzi PD funkcí na měření délek | [18 empty] | VV | 3 | 1 | True | 0 | ROZPOCET
| VV |  | 376 |  | 376 | [16 empty] | VV | 3 | 2 | True | 0 | ROZPOCET
| VV |  | Součet |  | 376 | [16 empty] | VV | 3 | 4 | True | 1 | ROZPOCET
109 | M | IP-ET-01432 | elektroinstalační trubka Kopos Kolín typ Monoflex 1432 s drátem | kus | 106 |  |  | 0 |  |  | základní | 0 | 0 | 0 |  | 0 | 0 | 0 | 0 | 0 | 8 | M | 3 |  |  |  | ROZPOCET | 0 | 0 | 0 | 0 | 0 | 1 | 0 | 4 | -399851321
| PP |  | elektroinstalační trubka Kopos Kolín typ Monoflex 1432 s drátem | [18 empty] | PP | 3
| P |  | Poznámka k položce: Doporučený typ | [18 empty] | P | 3
| VV |  | Struktura výpočtu: změřeno v digitální verzi PD funkcí na měření délek | [18 empty] | VV | 3 | 1 | True | 0 | ROZPOCET
| VV |  | 106 |  | 106 | [16 empty] | VV | 3 | 2 | True | 0 | ROZPOCET
| VV |  | Součet |  | 106 | [16 empty] | VV | 3 | 4 | True | 1 | ROZPOCET
110 | K | 742121001 | Montáž kabelů sdělovacích pro vnitřní rozvody do 15 žil | m | 942 |  |  | 0 | CS ÚRS 2021 01 |  | základní | 0 | 0 | 0 |  | 0 | 0 | 0 | 0 | 0 | 4 | K | 3 |  |  |  | ROZPOCET | 0 | 0 | 0 | 0 | 0 | 1 | 0 | 4 | 2127103673
| PP |  | Montáž kabelů sdělovacích pro vnitřní rozvody počtu žil do 15 | [18 empty] | PP | 3
| VV |  | Struktura výpočtu: změřeno v digitální verzi PD funkcí na měření délek | [18 empty] | VV | 3 | 1 | True | 0 | ROZPOCET
| VV |  | 928+14 |  | 942 | [16 empty] | VV | 3 | 2 | True | 0 | ROZPOCET
| VV |  | Součet |  | 942 | [16 empty] | VV | 3 | 4 | True | 1 | ROZPOCET
111 | M | IP-SLV-001 | kabel pro sběrnici 2x0,8+2x0,5 typ CC-01 | m | 14 |  |  | 0 |  |  | základní | 0 | 0 | 0 |  | 0 | 0 | 0 | 0 | 0 | 8 | M | 3 |  |  |  | ROZPOCET | 0 | 0 | 0 | 0 | 0 | 1 | 0 | 4 | 224332107
| PP |  | kabel pro sběrnici 2x0,8+2x0,5 typ CC-01 | [18 empty] | PP | 3
| P |  | Poznámka k položce: Poznámka k položce: Doporučený typ. | [18 empty] | P | 3
| VV |  | Struktura výpočtu: změřeno v digitální verzi PD funkcí na měření délek | [18 empty] | VV | 3 | 1 | True | 0 | ROZPOCET
| VV |  | 14 |  | 14 | [16 empty] | VV | 3 | 2 | True | 0 | ROZPOCET
| VV |  | Součet |  | 14 | [16 empty] | VV | 3 | 4 | True | 1 | ROZPOCET
112 | M | IP-UTP-02 | kabel UTP Cat 6 | m | 928 |  |  | 0 |  |  | základní | 0 | 0 | 0 |  | 0 | 0 | 0 | 0 | 0 | 8 | M | 3 |  |  |  | ROZPOCET | 0 | 0 | 0 | 0 | 0 | 1 | 0 | 4 | -1289416970
| PP |  | kabel UTP Cat 6 | [18 empty] | PP | 3
| VV |  | Struktura výpočtu: změřeno v digitální verzi PD funkcí na měření délek | [18 empty] | VV | 3 | 1 | True | 0 | ROZPOCET
| VV |  | 928 |  | 928 | [16 empty] | VV | 3 | 2 | True | 0 | ROZPOCET
| VV |  | Součet |  | 928 | [16 empty] | VV | 3 | 4 | True | 1 | ROZPOCET
113 | K | 220320201 | Montáž zvonku pro vnitřní použití na střídavý nebo stejnosměrný proud napětí 3 až 24 V | kus | 3 |  |  | 0 | CS ÚRS 2021 01 |  | základní | 0 | 0 | 0 |  | 0 | 0 | 0 | 0 | 0 | 4 | K | 3 |  |  |  | ROZPOCET | 0 | 0 | 0 | 0 | 0 | 1 | 0 | 4 | -714648482
| PP |  | Montáž zvonku pro vnitřní použití na střídavý nebo stejnosměrný proud napětí 3 až 24 V | [18 empty] | PP | 3
| VV |  | Struktura výpočtu: počet kusů | [18 empty] | VV | 3 | 1 | True | 0 | ROZPOCET
| VV |  | 3 |  | 3 | [16 empty] | VV | 3 | 2 | True | 0 | ROZPOCET
| VV |  | Součet |  | 3 | [16 empty] | VV | 3 | 4 | True | 1 | ROZPOCET
114 | M | IP-ZV-001 | Bytový zvonek dvojtónový s dozvukem-plast Tesla Stropkov typ 4FN 605 11 | ks | 3 |  |  | 0 |  |  | základní | 0 | 0 | 0 |  | 0 | 0 | 0 | 0 | 0 | 8 | M | 3 |  |  |  | ROZPOCET | 0 | 0 | 0 | 0 | 0 | 1 | 0 | 4 | -2027101535
| PP |  | Bytový zvonek dvojtónový s dozvukem-plast Tesla Stropkov typ 4FN 605 11 | [18 empty] | PP | 3
| P |  | Poznámka k položce: Doporučený typ. | [18 empty] | P | 3
| VV |  | Struktura výpočtu: počet kusů | [18 empty] | VV | 3 | 1 | True | 0 | ROZPOCET
| VV |  | 3 |  | 3 | [16 empty] | VV | 3 | 2 | True | 0 | ROZPOCET
| VV |  | Součet |  | 3 | [16 empty] | VV | 3 | 4 | True | 1 | ROZPOCET
115 | K | 741310011 | Montáž ovladač nástěnný 1/0-tlačítkový zapínací prostředí normální | kus | 3 |  |  | 0 | CS ÚRS 2021 01 |  | základní | 0 | 0 | 0 |  | 0 | 0 | 0 | 0 | 0 | 4 | K | 3 |  |  |  | ROZPOCET | 0 | 0 | 0 | 0 | 0 | 1 | 0 | 4 | 1218183067
| PP |  | Montáž spínačů jedno nebo dvoupólových nástěnných se zapojením vodičů, pro prostředí normální ovladačů, řazení 1/0-tlačítkových zapínacích | [18 empty] | PP | 3
| VV |  | Struktura výpočtu: počet kusů | [18 empty] | VV | 3 | 1 | True | 0 | ROZPOCET
| VV |  | 3 |  | 3 | [16 empty] | VV | 3 | 2 | True | 0 | ROZPOCET
| VV |  | Součet |  | 3 | [16 empty] | VV | 3 | 4 | True | 1 | ROZPOCET
116 | M | IP-EP-010.1 | Přístroj tlač. ovládače zapínacího, řazení 1/0, 1/0S, 1/0So, přístroj + kryt, ABB typ 3558A-A00620 B + symbol zvonku 3558A-A27/1 | kus | 3 |  |  | 0 |  |  | základní | 0 | 0 | 0 |  | 0 | 0 | 0 | 0 | 0 | 8 | M | 3 |  |  |  | ROZPOCET | 0 | 0 | 0 | 0 | 0 | 1 | 0 | 4 | 1152920614
| PP |  | Přístroj tlač. ovládače zapínacího, řazení 1/0, 1/0S, 1/0So, přístroj + kryt, ABB typ 3558A-A00620 B + symbol zvonku 3558A-A27/1 | [18 empty] | PP | 3
| P |  | Poznámka k položce: Doporučený typ. | [18 empty] | P | 3
| VV |  | Struktura výpočtu: počet kusů | [18 empty] | VV | 3 | 1 | True | 0 | ROZPOCET
| VV |  | 3 |  | 3 | [16 empty] | VV | 3 | 2 | True | 0 | ROZPOCET
| VV |  | Součet |  | 3 | [16 empty] | VV | 3 | 4 | True | 1 | ROZPOCET
117 | K | 741112061 | Montáž krabice přístrojová zapuštěná plastová kruhová | kus | 3 |  |  | 0 | CS ÚRS 2021 01 |  | základní | 0 | 0 | 0 |  | 0 | 0 | 0 | 0 | 0 | 4 | K | 3 |  |  |  | ROZPOCET | 0 | 0 | 0 | 0 | 0 | 1 | 0 | 4 | -1931808727
| PP |  | Montáž krabic elektroinstalačních bez napojení na trubky a lišty, demontáže a montáže víčka a přístroje přístrojových zapuštěných plastových kruhových | [18 empty] | PP | 3
| VV |  | Struktura výpočtu: počet kusů | [18 empty] | VV | 3 | 1 | True | 0 | ROZPOCET
| VV |  | 3 |  | 3 | [16 empty] | VV | 3 | 2 | True | 0 | ROZPOCET
| VV |  | Součet |  | 3 | [16 empty] | VV | 3 | 4 | True | 1 | ROZPOCET
118 | M | IP-EK-001 | krabice elektroinstalační přístrojová Kopos Kolín typ KU 68-1901 | kus | 3 |  |  | 0 |  |  | základní | 0 | 0 | 0 |  | 0 | 0 | 0 | 0 | 0 | 8 | M | 3 |  |  |  | ROZPOCET | 0 | 0 | 0 | 0 | 0 | 1 | 0 | 4 | -1165723984
| PP |  | krabice elektroinstalační přístrojová Kopos Kolín typ KU 68-1901 | [18 empty] | PP | 3
| P |  | Poznámka k položce: Poznámka k položce: Doporučený typ | [18 empty] | P | 3
| VV |  | Struktura výpočtu: počet kusů | [18 empty] | VV | 3 | 1 | True | 0 | ROZPOCET
| VV |  | 3 |  | 3 | [16 empty] | VV | 3 | 2 | True | 0 | ROZPOCET
| VV |  | Součet |  | 3 | [16 empty] | VV | 3 | 4 | True | 1 | ROZPOCET
119 | K | 741112001 | Montáž krabice zapuštěná plastová kruhová | kus | 54 |  |  | 0 | CS ÚRS 2021 01 |  | základní | 0 | 0 | 0 |  | 0 | 0 | 0 | 0 | 0 | 4 | K | 3 |  |  |  | ROZPOCET | 0 | 0 | 0 | 0 | 0 | 1 | 0 | 4 | -1064703338
| PP |  | Montáž krabic elektroinstalačních bez napojení na trubky a lišty, demontáže a montáže víčka a přístroje protahovacích nebo odbočných zapuštěných plastových kruhových | [18 empty] | PP | 3
| VV |  | Struktura výpočtu: počet kusů | [18 empty] | VV | 3 | 1 | True | 0 | ROZPOCET
| VV |  | 54 |  | 54 | [16 empty] | VV | 3 | 2 | True | 0 | ROZPOCET
| VV |  | Součet |  | 54 | [16 empty] | VV | 3 | 4 | True | 1 | ROZPOCET
120 | M | IP-EK-002 | krabice elektroinstalační odboční s víčkem Kopos Kolín typ KU 68-1902 | kus | 46 |  |  | 0 |  |  | základní | 0 | 0 | 0 |  | 0 | 0 | 0 | 0 | 0 | 8 | M | 3 |  |  |  | ROZPOCET | 0 | 0 | 0 | 0 | 0 | 1 | 0 | 4 | -111206727
| PP |  | krabice elektroinstalační odboční s víčkem Kopos Kolín typ KU 68-1902 | [18 empty] | PP | 3
| P |  | Poznámka k položce: Poznámka k položce: Doporučený typ. | [18 empty] | P | 3
| VV |  | Struktura výpočtu: počet kusů | [18 empty] | VV | 3 | 1 | True | 0 | ROZPOCET
| VV |  | 46 |  | 46 | [16 empty] | VV | 3 | 2 | True | 0 | ROZPOCET
| VV |  | Součet |  | 46 | [16 empty] | VV | 3 | 4 | True | 1 | ROZPOCET
121 | M | IP-EK-008 | krabice odbočná s víčkem Kopos Kolín typ KO97/5 | ks | 8 |  |  | 0 |  |  | základní | 0 | 0 | 0 |  | 0 | 0 | 0 | 0 | 0 | 8 | M | 3 |  |  |  | ROZPOCET | 0 | 0 | 0 | 0 | 0 | 1 | 0 | 4 | -21566999
| PP |  | krabice odbočná s víčkem Kopos Kolín typ KO97/5 | [18 empty] | PP | 3
| P |  | Poznámka k položce: Poznámka k položce: Doporučený typ. | [18 empty] | P | 3
| VV |  | Struktura výpočtu: počet kusů | [18 empty] | VV | 3 | 1 | True | 0 | ROZPOCET
| VV |  | 8 |  | 8 | [16 empty] | VV | 3 | 2 | True | 0 | ROZPOCET
| VV |  | Součet |  | 8 | [16 empty] | VV | 3 | 4 | True | 1 | ROZPOCET
122 | K | 741112022 | Montáž krabice nástěnná plastová čtyřhranná do 160x160 mm | kus | 4 |  |  | 0 | CS ÚRS 2021 01 |  | základní | 0 | 0 | 0 |  | 0 | 0 | 0 | 0 | 0 | 4 | K | 3 |  |  |  | ROZPOCET | 0 | 0 | 0 | 0 | 0 | 1 | 0 | 4 | 387177492
| PP |  | Montáž krabic elektroinstalačních bez napojení na trubky a lišty, demontáže a montáže víčka a přístroje protahovacích nebo odbočných nástěnných plastových čtyřhranných, vel. do 160x160 mm | [18 empty] | PP | 3
| VV |  | Struktura výpočtu: počet kusů | [18 empty] | VV | 3 | 1 | True | 0 | ROZPOCET
| VV |  | 4 |  | 4 | [16 empty] | VV | 3 | 2 | True | 0 | ROZPOCET
| VV |  | Součet |  | 4 | [16 empty] | VV | 3 | 4 | True | 1 | ROZPOCET
123 | M | IP-EK-007 | krabice elektroinstalační s víčkem Kopos Kolín typ KO 125 | kus | 4 |  |  | 0 |  |  | základní | 0 | 0 | 0 |  | 0 | 0 | 0 | 0 | 0 | 8 | M | 3 |  |  |  | ROZPOCET | 0 | 0 | 0 | 0 | 0 | 1 | 0 | 4 | -1450702426
| PP |  | krabice elektroinstalační s víčkem Kopos Kolín typ KO 125 | [18 empty] | PP | 3
| P |  | Poznámka k položce: Poznámka k položce: Doporučený typ. | [18 empty] | P | 3
| VV |  | Struktura výpočtu: počet kusů | [18 empty] | VV | 3 | 1 | True | 0 | ROZPOCET
| VV |  | 4 |  | 4 | [16 empty] | VV | 3 | 2 | True | 0 | ROZPOCET
| VV |  | Součet |  | 4 | [16 empty] | VV | 3 | 4 | True | 1 | ROZPOCET
124 | K | 741112023 | Montáž krabice nástěnná plastová čtyřhranná do 250x250 mm | kus | 3 |  |  | 0 | CS ÚRS 2021 01 |  | základní | 0 | 0 | 0 |  | 0 | 0 | 0 | 0 | 0 | 4 | K | 3 |  |  |  | ROZPOCET | 0 | 0 | 0 | 0 | 0 | 1 | 0 | 4 | 1479277203
| PP |  | Montáž krabic elektroinstalačních bez napojení na trubky a lišty, demontáže a montáže víčka a přístroje protahovacích nebo odbočných nástěnných plastových čtyřhranných, vel. do 250x250 mm | [18 empty] | PP | 3
| VV |  | Struktura výpočtu: počet kusů | [18 empty] | VV | 3 | 1 | True | 0 | ROZPOCET
| VV |  | 3 |  | 3 | [16 empty] | VV | 3 | 2 | True | 0 | ROZPOCET
| VV |  | Součet |  | 3 | [16 empty] | VV | 3 | 4 | True | 1 | ROZPOCET
125 | M | IP-EK-006 | krabice elektroinstalační univerzální s víčkem do dutých stěn Kopos Kolín typ KUL 68-45/LD2 | kus | 2 |  |  | 0 |  |  | základní | 0 | 0 | 0 |  | 0 | 0 | 0 | 0 | 0 | 8 | M | 3 |  |  |  | ROZPOCET | 0 | 0 | 0 | 0 | 0 | 1 | 0 | 4 | -669943732
| PP |  | krabice elektroinstalační univerzální s víčkem do dutých stěn Kopos Kolín typ KUL 68-45/LD2 | [18 empty] | PP | 3
| P |  | Poznámka k položce: Doporučený typ | [18 empty] | P | 3
| VV |  | Struktura výpočtu: počet kusů | [18 empty] | VV | 3 | 1 | True | 0 | ROZPOCET
| VV |  | 2 |  | 2 | [16 empty] | VV | 3 | 2 | True | 0 | ROZPOCET
| VV |  | Součet |  | 2 | [16 empty] | VV | 3 | 4 | True | 1 | ROZPOCET
126 | K | 742330042 | Montáž datové dvouzásuvky | kus | 8 |  |  | 0 | CS ÚRS 2021 01 |  | základní | 0 | 0 | 0 |  | 0 | 0 | 0 | 0 | 0 | 4 | K | 3 |  |  |  | ROZPOCET | 0 | 0 | 0 | 0 | 0 | 1 | 0 | 4 | -921986410
| PP |  | Montáž strukturované kabeláže zásuvek datových pod omítku, do nábytku, do parapetního žlabu nebo podlahové krabice dvouzásuvky | [18 empty] | PP | 3
| VV |  | Struktura výpočtu: počet kusů | [18 empty] | VV | 3 | 1 | True | 0 | ROZPOCET
| VV |  | 8 |  | 8 | [16 empty] | VV | 3 | 2 | True | 0 | ROZPOCET
| VV |  | Součet |  | 8 | [16 empty] | VV | 3 | 4 | True | 1 | ROZPOCET
127 | M | IPZD-002 | datová dvojzásuvka Tango 2xRJ45 (5014A-A100 B + 5014A-B1018 +2x RJ45C6U) | ks | 8 |  |  | 0 |  |  | základní | 0 | 0 | 0 |  | 0 | 0 | 0 | 0 | 0 | 8 | M | 3 |  |  |  | ROZPOCET | 0 | 0 | 0 | 0 | 0 | 1 | 0 | 4 | 1942019005
| PP |  | datová dvojzásuvka Tango 2xRJ45 (5014A-A100 B + 5014A-B1018 +2x RJ45C6U) | [18 empty] | PP | 3
| P |  | Poznámka k položce: Doporučený typ. | [18 empty] | P | 3
| VV |  | Struktura výpočtu: počet kusů | [18 empty] | VV | 3 | 1 | True | 0 | ROZPOCET
| VV |  | 8 |  | 8 | [16 empty] | VV | 3 | 2 | True | 0 | ROZPOCET
| VV |  | Součet |  | 8 | [16 empty] | VV | 3 | 4 | True | 1 | ROZPOCET
128 | K | 742330041 | Montáž datové jednozásuvky | kus | 2 |  |  | 0 | CS ÚRS 2021 01 |  | základní | 0 | 0 | 0 |  | 0 | 0 | 0 | 0 | 0 | 4 | K | 3 |  |  |  | ROZPOCET | 0 | 0 | 0 | 0 | 0 | 1 | 0 | 4 | -2142124729
| PP |  | Montáž strukturované kabeláže zásuvek datových pod omítku, do nábytku, do parapetního žlabu nebo podlahové krabice jednozásuvky | [18 empty] | PP | 3
| VV |  | Struktura výpočtu: počet kusů | [18 empty] | VV | 3 | 1 | True | 0 | ROZPOCET
| VV |  | 2 |  | 2 | [16 empty] | VV | 3 | 2 | True | 0 | ROZPOCET
| VV |  | Součet |  | 2 | [16 empty] | VV | 3 | 4 | True | 1 | ROZPOCET
129 | M | IPZD-001 | datová jednozásuvka Tango 1xRJ45 (5014A-A100 B + 5014A-B1018 + RJ45C6U) | ks | 1 |  |  | 0 |  |  | základní | 0 | 0 | 0 |  | 0 | 0 | 0 | 0 | 0 | 8 | M | 3 |  |  |  | ROZPOCET | 0 | 0 | 0 | 0 | 0 | 1 | 0 | 4 | 562788487
| PP |  | datová jednozásuvka Tango 1xRJ45 (5014A-A100 B + 5014A-B1018 + RJ45C6U) | [18 empty] | PP | 3
| P |  | Poznámka k položce: Doporučený typ. | [18 empty] | P | 3
| VV |  | Struktura výpočtu: počet kusů | [18 empty] | VV | 3 | 1 | True | 0 | ROZPOCET
| VV |  | 1 |  | 1 | [16 empty] | VV | 3 | 2 | True | 0 | ROZPOCET
| VV |  | Součet |  | 1 | [16 empty] | VV | 3 | 4 | True | 1 | ROZPOCET
130 | M | IPZT-001 | telefonní jednozásuvka ABB Tango 1xRJ12 (5013A-A00213 B + 5013U-A00103) | ks | 1 |  |  | 0 |  |  | základní | 0 | 0 | 0 |  | 0 | 0 | 0 | 0 | 0 | 8 | M | 3 |  |  |  | ROZPOCET | 0 | 0 | 0 | 0 | 0 | 1 | 0 | 4 | 814651099
| PP |  | telefonní jednozásuvka ABB Tango 1xRJ12 (5013A-A00213 B + 5013U-A00103) | [18 empty] | PP | 3
| P |  | Poznámka k položce: Doporučený typ. | [18 empty] | P | 3
| VV |  | Struktura výpočtu: počet kusů | [18 empty] | VV | 3 | 1 | True | 0 | ROZPOCET
| VV |  | 1 |  | 1 | [16 empty] | VV | 3 | 2 | True | 0 | ROZPOCET
| VV |  | Součet |  | 1 | [16 empty] | VV | 3 | 4 | True | 1 | ROZPOCET
131 | K | 742-ost-02 | Drobný elektroinstalační materiál | ks | 1 |  |  | 0 |  |  | základní | 0 | 0 | 0 |  | 0 | 0 | 0 | 0 | 0 | 4 | K | 3 |  |  |  | ROZPOCET | 0 | 0 | 0 | 0 | 0 | 1 | 0 | 4 | -86859661
| PP |  | Drobný elektroinstalační materiál | [18 empty] | PP | 3
132 | K | 742-ost-04 | Oživení systémů | hod | 22 |  |  | 0 |  |  | základní | 0 | 0 | 0 |  | 0 | 0 | 0 | 0 | 0 | 4 | K | 3 |  |  |  | ROZPOCET | 0 | 0 | 0 | 0 | 0 | 1 | 0 | 4 | 508901017
| PP |  | Oživení systémů | [18 empty] | PP | 3
133 | K | 742-ost-05.2 | Měření kabelů včetně zpracování protokolu | kpl | 1 |  |  | 0 |  |  | základní | 0 | 0 | 0 |  | 0 | 0 | 0 | 0 | 0 | 4 | K | 3 |  |  |  | ROZPOCET | 0 | 0 | 0 | 0 | 0 | 1 | 0 | 4 | -1258553911
| PP |  | Měření kabelů včetně zpracování protokolu | [18 empty] | PP | 3
134 | K | 742-ost-06 | Revize systému | ks | 2 |  |  | 0 |  |  | základní | 0 | 0 | 0 |  | 0 | 0 | 0 | 0 | 0 | 4 | K | 3 |  |  |  | ROZPOCET | 0 | 0 | 0 | 0 | 0 | 1 | 0 | 4 | 1621337154
| PP |  | Revize systému | [18 empty] | PP | 3
| D | OST | Ostatní |  |  |  |  | 0 |  |  |  |  | 0 | 0 |  | 0 |  | 0 |  | 0 | 4 | D | 0 |  |  |  | ROZPOCET | [6 empty] | 0
| D | VRN | Vedlejší rozpočtové náklady |  |  |  |  | 0 |  |  |  |  | 0 | 0 |  | 0 |  | 0 |  | 0 | 4 | D | 1 |  |  |  | ROZPOCET | [6 empty] | 0
135 | K | 741810003 | Celková prohlídka elektrického rozvodu a zařízení do 1 milionu Kč | kus | 1 |  |  | 0 | CS ÚRS 2021 01 |  | základní | 0 | 0 | 0 |  | 0 | 0 | 0 | 0 | 0 | 262144 | K | 2 |  |  |  | ROZPOCET | 0 | 0 | 0 | 0 | 0 | 1 | 0 | 262144 | -1793380099
| PP |  | Zkoušky a prohlídky elektrických rozvodů a zařízení celková prohlídka a vyhotovení revizní zprávy pro objem montážních prací přes 500 do 1000 tis. Kč | [18 empty] | PP | 2
136 | K | 013254000 | Dokumentace skutečného provedení stavby | … | 1 |  |  | 0 | CS ÚRS 2021 01 |  | základní | 0 | 0 | 0 |  | 0 | 0 | 0 | 0 | 0 | 262144 | K | 2 |  |  |  | ROZPOCET | 0 | 0 | 0 | 0 | 0 | 1 | 0 | 262144 | -1153930392
| PP |  | Dokumentace skutečného provedení stavby | [18 empty] | PP | 2
137 | K | 999-VRN-1 | Vedlejší náklady | % |  |  |  | 0 |  |  | základní | 0 | 0 | 0 |  | 0 | 0 | 0 | 0 | 0 | 4 | K | 2 |  |  |  | ROZPOCET | 0 | 0 | 0 | 0 | 0 | 1 | 0 | 4 | -840684134
| PP |  | Vedlejší náklady | [18 empty] | PP | 2

## etapa II st - Stavební čá...
{47706d94-88ed-4c53-821f-40e289bf0bf2}
2
| KRYCÍ LIST SOUPISU PRACÍ | [8 empty] | v --- níže se nacházejí doplnkové a pomocné údaje k sestavám --- v | [11 empty] | False
Stavba:
MŠ K. H. Borovského, Sokolov, st.p.č. 3158, oprava elektroinstalace
Objekt:
etapa II st - Stavební část 1.PP a 1.NP
| KSO: |  |  |  |  | CC-CZ:
| Místo: |  | Sokolov |  |  | Datum: | 12. 2. 2021
| Zadavatel: |  |  |  |  | IČ:
|  | Město Sokolov, Rokycanova 1929, Sokolov 356 01 |  |  |  | DIČ:
| Uchazeč: |  |  |  |  | IČ: | Vyplň údaj
|  | Vyplň údaj |  |  |  | DIČ: | Vyplň údaj
| Projektant: |  |  |  |  | IČ:
|  | Ing. Jiří Voráč |  |  |  | DIČ:
| Zpracovatel: |  |  |  |  | IČ:
DIČ:
Poznámka:
|  | Materiál | [5 empty] | 0
|  | Montáž | [5 empty] | 0
| Cena bez DPH | [6 empty] | 0
|  |  | Základ daně |  |  | Sazba daně |  | Výše daně
| DPH | základní | 0 |  |  | 21% |  | 0
|  | snížená | 0 |  |  | 15% |  | 0
|  | zákl. přenesená | 0 |  |  | 21% |  | 0
|  | sníž. přenesená | 0 |  |  | 15% |  | 0
|  | nulová | 0 |  |  | 0% |  | 0
| Cena s DPH |  |  | v | CZK |  |  | 0
REKAPITULACE ČLENĚNÍ SOUPISU PRACÍ
Stavba:
MŠ K. H. Borovského, Sokolov, st.p.č. 3158, oprava elektroinstalace
Objekt:
etapa II st - Stavební část 1.PP a 1.NP
Místo: |  |  | Sokolov |  |  | Datum: | 12. 2. 2021
Zadavatel: |  |  | Město Sokolov, Rokycanova 1929, Sokolov 356 01 |  |  | Projektant: | Ing. Jiří Voráč
Uchazeč: |  |  | Vyplň údaj |  |  | Zpracovatel:
Kód dílu - Popis | [5 empty] | Materiál [CZK] | Montáž [CZK] | Cena celkem [CZK]
Náklady stavby celkem | [5 empty] | 0 | 0 | 0 | [14 empty] | -1
| HSV - Práce a dodávky HSV |  |  |  |  | 0 | 0 | 0
| 3 - Svislé a kompletní konstrukce |  |  |  |  | 0 | 0 | 0
| 6 - Úpravy povrchů, podlahy a osazování výplní |  |  |  |  | 0 | 0 | 0
| 9 - Ostatní konstrukce a práce, bourání |  |  |  |  | 0 | 0 | 0
| 997 - Přesun sutě |  |  |  |  | 0 | 0 | 0
| 998 - Přesun hmot |  |  |  |  | 0 | 0 | 0
| PSV - Práce a dodávky PSV |  |  |  |  | 0 | 0 | 0
| 766 - Konstrukce truhlářské |  |  |  |  | 0 | 0 | 0
| 776 - Podlahy povlakové |  |  |  |  | 0 | 0 | 0
| 781 - Dokončovací práce - obklady |  |  |  |  | 0 | 0 | 0
| 783 - Dokončovací práce - nátěry |  |  |  |  | 0 | 0 | 0
| 784 - Dokončovací práce - malby a tapety |  |  |  |  | 0 | 0 | 0
| OST - Ostatní |  |  |  |  | 0 | 0 | 0
| VRN - Vedlejší rozpočtové náklady |  |  |  |  | 0 | 0 | 0
SOUPIS PRACÍ
Stavba:
MŠ K. H. Borovského, Sokolov, st.p.č. 3158, oprava elektroinstalace
Objekt:
etapa II st - Stavební část 1.PP a 1.NP
Místo: |  |  | Sokolov |  |  | Datum: | 12. 2. 2021
Zadavatel: |  |  | Město Sokolov, Rokycanova 1929, Sokolov 356 01 |  |  | Projektant: | Ing. Jiří Voráč
Uchazeč: |  |  | Vyplň údaj |  |  | Zpracovatel:
PČ | Typ | Kód | Popis | MJ | Množství | J. materiál [CZK] | J. montáž [CZK] | Cena celkem [CZK] | Cenová soustava |  | DPH | J.cena [CZK] | Materiál celkem [CZK] | Montáž celkem [CZK] | J. Nh [h] | Nh celkem [h] | J. hmotnost [t] | Hmotnost celkem [t] | J. suť [t] | Suť Celkem [t]
Náklady soupisu celkem | [7 empty] | 0 |  |  |  |  | 0 | 0 |  | 0 |  | 1.8145 |  | 2.4739 |  | D | -1 | [10 empty] | 0
| D | HSV | Práce a dodávky HSV |  |  |  |  | 0 |  |  |  |  | 0 | 0 |  | 0 |  | 1.6173 |  | 1.5274 | 1 | D | 0 |  |  |  | ROZPOCET | [6 empty] | 0
| D | 3 | Svislé a kompletní konstrukce |  |  |  |  | 0 |  |  |  |  | 0 | 0 |  | 0 |  | 0.12021 |  | 0 | 1 | D | 1 |  |  |  | ROZPOCET | [6 empty] | 0
1 | K | 310237241 | Zazdívka otvorů pl do 0,25 m2 ve zdivu nadzákladovém cihlami pálenými tl do 300 mm | kus | 1 |  |  | 0 | CS ÚRS 2020 02 |  | základní | 0 | 0 | 0 |  | 0 | 0.12021 | 0.12021 | 0 | 0 | 4 | K | 2 |  |  |  | ROZPOCET | 0 | 0 | 0 | 0 | 0 | 1 | 0 | 4 | -1849257768
| PP |  | Zazdívka otvorů ve zdivu nadzákladovém cihlami pálenými plochy přes 0,09 m2 do 0,25 m2, ve zdi tl. do 300 mm | [18 empty] | PP | 2
| VV |  | 1 "0.4 |  | 1 | [16 empty] | VV | 2 | 2 | True | 1 | ROZPOCET
| D | 6 | Úpravy povrchů, podlahy a osazování výplní |  |  |  |  | 0 |  |  |  |  | 0 | 0 |  | 0 |  | 1.4971 |  | 0 | 1 | D | 1 |  |  |  | ROZPOCET | [6 empty] | 0
2 | K | 612311131 | Potažení vnitřních stěn vápenným štukem tloušťky do 3 mm | m2 | 46.852 |  |  | 0 | CS ÚRS 2020 02 |  | základní | 0 | 0 | 0 |  | 0 | 0.003 | 0.14056 | 0 | 0 | 4 | K | 2 |  |  |  | ROZPOCET | 0 | 0 | 0 | 0 | 0 | 1 | 0 | 4 | 1111596351
| PP |  | Potažení vnitřních ploch štukem tloušťky do 3 mm svislých konstrukcí stěn | [18 empty] | PP | 2
| VV |  | 18,44*1,3 "1.12 |  | 23.972 | [16 empty] | VV | 2 | 2 | True | 0 | ROZPOCET
| VV |  | 17,6*1,3 "1.13 |  | 22.88 | [16 empty] | VV | 2 | 2 | True | 0 | ROZPOCET
3 | K | 612311141 | Vápenná omítka štuková dvouvrstvá vnitřních stěn nanášená ručně | m2 | 9.69 |  |  | 0 | CS ÚRS 2020 02 |  | základní | 0 | 0 | 0 |  | 0 | 0.01733 | 0.16793 | 0 | 0 | 4 | K | 2 |  |  |  | ROZPOCET | 0 | 0 | 0 | 0 | 0 | 1 | 0 | 4 | 2120587379
| PP |  | Omítka vápenná vnitřních ploch nanášená ručně dvouvrstvá štuková, tloušťky jádrové omítky do 10 mm a tloušťky štuku do 3 mm svislých konstrukcí stěn | [18 empty] | PP | 2
| VV |  | 5,1*1,9 "1.15 |  | 9.69 | [16 empty] | VV | 2 | 2 | True | 1 | ROZPOCET
4 | K | 612315223 | Vápenná štuková omítka malých ploch do 1,0 m2 na stěnách | kus | 3 |  |  | 0 | CS ÚRS 2020 02 |  | základní | 0 | 0 | 0 |  | 0 | 0.0406 | 0.1218 | 0 | 0 | 4 | K | 2 |  |  |  | ROZPOCET | 0 | 0 | 0 | 0 | 0 | 1 | 0 | 4 | -910449461
| PP |  | Vápenná omítka jednotlivých malých ploch štuková na stěnách, plochy jednotlivě přes 0,25 do 1 m2 | [18 empty] | PP | 2
5 | K | 612321121 | Vápenocementová omítka hladká jednovrstvá vnitřních stěn nanášená ručně | m2 | 9.671 |  |  | 0 | CS ÚRS 2020 02 |  | základní | 0 | 0 | 0 |  | 0 | 0.0154 | 0.14893 | 0 | 0 | 4 | K | 2 |  |  |  | ROZPOCET | 0 | 0 | 0 | 0 | 0 | 1 | 0 | 4 | -274384583
| PP |  | Omítka vápenocementová vnitřních ploch nanášená ručně jednovrstvá, tloušťky do 10 mm hladká svislých konstrukcí stěn | [18 empty] | PP | 2
| VV |  | 5,09*1,9 "1.15 |  | 9.671 | [16 empty] | VV | 2 | 2 | True | 1 | ROZPOCET
6 | K | 612321141 | Vápenocementová omítka štuková dvouvrstvá vnitřních stěn nanášená ručně | m2 | 12.48 |  |  | 0 | CS ÚRS 2020 02 |  | základní | 0 | 0 | 0 |  | 0 | 0.01838 | 0.22938 | 0 | 0 | 4 | K | 2 |  |  |  | ROZPOCET | 0 | 0 | 0 | 0 | 0 | 1 | 0 | 4 | 1148873494
| PP |  | Omítka vápenocementová vnitřních ploch nanášená ručně dvouvrstvá, tloušťky jádrové omítky do 10 mm a tloušťky štuku do 3 mm štuková svislých konstrukcí stěn | [18 empty] | PP | 2
| VV |  | 4,8*2,6 "0.8 |  | 12.48 | [16 empty] | VV | 2 | 2 | True | 1 | ROZPOCET
7 | K | 612325205 | Vápenocementová hrubá omítka malých ploch do 4,0 m2 na stěnách | kus | 1 |  |  | 0 | CS ÚRS 2020 02 |  | základní | 0 | 0 | 0 |  | 0 | 0.147 | 0.147 | 0 | 0 | 4 | K | 2 |  |  |  | ROZPOCET | 0 | 0 | 0 | 0 | 0 | 1 | 0 | 4 | -1631781893
| PP |  | Vápenocementová omítka jednotlivých malých ploch hrubá na stěnách, plochy jednotlivě přes 1,0 do 4 m2 | [18 empty] | PP | 2
| VV |  | 1 "0.4 (2,1 m2) |  | 1 | [16 empty] | VV | 2 | 2 | True | 1 | ROZPOCET
8 | K | 612325411 | Oprava vnitřní vápenocementové hladké omítky stěn v rozsahu plochy do 10% | m2 | 46.852 |  |  | 0 | CS ÚRS 2020 02 |  | základní | 0 | 0 | 0 |  | 0 | 0.0052 | 0.24363 | 0 | 0 | 4 | K | 2 |  |  |  | ROZPOCET | 0 | 0 | 0 | 0 | 0 | 1 | 0 | 4 | 693816176
| PP |  | Oprava vápenocementové omítky vnitřních ploch hladké, tloušťky do 20 mm stěn, v rozsahu opravované plochy do 10% | [18 empty] | PP | 2
| VV |  | 18,44*1,3 "1.12 |  | 23.972 | [16 empty] | VV | 2 | 2 | True | 0 | ROZPOCET
| VV |  | 17,6*1,3 "1.13 |  | 22.88 | [16 empty] | VV | 2 | 2 | True | 0 | ROZPOCET
9 | K | 612325421 | Oprava vnitřní vápenocementové štukové omítky stěn v rozsahu plochy do 10% | m2 | 52.26 |  |  | 0 | CS ÚRS 2020 02 |  | základní | 0 | 0 | 0 |  | 0 | 0.0057 | 0.29788 | 0 | 0 | 4 | K | 2 |  |  |  | ROZPOCET | 0 | 0 | 0 | 0 | 0 | 1 | 0 | 4 | -577661820
| PP |  | Oprava vápenocementové omítky vnitřních ploch štukové dvouvrstvé, tloušťky do 20 mm a tloušťky štuku do 3 mm stěn, v rozsahu opravované plochy do 10% | [18 empty] | PP | 2
| VV |  | 20,1*1,3 "1.01 |  | 26.13 | [16 empty] | VV | 2 | 2 | True | 0 | ROZPOCET
| VV |  | 20,1*1,3 "1.20 |  | 26.13 | [16 empty] | VV | 2 | 2 | True | 0 | ROZPOCET
| D | 9 | Ostatní konstrukce a práce, bourání |  |  |  |  | 0 |  |  |  |  | 0 | 0 |  | 0 |  | 0 |  | 1.5274 | 1 | D | 1 |  |  |  | ROZPOCET | [6 empty] | 0
10 | K | 978013111 | Otlučení (osekání) vnitřní vápenné nebo vápenocementové omítky stěn v rozsahu do 5 % | m2 | 42.66 |  |  | 0 | CS ÚRS 2020 02 |  | základní | 0 | 0 | 0 |  | 0 | 0 | 0 | 0.002 | 0.08532 | 4 | K | 2 |  |  |  | ROZPOCET | 0 | 0 | 0 | 0 | 0 | 1 | 0 | 4 | -1917263864
| PP |  | Otlučení vápenných nebo vápenocementových omítek vnitřních ploch stěn s vyškrabáním spar, s očištěním zdiva, v rozsahu do 5 % | [18 empty] | PP | 2
| VV |  | 17,1*2,6-0,9*2 "0.4 |  | 42.66 | [16 empty] | VV | 2 | 2 | True | 1 | ROZPOCET
11 | K | 978013121 | Otlučení (osekání) vnitřní vápenné nebo vápenocementové omítky stěn v rozsahu do 10 % | m2 | 52.26 |  |  | 0 | CS ÚRS 2020 02 |  | základní | 0 | 0 | 0 |  | 0 | 0 | 0 | 0.004 | 0.20904 | 4 | K | 2 |  |  |  | ROZPOCET | 0 | 0 | 0 | 0 | 0 | 1 | 0 | 4 | 289352156
| PP |  | Otlučení vápenných nebo vápenocementových omítek vnitřních ploch stěn s vyškrabáním spar, s očištěním zdiva, v rozsahu přes 5 do 10 % | [18 empty] | PP | 2
| VV |  | 20,1*1,3 "1.01 |  | 26.13 | [16 empty] | VV | 2 | 2 | True | 0 | ROZPOCET
| VV |  | 20,1*1,3 "1.20 |  | 26.13 | [16 empty] | VV | 2 | 2 | True | 0 | ROZPOCET
12 | K | 978013191 | Otlučení (osekání) vnitřní vápenné nebo vápenocementové omítky stěn v rozsahu do 100 % | m2 | 12.48 |  |  | 0 | CS ÚRS 2020 02 |  | základní | 0 | 0 | 0 |  | 0 | 0 | 0 | 0.046 | 0.57408 | 4 | K | 2 |  |  |  | ROZPOCET | 0 | 0 | 0 | 0 | 0 | 1 | 0 | 4 | 1989561580
| PP |  | Otlučení vápenných nebo vápenocementových omítek vnitřních ploch stěn s vyškrabáním spar, s očištěním zdiva, v rozsahu přes 50 do 100 % | [18 empty] | PP | 2
| VV |  | 4,8*2,6 "0.8 |  | 12.48 | [16 empty] | VV | 2 | 2 | True | 1 | ROZPOCET
13 | K | 978059541 | Odsekání a odebrání obkladů stěn z vnitřních obkládaček plochy přes 1 m2 | m2 | 9.69 |  |  | 0 | CS ÚRS 2020 02 |  | základní | 0 | 0 | 0 |  | 0 | 0 | 0 | 0.068 | 0.65892 | 4 | K | 2 |  |  |  | ROZPOCET | 0 | 0 | 0 | 0 | 0 | 1 | 0 | 4 | -415381954
| PP |  | Odsekání obkladů stěn včetně otlučení podkladní omítky až na zdivo z obkládaček vnitřních, z jakýchkoliv materiálů, plochy přes 1 m2 | [18 empty] | PP | 2
| VV |  | 5,1*1,9 "1.15 |  | 9.69 | [16 empty] | VV | 2 | 2 | True | 1 | ROZPOCET
| D | 997 | Přesun sutě |  |  |  |  | 0 |  |  |  |  | 0 | 0 |  | 0 |  | 0 |  | 0 | 1 | D | 1 |  |  |  | ROZPOCET | [6 empty] | 0
14 | K | 997013211 | Vnitrostaveništní doprava suti a vybouraných hmot pro budovy v do 6 m ručně | t | 2.474 |  |  | 0 | CS ÚRS 2020 02 |  | základní | 0 | 0 | 0 |  | 0 | 0 | 0 | 0 | 0 | 4 | K | 2 |  |  |  | ROZPOCET | 0 | 0 | 0 | 0 | 0 | 1 | 0 | 4 | 1797780337
| PP |  | Vnitrostaveništní doprava suti a vybouraných hmot vodorovně do 50 m svisle ručně pro budovy a haly výšky do 6 m | [18 empty] | PP | 2
15 | K | 997013501 | Odvoz suti a vybouraných hmot na skládku nebo meziskládku do 1 km se složením | t | 2.474 |  |  | 0 | CS ÚRS 2020 02 |  | základní | 0 | 0 | 0 |  | 0 | 0 | 0 | 0 | 0 | 4 | K | 2 |  |  |  | ROZPOCET | 0 | 0 | 0 | 0 | 0 | 1 | 0 | 4 | 1254963018
| PP |  | Odvoz suti a vybouraných hmot na skládku nebo meziskládku se složením, na vzdálenost do 1 km | [18 empty] | PP | 2
16 | K | 997013509 | Příplatek k odvozu suti a vybouraných hmot na skládku ZKD 1 km přes 1 km | t | 22.266 |  |  | 0 | CS ÚRS 2020 02 |  | základní | 0 | 0 | 0 |  | 0 | 0 | 0 | 0 | 0 | 4 | K | 2 |  |  |  | ROZPOCET | 0 | 0 | 0 | 0 | 0 | 1 | 0 | 4 | -1978914574
| PP |  | Odvoz suti a vybouraných hmot na skládku nebo meziskládku se složením, na vzdálenost Příplatek k ceně za každý další i započatý 1 km přes 1 km | [18 empty] | PP | 2
| VV |  | 2,474*9 'Přepočtené koeficientem množství |  | 22.266 | [16 empty] | VV | 2 | 2 | False | 1 | ROZPOCET
17 | K | 997013603 | Poplatek za uložení na skládce (skládkovné) stavebního odpadu cihelného kód odpadu 17 01 02 | t | 2.131 |  |  | 0 | CS ÚRS 2020 02 |  | základní | 0 | 0 | 0 |  | 0 | 0 | 0 | 0 | 0 | 4 | K | 2 |  |  |  | ROZPOCET | 0 | 0 | 0 | 0 | 0 | 1 | 0 | 4 | -472119394
| PP |  | Poplatek za uložení stavebního odpadu na skládce (skládkovné) cihelného zatříděného do Katalogu odpadů pod kódem 17 01 02 | [18 empty] | PP | 2
18 | K | 997013811 | Poplatek za uložení na skládce (skládkovné) stavebního odpadu dřevěného kód odpadu 17 02 01 | t | 0.343 |  |  | 0 | CS ÚRS 2020 02 |  | základní | 0 | 0 | 0 |  | 0 | 0 | 0 | 0 | 0 | 4 | K | 2 |  |  |  | ROZPOCET | 0 | 0 | 0 | 0 | 0 | 1 | 0 | 4 | 1710335056
| PP |  | Poplatek za uložení stavebního odpadu na skládce (skládkovné) dřevěného zatříděného do Katalogu odpadů pod kódem 17 02 01 | [18 empty] | PP | 2
| D | 998 | Přesun hmot |  |  |  |  | 0 |  |  |  |  | 0 | 0 |  | 0 |  | 0 |  | 0 | 1 | D | 1 |  |  |  | ROZPOCET | [6 empty] | 0
19 | K | 998018001 | Přesun hmot ruční pro budovy v do 6 m | t | 1.617 |  |  | 0 | CS ÚRS 2020 02 |  | základní | 0 | 0 | 0 |  | 0 | 0 | 0 | 0 | 0 | 4 | K | 2 |  |  |  | ROZPOCET | 0 | 0 | 0 | 0 | 0 | 1 | 0 | 4 | 2119355334
| PP |  | Přesun hmot pro budovy občanské výstavby, bydlení, výrobu a služby ruční - bez užití mechanizace vodorovná dopravní vzdálenost do 100 m pro budovy s jakoukoliv nosnou konstrukcí výšky do 6 m | [18 empty] | PP | 2
| D | PSV | Práce a dodávky PSV |  |  |  |  | 0 |  |  |  |  | 0 | 0 |  | 0 |  | 0.19719 |  | 0.94651 | 2 | D | 0 |  |  |  | ROZPOCET | [6 empty] | 0
| D | 766 | Konstrukce truhlářské |  |  |  |  | 0 |  |  |  |  | 0 | 0 |  | 0 |  | 0 |  | 0.93514 | 2 | D | 1 |  |  |  | ROZPOCET | [6 empty] | 0
20 | K | 766411821 | Demontáž truhlářského obložení stěn z palubek | m2 | 49.27 |  |  | 0 | CS ÚRS 2020 02 |  | základní | 0 | 0 | 0 |  | 0 | 0 | 0 | 0.01098 | 0.54098 | 16 | K | 2 |  |  |  | ROZPOCET | 0 | 0 | 0 | 0 | 0 | 1 | 0 | 16 | 92043339
| PP |  | Demontáž obložení stěn palubkami | [18 empty] | PP | 2
| VV |  | 18,95*1,3 "1.12 |  | 24.635 | [16 empty] | VV | 2 | 2 | True | 0 | ROZPOCET
| VV |  | 18,95*1,3 "1.13 |  | 24.635 | [16 empty] | VV | 2 | 2 | True | 0 | ROZPOCET
21 | K | 766411822 | Demontáž truhlářského obložení stěn podkladových roštů | m2 | 49.27 |  |  | 0 | CS ÚRS 2020 02 |  | základní | 0 | 0 | 0 |  | 0 | 0 | 0 | 0.008 | 0.39416 | 16 | K | 2 |  |  |  | ROZPOCET | 0 | 0 | 0 | 0 | 0 | 1 | 0 | 16 | 305958457
| PP |  | Demontáž obložení stěn podkladových roštů | [18 empty] | PP | 2
| VV |  | 18,95*1,3 "1.12 |  | 24.635 | [16 empty] | VV | 2 | 2 | True | 0 | ROZPOCET
| VV |  | 18,95*1,3 "1.13 |  | 24.635 | [16 empty] | VV | 2 | 2 | True | 0 | ROZPOCET
22 | K | 766 | Demontáž a zpětná montáž dřev.krytu radiátoru | kus | 15 |  |  | 0 |  |  | základní | 0 | 0 | 0 |  | 0 | 0 | 0 | 0 | 0 | 16 | K | 2 |  |  |  | ROZPOCET | 0 | 0 | 0 | 0 | 0 | 1 | 0 | 16 | 1375722679
| PP |  | Demontáž a zpětná montáž dřev.krytu radiátoru | [18 empty] | PP | 2
| D | 776 | Podlahy povlakové |  |  |  |  | 0 |  |  |  |  | 0 | 0 |  | 0 |  | 0.0088838 |  | 0.01137 | 2 | D | 1 |  |  |  | ROZPOCET | [6 empty] | 0
23 | K | 776410811 | Odstranění soklíků a lišt pryžových nebo plastových | m | 37.9 |  |  | 0 | CS ÚRS 2020 02 |  | základní | 0 | 0 | 0 |  | 0 | 0 | 0 | 0.0003 | 0.01137 | 16 | K | 2 |  |  |  | ROZPOCET | 0 | 0 | 0 | 0 | 0 | 1 | 0 | 16 | -2025261717
| PP |  | Demontáž soklíků nebo lišt pryžových nebo plastových | [18 empty] | PP | 2
| VV |  | 18,95 "1.12 |  | 18.95 | [16 empty] | VV | 2 | 2 | True | 0 | ROZPOCET
| VV |  | 18,95 "1.13 |  | 18.95 | [16 empty] | VV | 2 | 2 | True | 0 | ROZPOCET
24 | K | 776411111 | Montáž obvodových soklíků výšky do 80 mm | m | 37.9 |  |  | 0 | CS ÚRS 2020 02 |  | základní | 0 | 0 | 0 |  | 0 | 1e-05 | 0.000379 | 0 | 0 | 16 | K | 2 |  |  |  | ROZPOCET | 0 | 0 | 0 | 0 | 0 | 1 | 0 | 16 | 1680651204
| PP |  | Montáž soklíků lepením obvodových, výšky do 80 mm | [18 empty] | PP | 2
| VV |  | 18,95 "1.12 |  | 18.95 | [16 empty] | VV | 2 | 2 | True | 0 | ROZPOCET
| VV |  | 18,95 "1.13 |  | 18.95 | [16 empty] | VV | 2 | 2 | True | 0 | ROZPOCET
25 | M | 28411003 | lišta soklová PVC 30x30mm | m | 38.658 |  |  | 0 | CS ÚRS 2020 02 |  | základní | 0 | 0 | 0 |  | 0 | 0.00022 | 0.0085048 | 0 | 0 | 32 | M | 2 |  |  |  | ROZPOCET | 0 | 0 | 0 | 0 | 0 | 1 | 0 | 16 | -1175570055
| PP |  | lišta soklová PVC 30x30mm | [18 empty] | PP | 2
| VV |  | 37,9*1,02 'Přepočtené koeficientem množství |  | 38.658 | [16 empty] | VV | 2 | 2 | False | 1 | ROZPOCET
26 | K | 998776201 | Přesun hmot procentní pro podlahy povlakové v objektech v do 6 m | % |  |  |  | 0 | CS ÚRS 2020 02 |  | základní | 0 | 0 | 0 |  | 0 | 0 | 0 | 0 | 0 | 16 | K | 2 |  |  |  | ROZPOCET | 0 | 0 | 0 | 0 | 0 | 1 | 0 | 16 | 680673461
| PP |  | Přesun hmot pro podlahy povlakové stanovený procentní sazbou (%) z ceny vodorovná dopravní vzdálenost do 50 m v objektech výšky do 6 m | [18 empty] | PP | 2
| D | 781 | Dokončovací práce - obklady |  |  |  |  | 0 |  |  |  |  | 0 | 0 |  | 0 |  | 0.18732 |  | 0 | 2 | D | 1 |  |  |  | ROZPOCET | [6 empty] | 0
27 | K | 781474115 | Montáž obkladů vnitřních keramických hladkých do 25 ks/m2 lepených flexibilním lepidlem | m2 | 9.671 |  |  | 0 | CS ÚRS 2020 02 |  | základní | 0 | 0 | 0 |  | 0 | 0.0052 | 0.050289 | 0 | 0 | 16 | K | 2 |  |  |  | ROZPOCET | 0 | 0 | 0 | 0 | 0 | 1 | 0 | 16 | 165915909
| PP |  | Montáž obkladů vnitřních stěn z dlaždic keramických lepených flexibilním lepidlem maloformátových hladkých přes 22 do 25 ks/m2 | [18 empty] | PP | 2
| VV |  | 5,09*1,9 "1.15 |  | 9.671 | [16 empty] | VV | 2 | 2 | True | 1 | ROZPOCET
28 | M | 59761039 | obklad keramický hladký přes 22 do 25ks/m2 | m2 | 10.638 |  |  | 0 | CS ÚRS 2020 02 |  | základní | 0 | 0 | 0 |  | 0 | 0.0126 | 0.13404 | 0 | 0 | 32 | M | 2 |  |  |  | ROZPOCET | 0 | 0 | 0 | 0 | 0 | 1 | 0 | 16 | -1907808818
| PP |  | obklad keramický hladký přes 22 do 25ks/m2 | [18 empty] | PP | 2
| VV |  | 9,671*1,1 'Přepočtené koeficientem množství |  | 10.638 | [16 empty] | VV | 2 | 2 | False | 1 | ROZPOCET
29 | K | 781477111 | Příplatek k montáži obkladů vnitřních keramických hladkých za plochu do 10 m2 | m2 | 9.671 |  |  | 0 | CS ÚRS 2020 02 |  | základní | 0 | 0 | 0 |  | 0 | 0 | 0 | 0 | 0 | 16 | K | 2 |  |  |  | ROZPOCET | 0 | 0 | 0 | 0 | 0 | 1 | 0 | 16 | -392728667
| PP |  | Montáž obkladů vnitřních stěn z dlaždic keramických Příplatek k cenám za plochu do 10 m2 jednotlivě | [18 empty] | PP | 2
30 | K | 781493511 | Plastové profily ukončovací lepené standardním lepidlem | m | 5.09 |  |  | 0 | CS ÚRS 2020 02 |  | základní | 0 | 0 | 0 |  | 0 | 0.0005 | 0.002545 | 0 | 0 | 16 | K | 2 |  |  |  | ROZPOCET | 0 | 0 | 0 | 0 | 0 | 1 | 0 | 16 | 1940303633
| PP |  | Obklad - dokončující práce profily ukončovací lepené standardním lepidlem ukončovací | [18 empty] | PP | 2
| VV |  | 5,09 "1.15 |  | 5.09 | [16 empty] | VV | 2 | 2 | True | 1 | ROZPOCET
31 | K | 781495115 | Spárování vnitřních obkladů silikonem | m | 15 |  |  | 0 | CS ÚRS 2020 02 |  | základní | 0 | 0 | 0 |  | 0 | 3e-05 | 0.00045 | 0 | 0 | 16 | K | 2 |  |  |  | ROZPOCET | 0 | 0 | 0 | 0 | 0 | 1 | 0 | 16 | 2000336938
| PP |  | Obklad - dokončující práce ostatní práce spárování silikonem | [18 empty] | PP | 2
| VV |  | 15 "1.15 |  | 15 | [16 empty] | VV | 2 | 2 | True | 1 | ROZPOCET
32 | K | 998781201 | Přesun hmot procentní pro obklady keramické v objektech v do 6 m | % |  |  |  | 0 | CS ÚRS 2020 02 |  | základní | 0 | 0 | 0 |  | 0 | 0 | 0 | 0 | 0 | 16 | K | 2 |  |  |  | ROZPOCET | 0 | 0 | 0 | 0 | 0 | 1 | 0 | 16 | -1199497338
| PP |  | Přesun hmot pro obklady keramické stanovený procentní sazbou (%) z ceny vodorovná dopravní vzdálenost do 50 m v objektech výšky do 6 m | [18 empty] | PP | 2
| D | 783 | Dokončovací práce - nátěry |  |  |  |  | 0 |  |  |  |  | 0 | 0 |  | 0 |  | 0 |  | 0 | 2 | D | 1 |  |  |  | ROZPOCET | [6 empty] | 0
33 | K | 783801201 | Příprava podkladu omítek před provedením nátěru obroušení | m2 | 124.527 |  |  | 0 |  |  | základní | 0 | 0 | 0 |  | 0 | 0 | 0 | 0 | 0 | 16 | K | 2 |  |  |  | ROZPOCET | 0 | 0 | 0 | 0 | 0 | 1 | 0 | 16 | -1605543266
| PP |  | Příprava podkladu omítek před provedením nátěru obroušení | [18 empty] | PP | 2
| VV |  | 21,07*1,3 "1.01 |  | 27.391 | [16 empty] | VV | 2 | 2 | True | 0 | ROZPOCET
| VV |  | 20,07*1,3 "1.20 |  | 26.091 | [16 empty] | VV | 2 | 2 | True | 0 | ROZPOCET
| VV |  | 4,99*1,3 "1.06 |  | 6.487 | [16 empty] | VV | 2 | 2 | True | 0 | ROZPOCET
| VV |  | 23,12*1,3 "1.12 |  | 30.056 | [16 empty] | VV | 2 | 2 | True | 0 | ROZPOCET
| VV |  | 22,03*1,3 "1.13 |  | 28.639 | [16 empty] | VV | 2 | 2 | True | 0 | ROZPOCET
| VV |  | 4,51*1,3 "1.17 |  | 5.863 | [16 empty] | VV | 2 | 2 | True | 0 | ROZPOCET
34 | K | 783823131 | Penetrační nátěr omítek hladkých omítek hladkých, zrnitých tenkovrstvých nebo štukových stupně členitosti 1 a 2 akrylátový | m2 | 124.527 |  |  | 0 |  |  | základní | 0 | 0 | 0 |  | 0 | 0 | 0 | 0 | 0 | 16 | K | 2 |  |  |  | ROZPOCET | 0 | 0 | 0 | 0 | 0 | 1 | 0 | 16 | -114490217
| PP |  | Penetrační nátěr omítek hladkých omítek hladkých, zrnitých tenkovrstvých nebo štukových stupně členitosti 1 a 2 akrylátový | [18 empty] | PP | 2
| VV |  | 21,07*1,3 "1.01 |  | 27.391 | [16 empty] | VV | 2 | 2 | True | 0 | ROZPOCET
| VV |  | 20,07*1,3 "1.20 |  | 26.091 | [16 empty] | VV | 2 | 2 | True | 0 | ROZPOCET
| VV |  | 4,99*1,3 "1.06 |  | 6.487 | [16 empty] | VV | 2 | 2 | True | 0 | ROZPOCET
| VV |  | 23,12*1,3 "1.12 |  | 30.056 | [16 empty] | VV | 2 | 2 | True | 0 | ROZPOCET
| VV |  | 22,03*1,3 "1.13 |  | 28.639 | [16 empty] | VV | 2 | 2 | True | 0 | ROZPOCET
| VV |  | 4,51*1,3 "1.17 |  | 5.863 | [16 empty] | VV | 2 | 2 | True | 0 | ROZPOCET
35 | K | 783827421 | Krycí (ochranný ) nátěr omítek dvojnásobný hladkých omítek hladkých, zrnitých tenkovrstvých nebo štukových stupně členitosti 1 a 2 akrylátový | m2 | 124.527 |  |  | 0 |  |  | základní | 0 | 0 | 0 |  | 0 | 0 | 0 | 0 | 0 | 16 | K | 2 |  |  |  | ROZPOCET | 0 | 0 | 0 | 0 | 0 | 1 | 0 | 16 | 1623333549
| PP |  | Krycí (ochranný ) nátěr omítek dvojnásobný hladkých omítek hladkých, zrnitých tenkovrstvých nebo štukových stupně členitosti 1 a 2 akrylátový | [18 empty] | PP | 2
| VV |  | 21,07*1,3 "1.01 |  | 27.391 | [16 empty] | VV | 2 | 2 | True | 0 | ROZPOCET
| VV |  | 20,07*1,3 "1.20 |  | 26.091 | [16 empty] | VV | 2 | 2 | True | 0 | ROZPOCET
| VV |  | 4,99*1,3 "1.06 |  | 6.487 | [16 empty] | VV | 2 | 2 | True | 0 | ROZPOCET
| VV |  | 23,12*1,3 "1.12 |  | 30.056 | [16 empty] | VV | 2 | 2 | True | 0 | ROZPOCET
| VV |  | 22,03*1,3 "1.13 |  | 28.639 | [16 empty] | VV | 2 | 2 | True | 0 | ROZPOCET
| VV |  | 4,51*1,3 "1.17 |  | 5.863 | [16 empty] | VV | 2 | 2 | True | 0 | ROZPOCET
| D | 784 | Dokončovací práce - malby a tapety |  |  |  |  | 0 |  |  |  |  | 0 | 0 |  | 0 |  | 0.0009838 |  | 0 | 2 | D | 1 |  |  |  | ROZPOCET | [6 empty] | 0
36 | K | 784121001 | Oškrabání malby v místnostech výšky do 3,80 m | m2 | 216.48 |  |  | 0 |  |  | základní | 0 | 0 | 0 |  | 0 | 0 | 0 | 0 | 0 | 16 | K | 2 |  |  |  | ROZPOCET | 0 | 0 | 0 | 0 | 0 | 1 | 0 | 16 | -392676323
| PP |  | Oškrabání malby v místnostech výšky do 3,80 m | [18 empty] | PP | 2
| VV |  | 17,1*2,6-0,9*2 "0.4 |  | 42.66 | [16 empty] | VV | 2 | 2 | True | 0 | ROZPOCET
| VV |  | 7,6 |  | 7.6 | [16 empty] | VV | 2 | 2 | True | 0 | ROZPOCET
| VV |  | 16,9*(2,9-1,3) "1.03 |  | 27.04 | [16 empty] | VV | 2 | 2 | True | 0 | ROZPOCET
| VV |  | 31,6*(2,9-1,3)-1*2,9 "1.12 |  | 47.66 | [16 empty] | VV | 2 | 2 | True | 0 | ROZPOCET
| VV |  | 31,7*(2,9-1,3) "1.13 |  | 50.72 | [16 empty] | VV | 2 | 2 | True | 0 | ROZPOCET
| VV |  | 8,6*(2,9-1,3) "1.16 |  | 13.76 | [16 empty] | VV | 2 | 2 | True | 0 | ROZPOCET
| VV |  | 16,9*(2,9-1,3) "1.17 |  | 27.04 | [16 empty] | VV | 2 | 2 | True | 0 | ROZPOCET
37 | K | 784171101 | Zakrytí nemalovaných ploch (materiál ve specifikaci) včetně pozdějšího odkrytí podlah | m2 | 117.312 |  |  | 0 |  |  | základní | 0 | 0 | 0 |  | 0 | 0 | 0 | 0 | 0 | 16 | K | 2 |  |  |  | ROZPOCET | 0 | 0 | 0 | 0 | 0 | 1 | 0 | 16 | -1789517187
| PP |  | Zakrytí nemalovaných ploch (materiál ve specifikaci) včetně pozdějšího odkrytí podlah | [18 empty] | PP | 2
| VV |  | 1,8 "dveře |  | 1.8 | [16 empty] | VV | 2 | 2 | True | 0 | ROZPOCET
| VV |  | 1,3 |  | 1.3 | [16 empty] | VV | 2 | 2 | True | 0 | ROZPOCET
| VV |  | 1,3 |  | 1.3 | [16 empty] | VV | 2 | 2 | True | 0 | ROZPOCET
| VV |  | 7*0,18 |  | 1.26 | [16 empty] | VV | 2 | 2 | True | 0 | ROZPOCET
| VV |  | 1,8+1,3 |  | 3.1 | [16 empty] | VV | 2 | 2 | True | 0 | ROZPOCET
| VV |  | 2*1,9 |  | 3.8 | [16 empty] | VV | 2 | 2 | True | 0 | ROZPOCET
| VV |  | 0,9*2*5 |  | 9 | [16 empty] | VV | 2 | 2 | True | 0 | ROZPOCET
| VV |  | 1,8 |  | 1.8 | [16 empty] | VV | 2 | 2 | True | 0 | ROZPOCET
| VV |  | 1,8 |  | 1.8 | [16 empty] | VV | 2 | 2 | True | 0 | ROZPOCET
| VV |  | 0,9*0,7 |  | 0.63 | [16 empty] | VV | 2 | 2 | True | 0 | ROZPOCET
| VV |  | 0,9*0,7+0,7*0,7 |  | 1.12 | [16 empty] | VV | 2 | 2 | True | 0 | ROZPOCET
| VV |  | 3*0,9*0,1 |  | 0.27 | [16 empty] | VV | 2 | 2 | True | 0 | ROZPOCET
| VV |  | 0,9*0,7 |  | 0.63 | [16 empty] | VV | 2 | 2 | True | 0 | ROZPOCET
| VV |  | 2*0,8*0,7 |  | 1.12 | [16 empty] | VV | 2 | 2 | True | 0 | ROZPOCET
| VV |  | 2*0,7*2 |  | 2.8 | [16 empty] | VV | 2 | 2 | True | 0 | ROZPOCET
| VV |  | 0,7*2+1,8*2,6+1,45*2 |  | 8.98 | [16 empty] | VV | 2 | 2 | True | 0 | ROZPOCET
| VV |  | 4*0,9*2+1,45*2 |  | 10.1 | [16 empty] | VV | 2 | 2 | True | 0 | ROZPOCET
| VV |  | 3*0,9*0,7 |  | 1.89 | [16 empty] | VV | 2 | 2 | True | 0 | ROZPOCET
| VV |  | 4*0,9*0,7 |  | 2.52 | [16 empty] | VV | 2 | 2 | True | 0 | ROZPOCET
| VV |  | 0,9*2 |  | 1.8 | [16 empty] | VV | 2 | 2 | True | 0 | ROZPOCET
| VV |  | 0,9*0,7 |  | 0.63 | [16 empty] | VV | 2 | 2 | True | 0 | ROZPOCET
| VV |  | 3*0,9*0,7 |  | 1.89 | [16 empty] | VV | 2 | 2 | True | 0 | ROZPOCET
| VV |  | 0,9*0,7+0,7*0,7 |  | 1.12 | [16 empty] | VV | 2 | 2 | True | 0 | ROZPOCET
| VV |  | 3*0,9*0,1 |  | 0.27 | [16 empty] | VV | 2 | 2 | True | 0 | ROZPOCET
| VV |  | 0,9*0,7 |  | 0.63 | [16 empty] | VV | 2 | 2 | True | 0 | ROZPOCET
| VV |  | 0,7*2 |  | 1.4 | [16 empty] | VV | 2 | 2 | True | 0 | ROZPOCET
| VV |  | 0,7*2 |  | 1.4 | [16 empty] | VV | 2 | 2 | True | 0 | ROZPOCET
| VV |  | 3*1,95*1,15 "okno |  | 6.728 | [16 empty] | VV | 2 | 2 | True | 0 | ROZPOCET
| VV |  | 2*1,2*1,3 |  | 3.12 | [16 empty] | VV | 2 | 2 | True | 0 | ROZPOCET
| VV |  | 1,2*1,3 |  | 1.56 | [16 empty] | VV | 2 | 2 | True | 0 | ROZPOCET
| VV |  | 1,18*1,6+1,2*1,3 |  | 3.448 | [16 empty] | VV | 2 | 2 | True | 0 | ROZPOCET
| VV |  | 1,18*1 |  | 1.18 | [16 empty] | VV | 2 | 2 | True | 0 | ROZPOCET
| VV |  | 1,2*0,3 |  | 0.36 | [16 empty] | VV | 2 | 2 | True | 0 | ROZPOCET
| VV |  | 5*1,2*1,3 |  | 7.8 | [16 empty] | VV | 2 | 2 | True | 0 | ROZPOCET
| VV |  | 5*1,2*1,3 |  | 7.8 | [16 empty] | VV | 2 | 2 | True | 0 | ROZPOCET
| VV |  | 2*1,2*1,8 |  | 4.32 | [16 empty] | VV | 2 | 2 | True | 0 | ROZPOCET
| VV |  | 1,2*0,7+1,18*1 |  | 2.02 | [16 empty] | VV | 2 | 2 | True | 0 | ROZPOCET
| VV |  | 1,18*1,6+1,2*1,3 |  | 3.448 | [16 empty] | VV | 2 | 2 | True | 0 | ROZPOCET
| VV |  | 2*1,2*1,2 |  | 2.88 | [16 empty] | VV | 2 | 2 | True | 0 | ROZPOCET
| VV |  | 1,2*1,3 |  | 1.56 | [16 empty] | VV | 2 | 2 | True | 0 | ROZPOCET
| VV |  | 3*1,95*1,15 |  | 6.728 | [16 empty] | VV | 2 | 2 | True | 0 | ROZPOCET
38 | M | 58124844 | fólie pro malířské potřeby zakrývací tl 25µ 4x5m | m2 | 129.043 |  |  | 0 |  |  | základní | 0 | 0 | 0 |  | 0 | 0 | 0 | 0 | 0 | 32 | M | 2 |  |  |  | ROZPOCET | 0 | 0 | 0 | 0 | 0 | 1 | 0 | 16 | 613543591
| PP |  | fólie pro malířské potřeby zakrývací tl 25µ 4x5m | [18 empty] | PP | 2
| VV |  | 117,312*1,1 'Přepočtené koeficientem množství |  | 129.043 | [16 empty] | VV | 2 | 2 | False | 1 | ROZPOCET
39 | K | 784181101 | Penetrace podkladu jednonásobná základní akrylátová v místnostech výšky do 3,80 m | m2 | 1301.063 |  |  | 0 |  |  | základní | 0 | 0 | 0 |  | 0 | 0 | 0 | 0 | 0 | 16 | K | 2 |  |  |  | ROZPOCET | 0 | 0 | 0 | 0 | 0 | 1 | 0 | 16 | 1933506133
| PP |  | Penetrace podkladu jednonásobná základní akrylátová v místnostech výšky do 3,80 m | [18 empty] | PP | 2
| VV |  | 3 "0.1 - lokální opravy |  | 3 | [16 empty] | VV | 2 | 2 | True | 0 | ROZPOCET
| VV |  | 5 "0.2 - lokální opravy |  | 5 | [16 empty] | VV | 2 | 2 | True | 0 | ROZPOCET
| VV |  | 4 "0.3 - lokální opravy |  | 4 | [16 empty] | VV | 2 | 2 | True | 0 | ROZPOCET
| VV |  | 7,6 "0.4 |  | 7.6 | [16 empty] | VV | 2 | 2 | True | 0 | ROZPOCET
| VV |  | 17,1*2,6 |  | 44.46 | [16 empty] | VV | 2 | 2 | True | 0 | ROZPOCET
| VV |  | 1,44 "0.5 |  | 1.44 | [16 empty] | VV | 2 | 2 | True | 0 | ROZPOCET
| VV |  | 5*(2,6-1,35) |  | 6.25 | [16 empty] | VV | 2 | 2 | True | 0 | ROZPOCET
| VV |  | 1,7 "0.6 |  | 1.7 | [16 empty] | VV | 2 | 2 | True | 0 | ROZPOCET
| VV |  | 5,7*2,6-0,8*1,35 |  | 13.74 | [16 empty] | VV | 2 | 2 | True | 0 | ROZPOCET
| VV |  | 18,17 "0.7 |  | 18.17 | [16 empty] | VV | 2 | 2 | True | 0 | ROZPOCET
| VV |  | 32,4*(2,6-1,8)+5,5*2,6 |  | 40.22 | [16 empty] | VV | 2 | 2 | True | 0 | ROZPOCET
| VV |  | 17,24 "0.8 |  | 17.24 | [16 empty] | VV | 2 | 2 | True | 0 | ROZPOCET
| VV |  | 19,3*2,6 |  | 50.18 | [16 empty] | VV | 2 | 2 | True | 0 | ROZPOCET
| VV |  | 1,82 "0.9 |  | 1.82 | [16 empty] | VV | 2 | 2 | True | 0 | ROZPOCET
| VV |  | 2,75 "0.10 |  | 2.75 | [16 empty] | VV | 2 | 2 | True | 0 | ROZPOCET
| VV |  | 3*2,6 |  | 7.8 | [16 empty] | VV | 2 | 2 | True | 0 | ROZPOCET
| VV |  | 6 "0.11 - lokální opravy |  | 6 | [16 empty] | VV | 2 | 2 | True | 0 | ROZPOCET
| VV |  | 3 "0.12 - lokální opravy |  | 3 | [16 empty] | VV | 2 | 2 | True | 0 | ROZPOCET
| VV |  | 30,32 "0.13 |  | 30.32 | [16 empty] | VV | 2 | 2 | True | 0 | ROZPOCET
| VV |  | 29,27*2,6-2*1,9 |  | 72.302 | [16 empty] | VV | 2 | 2 | True | 0 | ROZPOCET
| VV |  | 8,14 "0.14 |  | 8.14 | [16 empty] | VV | 2 | 2 | True | 0 | ROZPOCET
| VV |  | 13,85*(2,6-1,8) |  | 11.08 | [16 empty] | VV | 2 | 2 | True | 0 | ROZPOCET
| VV |  | 6,56 "0.15 - atest potraviny |  | 6.56 | [16 empty] | VV | 2 | 2 | True | 0 | ROZPOCET
| VV |  | 10,54*2,6 |  | 27.404 | [16 empty] | VV | 2 | 2 | True | 0 | ROZPOCET
| VV |  | 8,27 "0.16 |  | 8.27 | [16 empty] | VV | 2 | 2 | True | 0 | ROZPOCET
| VV |  | 18,68*(2,6-1,8) |  | 14.944 | [16 empty] | VV | 2 | 2 | True | 0 | ROZPOCET
| VV |  | 31,06 "1.01 |  | 31.06 | [16 empty] | VV | 2 | 2 | True | 0 | ROZPOCET
| VV |  | 25,7*(2,9-1,3) |  | 41.12 | [16 empty] | VV | 2 | 2 | True | 0 | ROZPOCET
| VV |  | 16,07 "1.03 |  | 16.07 | [16 empty] | VV | 2 | 2 | True | 0 | ROZPOCET
| VV |  | 16,9*(2,9-1,3) |  | 27.04 | [16 empty] | VV | 2 | 2 | True | 0 | ROZPOCET
| VV |  | 14,08 "1.04 |  | 14.08 | [16 empty] | VV | 2 | 2 | True | 0 | ROZPOCET
| VV |  | 20,7*(2,9-1,9) |  | 20.7 | [16 empty] | VV | 2 | 2 | True | 0 | ROZPOCET
| VV |  | 4,49 "1.05 |  | 4.49 | [16 empty] | VV | 2 | 2 | True | 0 | ROZPOCET
| VV |  | 8,6*(2,9-1,3) |  | 13.76 | [16 empty] | VV | 2 | 2 | True | 0 | ROZPOCET
| VV |  | 3,3 "1.06 |  | 3.3 | [16 empty] | VV | 2 | 2 | True | 0 | ROZPOCET
| VV |  | 8*(2,9-1,3) |  | 12.8 | [16 empty] | VV | 2 | 2 | True | 0 | ROZPOCET
| VV |  | 5,81 "1.07 - atest potraviny |  | 5.81 | [16 empty] | VV | 2 | 2 | True | 0 | ROZPOCET
| VV |  | 11,5*(2,9*1,9) |  | 63.365 | [16 empty] | VV | 2 | 2 | True | 0 | ROZPOCET
| VV |  | 1,62 "1.08 |  | 1.62 | [16 empty] | VV | 2 | 2 | True | 0 | ROZPOCET
| VV |  | 5,3*(2,9-2) |  | 4.77 | [16 empty] | VV | 2 | 2 | True | 0 | ROZPOCET
| VV |  | 2,2 "1.09 |  | 2.2 | [16 empty] | VV | 2 | 2 | True | 0 | ROZPOCET
| VV |  | 6,7*2,9 |  | 19.43 | [16 empty] | VV | 2 | 2 | True | 0 | ROZPOCET
| VV |  | 3,85 "1.10 |  | 3.85 | [16 empty] | VV | 2 | 2 | True | 0 | ROZPOCET
| VV |  | 9,1*2,9-4,15*1,2 |  | 21.41 | [16 empty] | VV | 2 | 2 | True | 0 | ROZPOCET
| VV |  | 8,35 "1.11 |  | 8.35 | [16 empty] | VV | 2 | 2 | True | 0 | ROZPOCET
| VV |  | 12,9*2,9-1*2,9-6,48*1,2 |  | 26.734 | [16 empty] | VV | 2 | 2 | True | 0 | ROZPOCET
| VV |  | 49,16 "1.12 |  | 49.16 | [16 empty] | VV | 2 | 2 | True | 0 | ROZPOCET
| VV |  | 31,6*(2,9-1,3)-1*2,9 |  | 47.66 | [16 empty] | VV | 2 | 2 | True | 0 | ROZPOCET
| VV |  | 48,97 "1.13 |  | 48.97 | [16 empty] | VV | 2 | 2 | True | 0 | ROZPOCET
| VV |  | 31,7*(2,9-1,3) |  | 50.72 | [16 empty] | VV | 2 | 2 | True | 0 | ROZPOCET
| VV |  | 11,99 "1.14 |  | 11.99 | [16 empty] | VV | 2 | 2 | True | 0 | ROZPOCET
| VV |  | 15,1*2,9 |  | 43.79 | [16 empty] | VV | 2 | 2 | True | 0 | ROZPOCET
| VV |  | 6,91 "1.15 |  | 6.91 | [16 empty] | VV | 2 | 2 | True | 0 | ROZPOCET
| VV |  | 11,8*(2,9-1,9) |  | 11.8 | [16 empty] | VV | 2 | 2 | True | 0 | ROZPOCET
| VV |  | 4,49 "1.16 |  | 4.49 | [16 empty] | VV | 2 | 2 | True | 0 | ROZPOCET
| VV |  | 8,6*(2,9-1,3) |  | 13.76 | [16 empty] | VV | 2 | 2 | True | 0 | ROZPOCET
| VV |  | 3,3 "1.17 |  | 3.3 | [16 empty] | VV | 2 | 2 | True | 0 | ROZPOCET
| VV |  | 7,8*(2,9-1,3) |  | 12.48 | [16 empty] | VV | 2 | 2 | True | 0 | ROZPOCET
| VV |  | 16,07 "1.18 |  | 16.07 | [16 empty] | VV | 2 | 2 | True | 0 | ROZPOCET
| VV |  | 16,9*(2,9-1,3) |  | 27.04 | [16 empty] | VV | 2 | 2 | True | 0 | ROZPOCET
| VV |  | 13,98 "1.19 |  | 13.98 | [16 empty] | VV | 2 | 2 | True | 0 | ROZPOCET
| VV |  | 22,7*(2,9-1,9) |  | 22.7 | [16 empty] | VV | 2 | 2 | True | 0 | ROZPOCET
| VV |  | 31,23 "1.20 |  | 31.23 | [16 empty] | VV | 2 | 2 | True | 0 | ROZPOCET
| VV |  | 26,04*(2,9-1,3) |  | 41.664 | [16 empty] | VV | 2 | 2 | True | 0 | ROZPOCET
| VV |  | 4,14 "1.22 |  | 4.14 | [16 empty] | VV | 2 | 2 | True | 0 | ROZPOCET
| VV |  | 8,4*2,9 |  | 24.36 | [16 empty] | VV | 2 | 2 | True | 0 | ROZPOCET
| VV |  | 4,14 "1.23 |  | 4.14 | [16 empty] | VV | 2 | 2 | True | 0 | ROZPOCET
| VV |  | 8,4*2,9 |  | 24.36 | [16 empty] | VV | 2 | 2 | True | 0 | ROZPOCET
| VV |  | 14 "1.24 - lokální opravy |  | 14 | [16 empty] | VV | 2 | 2 | True | 0 | ROZPOCET
| VV |  | 17 "1.25 - lokální opravy |  | 17 | [16 empty] | VV | 2 | 2 | True | 0 | ROZPOCET
40 | K | 784191003 | Čištění vnitřních ploch hrubý úklid po provedení malířských prací omytím oken dvojitých nebo zdvojených | m2 | 105.902 |  |  | 0 |  |  | základní | 0 | 0 | 0 |  | 0 | 0 | 0 | 0 | 0 | 16 | K | 2 |  |  |  | ROZPOCET | 0 | 0 | 0 | 0 | 0 | 1 | 0 | 16 | 1959518680
| PP |  | Čištění vnitřních ploch hrubý úklid po provedení malířských prací omytím oken dvojitých nebo zdvojených | [18 empty] | PP | 2
| VV |  | 3*1,95*1,15*2 "okno |  | 13.455 | [16 empty] | VV | 2 | 2 | True | 0 | ROZPOCET
| VV |  | 2*1,2*1,3*2 |  | 6.24 | [16 empty] | VV | 2 | 2 | True | 0 | ROZPOCET
| VV |  | 1,2*1,3*2 |  | 3.12 | [16 empty] | VV | 2 | 2 | True | 0 | ROZPOCET
| VV |  | (1,18*1,6+1,2*1,3)*2 |  | 6.896 | [16 empty] | VV | 2 | 2 | True | 0 | ROZPOCET
| VV |  | 1,18*1*2 |  | 2.36 | [16 empty] | VV | 2 | 2 | True | 0 | ROZPOCET
| VV |  | 1,2*0,3*2 |  | 0.72 | [16 empty] | VV | 2 | 2 | True | 0 | ROZPOCET
| VV |  | 5*1,2*1,3*2 |  | 15.6 | [16 empty] | VV | 2 | 2 | True | 0 | ROZPOCET
| VV |  | 5*1,2*1,3*2 |  | 15.6 | [16 empty] | VV | 2 | 2 | True | 0 | ROZPOCET
| VV |  | 2*1,2*1,8*2 |  | 8.64 | [16 empty] | VV | 2 | 2 | True | 0 | ROZPOCET
| VV |  | (1,2*0,7+1,18*1)*2 |  | 4.04 | [16 empty] | VV | 2 | 2 | True | 0 | ROZPOCET
| VV |  | (1,18*1,6+1,2*1,3)*2 |  | 6.896 | [16 empty] | VV | 2 | 2 | True | 0 | ROZPOCET
| VV |  | 2*1,2*1,2*2 |  | 5.76 | [16 empty] | VV | 2 | 2 | True | 0 | ROZPOCET
| VV |  | 1,2*1,3*2 |  | 3.12 | [16 empty] | VV | 2 | 2 | True | 0 | ROZPOCET
| VV |  | 3*1,95*1,15*2 |  | 13.455 | [16 empty] | VV | 2 | 2 | True | 0 | ROZPOCET
41 | K | 784191005 | Čištění vnitřních ploch hrubý úklid po provedení malířských prací omytím dveří nebo vrat | m2 | 64.36 |  |  | 0 |  |  | základní | 0 | 0 | 0 |  | 0 | 0 | 0 | 0 | 0 | 16 | K | 2 |  |  |  | ROZPOCET | 0 | 0 | 0 | 0 | 0 | 1 | 0 | 16 | -977733817
| PP |  | Čištění vnitřních ploch hrubý úklid po provedení malířských prací omytím dveří nebo vrat | [18 empty] | PP | 2
| VV |  | 1,8 "dveře |  | 1.8 | [16 empty] | VV | 2 | 2 | True | 0 | ROZPOCET
| VV |  | 1,3 |  | 1.3 | [16 empty] | VV | 2 | 2 | True | 0 | ROZPOCET
| VV |  | 1,3 |  | 1.3 | [16 empty] | VV | 2 | 2 | True | 0 | ROZPOCET
| VV |  | 7*0,18 |  | 1.26 | [16 empty] | VV | 2 | 2 | True | 0 | ROZPOCET
| VV |  | 1,8+1,3 |  | 3.1 | [16 empty] | VV | 2 | 2 | True | 0 | ROZPOCET
| VV |  | 2*1,9 |  | 3.8 | [16 empty] | VV | 2 | 2 | True | 0 | ROZPOCET
| VV |  | 0,9*2*5 |  | 9 | [16 empty] | VV | 2 | 2 | True | 0 | ROZPOCET
| VV |  | 1,8 |  | 1.8 | [16 empty] | VV | 2 | 2 | True | 0 | ROZPOCET
| VV |  | 1,8 |  | 1.8 | [16 empty] | VV | 2 | 2 | True | 0 | ROZPOCET
| VV |  | 0,9*0,7 |  | 0.63 | [16 empty] | VV | 2 | 2 | True | 0 | ROZPOCET
| VV |  | 0,9*0,7+0,7*0,7 |  | 1.12 | [16 empty] | VV | 2 | 2 | True | 0 | ROZPOCET
| VV |  | 3*0,9*0,1 |  | 0.27 | [16 empty] | VV | 2 | 2 | True | 0 | ROZPOCET
| VV |  | 0,9*0,7 |  | 0.63 | [16 empty] | VV | 2 | 2 | True | 0 | ROZPOCET
| VV |  | 2*0,8*0,7 |  | 1.12 | [16 empty] | VV | 2 | 2 | True | 0 | ROZPOCET
| VV |  | 2*0,7*2 |  | 2.8 | [16 empty] | VV | 2 | 2 | True | 0 | ROZPOCET
| VV |  | 0,7*2+1,8*2,6+1,45*2 |  | 8.98 | [16 empty] | VV | 2 | 2 | True | 0 | ROZPOCET
| VV |  | 4*0,9*2+1,45*2 |  | 10.1 | [16 empty] | VV | 2 | 2 | True | 0 | ROZPOCET
| VV |  | 3*0,9*0,7 |  | 1.89 | [16 empty] | VV | 2 | 2 | True | 0 | ROZPOCET
| VV |  | 4*0,9*0,7 |  | 2.52 | [16 empty] | VV | 2 | 2 | True | 0 | ROZPOCET
| VV |  | 0,9*2 |  | 1.8 | [16 empty] | VV | 2 | 2 | True | 0 | ROZPOCET
| VV |  | 0,9*0,7 |  | 0.63 | [16 empty] | VV | 2 | 2 | True | 0 | ROZPOCET
| VV |  | 3*0,9*0,7 |  | 1.89 | [16 empty] | VV | 2 | 2 | True | 0 | ROZPOCET
| VV |  | 0,9*0,7+0,7*0,7 |  | 1.12 | [16 empty] | VV | 2 | 2 | True | 0 | ROZPOCET
| VV |  | 3*0,9*0,1 |  | 0.27 | [16 empty] | VV | 2 | 2 | True | 0 | ROZPOCET
| VV |  | 0,9*0,7 |  | 0.63 | [16 empty] | VV | 2 | 2 | True | 0 | ROZPOCET
| VV |  | 0,7*2 |  | 1.4 | [16 empty] | VV | 2 | 2 | True | 0 | ROZPOCET
| VV |  | 0,7*2 |  | 1.4 | [16 empty] | VV | 2 | 2 | True | 0 | ROZPOCET
42 | K | 784221101 | Malby z malířských směsí otěruvzdorných za sucha dvojnásobné, bílé za sucha otěruvzdorné dobře v místnostech výšky do 3,80 m | m2 | 1301.063 |  |  | 0 |  |  | základní | 0 | 0 | 0 |  | 0 | 0 | 0 | 0 | 0 | 16 | K | 2 |  |  |  | ROZPOCET | 0 | 0 | 0 | 0 | 0 | 1 | 0 | 16 | -73563642
| PP |  | Malby z malířských směsí otěruvzdorných za sucha dvojnásobné, bílé za sucha otěruvzdorné dobře v místnostech výšky do 3,80 m | [18 empty] | PP | 2
| VV |  | 3 "0.1 - lokální opravy |  | 3 | [16 empty] | VV | 2 | 2 | True | 0 | ROZPOCET
| VV |  | 5 "0.2 - lokální opravy |  | 5 | [16 empty] | VV | 2 | 2 | True | 0 | ROZPOCET
| VV |  | 4 "0.3 - lokální opravy |  | 4 | [16 empty] | VV | 2 | 2 | True | 0 | ROZPOCET
| VV |  | 7,6 "0.4 |  | 7.6 | [16 empty] | VV | 2 | 2 | True | 0 | ROZPOCET
| VV |  | 17,1*2,6 |  | 44.46 | [16 empty] | VV | 2 | 2 | True | 0 | ROZPOCET
| VV |  | 1,44 "0.5 |  | 1.44 | [16 empty] | VV | 2 | 2 | True | 0 | ROZPOCET
| VV |  | 5*(2,6-1,35) |  | 6.25 | [16 empty] | VV | 2 | 2 | True | 0 | ROZPOCET
| VV |  | 1,7 "0.6 |  | 1.7 | [16 empty] | VV | 2 | 2 | True | 0 | ROZPOCET
| VV |  | 5,7*2,6-0,8*1,35 |  | 13.74 | [16 empty] | VV | 2 | 2 | True | 0 | ROZPOCET
| VV |  | 18,17 "0.7 |  | 18.17 | [16 empty] | VV | 2 | 2 | True | 0 | ROZPOCET
| VV |  | 32,4*(2,6-1,8)+5,5*2,6 |  | 40.22 | [16 empty] | VV | 2 | 2 | True | 0 | ROZPOCET
| VV |  | 17,24 "0.8 |  | 17.24 | [16 empty] | VV | 2 | 2 | True | 0 | ROZPOCET
| VV |  | 19,3*2,6 |  | 50.18 | [16 empty] | VV | 2 | 2 | True | 0 | ROZPOCET
| VV |  | 1,82 "0.9 |  | 1.82 | [16 empty] | VV | 2 | 2 | True | 0 | ROZPOCET
| VV |  | 2,75 "0.10 |  | 2.75 | [16 empty] | VV | 2 | 2 | True | 0 | ROZPOCET
| VV |  | 3*2,6 |  | 7.8 | [16 empty] | VV | 2 | 2 | True | 0 | ROZPOCET
| VV |  | 6 "0.11 - lokální opravy |  | 6 | [16 empty] | VV | 2 | 2 | True | 0 | ROZPOCET
| VV |  | 3 "0.12 - lokální opravy |  | 3 | [16 empty] | VV | 2 | 2 | True | 0 | ROZPOCET
| VV |  | 30,32 "0.13 |  | 30.32 | [16 empty] | VV | 2 | 2 | True | 0 | ROZPOCET
| VV |  | 29,27*2,6-2*1,9 |  | 72.302 | [16 empty] | VV | 2 | 2 | True | 0 | ROZPOCET
| VV |  | 8,14 "0.14 |  | 8.14 | [16 empty] | VV | 2 | 2 | True | 0 | ROZPOCET
| VV |  | 13,85*(2,6-1,8) |  | 11.08 | [16 empty] | VV | 2 | 2 | True | 0 | ROZPOCET
| VV |  | 6,56 "0.15 |  | 6.56 | [16 empty] | VV | 2 | 2 | True | 0 | ROZPOCET
| VV |  | 10,54*2,6 |  | 27.404 | [16 empty] | VV | 2 | 2 | True | 0 | ROZPOCET
| VV |  | 8,27 "0.16 |  | 8.27 | [16 empty] | VV | 2 | 2 | True | 0 | ROZPOCET
| VV |  | 18,68*(2,6-1,8) |  | 14.944 | [16 empty] | VV | 2 | 2 | True | 0 | ROZPOCET
| VV |  | 31,06 "1.01 |  | 31.06 | [16 empty] | VV | 2 | 2 | True | 0 | ROZPOCET
| VV |  | 25,7*(2,9-1,3) |  | 41.12 | [16 empty] | VV | 2 | 2 | True | 0 | ROZPOCET
| VV |  | 16,07 "1.03 |  | 16.07 | [16 empty] | VV | 2 | 2 | True | 0 | ROZPOCET
| VV |  | 16,9*(2,9-1,3) |  | 27.04 | [16 empty] | VV | 2 | 2 | True | 0 | ROZPOCET
| VV |  | 14,08 "1.04 |  | 14.08 | [16 empty] | VV | 2 | 2 | True | 0 | ROZPOCET
| VV |  | 20,7*(2,9-1,9) |  | 20.7 | [16 empty] | VV | 2 | 2 | True | 0 | ROZPOCET
| VV |  | 4,49 "1.05 |  | 4.49 | [16 empty] | VV | 2 | 2 | True | 0 | ROZPOCET
| VV |  | 8,6*(2,9-1,3) |  | 13.76 | [16 empty] | VV | 2 | 2 | True | 0 | ROZPOCET
| VV |  | 3,3 "1.06 |  | 3.3 | [16 empty] | VV | 2 | 2 | True | 0 | ROZPOCET
| VV |  | 8*(2,9-1,3) |  | 12.8 | [16 empty] | VV | 2 | 2 | True | 0 | ROZPOCET
| VV |  | 5,81 "1.07 - atest potraviny |  | 5.81 | [16 empty] | VV | 2 | 2 | True | 0 | ROZPOCET
| VV |  | 11,5*(2,9*1,9) |  | 63.365 | [16 empty] | VV | 2 | 2 | True | 0 | ROZPOCET
| VV |  | 1,62 "1.08 |  | 1.62 | [16 empty] | VV | 2 | 2 | True | 0 | ROZPOCET
| VV |  | 5,3*(2,9-2) |  | 4.77 | [16 empty] | VV | 2 | 2 | True | 0 | ROZPOCET
| VV |  | 2,2 "1.09 |  | 2.2 | [16 empty] | VV | 2 | 2 | True | 0 | ROZPOCET
| VV |  | 6,7*2,9 |  | 19.43 | [16 empty] | VV | 2 | 2 | True | 0 | ROZPOCET
| VV |  | 3,85 "1.10 |  | 3.85 | [16 empty] | VV | 2 | 2 | True | 0 | ROZPOCET
| VV |  | 9,1*2,9-4,15*1,2 |  | 21.41 | [16 empty] | VV | 2 | 2 | True | 0 | ROZPOCET
| VV |  | 8,35 "1.11 |  | 8.35 | [16 empty] | VV | 2 | 2 | True | 0 | ROZPOCET
| VV |  | 12,9*2,9-1*2,9-6,48*1,2 |  | 26.734 | [16 empty] | VV | 2 | 2 | True | 0 | ROZPOCET
| VV |  | 49,16 "1.12 |  | 49.16 | [16 empty] | VV | 2 | 2 | True | 0 | ROZPOCET
| VV |  | 31,6*(2,9-1,3)-1*2,9 |  | 47.66 | [16 empty] | VV | 2 | 2 | True | 0 | ROZPOCET
| VV |  | 48,97 "1.13 |  | 48.97 | [16 empty] | VV | 2 | 2 | True | 0 | ROZPOCET
| VV |  | 31,7*(2,9-1,3) |  | 50.72 | [16 empty] | VV | 2 | 2 | True | 0 | ROZPOCET
| VV |  | 11,99 "1.14 |  | 11.99 | [16 empty] | VV | 2 | 2 | True | 0 | ROZPOCET
| VV |  | 15,1*2,9 |  | 43.79 | [16 empty] | VV | 2 | 2 | True | 0 | ROZPOCET
| VV |  | 6,91 "1.15 - atest potraviny |  | 6.91 | [16 empty] | VV | 2 | 2 | True | 0 | ROZPOCET
| VV |  | 11,8*(2,9-1,9) |  | 11.8 | [16 empty] | VV | 2 | 2 | True | 0 | ROZPOCET
| VV |  | 4,49 "1.16 |  | 4.49 | [16 empty] | VV | 2 | 2 | True | 0 | ROZPOCET
| VV |  | 8,6*(2,9-1,3) |  | 13.76 | [16 empty] | VV | 2 | 2 | True | 0 | ROZPOCET
| VV |  | 3,3 "1.17 |  | 3.3 | [16 empty] | VV | 2 | 2 | True | 0 | ROZPOCET
| VV |  | 7,8*(2,9-1,3) |  | 12.48 | [16 empty] | VV | 2 | 2 | True | 0 | ROZPOCET
| VV |  | 16,07 "1.18 |  | 16.07 | [16 empty] | VV | 2 | 2 | True | 0 | ROZPOCET
| VV |  | 16,9*(2,9-1,3) |  | 27.04 | [16 empty] | VV | 2 | 2 | True | 0 | ROZPOCET
| VV |  | 13,98 "1.19 |  | 13.98 | [16 empty] | VV | 2 | 2 | True | 0 | ROZPOCET
| VV |  | 22,7*(2,9-1,9) |  | 22.7 | [16 empty] | VV | 2 | 2 | True | 0 | ROZPOCET
| VV |  | 31,23 "1.20 |  | 31.23 | [16 empty] | VV | 2 | 2 | True | 0 | ROZPOCET
| VV |  | 26,04*(2,9-1,3) |  | 41.664 | [16 empty] | VV | 2 | 2 | True | 0 | ROZPOCET
| VV |  | 4,14 "1.22 |  | 4.14 | [16 empty] | VV | 2 | 2 | True | 0 | ROZPOCET
| VV |  | 8,4*2,9 |  | 24.36 | [16 empty] | VV | 2 | 2 | True | 0 | ROZPOCET
| VV |  | 4,14 "1.23 |  | 4.14 | [16 empty] | VV | 2 | 2 | True | 0 | ROZPOCET
| VV |  | 8,4*2,9 |  | 24.36 | [16 empty] | VV | 2 | 2 | True | 0 | ROZPOCET
| VV |  | 14 "1.24 - lokální opravy |  | 14 | [16 empty] | VV | 2 | 2 | True | 0 | ROZPOCET
| VV |  | 17 "1.25 - lokální opravy |  | 17 | [16 empty] | VV | 2 | 2 | True | 0 | ROZPOCET
43 | K | 784221153 | Příplatek k cenám 2x maleb za sucha otěruvzdorných za barevnou malbu v odstínu středně sytém | m2 | 98.38 |  |  | 0 | CS ÚRS 2020 02 |  | základní | 0 | 0 | 0 |  | 0 | 1e-05 | 0.0009838 | 0 | 0 | 16 | K | 2 |  |  |  | ROZPOCET | 0 | 0 | 0 | 0 | 0 | 1 | 0 | 16 | 1125666304
| PP |  | Malby z malířských směsí otěruvzdorných za sucha Příplatek k cenám dvojnásobných maleb na tónovacích automatech, v odstínu středně sytém | [18 empty] | PP | 2
| VV |  | 31,6*(2,9-1,3)-1*2,9 "1.12 |  | 47.66 | [16 empty] | VV | 2 | 2 | True | 0 | ROZPOCET
| VV |  | 31,7*(2,9-1,3) "1.13 |  | 50.72 | [16 empty] | VV | 2 | 2 | True | 0 | ROZPOCET
| D | OST | Ostatní |  |  |  |  | 0 |  |  |  |  | 0 | 0 |  | 0 |  | 0 |  | 0 | 4 | D | 0 |  |  |  | ROZPOCET | [6 empty] | 0
44 | K | 999-1 | P02 - Vyklizení, přesun, uskladnění, přesun zpět - vybavení a mobiliář místností - 1.PP - 0.4, 0.8, 0.13, 0.15 | h | 12 |  |  | 0 |  |  | základní | 0 | 0 | 0 |  | 0 | 0 | 0 | 0 | 0 | 4 | K | 1 |  |  |  | ROZPOCET | 0 | 0 | 0 | 0 | 0 | 1 | 0 | 4 | 1871139973
| PP |  | P02 - Vyklizení, přesun, uskladnění, přesun zpět - vybavení a mobiliář místností - 1.PP - 0.4, 0.8, 0.13, 0.15 | [18 empty] | PP | 1
45 | K | 999-2 | P02 - Vyklizení, přesun, uskladnění, přesun zpět - vybavení a mobiliář místností - 1.NP - 1.03, 1.05, 1.12-16, 1.18, 1.22, 1.23 | h | 40 |  |  | 0 |  |  | základní | 0 | 0 | 0 |  | 0 | 0 | 0 | 0 | 0 | 4 | K | 1 |  |  |  | ROZPOCET | 0 | 0 | 0 | 0 | 0 | 1 | 0 | 4 | 1376457639
| PP |  | P02 - Vyklizení, přesun, uskladnění, přesun zpět - vybavení a mobiliář místností - 1.NP - 1.03, 1.05, 1.12-16, 1.18, 1.22, 1.23 | [18 empty] | PP | 1
46 | K | 999-4 | P03 - Vyklizení, přesun, uskladnění, přesun zpět - dětské postele | kus | 50 |  |  | 0 |  |  | základní | 0 | 0 | 0 |  | 0 | 0 | 0 | 0 | 0 | 4 | K | 1 |  |  |  | ROZPOCET | 0 | 0 | 0 | 0 | 0 | 1 | 0 | 4 | -394851238
| PP |  | P03 - Vyklizení, přesun, uskladnění, přesun zpět - dětské postele | [18 empty] | PP | 1
| VV |  | 25 "1.01 |  | 25 | [16 empty] | VV | 1 | 2 | True | 0 | ROZPOCET
| VV |  | 25 "1.20 |  | 25 | [16 empty] | VV | 1 | 2 | True | 0 | ROZPOCET
47 | K | 999-5 | N01 - D+MNT-Ochrana podlah.krytin - stáv.koberec/PVC | m2 | 260.15 |  |  | 0 |  |  | základní | 0 | 0 | 0 |  | 0 | 0 | 0 | 0 | 0 | 4 | K | 1 |  |  |  | ROZPOCET | 0 | 0 | 0 | 0 | 0 | 1 | 0 | 4 | -1154221686
| PP |  | N01 - D+MNT-Ochrana podlah.krytin - stáv.koberec/PVC | [18 empty] | PP | 1
| VV |  | "Položení ochranné vrstvy podlah - geotextilie 200g/m2+slepené přesahy | [18 empty] | VV | 1 | 1 | True | 0 | ROZPOCET
| VV |  | 17,24 "0.8 |  | 17.24 | [16 empty] | VV | 1 | 2 | True | 0 | ROZPOCET
| VV |  | 29,27 "0.13 |  | 29.27 | [16 empty] | VV | 1 | 2 | True | 0 | ROZPOCET
| VV |  | 31,06 "1.01 |  | 31.06 | [16 empty] | VV | 1 | 2 | True | 0 | ROZPOCET
| VV |  | 16,07 "1.03 |  | 16.07 | [16 empty] | VV | 1 | 2 | True | 0 | ROZPOCET
| VV |  | 4,5 "1.05 |  | 4.5 | [16 empty] | VV | 1 | 2 | True | 0 | ROZPOCET
| VV |  | 49,16 "1.12 |  | 49.16 | [16 empty] | VV | 1 | 2 | True | 0 | ROZPOCET
| VV |  | 48,98 "1.13 |  | 48.98 | [16 empty] | VV | 1 | 2 | True | 0 | ROZPOCET
| VV |  | 11,98 "1.14 |  | 11.98 | [16 empty] | VV | 1 | 2 | True | 0 | ROZPOCET
| VV |  | 4,5 "1.16 |  | 4.5 | [16 empty] | VV | 1 | 2 | True | 0 | ROZPOCET
| VV |  | 16,16 "1.18 |  | 16.16 | [16 empty] | VV | 1 | 2 | True | 0 | ROZPOCET
| VV |  | 31,23 "1.20 |  | 31.23 | [16 empty] | VV | 1 | 2 | True | 0 | ROZPOCET
48 | K | 999-6 | N02 - D+MNT-Ochrana podlah.krytin - stáv.ker.dlažba | m2 | 5 |  |  | 0 |  |  | základní | 0 | 0 | 0 |  | 0 | 0 | 0 | 0 | 0 | 4 | K | 1 |  |  |  | ROZPOCET | 0 | 0 | 0 | 0 | 0 | 1 | 0 | 4 | -131527975
| PP |  | N02 - D+MNT-Ochrana podlah.krytin - stáv.ker.dlažba | [18 empty] | PP | 1
| VV |  | "Pložení ochranné vrstvy podlah - geotextilie 200g/m2+OSB/DTD desky tl.12mm | [18 empty] | VV | 1 | 1 | True | 0 | ROZPOCET
| VV |  | 5 "1.15 |  | 5 | [16 empty] | VV | 1 | 2 | True | 0 | ROZPOCET
| D | VRN | Vedlejší rozpočtové náklady |  |  |  |  | 0 |  |  |  |  | 0 | 0 |  | 0 |  | 0 |  | 0 | 5 | D | 0 |  |  |  | ROZPOCET | [6 empty] | 0
49 | K | 999-VRN-1 | Vedlejší náklady | % |  |  |  | 0 |  |  | základní | 0 | 0 | 0 |  | 0 | 0 | 0 | 0 | 0 | 4 | K | 1 |  |  |  | ROZPOCET | 0 | 0 | 0 | 0 | 0 | 1 | 0 | 4 | 1167612237
| PP |  | Vedlejší náklady | [18 empty] | PP | 1

## Pokyny pro vyplnění
Struktura údajů, formát souboru a metodika pro zpracování
Struktura
Soubor je složen ze záložky Rekapitulace stavby a záložek s názvem soupisu prací pro jednotlivé objekty ve formátu XLSX. Každá ze záložek přitom obsahuje
ještě samostatné sestavy vymezené orámovaním a nadpisem sestavy.
Rekapitulace stavby obsahuje sestavu Rekapitulace stavby a Rekapitulace objektů stavby a soupisů prací.
V sestavě Rekapitulace stavby jsou uvedeny informace identifikující předmět veřejné zakázky na stavební práce, KSO, CC-CZ, CZ-CPV, CZ-CPA a rekapitulaci
celkové nabídkové ceny uchazeče.
Termínem "uchazeč" (resp. zhotovitel) se myslí "účastník zadávacího řízení" ve smyslu zákona o zadávání veřejných zakázek.
V sestavě Rekapitulace objektů stavby a soupisů prací je uvedena rekapitulace stavebních objektů, inženýrských objektů, provozních souborů,
vedlejších a ostatních nákladů a ostatních nákladů s rekapitulací nabídkové ceny za jednotlivé soupisy prací. Na základě údaje Typ je možné
identifikovat, zda se jedná o objekt nebo soupis prací pro daný objekt:
|  | STA | Stavební objekt pozemní
|  | ING | Stavební objekt inženýrský
|  | PRO | Provozní soubor
|  | VON | Vedlejší a ostatní náklady
|  | OST | Ostatní
|  | Soupis | Soupis prací pro daný typ objektu
Soupis prací pro jednotlivé objekty obsahuje sestavy Krycí list soupisu prací, Rekapitulace členění soupisu prací, Soupis prací. Za soupis prací může být považován
i objekt stavby v případě, že neobsahuje podřízenou zakázku.
Krycí list soupisu obsahuje rekapitulaci informací o předmětu veřejné zakázky ze sestavy Rekapitulace stavby, informaci o zařazení objektu do KSO,
CC-CZ, CZ-CPV, CZ-CPA a rekapitulaci celkové nabídkové ceny uchazeče za aktuální soupis prací.
Rekapitulace členění soupisu prací obsahuje rekapitulaci soupisu prací ve všech úrovních členění soupisu tak, jak byla tato členění použita (např.
stavební díly, funkční díly, případně jiné členění) s rekapitulací nabídkové ceny.
Soupis prací obsahuje položky veškerých stavebních nebo montážních prací, dodávek materiálů a služeb nezbytných pro zhotovení stavebního objektu,
inženýrského objektu, provozního souboru, vedlejších a ostatních nákladů.
Pro položky soupisu prací se zobrazují následující informace:
|  | PČ |  | Pořadové číslo položky v aktuálním soupisu
|  | TYP |  | Typ položky: K - konstrukce, M - materiál, PP - plný popis, PSC - poznámka k souboru cen, P - poznámka k položce, VV - výkaz výměr
|  | Kód |  | Kód položky
|  | Popis |  | Zkrácený popis položky
|  | MJ |  | Měrná jednotka položky
|  | Množství |  | Množství v měrné jednotce
|  | J.cena |  | Jednotková cena položky. Zadaní může obsahovat namísto J.ceny sloupce J.materiál a J.montáž, jejichž součet definuje
J.cenu položky.
|  | Cena celkem |  | Celková cena položky daná jako součin množství a j.ceny
|  | Cenová soustava |  | Příslušnost položky do cenové soustavy
Ke každé položce soupisu prací se na samostatných řádcích může zobrazovat:
Plný popis položky
Poznámka k souboru cen a poznámka zadavatele
Výkaz výměr
Pokud je k řádku výkazu výměr evidovaný údaj ve sloupci Kód, jedná se o definovaný odkaz, na který se může odvolávat výkaz výměr z jiné položky.
Metodika pro zpracování
Jednotlivé sestavy jsou v souboru provázány. Editovatelné pole jsou zvýrazněny žlutým podbarvením, ostatní pole neslouží k editaci a nesmí být jakkoliv
modifikovány.
Uchazeč je pro podání nabídky povinen vyplnit žlutě podbarvená pole:
Pole Uchazeč v sestavě Rekapitulace stavby - zde uchazeč vyplní svůj název (název subjektu)
Pole IČ a DIČ v sestavě Rekapitulace stavby - zde uchazeč vyplní svoje IČ a DIČ
Datum v sestavě Rekapitulace stavby - zde uchazeč vyplní datum vytvoření nabídky
J.cena = jednotková cena v sestavě Soupis prací o maximálním počtu desetinných míst uvedených v poli
- pokud sestavy soupisů prací obsahují pole J.cena, měla by být všechna tato pole vyplněna nenulovými
Poznámka - nepovinný údaj pro položku soupisu
V případě, že sestavy soupisů prací neobsahují pole J.cena, potom ve všech soupisech prací obsahují pole:
- J.materiál - jednotková cena materiálu
- J.montáž - jednotková cena montáže
Uchazeč v tomto případě by měl vyplnit všechna pole J.materiál a pole J.montáž nenulovými kladnými číslicemi. V případech, kdy položka
neobsahuje žádný materiál je přípustné, aby pole J.materiál bylo vyplněno nulou. V případech, kdy položka neobsahuje žádnou montáž je přípustné,
aby pole J.montáž bylo vyplněno nulou. Obě pole - J.materiál, J.Montáž u jedné položky by však neměly být vyplněny nulou.
Rekapitulace stavby
Název |  |  | Povinný |  | Popis | Typ | Max. počet
atributu |  |  | (A/N) |  |  |  | znaků
Kód |  |  | A |  | Kód stavby | String | 20
Stavba |  |  | A |  | Název stavby | String | 120
Místo |  |  | N |  | Místo stavby | String | 50
Datum |  |  | A |  | Datum vykonaného exportu | Date
KSO |  |  | N |  | Klasifikace stavebního objektu | String | 15
CC-CZ |  |  | N |  | Klasifikace stavbeních děl | String | 15
CZ-CPV |  |  | N |  | Společný slovník pro veřejné zakázky | String | 20
CZ-CPA |  |  | N |  | Klasifikace produkce podle činností | String | 20
Zadavatel |  |  | N |  | Zadavatel zadaní | String | 50
IČ |  |  | N |  | IČ zadavatele zadaní | String | 20
DIČ |  |  | N |  | DIČ zadavatele zadaní | String | 20
Uchazeč |  |  | N |  | Uchazeč veřejné zakázky | String | 50
Projektant |  |  | N |  | Projektant | String | 50
Poznámka |  |  | N |  | Poznámka k zadání | String | 255
Sazba DPH |  |  | A |  | Rekapitulace sazeb DPH u položek soupisů | eGSazbaDph
Základna DPH |  |  | A |  | Základna DPH určena součtem celkové ceny z položek soupisů | Double
Hodnota DPH |  |  | A |  | Hodnota DPH | Double
Cena bez DPH |  |  | A |  | Celková cena bez DPH za celou stavbu. Sčítává se ze všech listů. | Double
Cena s DPH |  |  | A |  | Celková cena s DPH za celou stavbu | Double
Rekapitulace objektů stavby a soupisů prací
Název |  |  | Povinný |  | Popis | Typ | Max. počet
atributu |  |  | (A/N) |  |  |  | znaků
Kód |  |  | A |  | Přebírá se z Rekapitulace stavby | String | 20
Stavba |  |  | A |  | Přebírá se z Rekapitulace stavby | String | 120
Místo |  |  | N |  | Přebírá se z Rekapitulace stavby | String | 50
Datum |  |  | A |  | Přebírá se z Rekapitulace stavby | Date
Zadavatel |  |  | N |  | Přebírá se z Rekapitulace stavby | String | 50
Projektant |  |  | N |  | Přebírá se z Rekapitulace stavby | String | 50
Uchazeč |  |  | N |  | Přebírá se z Rekapitulace stavby | String | 50
Kód |  |  | A |  | Kód objektu | String | 20
Objektu, Soupis prací |  |  | A |  | Název objektu | String | 120
Cena bez DPH |  |  | A |  | Cena bez DPH za daný objekt | Double
Cena s DPH |  |  | A |  | Cena spolu s DPH za daný objekt | Double
Typ |  |  | A |  | Typ zakázky | eGTypZakazky
Krycí list soupisu
Název |  |  | Povinný |  | Popis | Typ | Max. počet
atributu |  |  | (A/N) |  |  |  | znaků
Stavba |  |  | A |  | Přebírá se z Rekapitulace stavby | String | 120
Objekt |  |  | A |  | Kód a název objektu | String | 20 + 120
Soupis |  |  | A |  | Kód a název soupisu | String | 20 + 120
KSO |  |  | N |  | Klasifikace stavebního objektu | String | 15
CC-CZ |  |  | N |  | Klasifikace stavbeních děl | String | 15
CZ-CPV |  |  | N |  | Společný slovník pro veřejné zakázky | String | 20
CZ-CPA |  |  | N |  | Klasifikace produkce podle činností | String | 20
Místo |  |  | N |  | Přebírá se z Rekapitulace stavby | String | 50
Zadavatel |  |  | N |  | Přebírá se z Rekapitulace stavby | String | 50
Uchazeč |  |  | N |  | Přebírá se z Rekapitulace stavby | String | 50
Projektant |  |  | N |  | Přebírá se z Rekapitulace stavby | String | 50
Poznámka |  |  | N |  | Poznámka k soupisu prací | String | 255
Sazba DPH |  |  | A |  | Rekapitulace sazeb DPH na položkách aktuálního soupisu | eGSazbaDph
Základna DPH |  |  | A |  | Základna DPH určena součtem celkové ceny z položek aktuálního soupisu | Double
Hodnota DPH |  |  | A |  | Hodnota DPH | Double
Cena bez DPH |  |  | A |  | Cena bez DPH za daný soupis | Double
Cena s DPH |  |  | A |  | Cena s DPH za daný soupis | Double
Rekapitulace členění soupisu prací
Název |  |  | Povinný |  | Popis | Typ | Max. počet
atributu |  |  | (A/N) |  |  |  | znaků
Stavba |  |  | A |  | Přebírá se z Rekapitulace stavby | String | 120
Objekt |  |  | A |  | Kód a název objektu, přebírá se z Krycího listu soupisu | String | 20 + 120
Soupis |  |  | A |  | Kód a název objektu, přebírá se z Krycího listu soupisu | String | 20 + 120
Místo |  |  | N |  | Přebírá se z Rekapitulace stavby | String | 50
Datum |  |  | A |  | Přebírá se z Rekapitulace stavby | Date
Zadavatel |  |  | N |  | Přebírá se z Rekapitulace stavby | String | 50
Projektant |  |  | N |  | Přebírá se z Rekapitulace stavby | String | 50
Uchazeč |  |  | N |  | Přebírá se z Rekapitulace stavby | String | 50
Kód dílu - Popis |  |  | A |  | Kód a název dílu ze soupisu | String | 20 + 100
Cena celkem |  |  | A |  | Cena celkem za díl ze soupisu | Double
Soupis prací
Název |  |  | Povinný |  | Popis | Typ | Max. počet
atributu |  |  | (A/N) |  |  |  | znaků
Stavba |  |  | A |  | Přebírá se z Rekapitulace stavby | String | 120
Objekt |  |  | A |  | Kód a název objektu | String | 20 + 120
Soupis |  |  | A |  | Přebírá se z Krycího listu soupisu | String | 20 + 120
Místo |  |  | N |  | Přebírá se z Krycího listu soupisu | String | 50
Datum |  |  | A |  | Přebírá se z Krycího listu soupisu | Date
Zadavatel |  |  | N |  | Přebírá se z Krycího listu soupisu | String | 50
Projektant |  |  | N |  | Přebírá se z Krycího listu soupisu | String | 50
Uchazeč |  |  | N |  | Přebírá se z Krycího listu soupisu | String | 50
PČ |  |  | A |  | Pořadové číslo položky soupisu | Long
Typ |  |  | A |  | Typ položky soupisu | eGTypPolozky | 1
Kód |  |  | A |  | Kód položky ze soupisu | String | 20
Popis |  |  | A |  | Popis položky ze soupisu | String | 255
MJ |  |  | A |  | Měrná jednotka položky | String | 10
Množství |  |  | A |  | Množství položky soupisu | Double
J.Cena |  |  | A |  | Jednotková cena položky | Double
Cena celkem |  |  | A |  | Cena celkem vyčíslena jako J.Cena * Množství | Double
Cenová soustava |  |  | N |  | Zařazení položky do cenové soustavy | String | 50
p |  |  | N |  | Poznámka položky ze soupisu | Memo
psc |  |  | N |  | Poznámka k souboru cen ze soupisu | Memo
pp |  |  | N |  | Plný popis položky ze soupisu | Memo
vv |  |  | N |  | Výkaz výměr (figura, výraz, výměra) ze soupisu | Text,Text,Double | 20, 150
DPH |  |  | A |  | Sazba DPH pro položku | eGSazbaDPH
Hmotnost |  |  | A |  | Hmotnost položky ze soupisu | Double
Suť |  |  | A |  | Suť položky ze soupisu | Double
Nh |  |  | N |  | Normohodiny položky ze soupisu | Double
Datová věta
Typ věty |  |  | Hodnota |  | Význam
eGSazbaDPH |  |  | základní |  | Základní sazba DPH
|  |  | snížená |  | Snížená sazba DPH
|  |  | nulová |  | Nulová sazba DPH
|  |  | zákl. přenesená |  | Základní sazba DPH přenesená
|  |  | sníž. přenesená |  | Snížená sazba DPH přenesená
eGTypZakazky |  |  | STA |  | Stavební objekt
|  |  | PRO |  | Provozní soubor
|  |  | ING |  | Inženýrský objekt
|  |  | VON |  | Vedlejší a ostatní náklady
|  |  | OST |  | Ostatní náklady
eGTypPolozky |  |  | 1 |  | Položka typu HSV
|  |  | 2 |  | Položka typu PSV
|  |  | 3 |  | Položka typu M
|  |  | 4 |  | Položka typu OST