## Pokyny pro vyplnění
Pokyny pro vyplnění
Ve všech listech tohoto souboru můžete měnit pouze buňky s modrým pozadím. Jedná se o tyto údaje : - údaje o firmě - jednotkové ceny položek zadané na maximálně dvě desetinná místa

## Stavba
#RTSROZP# | Položkový rozpočet stavby
| Stavba: |  | 05/2020 | Opravy místností kuchyňěk MŠ ul.Alšova, Sokolov
| Objednatel: |  | Město Sokolov |  |  |  | IČO: | 00259586
|  |  | Rokycanova 1929 |  |  |  | DIČ: | CZ00259586
|  |  | 35601 | Sokolov-Sokolov
| Projektant: | [5 empty] | IČO:
DIČ:
| Zhotovitel: | [5 empty] | IČO:
DIČ:
| Vypracoval: |  | Ryška Radomír
| Rozpis ceny | [6 empty] | Celkem
HSV | HSV | [6 empty] | 0
PSV | PSV | [6 empty] | 0
MON | MON | [6 empty] | 0
VN | Vedlejší náklady | [6 empty] | 0
ON | Ostatní náklady | [6 empty] | 0
| Celkem | [6 empty] | 0
Rekapitulace daní
0 | Základ pro sníženou DPH |  |  | 15 | % | 0 |  |  | CZK
0 | Snížená DPH |  |  | 15 | % | 0 |  |  | CZK
0 | Základ pro základní DPH |  |  | 21 | % | 0 |  |  | CZK
0 | Základní DPH |  |  | 21 | % | 0 |  |  | CZK
0 | Zaokrouhlení |  |  |  |  | 0 |  |  | CZK
| Cena celkem bez DPH |  |  |  |  | 0 |  |  | CZK
0 | Cena celkem s DPH |  |  |  |  | 0 |  |  | CZK
|  | v |  |  | dne |  | 17.2.2022
|  |  | Za zhotovitele |  |  |  | Za objednatele
Rekapitulace dílčích částí
#CASTI>> | Číslo | Název |  |  | Základ pro sníženou DPH | Základ pro základní DPH | DPH celkem | Cena celkem | %
1 | Stavba |  |  |  | 0 | 0 | 0 | 0
2 | SO-00 | VRN |  |  | 0 | 0 | 0 | 0
3 | 1 | Ostatní a vedlejší náklady |  |  | 0 | 0 | 0 | 0
2 | SO-01 | Opravy kuchyňky 1. a 2.třída 1.NP |  |  | 0 | 0 | 0 | 0
3 | 1 | Stavební práce - opravy |  |  | 0 | 0 | 0 | 0
3 | 2 | Zdravotechnická instalace a topení |  |  | 0 | 0 | 0 | 0
| Celkem za stavbu |  |  |  | 0 | 0 | 0 | 0 | 0
#POPS | Popis stavby: 05/2020 - Opravy místností kuchyňěk MŠ ul.Alšova, Sokolov
| Úvod: | [8 empty] | Úvod:
| Veškeré výrobky požadujeme ve vyšším standardu pro použití do prostor ve veřejných budovách. | [8 empty] | Veškeré výrobky požadujeme ve vyšším standardu pro použití do prostor ve veřejných budovách.
| Jména výrobců a obchodní názvy u položek jsou pouze informativní, uvedené jako reference technických parametrů, vzájemné kompaktibility zařízení a dostupnosti odborného servisu. Lze použít výrobky ekvivalentních vlastností jiných výrobců. | [8 empty] | Jména výrobců a obchodní názvy u položek jsou pouze informativní, uvedené jako reference technických parametrů, vzájemné kompaktibility zařízení a dostupnosti odborného servisu. Lze použít výrobky ekvivalentních vlastností jiných výrobců.
| Soupis prací je sestaven za využití položek Cenové soustavy RTS. Cenové a technické podmínky položek cenové soustavy RTS, které nejsou uvedeny v soupisu prací(tkzv.úvodní části katalogů) jsou neomezeně dálkově k dispozici na www.rts.cz. Položky soupisu prací, které nemají ve sloupci "cenová soustava" uveden žádný údaj ( nebo R položka), nepochází z cenové soustavy RTS. | [8 empty] | Soupis prací je sestaven za využití položek Cenové soustavy RTS. Cenové a technické podmínky položek cenové soustavy RTS, které nejsou uvedeny v soupisu prací(tkzv.úvodní části katalogů) jsou neomezeně dálkově k dispozici na www.rts.cz. Položky soupisu prací, které nemají ve sloupci "cenová soustava" uveden žádný údaj ( nebo R položka), nepochází z cenové soustavy RTS.
| Nedílnou součástí Rozpočtu a Výkazu výměr je projektová dokumentace. Nabídkové ceny moho být vytvářeny dle Výkazu výměr pouze s projektem a jeho Výkazem výměr | [8 empty] | Nedílnou součástí Rozpočtu a Výkazu výměr je projektová dokumentace. Nabídkové ceny moho být vytvářeny dle Výkazu výměr pouze s projektem a jeho Výkazem výměr
| 1. PODMÍNKY PRO ZPRACOVÁNÍ NABÍDKOVÉ CENY | [8 empty] | 1. PODMÍNKY PRO ZPRACOVÁNÍ NABÍDKOVÉ CENY
| Preambule | [8 empty] | Preambule
| Tento soupis stavebních prací, dodávek a služeb je sestaven jako podklad pro zpracování nabídek dodavatelů na veřejnou zakázku na stavební práce a obsahuje podmínky a požadavky zadavatele, za kterých má být zpracována nabídková cena dodavatelů. Účelem tohoto soupisu je zabezpečit obsahovou shodu všech nabídkových cen a usnadnit následné posouzení předložených cenových nabídek. | [8 empty] | Tento soupis stavebních prací, dodávek a služeb je sestaven jako podklad pro zpracování nabídek dodavatelů na veřejnou zakázku na stavební práce a obsahuje podmínky a požadavky zadavatele, za kterých má být zpracována nabídková cena dodavatelů. Účelem tohoto soupisu je zabezpečit obsahovou shodu všech nabídkových cen a usnadnit následné posouzení předložených cenových nabídek.
| Předpokládá se, že dodavatel před zpracováním cenové nabídky pečlivě prostuduje všechny pokyny a podmínky pro zpracování nabídkové ceny obsažené v zadávacích podmínkách a bude se jimi při zpracování nabídkové ceny řídit. Soupis stavebních prací, dodávek a služeb je sestaven v souladu s podmínkami vyhlášky Ministerstva pro místní rozvoj č.169/2016 Sb. | [8 empty] | Předpokládá se, že dodavatel před zpracováním cenové nabídky pečlivě prostuduje všechny pokyny a podmínky pro zpracování nabídkové ceny obsažené v zadávacích podmínkách a bude se jimi při zpracování nabídkové ceny řídit. Soupis stavebních prací, dodávek a služeb je sestaven v souladu s podmínkami vyhlášky Ministerstva pro místní rozvoj č.169/2016 Sb.
| Vymezení některých pojmů | [8 empty] | Vymezení některých pojmů
| Pro účely zpracování nabídkové ceny se jsou použity některé pojmy, pod kterými se rozumí: | [8 empty] | Pro účely zpracování nabídkové ceny se jsou použity některé pojmy, pod kterými se rozumí:
| Soupisem stavebních prací dodávek a služeb dokument, ve kterém jsou definovány zadavatelem požadované stavební práce, dodávky a služby v podrobnostech nezbytných pro zpracování cenové nabídky dodavatele. Soupis obsahuje i vymezení požadovaného množství stavebních prací, dodávek a služeb. | [8 empty] | Soupisem stavebních prací dodávek a služeb dokument, ve kterém jsou definovány zadavatelem požadované stavební práce, dodávky a služby v podrobnostech nezbytných pro zpracování cenové nabídky dodavatele. Soupis obsahuje i vymezení požadovaného množství stavebních prací, dodávek a služeb.
| Cenovou soustavou uspořádaný soubor informací o stavebních a montážních pracích, materiálech a výrobcích obsahující zatřídění položek, podrobný popis a měrnou jednotku, způsob měření a další technické a cenové podmínky pro možnost stanovení jednotkové ceny. | [8 empty] | Cenovou soustavou uspořádaný soubor informací o stavebních a montážních pracích, materiálech a výrobcích obsahující zatřídění položek, podrobný popis a měrnou jednotku, způsob měření a další technické a cenové podmínky pro možnost stanovení jednotkové ceny.
| Ostatními náklady náklady dodavatele spojené se splněním povinností dodavatele vyplývajících z obchodních či jiných podmínek zadávací dokumentace. Patří do nich zejména náklady na vyhotovení dokumentace skutečného provedení stavby, náklady na geodetické zaměření dokončeného díla, náklady spojené s podmínkami pro publicitu projektu, náklady na dílenskou či výrobní dokumentaci apod. | [8 empty] | Ostatními náklady náklady dodavatele spojené se splněním povinností dodavatele vyplývajících z obchodních či jiných podmínek zadávací dokumentace. Patří do nich zejména náklady na vyhotovení dokumentace skutečného provedení stavby, náklady na geodetické zaměření dokončeného díla, náklady spojené s podmínkami pro publicitu projektu, náklady na dílenskou či výrobní dokumentaci apod.
| Položkovým rozpočtem dokument odpovídající svým obsahem a strukturou soupisu stavebních prací, dodávek a služeb, předaného zadavatelem dodavateli ke zpracování nabídky, v němž dodavatel doplní k jednotlivým položkám stavebních prací, dodávek nebo služeb svoje nabídkové jednotkové ceny a stanoví i celkovou nabídkovou cenu příslušné položky a dále stanoví nabídkové ceny dle struktury soupisu až po celkovou nabídkovou cenu za veškeré stavební práce, dodávky nebo služby, které jsou obsahem soupisu stavebních prací, dodávek a služeb. | [8 empty] | Položkovým rozpočtem dokument odpovídající svým obsahem a strukturou soupisu stavebních prací, dodávek a služeb, předaného zadavatelem dodavateli ke zpracování nabídky, v němž dodavatel doplní k jednotlivým položkám stavebních prací, dodávek nebo služeb svoje nabídkové jednotkové ceny a stanoví i celkovou nabídkovou cenu příslušné položky a dále stanoví nabídkové ceny dle struktury soupisu až po celkovou nabídkovou cenu za veškeré stavební práce, dodávky nebo služby, které jsou obsahem soupisu stavebních prací, dodávek a služeb.
| Vedlejšími náklady náklady na činností zhotovitele, které nejsou zahrnuty v položkách soupisu stavebních prací, dodávek nebo služeb, ale se zhotovením stav-by souvisí a jsou pro realizaci stavby nezbytné. Někdy se definují jako vedlejší rozpočtové náklady a zahrnují zejména náklady na vybudování, provoz a odstranění zařízení staveniště. | [8 empty] | Vedlejšími náklady náklady na činností zhotovitele, které nejsou zahrnuty v položkách soupisu stavebních prací, dodávek nebo služeb, ale se zhotovením stav-by souvisí a jsou pro realizaci stavby nezbytné. Někdy se definují jako vedlejší rozpočtové náklady a zahrnují zejména náklady na vybudování, provoz a odstranění zařízení staveniště.
| Cenová soustava | [8 empty] | Cenová soustava
| Použitá cenová soustava | [8 empty] | Použitá cenová soustava
| Soupisy stavebních prací, dodávek a služeb jsou zpracovány s použitím cenové soustavy zpracované společností RTS, a.s.. Položky z cenové soustavy mají uveden odkaz na cenovou soustavu včetně označení příslušného ceníku. | [8 empty] | Soupisy stavebních prací, dodávek a služeb jsou zpracovány s použitím cenové soustavy zpracované společností RTS, a.s.. Položky z cenové soustavy mají uveden odkaz na cenovou soustavu včetně označení příslušného ceníku.
| Technické podmínky | [8 empty] | Technické podmínky
| Obsah jednotlivých položek, způsob měření a ostatní další podmínky definující obsah a použití jednotlivých položek jsou obsaženy v cenových a technických podmínkách příslušných ceníků (viz zařazení u položky), které jsou volně dostupné na elektronické adrese www.cenovasoustava.cz | [8 empty] | Obsah jednotlivých položek, způsob měření a ostatní další podmínky definující obsah a použití jednotlivých položek jsou obsaženy v cenových a technických podmínkách příslušných ceníků (viz zařazení u položky), které jsou volně dostupné na elektronické adrese www.cenovasoustava.cz
| Individuální položky | [8 empty] | Individuální položky
| Položky soupisu prací, které cenová soustava neobsahuje, jsou označeny popisem „vlastní“. Pro tyto položky jsou cenové a technické podmínky definovány jejich popisem, případně odkazem na konkrétní část příslušné dokumentace. | [8 empty] | Položky soupisu prací, které cenová soustava neobsahuje, jsou označeny popisem „vlastní“. Pro tyto položky jsou cenové a technické podmínky definovány jejich popisem, případně odkazem na konkrétní část příslušné dokumentace.
| Závaznost a změna soupisu | [8 empty] | Závaznost a změna soupisu
| Závaznost soupisu | [8 empty] | Závaznost soupisu
| Poskytnuté soupisy jsou pro zpracování nabídkové ceny závazné. Je vyloučeno jakékoliv vyřazení položek ze soupisu, doplnění položek do soupisu, slučování položek a jakýkoliv zásah do popisu položky, množství měrných jednotek nebo jakkoliv měnit či upravovat jakýkoliv jiný údaj v soupisu. | [8 empty] | Poskytnuté soupisy jsou pro zpracování nabídkové ceny závazné. Je vyloučeno jakékoliv vyřazení položek ze soupisu, doplnění položek do soupisu, slučování položek a jakýkoliv zásah do popisu položky, množství měrných jednotek nebo jakkoliv měnit či upravovat jakýkoliv jiný údaj v soupisu.
| Zvláštní podmínky pro stanovení nabídkové ceny | [8 empty] | Zvláštní podmínky pro stanovení nabídkové ceny
| Přeprava vybouraných hmot, suti a vytěžené zeminy | [8 empty] | Přeprava vybouraných hmot, suti a vytěžené zeminy
| Pokud soupis obsahuje i některé technologické položky vztahující se k uložení vytěžené zeminy nebo vybouraných hmot, vodorovné přesuny zeminy nebo vybouraných hmot pak v takových případech zpracovatel soupisu předpokládá určitou přepravní vzdálenost. Pokud z technologického postupu dodavatele vyplývá jiná přepravní vzdálenost, je povinností dodavatele stanovit takovou jednotkovou cenu, aby celková cena položky odpovídala jeho konkrétním technologickým podmínkám a konkrétní přepravní vzdálenosti, při soupisem vymezeném množství měrných jednotek. | [8 empty] | Pokud soupis obsahuje i některé technologické položky vztahující se k uložení vytěžené zeminy nebo vybouraných hmot, vodorovné přesuny zeminy nebo vybouraných hmot pak v takových případech zpracovatel soupisu předpokládá určitou přepravní vzdálenost. Pokud z technologického postupu dodavatele vyplývá jiná přepravní vzdálenost, je povinností dodavatele stanovit takovou jednotkovou cenu, aby celková cena položky odpovídala jeho konkrétním technologickým podmínkám a konkrétní přepravní vzdálenosti, při soupisem vymezeném množství měrných jednotek.
| Vnitrostaveništní přesun stavebního materiálu | [8 empty] | Vnitrostaveništní přesun stavebního materiálu
| Pokud soupis obsahuje i položky vztahující se ke vnitrostaveništnímu přesunu materiálů (položky označené jako přesun hmot), pak v takových případech je povinností dodavatele stanovit takovou jednotkovou cenu, aby celková cena položky odpovídala jeho konkrétním technologickým podmínkám a konkrétní přepravní vzdálenosti, při soupisem vymezeném množství měrných jednotek. | [8 empty] | Pokud soupis obsahuje i položky vztahující se ke vnitrostaveništnímu přesunu materiálů (položky označené jako přesun hmot), pak v takových případech je povinností dodavatele stanovit takovou jednotkovou cenu, aby celková cena položky odpovídala jeho konkrétním technologickým podmínkám a konkrétní přepravní vzdálenosti, při soupisem vymezeném množství měrných jednotek.
| Vnitrostaveništní přesun hmot prací PSV (pomocná stavební výroba) může být v soupisu stanoven procenticky z hodnoty ceny za provedení příslušných řemeslných prací, dodávek a služeb. V takovém případě není v soupisu uvedeno množství měrných jednotek. Dodavatel ocení celkovou cenu u takové položky přesunu hmot vždy konkrétní částkou v Kč, bez ohledu na to, jakým způsobem k jejímu výpočtu dospěl. | [8 empty] | Vnitrostaveništní přesun hmot prací PSV (pomocná stavební výroba) může být v soupisu stanoven procenticky z hodnoty ceny za provedení příslušných řemeslných prací, dodávek a služeb. V takovém případě není v soupisu uvedeno množství měrných jednotek. Dodavatel ocení celkovou cenu u takové položky přesunu hmot vždy konkrétní částkou v Kč, bez ohledu na to, jakým způsobem k jejímu výpočtu dospěl.
| Příplatky za ztížené podmínky prací | [8 empty] | Příplatky za ztížené podmínky prací
| Pokud soupis položku příplatku za ztížené podmínky obsahuje, je dodavatel povinen ji ocenit bez ohledu na to, že tento příplatek dodavatel standardně neuplatňuje. | [8 empty] | Pokud soupis položku příplatku za ztížené podmínky obsahuje, je dodavatel povinen ji ocenit bez ohledu na to, že tento příplatek dodavatel standardně neuplatňuje.
| Vedlejší a ostatní náklady | [8 empty] | Vedlejší a ostatní náklady
| Tyto náklady jsou popsány v samostatném soupisu stavebních prací, dodávek a služeb s tím, že dodavatel je povinen v rámci těchto nákladů ocenit všechny definované náklady souhrnně pro celou stavbu. | [8 empty] | Tyto náklady jsou popsány v samostatném soupisu stavebních prací, dodávek a služeb s tím, že dodavatel je povinen v rámci těchto nákladů ocenit všechny definované náklady souhrnně pro celou stavbu.
| 2. SPECIFICKÉ PODMÍNKY PRO ZPRACOVÁNÍ NABÍDKOVÉ CENY | [8 empty] | 2. SPECIFICKÉ PODMÍNKY PRO ZPRACOVÁNÍ NABÍDKOVÉ CENY
| Zde doplní zpracovatel soupisu případná specifika týkající se konkrétní zakázky. | [8 empty] | Zde doplní zpracovatel soupisu případná specifika týkající se konkrétní zakázky.
| 3. ELEKTRONICKÁ PODOBA SOUPISU | [8 empty] | 3. ELEKTRONICKÁ PODOBA SOUPISU
| Elektronická podoba soupisu | [8 empty] | Elektronická podoba soupisu
| V souladu se zákonem jsou předložené soupisy zpracovány i v elektronické podobě. Elektronickou podobou soupisu stavebních prací, dodávek a služeb je formát MS EXCEL. | [8 empty] | V souladu se zákonem jsou předložené soupisy zpracovány i v elektronické podobě. Elektronickou podobou soupisu stavebních prací, dodávek a služeb je formát MS EXCEL.
| Popis formátu soupisu odpovídá svou strukturou vzorovému soupisu volně dostupnému na internetové adrese: | [8 empty] | Popis formátu soupisu odpovídá svou strukturou vzorovému soupisu volně dostupnému na internetové adrese:
| www.stavebnionline.cz/soupis | [8 empty] | www.stavebnionline.cz/soupis
| Zpracování elektronické podoby soupisu | [8 empty] | Zpracování elektronické podoby soupisu
| Předaný formát MS EXCEL je nepřístupným (uzamčeným) souborem, do kterého dodavatel doplňuje pouze jednotkové ceny ke všem položkám. Ostatní cenové údaje, jako celková cena položky, mezisoučty za stavební či funkční díly nebo součty celkové ceny stavebního objektu, jakož i cena stavby jsou výsledkem vložených matematických vzorců v příslušných pozicích souboru. | [8 empty] | Předaný formát MS EXCEL je nepřístupným (uzamčeným) souborem, do kterého dodavatel doplňuje pouze jednotkové ceny ke všem položkám. Ostatní cenové údaje, jako celková cena položky, mezisoučty za stavební či funkční díly nebo součty celkové ceny stavebního objektu, jakož i cena stavby jsou výsledkem vložených matematických vzorců v příslušných pozicích souboru.
| Jiný formát soupisu | [8 empty] | Jiný formát soupisu
| Pokud by kterýkoliv dodavatel měl problémy s předaným formátem, lze na požádání poskytnout soupis stavebních prací také ve formátu *.xml, což je standardní formát používaný pro přenosy dat. Dokumentace tohoto formátu je volně přístupná na webových stránkách MMR. | [8 empty] | Pokud by kterýkoliv dodavatel měl problémy s předaným formátem, lze na požádání poskytnout soupis stavebních prací také ve formátu *.xml, což je standardní formát používaný pro přenosy dat. Dokumentace tohoto formátu je volně přístupná na webových stránkách MMR.
| Závěrečné ustanovení | [8 empty] | Závěrečné ustanovení
| Ostatní podmínky vztahující se ke zpracování nabídkové ceny jsou uvedeny v zadávací dokumentaci. | [8 empty] | Ostatní podmínky vztahující se ke zpracování nabídkové ceny jsou uvedeny v zadávací dokumentaci.
#POPO | Popis objektu: SO-00 - VRN
#POPR | Popis rozpočtu: 1 - Ostatní a vedlejší náklady
#POPO | Popis objektu: SO-01 - Opravy kuchyňky 1. a 2.třída 1.NP
#POPR | Popis rozpočtu: 1 - Stavební práce - opravy
#POPR | Popis rozpočtu: 2 - Zdravotechnická instalace a topení
Rekapitulace dílů
| Číslo | Název |  |  | Typ dílu |  |  | Celkem | %
| 61 | Úpravy povrchů vnitřní |  |  | HSV |  |  | 0
| 900 | HZS |  |  | HSV |  |  | 0
| 94 | Lešení a stavební výtahy |  |  | HSV |  |  | 0
| 95 | Dokončovací konstrukce na pozemních stavbách |  |  | HSV |  |  | 0
| 96 | Bourání konstrukcí |  |  | HSV |  |  | 0
| 99 | Staveništní přesun hmot |  |  | HSV |  |  | 0
| 711 | Izolace proti vodě |  |  | PSV |  |  | 0
| 721 | Vnitřní kanalizace |  |  | PSV |  |  | 0
| 722 | Vnitřní vodovod |  |  | PSV |  |  | 0
| 725 | Zařizovací předměty |  |  | PSV |  |  | 0
| 733 | Rozvod potrubí |  |  | PSV |  |  | 0
| 734 | Armatury |  |  | PSV |  |  | 0
| 735 | Otopná tělesa |  |  | PSV |  |  | 0
| 766 | Konstrukce truhlářské |  |  | PSV |  |  | 0
| 771 | Podlahy z dlaždic a obklady |  |  | PSV |  |  | 0
| 781 | Obklady keramické |  |  | PSV |  |  | 0
| 783 | Nátěry |  |  | PSV |  |  | 0
| 784 | Malby |  |  | PSV |  |  | 0
| M21 | Elektromontáže |  |  | MON |  |  | 0
| D96 | Přesuny suti a vybouraných hmot |  |  | PSU |  |  | 0
| VN | Vedlejší náklady |  |  | VN |  |  | 0
| ON | Ostatní náklady |  |  | ON |  |  | 0
| Cena celkem | [6 empty] | 0 | 0
Note on D11: Název
Note on I11: IČO
Note on D12: Ulice
Note on I12: DIČ
Note on D13: PSČ
Note on E13: Místo

## VzorPolozky (hidden)
Položkový rozpočet
S:
O:
R:

## SO-00 1 Naklady
Položkový rozpočet | [26 empty] | #TypZaznamu#
S: | 05/2020 | Opravy místností kuchyňěk MŠ ul.Alšova, Sokolov | [24 empty] | STA
O: | SO-00 | VRN | [21 empty] | NAK |  |  | OBJ
R: | 1 | Ostatní a vedlejší náklady | [24 empty] | ROZ
P.č. | Číslo položky | Název položky | MJ | Množství | Cena / MJ | Celkem | Dodávka | Dodávka celk. | Montáž | Montáž celk. | DPH | Cena s DPH | Hmotnost / MJ | Hmotnost celk.(t) | Dem. hmotnost / MJ | Dem. hmotnost celk.(t) | Ceník | Cen. soustava / platnost | Cenová úroveň | Nhod / MJ | Nhod celk. | Dodavatel | Typ položky
Díl: | VN | Vedlejší náklady |  |  |  | 0 |  | 0 |  | 0 |  | 0 |  | 0 |  | 0 |  |  |  |  | 0 | [5 empty] | DIL
1 | 005121010R | Vybudování zařízení staveniště | Soubor | 1 |  | 0 |  | 0 |  | 0 | 21 | 0 | 0 | 0 | 0 | 0 |  | RTS 22/ I | Indiv | 0 | 0 |  | VRN |  |  |  | POL99_8
|  | Náklady spojené se zřízením přípojek energií k objektům zařízení staveniště, vybudování případných měřících odběrných míst a zřízení, případná příprava území pro objekty zařízení staveniště a vlastní vybudování objektů zařízení staveniště. | [24 empty] | POP | Náklady spojené se zřízením přípojek energií k objektům zařízení staveniště, vybudování případných měřících odběrných míst a zřízení, případná příprava území pro objekty zařízení staveniště a vlastní vybudování objektů zařízení staveniště.
2 | 005121020R | Provoz zařízení staveniště | Soubor | 1 |  | 0 |  | 0 |  | 0 | 21 | 0 | 0 | 0 | 0 | 0 |  | RTS 22/ I | Indiv | 0 | 0 |  | VRN |  |  |  | POL99_8
|  | Náklady na vybavení objektů zařízení staveniště, ostraha staveniště, náklady na energie spotřebované dodavatelem v rámci provozu zařízení staveniště, náklady na potřebný úklid v prostorách zařízení staveniště, náklady na nutnou údržbu a opravy na objektech zařízení staveniště a na přípojkách energií. | [24 empty] | POP | Náklady na vybavení objektů zařízení staveniště, ostraha staveniště, náklady na energie spotřebované dodavatelem v rámci provozu zařízení staveniště, náklady na potřebný úklid v prostorách zařízení staveniště, náklady na nutnou údržbu a opravy na objektech zařízení staveniště a na přípojkách energií.
3 | 005121030R | Odstranění zařízení staveniště | Soubor | 1 |  | 0 |  | 0 |  | 0 | 21 | 0 | 0 | 0 | 0 | 0 |  | RTS 22/ I | Indiv | 0 | 0 |  | VRN |  |  |  | POL99_8
|  | Odstranění objektů zařízení staveniště včetně přípojek energií a jejich odvoz. Položka zahrnuje i náklady na úpravu povrchů po odstranění zařízení staveniště a úklid ploch, na kterých bylo zařízení staveniště provozováno. | [24 empty] | POP | Odstranění objektů zařízení staveniště včetně přípojek energií a jejich odvoz. Položka zahrnuje i náklady na úpravu povrchů po odstranění zařízení staveniště a úklid ploch, na kterých bylo zařízení staveniště provozováno.
Díl: | ON | Ostatní náklady |  |  |  | 0 |  | 0 |  | 0 |  | 0 |  | 0 |  | 0 |  |  |  |  | 0 | [5 empty] | DIL
4 | 005231010R | Revize | Soubor | 1 |  | 0 |  | 0 |  | 0 | 21 | 0 | 0 | 0 | 0 | 0 |  | RTS 22/ I | Indiv | 0 | 0 |  | VRN |  |  |  | POL99_8
|  | náklady spojené s provedením všech technickými normami předepsaných zkoušek a revizí stavebních konstrukcí nebo stavebních prací. | [24 empty] | POP | náklady spojené s provedením všech technickými normami předepsaných zkoušek a revizí stavebních konstrukcí nebo stavebních prací.
[25 empty] | 15 | 21 | DPH
| Celkem |  |  |  |  | 0 | [18 empty] | 0 | 0 | SUM
Poznámky uchazeče k zadání
POPUZIV
END
Note on S6: Jedná se o informaci, zda se jedná o položku, která je do rozpočtu zadána z cenové soustavy RTS, nebo vlastní.
Note on T6: Jedná se o název CÚ, která je zadána u položky rozpočtu

## SO-01 1 Pol
Položkový rozpočet | [26 empty] | #TypZaznamu#
S: | 05/2020 | Opravy místností kuchyňěk MŠ ul.Alšova, Sokolov | [24 empty] | STA
O: | SO-01 | Opravy kuchyňky 1. a 2.třída 1.NP | [21 empty] | STA |  |  | OBJ
R: | 1 | Stavební práce - opravy | [24 empty] | ROZ
P.č. | Číslo položky | Název položky | MJ | Množství | Cena / MJ | Celkem | Dodávka | Dodávka celk. | Montáž | Montáž celk. | DPH | Cena s DPH | Hmotnost / MJ | Hmotnost celk.(t) | Dem. hmotnost / MJ | Dem. hmotnost celk.(t) | Ceník | Cen. soustava / platnost | Cenová úroveň | Nhod / MJ | Nhod celk. | Dodavatel | Typ položky
Díl: | 61 | Úpravy povrchů vnitřní |  |  |  | 0 |  | 0 |  | 0 |  | 0 |  | 2.26 |  | 0 |  |  |  |  | 42.38 | [5 empty] | DIL
1 | 610991111R00 | Zakrývání výplní vnitřních otvorů | m2 | 2.89 |  | 0 |  | 0 |  | 0 | 21 | 0 | 4e-05 | 0 | 0 | 0 |  | RTS 22/ I | RTS 22/ I | 0.08 | 0.23 |  | Práce |  |  |  | POL1_
|  | 1 a 2 tř okna : 0,85*1,7*2 |  | 2.89 | [22 empty] | VV | 0
2 | 611421131RT2 | Oprava váp. omítek stropů do 5% plochy - štukových s použitím suché maltové směsi | m2 | 13.422 |  | 0 |  | 0 |  | 0 | 21 | 0 | 0.00225 | 0.03 | 0 | 0 |  | RTS 22/ I | RTS 22/ I | 0.16 | 2.15 |  | Práce |  |  |  | POL1_1
|  | Včetně pomocného pracovního lešení o výšce podlahy do 1900 mm a pro zatížení do 1,5 kPa. | [24 empty] | POP
|  | 1 a 2 tř : (3,27*1,8*2)+(0,55*1,5*2) |  | 13.422 | [22 empty] | VV | 0
3 | 612403399RT2 | Hrubá výplň rýh ve stěnách maltou s použitím suché maltové směsi | m2 | 3.6 |  | 0 |  | 0 |  | 0 | 21 | 0 | 0.068 | 0.24 | 0 | 0 |  | RTS 22/ I | RTS 22/ I | 0.71 | 2.56 |  | Práce |  |  |  | POL1_1
|  | 1 a 2 tř po ZTI : 3*0,3*2 |  | 1.8 | [22 empty] | VV | 0
|  | 3*0,3*2 |  | 1.8 | [22 empty] | VV | 0
4 | 612421131RT2 | Oprava vápen.omítek stěn do 5 % pl. - štukových s použitím suché maltové směsi | m2 | 24.638 |  | 0 |  | 0 |  | 0 | 21 | 0 | 0.0019 | 0.05 | 0 | 0 |  | RTS 22/ I | RTS 22/ I | 0.11 | 2.71 |  | Práce |  |  |  | POL1_1
|  | 1 a 2 tř : (1,5+0,55+0,25+3,27+1,8+3,8)*1,2*2 |  | 26.808 | [22 empty] | VV | 0
|  | -(0,85*0,9*2)-(0,2*0,8*2*2) |  | -2.17 | [22 empty] | VV | 0
5 | 612471411RT2 | Úprava vnitřních stěn aktivovaným štukem s použitím suché maltové směsi | m2 | 24.638 |  | 0 |  | 0 |  | 0 | 21 | 0 | 0.00446 | 0.11 | 0 | 0 |  | RTS 22/ I | RTS 22/ I | 0.25 | 6.16 |  | Práce |  |  |  | POL1_1
|  | 1 a 2 tř : (1,5+0,55+0,25+3,27+1,8+3,8)*1,2*2 |  | 26.808 | [22 empty] | VV | 0
|  | -(0,85*0,9*2)-(0,2*0,8*2*2) |  | -2.17 | [22 empty] | VV | 0
6 | 611471411R00 | Úprava stropů aktivovaným štukem tl. 2 - 3 mm | m2 | 13.422 |  | 0 |  | 0 |  | 0 | 21 | 0 | 0.00768 | 0.1 | 0 | 0 |  | RTS 22/ I | RTS 22/ I | 0.38 | 5.1 |  | Práce |  |  |  | POL1_1
|  | 1 a 2 tř : (3,27*1,8*2)+(0,55*1,5*2) |  | 13.422 | [22 empty] | VV | 0
7 | 612421626R00 | Omítka vnitřní zdiva, MVC, hladká | m2 | 39.112 |  | 0 |  | 0 |  | 0 | 21 | 0 | 0.04414 | 1.73 | 0 | 0 |  | RTS 22/ I | RTS 22/ I | 0.6 | 23.47 |  | Práce |  |  |  | POL1_1
|  | pod obklady 1 a 2 tř : (0,6+0,55+0,25+3,27+1,8+3,8-0,8+1,5)*1,8*2 |  | 39.492 | [22 empty] | VV | 0
|  | mínus okno : -(0,85*0,8*2) |  | -1.36 | [22 empty] | VV | 0
|  | špalety : (0,85+0,8+0,8)*0,2*2 |  | 0.98 | [22 empty] | VV | 0
Díl: | 94 | Lešení a stavební výtahy |  |  |  | 0 |  | 0 |  | 0 |  | 0 |  | 0.02 |  | 0 |  |  |  |  | 2.42 | [5 empty] | DIL
8 | 941955001R00 | Lešení lehké pomocné, výška podlahy do 1,2 m | m2 | 13.42 |  | 0 |  | 0 |  | 0 | 21 | 0 | 0.00121 | 0.02 | 0 | 0 |  | RTS 22/ I | RTS 22/ I | 0.18 | 2.42 |  | Práce |  |  |  | POL1_1
|  | 1 a 2 tř : 13,42 |  | 13.42 | [22 empty] | VV | 0
Díl: | 95 | Dokončovací konstrukce na pozemních stavbách |  |  |  | 0 |  | 0 |  | 0 |  | 0 |  | 0 |  | 0 |  |  |  |  | 4.16 | [5 empty] | DIL
9 | 952901111R00 | Vyčištění budov o výšce podlaží do 4 m | m2 | 13.42 |  | 0 |  | 0 |  | 0 | 21 | 0 | 4e-05 | 0 | 0 | 0 |  | RTS 22/ I | RTS 22/ I | 0.31 | 4.16 |  | Práce |  |  |  | POL1_
|  | 1 a 2 tř : 13,42 |  | 13.42 | [22 empty] | VV | 0
Díl: | 96 | Bourání konstrukcí |  |  |  | 0 |  | 0 |  | 0 |  | 0 |  | 0 |  | 6.34 |  |  |  |  | 32.78 | [5 empty] | DIL
10 | 965081702R00 | Bourání soklíků z dlažeb keramických | m | 13.8 |  | 0 |  | 0 |  | 0 | 21 | 0 | 0 | 0 | 0.0004 | 0.01 |  | RTS 22/ I | RTS 22/ I | 0.07 | 0.97 |  | Práce |  |  |  | POL1_
|  | 1 a 2 tř. předsíň u kuchyněk : (1,2+1,2+2,8+2,8+0,25+0,25-0,8-0,8)*2 |  | 13.8 | [22 empty] | VV | 0
11 | 978059531R00 | Odsekání vnitřních obkladů stěn nad 2 m2 | m2 | 39.112 |  | 0 |  | 0 |  | 0 | 21 | 0 | 0 | 0 | 0.068 | 2.66 |  | RTS 22/ I | RTS 22/ I | 0.3 | 11.73 |  | Práce |  |  |  | POL1_
|  | pod obklady 1 a 2 tř : (0,6+0,55+0,25+3,27+1,8+3,8-0,8+1,5)*1,8*2 |  | 39.492 | [22 empty] | VV | 0
|  | mínus okno : -(0,85*0,8*2) |  | -1.36 | [22 empty] | VV | 0
|  | špalety : (0,85+0,8+0,8)*0,2*2 |  | 0.98 | [22 empty] | VV | 0
12 | 965048250R00 | Dočištění povrchu po vybourání dlažeb, MC do 50% | m2 | 13.422 |  | 0 |  | 0 |  | 0 | 21 | 0 | 0 | 0 | 0.02551 | 0.34 |  | RTS 22/ I | RTS 22/ I | 0.12 | 1.61 |  | Práce |  |  |  | POL1_1
|  | 1 a 2 tř : (3,27*1,8*2)+(0,55*1,5*2) |  | 13.422 | [22 empty] | VV | 0
13 | 965081713R00 | Bourání dlažeb keramických tl.10 mm, nad 1 m2 | m2 | 20.842 |  | 0 |  | 0 |  | 0 | 21 | 0 | 0 | 0 | 0.02 | 0.42 |  | RTS 22/ I | RTS 22/ I | 0.15 | 3.13 |  | Práce |  |  |  | POL1_1
|  | 1 a 2 tř kuchyňky vč předsíně : (3,27*1,8*2)+(0,55*1,5*2) |  | 13.422 | [22 empty] | VV | 0
|  | ((1,2*2,8)+(1,4*0,25))*2 |  | 7.42 | [22 empty] | VV | 0
14 | 968061125R00 | Vyvěšení dřevěných dveřních křídel pl. do 2 m2 | kus | 4 |  | 0 |  | 0 |  | 0 | 21 | 0 | 0 | 0 | 0 | 0 |  | RTS 22/ I | RTS 22/ I | 0.05 | 0.2 |  | Práce |  |  |  | POL1_1
|  | 1 a 2 tř : 2*2 |  | 4 | [22 empty] | VV | 0
15 | 978011111R00 | Otlučení omítek vnitřních vápenných stropů do 5 % | m2 | 13.422 |  | 0 |  | 0 |  | 0 | 21 | 0 | 0 | 0 | 0.002 | 0.03 |  | RTS 22/ I | RTS 22/ I | 0.02 | 0.27 |  | Práce |  |  |  | POL1_1
|  | 1 a 2 tř : (3,27*1,8*2)+(0,55*1,5*2) |  | 13.422 | [22 empty] | VV | 0
16 | 978011211R00 | Odstranění štukové vrstvy vnitřních stropů | m2 | 13.422 |  | 0 |  | 0 |  | 0 | 21 | 0 | 0 | 0 | 0.02546 | 0.34 |  | RTS 22/ I | RTS 22/ I | 0.13 | 1.74 |  | Práce |  |  |  | POL1_1
|  | 1 a 2 tř : (3,27*1,8*2)+(0,55*1,5*2) |  | 13.422 | [22 empty] | VV | 0
17 | 978013111R00 | Otlučení omítek vnitřních stěn v rozsahu do 5 % | m2 | 24.638 |  | 0 |  | 0 |  | 0 | 21 | 0 | 0 | 0 | 0.002 | 0.05 |  | RTS 22/ I | RTS 22/ I | 0.01 | 0.25 |  | Práce |  |  |  | POL1_1
|  | 1 a 2 tř : (1,5+0,55+0,25+3,27+1,8+3,8)*1,2*2 |  | 26.808 | [22 empty] | VV | 0
|  | -(0,85*0,9*2)-(0,2*0,8*2*2) |  | -2.17 | [22 empty] | VV | 0
18 | 978013191R00 | Otlučení omítek vnitřních stěn v rozsahu do 100 % | m2 | 39.112 |  | 0 |  | 0 |  | 0 | 21 | 0 | 0 | 0 | 0.046 | 1.8 |  | RTS 22/ I | RTS 22/ I | 0.26 | 10.17 |  | Práce |  |  |  | POL1_1
|  | pod obklady 1 a 2 tř : (0,6+0,55+0,25+3,27+1,8+3,8-0,8+1,5)*1,8*2 |  | 39.492 | [22 empty] | VV | 0
|  | mínus okno : -(0,85*0,8*2) |  | -1.36 | [22 empty] | VV | 0
|  | špalety : (0,85+0,8+0,8)*0,2*2 |  | 0.98 | [22 empty] | VV | 0
19 | 978013211R00 | Odstranění štukové vrstvy omítky z vnitřních stěn | m2 | 24.638 |  | 0 |  | 0 |  | 0 | 21 | 0 | 0 | 0 | 0.02798 | 0.69 |  | RTS 22/ I | RTS 22/ I | 0.11 | 2.71 |  | Práce |  |  |  | POL1_1
|  | 1 a 2 tř : (1,5+0,55+0,25+3,27+1,8+3,8)*1,2*2 |  | 26.808 | [22 empty] | VV | 0
|  | -(0,85*0,9*2)-(0,2*0,8*2*2) |  | -2.17 | [22 empty] | VV | 0
Díl: | 99 | Staveništní přesun hmot |  |  |  | 0 |  | 0 |  | 0 |  | 0 |  | 0 |  | 0 |  |  |  |  | 2.14 | [5 empty] | DIL
20 | 999281105R00 | Přesun hmot pro opravy a údržbu do výšky 6 m | t | 2.2781 |  | 0 |  | 0 |  | 0 | 21 | 0 | 0 | 0 | 0 | 0 |  | RTS 22/ I | RTS 22/ I | 0.9385 | 2.14 |  | Přesun hmot |  |  |  | POL7_
Díl: | 711 | Izolace proti vodě |  |  |  | 0 |  | 0 |  | 0 |  | 0 |  | 0.06 |  | 0 |  |  |  |  | 9.12 | [5 empty] | DIL
21 | 711212002RT1 | Hydroizolační povlak - nátěr nebo stěrka Aquafin 2K (fa Schömburg),proti vlhkosti, tl. 2mm | m2 | 13.42 |  | 0 |  | 0 |  | 0 | 21 | 0 | 0.00368 | 0.05 | 0 | 0 |  | RTS 22/ I | RTS 22/ I | 0.39 | 5.23 |  | Práce |  |  |  | POL1_7
|  | dvouvrstvá | [24 empty] | POP
|  | 1 a 2 tř : 13,42 |  | 13.42 | [22 empty] | VV | 0
22 | 711212000R00 | Penetrace podkladu pod hydroizolační nátěr,vč.dod. | m2 | 13.42 |  | 0 |  | 0 |  | 0 | 21 | 0 | 0.00021 | 0 | 0 | 0 |  | RTS 22/ I | RTS 22/ I | 0.1 | 1.34 |  | Práce |  |  |  | POL1_7
|  | 1 a 2 tř : 13,42 |  | 13.42 | [22 empty] | VV | 0
23 | 711212601R00 | Těsnicí pás do spoje podlaha - stěna | m | 22.34 |  | 0 |  | 0 |  | 0 | 21 | 0 | 0.00032 | 0.01 | 0 | 0 |  | RTS 22/ I | RTS 22/ I | 0.11 | 2.46 |  | Práce |  |  |  | POL1_7
|  | 1 a 2 tř : (1,5+0,55+0,25+3,27+1,8+3,8)*2 |  | 22.34 | [22 empty] | VV | 0
24 | 998711101R00 | Přesun hmot pro izolace proti vodě, výšky do 6 m | t | 0.05935 |  | 0 |  | 0 |  | 0 | 21 | 0 | 0 | 0 | 0 | 0 |  | RTS 22/ I | RTS 22/ I | 1.57 | 0.09 |  | Přesun hmot |  |  |  | POL7_
Díl: | 766 | Konstrukce truhlářské |  |  |  | 0 |  | 0 |  | 0 |  | 0 |  | 0 |  | 0.35 |  |  |  |  | 9.58 | [5 empty] | DIL
25 | 762621120R00 | Montáž dveří tesařských jednokřídlových | m2 | 6.4 |  | 0 |  | 0 |  | 0 | 21 | 0 | 0 | 0 | 0 | 0 |  | RTS 22/ I | RTS 22/ I | 0.1 | 0.64 |  | Práce |  |  |  | POL1_
|  | 1 a 2 tř : 4*0,8*2 |  | 6.4 | [22 empty] | VV | 0
26 | 766812840R00 | Demontáž kuchyňských linek do 2,1 m | kus | 2 |  | 0 |  | 0 |  | 0 | 21 | 0 | 0 | 0 | 0.174 | 0.35 |  | RTS 22/ I | RTS 22/ I | 0.95 | 1.9 |  | Práce |  |  |  | POL1_
|  | dem spodní části linky dl.2,1m vč dokladu o likvidaci, kuch 1a2 tř. : 2 |  | 2 | [22 empty] | VV | 0
27 | 767649196R00 | Montáž doplňků dveří, krácení křídla | kus | 4 |  | 0 |  | 0 |  | 0 | 21 | 0 | 0 | 0 | 0 | 0 |  | RTS 22/ I | RTS 22/ I | 1.76 | 7.04 |  | Práce |  |  |  | POL1_
28 | 76601 | Montáž a dodávka kuch linky délka 2,4m vč vrchních skříněk, ve spodní části otvor pro myčku | kus | 2 |  | 0 |  | 0 |  | 0 | 21 | 0 | 0 | 0 | 0 | 0 |  | Vlastní | Indiv | 0 | 0 |  | Práce |  |  |  | POL1_
|  | kuch linka délka 2,4m vč vrchních skříněk : | [24 empty] | VV | 0
|  | ve spodní části otvor pro myčku 600mm bez dodávky myčky : | [24 empty] | VV | 0
|  | dodávka vč montáže a nerez dvoudřezu, napojení na odpad : 1+1 |  | 2 | [22 empty] | VV | 0
Díl: | 771 | Podlahy z dlaždic a obklady |  |  |  | 0 |  | 0 |  | 0 |  | 0 |  | 0.54 |  | 0 |  |  |  |  | 35.57 | [5 empty] | DIL
29 | 771475014R00 | Obklad soklíků keram.rovných, tmel,výška 10 cm | m | 13.8 |  | 0 |  | 0 |  | 0 | 21 | 0 | 0.00032 | 0 | 0 | 0 |  | RTS 22/ I | RTS 22/ I | 0.24 | 3.31 |  | Práce |  |  |  | POL1_
|  | 1 a 2 tř. předsíň u kuchyněk : (1,2+1,2+2,8+2,8+0,25+0,25-0,8-0,8)*2 |  | 13.8 | [22 empty] | VV | 0
30 | 771575109RV1 | Montáž podlah keram.,hladké, tmel, 30x30 cm CARO FK flex (lepidlo), ASO-Fugenbunt (spára) | m2 | 20.842 |  | 0 |  | 0 |  | 0 | 21 | 0 | 0.00389 | 0.08 | 0 | 0 |  | RTS 22/ I | RTS 22/ I | 0.98 | 20.43 |  | Práce |  |  |  | POL1_7
|  | 1 a 2 tř kuchyňky vč předsíně : (3,27*1,8*2)+(0,55*1,5*2) |  | 13.422 | [22 empty] | VV | 0
|  | ((1,2*2,8)+(1,4*0,25))*2 |  | 7.42 | [22 empty] | VV | 0
31 | 771101119 | Vyrovnání podkladů maltou ze SMS tl. do 10 mm vč materiálu | m2 | 20.842 |  | 0 |  | 0 |  | 0 | 21 | 0 | 0 | 0 | 0 | 0 |  | Vlastní | Indiv | 0.34 | 7.09 |  | Práce |  |  |  | POL1_7
|  | 1 a 2 tř kuchyňky vč předsíně : (3,27*1,8*2)+(0,55*1,5*2) |  | 13.422 | [22 empty] | VV | 0
|  | ((1,2*2,8)+(1,4*0,25))*2 |  | 7.42 | [22 empty] | VV | 0
32 | 771101210R00 | Penetrace podkladu pod dlažby | m2 | 20.842 |  | 0 |  | 0 |  | 0 | 21 | 0 | 0.00021 | 0 | 0 | 0 |  | RTS 22/ I | RTS 22/ I | 0.05 | 1.04 |  | Práce |  |  |  | POL1_7
33 | 771578011R00 | Spára podlaha - stěna, silikonem | m | 40.34 |  | 0 |  | 0 |  | 0 | 21 | 0 | 4e-05 | 0 | 0 | 0 |  | RTS 22/ I | RTS 22/ I | 0.07 | 2.82 |  | Práce |  |  |  | POL1_7
|  | vč. dodávky a montáže silikonu. | [24 empty] | POP
|  | 1 a 2 tř : (1,5+0,55+0,25+3,27+1,8+3,8+1,8*5)*2 |  | 40.34 | [22 empty] | VV | 0
34 | 59764210 | Dlažba Taurus hladká protiskl. R10 300x300x9 mm | m2 | 24 |  | 0 |  | 0 |  | 0 | 21 | 0 | 0.0192 | 0.46 | 0 | 0 |  | Vlastní | Indiv | 0 | 0 |  | Specifikace |  |  |  | POL3_0
|  | 24 |  | 24 | [22 empty] | VV | 0
35 | 998771101R00 | Přesun hmot pro podlahy z dlaždic, výšky do 6 m | t | 0.55228 |  | 0 |  | 0 |  | 0 | 21 | 0 | 0 | 0 | 0 | 0 |  | RTS 22/ I | RTS 22/ I | 1.598 | 0.88 |  | Přesun hmot |  |  |  | POL7_
Díl: | 781 | Obklady keramické |  |  |  | 0 |  | 0 |  | 0 |  | 0 |  | 0.68 |  | 0 |  |  |  |  | 48.57 | [5 empty] | DIL
36 | 781475118RV1 | Obklad vnitřní stěn keramický, do tmele, 45x45 cm CARO FK flex (lepidlo), ASO-Fugenbunt (spára) | m2 | 39.112 |  | 0 |  | 0 |  | 0 | 21 | 0 | 0.0038 | 0.15 | 0 | 0 |  | RTS 22/ I | RTS 22/ I | 1.104 | 43.18 |  | Práce |  |  |  | POL1_7
|  | pod obklady 1 a 2 tř : (0,6+0,55+0,25+3,27+1,8+3,8-0,8+1,5)*1,8*2 |  | 39.492 | [22 empty] | VV | 0
|  | mínus okno : -(0,85*0,8*2) |  | -1.36 | [22 empty] | VV | 0
|  | špalety : (0,85+0,8+0,8)*0,2*2 |  | 0.98 | [22 empty] | VV | 0
37 | 781101210R00 | Penetrace podkladu pod obklady | m2 | 39.112 |  | 0 |  | 0 |  | 0 | 21 | 0 | 0.00021 | 0.01 | 0 | 0 |  | RTS 22/ I | RTS 22/ I | 0.05 | 1.96 |  | Práce |  |  |  | POL1_7
|  | včetně dodávky materiálu. | [24 empty] | POP
38 | 781111121R00 | Montáž lišt rohových, vanových a dilatačních | m | 18 |  | 0 |  | 0 |  | 0 | 21 | 0 | 0 | 0 | 0 | 0 |  | RTS 22/ I | RTS 22/ I | 0.13 | 2.34 |  | Práce |  |  |  | POL1_7
|  | 1 a 2 tř : (5*1,8)*2 |  | 18 | [22 empty] | VV | 0
39 | 59701 | Rohová lišta chrom 8mm -2,5m | kus | 10 |  | 0 |  | 0 |  | 0 | 21 | 0 | 0 | 0 | 0 | 0 |  | Vlastní | Indiv | 0 | 0 |  | Specifikace |  |  |  | POL3_
40 | 597813699 | Obkládačka keram 40x20 barevné kombinace | m2 | 43.0232 |  | 0 |  | 0 |  | 0 | 21 | 0 | 0.0122 | 0.52 | 0 | 0 |  | Vlastní | Indiv | 0 | 0 |  | Specifikace |  |  |  | POL3_
|  | 1 a 2 tř bílá : 39,112*1,1 |  | 43.0232 | [22 empty] | VV | 0
41 | 998781101R00 | Přesun hmot pro obklady keramické, výšky do 6 m | t | 0.68172 |  | 0 |  | 0 |  | 0 | 21 | 0 | 0 | 0 | 0 | 0 |  | RTS 22/ I | RTS 22/ I | 1.598 | 1.09 |  | Přesun hmot |  |  |  | POL7_
Díl: | 783 | Nátěry |  |  |  | 0 |  | 0 |  | 0 |  | 0 |  | 0 |  | 0 |  |  |  |  | 4.05 | [5 empty] | DIL
42 | 783122210R00 | Nátěr syntetický OK "A" 1x + 2x email | m2 | 4.8 |  | 0 |  | 0 |  | 0 | 21 | 0 | 0.00038 | 0 | 0 | 0 |  | RTS 22/ I | RTS 22/ I | 0.15 | 0.72 |  | Práce |  |  |  | POL1_
|  | 1 a 2 tř zárubně : 0,25*4,8*2*2 |  | 4.8 | [22 empty] | VV | 0
43 | 783201831R00 | Odstr. nátěrů z kovových konstr. chem.odstraňovači | m2 | 4.8 |  | 0 |  | 0 |  | 0 | 21 | 0 | 0.00015 | 0 | 0 | 0 |  | RTS 22/ I | RTS 22/ I | 0.23 | 1.1 |  | Práce |  |  |  | POL1_
|  | 1 a 2 tř zárubně : 0,25*4,8*2*2 |  | 4.8 | [22 empty] | VV | 0
44 | 783401811R00 | Odstranění nátěru z potrubí DN do 50 mm | m | 20 |  | 0 |  | 0 |  | 0 | 21 | 0 | 0 | 0 | 0 | 0 |  | RTS 22/ I | RTS 22/ I | 0.01 | 0.2 |  | Práce |  |  |  | POL1_
|  | 1 a 2 tř potrubí : 5*2*2 |  | 20 | [22 empty] | VV | 0
45 | 783424140R00 | Nátěr syntetický potrubí do DN 50 mm Z + 2x | m | 20 |  | 0 |  | 0 |  | 0 | 21 | 0 | 7e-05 | 0 | 0 | 0 |  | RTS 22/ I | RTS 22/ I | 0.09 | 1.8 |  | Práce |  |  |  | POL1_
46 | 783812100R00 | Nátěr olejový omítek stěn 2x + 1x email barva | m2 | 1.38 |  | 0 |  | 0 |  | 0 | 21 | 0 | 0.00047 | 0 | 0 | 0 |  | RTS 22/ I | RTS 22/ I | 0.17 | 0.23 |  | Práce |  |  |  | POL1_
|  | 1 a 2 tř. předsíň u kuchyněk : (1,2+1,2+2,8+2,8+0,25+0,25-0,8-0,8)*0,2 |  | 1.38 | [22 empty] | VV | 0
|  | oprava nad novým soklíkem : | [24 empty] | VV | 0
Díl: | 784 | Malby |  |  |  | 0 |  | 0 |  | 0 |  | 0 |  | 0.05 |  | 0 |  |  |  |  | 6.02 | [5 empty] | DIL
47 | 784011222RT2 | Zakrytí podlah včetně papírové lepenky | m2 | 100 |  | 0 |  | 0 |  | 0 | 21 | 0 | 0.00035 | 0.04 | 0 | 0 |  | RTS 22/ I | RTS 22/ I | 0.01 | 1 |  | Práce |  |  |  | POL1_7
|  | 1 a 2 tř : 50*2 |  | 100 | [22 empty] | VV | 0
48 | 784111701R00 | Penetrace podkladu nátěrem Remal sádrokarton 1x | m2 | 38.05 |  | 0 |  | 0 |  | 0 | 21 | 0 | 5e-05 | 0 | 0 | 0 |  | RTS 22/ I | RTS 22/ I | 0.03 | 1.14 |  | Práce |  |  |  | POL1_7
|  | 1 a 2 tř : 13,42+24,63 |  | 38.05 | [22 empty] | VV | 0
49 | 784115212R00 | Malba Remal standard, bílá, bez penetr.,2 x | m2 | 38.05 |  | 0 |  | 0 |  | 0 | 21 | 0 | 0.00022 | 0.01 | 0 | 0 |  | RTS 22/ I | RTS 22/ I | 0.10191 | 3.88 |  | Práce |  |  |  | POL1_7
Díl: | M21 | Elektromontáže |  |  |  | 0 |  | 0 |  | 0 |  | 0 |  | 0 |  | 0 |  |  |  |  | 0 | [5 empty] | DIL
50 | 210001 | Demontáž a zpětná montáž tlačítek vypńačů a elektrozásuvek | hod | 6 |  | 0 |  | 0 |  | 0 | 21 | 0 | 0 | 0 | 0 | 0 |  | Vlastní | Indiv | 0 | 0 |  | Práce |  |  |  | POL1_
Díl: | D96 | Přesuny suti a vybouraných hmot |  |  |  | 0 |  | 0 |  | 0 |  | 0 |  | 0 |  | 0 |  |  |  |  | 33.67 | [5 empty] | DIL
51 | 979082212R00 | Vodorovná doprava suti po suchu do 50 m | t | 6.6787 |  | 0 |  | 0 |  | 0 | 21 | 0 | 0 | 0 | 0 | 0 |  | RTS 22/ I | RTS 22/ I | 0.746 | 4.98 |  | Přesun suti |  |  |  | POL8_
52 | 979011211R00 | Svislá doprava suti a vybour. hmot za 2.NP nošením | t | 6.6787 |  | 0 |  | 0 |  | 0 | 21 | 0 | 0 | 0 | 0 | 0 |  | RTS 22/ I | RTS 22/ I | 2.009 | 13.42 |  | Přesun suti |  |  |  | POL8_
53 | 979082121R00 | Příplatek k vnitrost. dopravě suti za dalších 5 m | t | 6.6787 |  | 0 |  | 0 |  | 0 | 21 | 0 | 0 | 0 | 0 | 0 |  | RTS 22/ I | RTS 22/ I | 0.105 | 0.7 |  | Přesun suti |  |  |  | POL8_
54 | 979012112R00 | Svislá doprava suti na výšku do 3,5 m | t | 6.6787 |  | 0 |  | 0 |  | 0 | 21 | 0 | 0 | 0 | 0 | 0 |  | RTS 22/ I | RTS 22/ I | 0.75 | 5.01 |  | Přesun suti |  |  |  | POL8_
55 | 979081111R00 | Odvoz suti a vybour. hmot na skládku do 1 km | t | 6.6787 |  | 0 |  | 0 |  | 0 | 21 | 0 | 0 | 0 | 0 | 0 |  | RTS 22/ I | RTS 22/ I | 0.49 | 3.27 |  | Přesun suti |  |  |  | POL8_
|  | Včetně naložení na dopravní prostředek a složení na skládku, bez poplatku za skládku. | [24 empty] | POP
56 | 979081121R00 | Příplatek k odvozu za každý další 1 km | t | 66.7874 |  | 0 |  | 0 |  | 0 | 21 | 0 | 0 | 0 | 0 | 0 |  | RTS 22/ I | RTS 22/ I | 0 | 0 |  | Přesun suti |  |  |  | POL8_
57 | 979082111R00 | Vnitrostaveništní doprava suti do 10 m | t | 6.6787 |  | 0 |  | 0 |  | 0 | 21 | 0 | 0 | 0 | 0 | 0 |  | RTS 22/ I | RTS 22/ I | 0.942 | 6.29 |  | Přesun suti |  |  |  | POL8_
58 | 979990107R00 | Poplatek za skládku suti - směs betonu,cihel,dřeva | t | 6.6787 |  | 0 |  | 0 |  | 0 | 21 | 0 | 0 | 0 | 0 | 0 |  | RTS 22/ I | RTS 22/ I | 0 | 0 |  | Přesun suti |  |  |  | POL8_
[25 empty] | 15 | 21 | DPH
| Celkem |  |  |  |  | 0 | [18 empty] | 0 | 0 | SUM
Poznámky uchazeče k zadání
POPUZIV
END
Note on S6: Jedná se o informaci, zda se jedná o položku, která je do rozpočtu zadána z cenové soustavy RTS, nebo vlastní.
Note on T6: Jedná se o název CÚ, která je zadána u položky rozpočtu

## SO-01 2 Pol
Položkový rozpočet | [26 empty] | #TypZaznamu#
S: | 05/2020 | Opravy místností kuchyňěk MŠ ul.Alšova, Sokolov | [24 empty] | STA
O: | SO-01 | Opravy kuchyňky 1. a 2.třída 1.NP | [21 empty] | STA |  |  | OBJ
R: | 2 | Zdravotechnická instalace a topení | [24 empty] | ROZ
P.č. | Číslo položky | Název položky | MJ | Množství | Cena / MJ | Celkem | Dodávka | Dodávka celk. | Montáž | Montáž celk. | DPH | Cena s DPH | Hmotnost / MJ | Hmotnost celk.(t) | Dem. hmotnost / MJ | Dem. hmotnost celk.(t) | Ceník | Cen. soustava / platnost | Cenová úroveň | Nhod / MJ | Nhod celk. | Dodavatel | Typ položky
Díl: | 900 | HZS |  |  |  | 0 |  | 0 |  | 0 |  | 0 |  | 0 |  | 0 |  |  |  |  | 0 | [5 empty] | DIL
1 | HZS2211 | Hodinová zúčtovací sazba instalatér | hod | 2 |  | 0 |  | 0 |  | 0 | 21 | 0 | 0 | 0 | 0 | 0 |  | Vlastní | Indiv | 0 | 0 |  | Práce |  |  |  | POL1_1
2 | HZS2212 | Hodinová zúčtovací sazba instalatér odborný | hod | 2 |  | 0 |  | 0 |  | 0 | 21 | 0 | 0 | 0 | 0 | 0 |  | Vlastní | Indiv | 0 | 0 |  | Práce |  |  |  | POL1_1
Díl: | 721 | Vnitřní kanalizace |  |  |  | 0 |  | 0 |  | 0 |  | 0 |  | 0 |  | 0 |  |  |  |  | 0 | [5 empty] | DIL
3 | 721174024 | Potrubí kanalizační z PP odpadní DN 75 | m | 8 |  | 0 |  | 0 |  | 0 | 21 | 0 | 0.00059 | 0 | 0 | 0 |  | Vlastní | Indiv | 0 | 0 |  | Práce |  |  |  | POL1_7
4 | 721174042 | Potrubí kanalizační z PP připojovací DN 40 | m | 2 |  | 0 |  | 0 |  | 0 | 21 | 0 | 0.00041 | 0 | 0 | 0 |  | Vlastní | Indiv | 0 | 0 |  | Práce |  |  |  | POL1_7
5 | 721174043 | Potrubí kanalizační z PP připojovací DN 50 | m | 6 |  | 0 |  | 0 |  | 0 | 21 | 0 | 0.00048 | 0 | 0 | 0 |  | Vlastní | Indiv | 0 | 0 |  | Práce |  |  |  | POL1_7
6 | 721194104 | Vyvedení a upevnění odpadních výpustek DN 40 | kus | 2 |  | 0 |  | 0 |  | 0 | 21 | 0 | 0 | 0 | 0 | 0 |  | Vlastní | Indiv | 0 | 0 |  | Práce |  |  |  | POL1_7
7 | 721194105 | Vyvedení a upevnění odpadních výpustek DN 50 | kus | 4 |  | 0 |  | 0 |  | 0 | 21 | 0 | 0 | 0 | 0 | 0 |  | Vlastní | Indiv | 0 | 0 |  | Práce |  |  |  | POL1_7
8 | 721290111 | Zkouška těsnosti potrubí kanalizace vodou do DN 125 | m | 22 |  | 0 |  | 0 |  | 0 | 21 | 0 | 0 | 0 | 0 | 0 |  | Vlastní | Indiv | 0 | 0 |  | Práce |  |  |  | POL1_7
Díl: | 722 | Vnitřní vodovod |  |  |  | 0 |  | 0 |  | 0 |  | 0 |  | 0.04 |  | 0.01 |  |  |  |  | 0 | [5 empty] | DIL
9 | 722170801 | Demontáž rozvodů vody z plastů do D 25 | m | 35 |  | 0 |  | 0 |  | 0 | 21 | 0 | 0 | 0 | 0.00028 | 0.01 |  | Vlastní | Indiv | 0 | 0 |  | Práce |  |  |  | POL1_7
10 | 722174022 | Potrubí vodovodní plastové PPR svar polyfuze PN 20 D 20 x 3,4 mm | m | 25 |  | 0 |  | 0 |  | 0 | 21 | 0 | 0.00098 | 0.02 | 0 | 0 |  | Vlastní | Indiv | 0 | 0 |  | Práce |  |  |  | POL1_7
11 | 722174023 | Potrubí vodovodní plastové PPR svar polyfuze PN 20 D 25 x 4,2 mm | m | 10 |  | 0 |  | 0 |  | 0 | 21 | 0 | 0.00126 | 0.01 | 0 | 0 |  | Vlastní | Indiv | 0 | 0 |  | Práce |  |  |  | POL1_7
12 | 722181221 | Ochrana vodovodního potrubí přilepenými termoizolačními trubicemi z PE tl do 9 mm DN do 22 mm | m | 25 |  | 0 |  | 0 |  | 0 | 21 | 0 | 5e-05 | 0 | 0 | 0 |  | Vlastní | Indiv | 0 | 0 |  | Práce |  |  |  | POL1_7
13 | 722181222 | Ochrana vodovodního potrubí přilepenými termoizolačními trubicemi z PE tl do 9 mm DN do 45 mm | m | 10 |  | 0 |  | 0 |  | 0 | 21 | 0 | 7e-05 | 0 | 0 | 0 |  | Vlastní | Indiv | 0 | 0 |  | Práce |  |  |  | POL1_7
14 | 722190401 | Vyvedení a upevnění výpustku do DN 25 | kus | 10 |  | 0 |  | 0 |  | 0 | 21 | 0 | 0 | 0 | 0 | 0 |  | Vlastní | Indiv | 0 | 0 |  | Práce |  |  |  | POL1_7
15 | 722220111 | Nástěnka pro výtokový ventil G 1/2 s jedním závitem | kus | 10 |  | 0 |  | 0 |  | 0 | 21 | 0 | 0.00013 | 0 | 0 | 0 |  | Vlastní | Indiv | 0 | 0 |  | Práce |  |  |  | POL1_7
16 | 722240101 | Ventily plastové PPR přímé DN 20 | kus | 1 |  | 0 |  | 0 |  | 0 | 21 | 0 | 0.00076 | 0 | 0 | 0 |  | Vlastní | Indiv | 0 | 0 |  | Práce |  |  |  | POL1_7
17 | 722240102 | Ventily plastové PPR přímé DN 25 | kus | 2 |  | 0 |  | 0 |  | 0 | 21 | 0 | 0.00095 | 0 | 0 | 0 |  | Vlastní | Indiv | 0 | 0 |  | Práce |  |  |  | POL1_7
18 | 722290226 | Zkouška těsnosti vodovodního potrubí závitového do DN 50 | m | 35 |  | 0 |  | 0 |  | 0 | 21 | 0 | 0.00019 | 0.01 | 0 | 0 |  | Vlastní | Indiv | 0 | 0 |  | Práce |  |  |  | POL1_7
19 | 722290234 | Proplach a dezinfekce vodovodního potrubí do DN 80 | m | 35 |  | 0 |  | 0 |  | 0 | 21 | 0 | 1e-05 | 0 | 0 | 0 |  | Vlastní | Indiv | 0 | 0 |  | Práce |  |  |  | POL1_7
20 | 72230001 | Napojení na stávající plastové potrubí | soub | 1 |  | 0 |  | 0 |  | 0 | 21 | 0 | 0 | 0 | 0 | 0 |  | Vlastní | Indiv | 0 | 0 |  | Práce |  |  |  | POL1_7
Díl: | 725 | Zařizovací předměty |  |  |  | 0 |  | 0 |  | 0 |  | 0 |  | 0.04 |  | 0.07 |  |  |  |  | 0 | [5 empty] | DIL
21 | 725210821 | Demontáž umyvadel bez výtokových armatur | soubor | 2 |  | 0 |  | 0 |  | 0 | 21 | 0 | 0 | 0 | 0.01946 | 0.04 |  | Vlastní | Indiv | 0 | 0 |  | Práce |  |  |  | POL1_7
22 | 725211615 | Umyvadlo keramické bílé šířky 500 mm s krytem na sifon připevněné na stěnu šrouby | soubor | 2 |  | 0 |  | 0 |  | 0 | 21 | 0 | 0.01773 | 0.04 | 0 | 0 |  | Vlastní | Indiv | 0 | 0 |  | Práce |  |  |  | POL1_7
23 | 725219102 | Montáž umyvadla připevněného na šrouby do zdiva | soubor | 2 |  | 0 |  | 0 |  | 0 | 21 | 0 | 0.00173 | 0 | 0 | 0 |  | Vlastní | Indiv | 0 | 0 |  | Práce |  |  |  | POL1_7
24 | 725310823 | Demontáž dřez jednoduchý vestavěný v kuchyňských sestavách bez výtokových armatur | soubor | 2 |  | 0 |  | 0 |  | 0 | 21 | 0 | 0 | 0 | 0.0092 | 0.02 |  | Vlastní | Indiv | 0 | 0 |  | Práce |  |  |  | POL1_7
25 | 725820801 | Demontáž baterie nástěnné do G 3 / 4 | soubor | 4 |  | 0 |  | 0 |  | 0 | 21 | 0 | 0 | 0 | 0.00156 | 0.01 |  | Vlastní | Indiv | 0 | 0 |  | Práce |  |  |  | POL1_7
26 | 725821329 | Baterie dřezová stojánková páková s vytahovací sprškou | soubor | 2 |  | 0 |  | 0 |  | 0 | 21 | 0 | 0.0018 | 0 | 0 | 0 |  | Vlastní | Indiv | 0 | 0 |  | Práce |  |  |  | POL1_7
27 | 725822611 | Baterie umyvadlová stojánková páková bez výpusti | soubor | 2 |  | 0 |  | 0 |  | 0 | 21 | 0 | 0.0018 | 0 | 0 | 0 |  | Vlastní | Indiv | 0 | 0 |  | Práce |  |  |  | POL1_7
28 | 725829131 | Montáž baterie umyvadlové stojánkové G 1/2 ostatní typ | kus | 4 |  | 0 |  | 0 |  | 0 | 21 | 0 | 4e-05 | 0 | 0 | 0 |  | Vlastní | Indiv | 0 | 0 |  | Práce |  |  |  | POL1_7
29 | 725861101 | Zápachová uzávěrka pro umyvadla DN 32 | kus | 2 |  | 0 |  | 0 |  | 0 | 21 | 0 | 0.00023 | 0 | 0 | 0 |  | Vlastní | Indiv | 0 | 0 |  | Práce |  |  |  | POL1_7
30 | 725861312 | Zápachová uzávěrka pro myčku DN 40 podomítková | kus | 2 |  | 0 |  | 0 |  | 0 | 21 | 0 | 0.00054 | 0 | 0 | 0 |  | Vlastní | Indiv | 0 | 0 |  | Práce |  |  |  | POL1_7
31 | 725869101 | Montáž zápachových uzávěrek umyvadlových do DN 40 | kus | 2 |  | 0 |  | 0 |  | 0 | 21 | 0 | 0.00014 | 0 | 0 | 0 |  | Vlastní | Indiv | 0 | 0 |  | Práce |  |  |  | POL1_7
32 | 725869204 | Montáž zápachových uzávěrek džezových jednodílných DN 50 | kus | 2 |  | 0 |  | 0 |  | 0 | 21 | 0 | 0.00016 | 0 | 0 | 0 |  | Vlastní | Indiv | 0 | 0 |  | Práce |  |  |  | POL1_7
Díl: | 733 | Rozvod potrubí |  |  |  | 0 |  | 0 |  | 0 |  | 0 |  | 0 |  | 0 |  |  |  |  | 0 | [5 empty] | DIL
33 | 73318001 | Vypuštění a nasledné napuštění stoupačky ÚT | soub | 1 |  | 0 |  | 0 |  | 0 | 21 | 0 | 0 | 0 | 0 | 0 |  | Vlastní | Indiv | 0 | 0 |  | Práce |  |  |  | POL1_7
34 | 733222103 | Potrubí měděné polotvrdé spojované měkkým pájením D 18x1 | m | 3 |  | 0 |  | 0 |  | 0 | 21 | 0 | 0.00057 | 0 | 0 | 0 |  | Vlastní | Indiv | 0 | 0 |  | Práce |  |  |  | POL1_7
Díl: | 734 | Armatury |  |  |  | 0 |  | 0 |  | 0 |  | 0 |  | 0 |  | 0 |  |  |  |  | 0 | [5 empty] | DIL
35 | 734221552 | Ventil závitový termostatický přímý dvouregulační G 1/2 PN 16 do 110°C bez hlavice ovládání | kus | 2 |  | 0 |  | 0 |  | 0 | 21 | 0 | 0.00029 | 0 | 0 | 0 |  | Vlastní | Indiv | 0 | 0 |  | Práce |  |  |  | POL1_7
36 | 734221686 | Termostatická hlavice vosková PN 10 do 110°C otopných těles VK | kus | 2 |  | 0 |  | 0 |  | 0 | 21 | 0 | 0.00011 | 0 | 0 | 0 |  | Vlastní | Indiv | 0 | 0 |  | Práce |  |  |  | POL1_7
37 | 734261712 | Šroubení regulační radiátorové přímé G 1/2 bez vypouštění | kus | 2 |  | 0 |  | 0 |  | 0 | 21 | 0 | 0.00028 | 0 | 0 | 0 |  | Vlastní | Indiv | 0 | 0 |  | Práce |  |  |  | POL1_7
Díl: | 735 | Otopná tělesa |  |  |  | 0 |  | 0 |  | 0 |  | 0 |  | 0.04 |  | 0.07 |  |  |  |  | 0.16 | [5 empty] | DIL
38 | 735111810R00 | Demontáž těles otopných litinových článkových | m2 | 2 |  | 0 |  | 0 |  | 0 | 21 | 0 | 0 | 0 | 0.0238 | 0.05 |  | RTS 22/ I | Indiv | 0.08 | 0.16 |  | Práce |  |  |  | POL1_
|  | dem tělesav předsíni u kuchyněk vč zakrácení potrubí u stoupaček a zaslepení zavařením- potrubí je ocelové : 2 |  | 2 | [22 empty] | VV | 0
39 | 735151553 | Otopné těleso panelové dvoudeskové 2 přídavné přestupní plochy výška/délka 500/600 mm výkon 871 W | kus | 2 |  | 0 |  | 0 |  | 0 | 21 | 0 | 0.0181 | 0.04 | 0 | 0 |  | Vlastní | Indiv | 0 | 0 |  | Práce |  |  |  | POL1_7
40 | 735151811 | Demontáž otopného tělesa panelového jednořadého délka do 1500 mm | kus | 2 |  | 0 |  | 0 |  | 0 | 21 | 0 | 5e-05 | 0 | 0.01235 | 0.02 |  | Vlastní | Indiv | 0 | 0 |  | Práce |  |  |  | POL1_7
41 | 735159210 | Montáž otopných těles panelových dvouřadých délky do 1140 mm | kus | 2 |  | 0 |  | 0 |  | 0 | 21 | 0 | 0 | 0 | 0 | 0 |  | Vlastní | Indiv | 0 | 0 |  | Práce |  |  |  | POL1_7
Díl: | ON | Ostatní náklady |  |  |  | 0 |  | 0 |  | 0 |  | 0 |  | 0 |  | 0 |  |  |  |  | 0 | [5 empty] | DIL
42 | 081103000 | Denní doprava pracovníků na pracoviště | …soub | 1 |  | 0 |  | 0 |  | 0 | 21 | 0 | 0 | 0 | 0 | 0 |  | Vlastní | Indiv | 0 | 0 |  | Práce |  |  |  | POL1_1
43 | 091003000 | Naklady spojené s převzetím zakázky | …soub | 1 |  | 0 |  | 0 |  | 0 | 21 | 0 | 0 | 0 | 0 | 0 |  | Vlastní | Indiv | 0 | 0 |  | Práce |  |  |  | POL1_1
44 | HZS2491 | Hodinová zúčtovací sazba dělník zednických výpomocí | hod | 10 |  | 0 |  | 0 |  | 0 | 21 | 0 | 0 | 0 | 0 | 0 |  | Vlastní | Indiv | 0 | 0 |  | Práce |  |  |  | POL1_1
[25 empty] | 15 | 21 | DPH
| Celkem |  |  |  |  | 0 | [18 empty] | 0 | 0 | SUM
Poznámky uchazeče k zadání
POPUZIV
END
Note on S6: Jedná se o informaci, zda se jedná o položku, která je do rozpočtu zadána z cenové soustavy RTS, nebo vlastní.
Note on T6: Jedná se o název CÚ, která je zadána u položky rozpočtu