## Rekapitulace stavby
Export Komplet | [27 empty] | 2.0 | ZAMOK |  |  |  |  | False | False | {82b3a069-790f-4731-8c2e-a7ce527b97ec}
[33 empty] | 0,01 | 21
[33 empty] | 0,01 | 15
|  | REKAPITULACE STAVBY | [17 empty] | v --- níže se nacházejí doplnkové a pomocné údaje k sestavám --- v | [11 empty] | Návod na vyplnění | 0,001
|  | Kód: |  |  |  |  | 604/2022 | [24 empty] | Měnit lze pouze buňky se žlutým podbarvením! 1) na prvním listu Rekapitulace stavby vyplňte v sestavě a) Souhrnný list - údaje o Uchazeči (přenesou se do ostatních sestav i v jiných listech) b) Rekapitulace objektů - potřebné Ostatní náklady 2) na vybraných listech vyplňte v sestavě a) Krycí list - údaje o Uchazeči, pokud se liší od údajů o Uchazeči na Souhrnném listu (údaje se přenesou do ostatních sestav v daném listu) b) Rekapitulace rozpočtu - potřebné Ostatní náklady c) Celkové náklady za stavbu - ceny u položek - množství, pokud má žluté podbarvení - a v případě potřeby poznámku (ta je ve skrytém sloupci) | 0,01
|  | Stavba: |  |  |  |  | SOKOLOV, UL. SOKOLOVSKÁ - VÝMĚNA VODOVODU U ÚČKA | [25 empty] | 0,01
|  | KSO: | [13 empty] | CC-CZ: | [16 empty] | 0,01
|  | Místo: |  |  |  |  | město Sokolov | [8 empty] | Datum: |  | 17. 3. 2022 | [14 empty] | 0,01
0,01
|  | Zadavatel: | [13 empty] | IČ: | [16 empty] | 0,01
[16 empty] | DIČ: | [16 empty] | 0,01
0,01
|  | Uchazeč: | [13 empty] | IČ: |  | Vyplň údaj | [14 empty] | 0,01
|  |  | Vyplň údaj | [12 empty] | DIČ: |  | Vyplň údaj | [14 empty] | 0,01
False
|  | Projektant: | [13 empty] | IČ: |  | 08303088 | [14 empty] | False
|  |  | VODÁRNA SOKOLOVSKO s.r.o. | [12 empty] | DIČ: | [16 empty] | False
0,01
|  | Zpracovatel: | [13 empty] | IČ: | [16 empty] | 0,01
[16 empty] | DIČ: | [16 empty] | True
Poznámka:
|  | Cena bez DPH | [13 empty] | 0
[8 empty] | Sazba daně |  |  | Základ daně |  |  |  |  | Výše daně
|  | DPH |  | základní |  |  |  | 21% |  |  | 0 |  |  |  |  | 0
|  |  |  | snížená |  |  |  | 15% |  |  | 0 |  |  |  |  | 0
|  |  |  | zákl. přenesená |  |  |  | 21% |  |  | 0 |  |  |  |  | 0
|  |  |  | sníž. přenesená |  |  |  | 15% |  |  | 0 |  |  |  |  | 0
|  |  |  | nulová |  |  |  | 0% |  |  | 0 |  |  |  |  | 0
|  | Cena s DPH | [6 empty] | v |  |  | CZK |  |  |  | 0
|  | Projektant | [11 empty] | Zpracovatel
|  | Datum a podpis: | [7 empty] | Razítko |  |  |  | Datum a podpis: |  |  | Razítko
|  | Objednavatel | [11 empty] | Uchazeč
|  | Datum a podpis: | [7 empty] | Razítko |  |  |  | Datum a podpis: |  |  | Razítko
REKAPITULACE OBJEKTŮ STAVBY A SOUPISŮ PRACÍ
| Kód: | [6 empty] | 604/2022
| Stavba: | [6 empty] | SOKOLOV, UL. SOKOLOVSKÁ - VÝMĚNA VODOVODU U ÚČKA
| Místo: | [6 empty] | město Sokolov | [6 empty] | Datum: |  | 17. 3. 2022
| Zadavatel: | [13 empty] | Projektant: |  | VODÁRNA SOKOLOVSKO s.r.o. |  |  | Informatívní údaje z listů zakázek
| Uchazeč: | [13 empty] | Zpracovatel:
| Kód |  |  |  | Popis | [7 empty] | Cena bez DPH [CZK] |  |  |  |  | Cena s DPH [CZK] | Typ | z toho Ostat. náklady [CZK] | DPH [CZK] | Normohodiny [h] | DPH základní [CZK] | DPH snížená [CZK] | DPH základní přenesená [CZK] | DPH snížená přenesená [CZK] | Základna DPH základní | Základna DPH snížená | Základna DPH zákl. přenesená | Základna DPH sníž. přenesená | Základna DPH nulová
| Náklady z rozpočtů | [11 empty] | 0 |  |  |  |  | 0 |  | 0 | 0 | 0 | 0 | 0 | 0 | 0 | 0 | 0 | 0 | 0 | 0 |  | D | 0 | ###NOIMPORT### | IMPORT | {82b3a069-790f-4731-8c2e-a7ce527b97ec} | {00000000-0000-0000-0000-000000000000}
/ |  | SO 01 |  |  |  | Vodovodní řad 1 | [6 empty] | 0 |  |  |  |  | 0 | STA | 0 | 0 | 0 | 0 | 0 | 0 | 0 | 0 | 0 | 0 | 0 | 0 |  |  | 1 |  | IMPORT | {f3b6f8fc-942e-45f5-a31f-8143845ae3c5} | {82b3a069-790f-4731-8c2e-a7ce527b97ec} | 2
/ |  | SO 02 |  |  |  | Vodovodní řad 2 | [6 empty] | 0 |  |  |  |  | 0 | STA | 0 | 0 | 0 | 0 | 0 | 0 | 0 | 0 | 0 | 0 | 0 | 0 |  |  | 1 |  | IMPORT | {cc8ad1e0-ff6d-49bd-908d-16fd57760e08} | {82b3a069-790f-4731-8c2e-a7ce527b97ec} | 2
/ |  | SO 03 |  |  |  | Vodovodní řad 3 | [6 empty] | 0 |  |  |  |  | 0 | STA | 0 | 0 | 0 | 0 | 0 | 0 | 0 | 0 | 0 | 0 | 0 | 0 |  |  | 1 |  | IMPORT | {034d934b-aa79-4055-a931-7f5bd3d68951} | {82b3a069-790f-4731-8c2e-a7ce527b97ec} | 2
/ |  | SO 04 |  |  |  | Dopojení přípojek | [6 empty] | 0 |  |  |  |  | 0 | STA | 0 | 0 | 0 | 0 | 0 | 0 | 0 | 0 | 0 | 0 | 0 | 0 |  |  | 1 |  | IMPORT | {68018afa-f207-4dad-bdd7-dee986e1d63a} | {82b3a069-790f-4731-8c2e-a7ce527b97ec} | 2
/ |  | VON |  |  |  | Vedlejší a ostatní náklady | [6 empty] | 0 |  |  |  |  | 0 | STA | 0 | 0 | 0 | 0 | 0 | 0 | 0 | 0 | 0 | 0 | 0 | 0 |  |  | 1 |  | IMPORT | {a4d96587-c3ea-4d2e-bc32-be0a83d874d4} | {82b3a069-790f-4731-8c2e-a7ce527b97ec} | 2

## SO 01 - Vodovodní řad 1
{f3b6f8fc-942e-45f5-a31f-8143845ae3c5}
2
| KRYCÍ LIST SOUPISU PRACÍ | [7 empty] | v --- níže se nacházejí doplnkové a pomocné údaje k sestavám --- v | [8 empty] | False
Stavba:
SOKOLOV, UL. SOKOLOVSKÁ - VÝMĚNA VODOVODU U ÚČKA
Objekt:
SO 01 - Vodovodní řad 1
| KSO: |  |  |  |  | CC-CZ:
| Místo: |  |  |  |  | Datum: | 17. 3. 2022
| Zadavatel: |  |  |  |  | IČ:
DIČ:
| Uchazeč: |  |  |  |  | IČ: | Vyplň údaj
|  | Vyplň údaj |  |  |  | DIČ: | Vyplň údaj
| Projektant: |  |  |  |  | IČ:
DIČ:
| Zpracovatel: |  |  |  |  | IČ:
DIČ:
Poznámka:
| Cena bez DPH | [5 empty] | 0
|  |  | Základ daně |  |  | Sazba daně | Výše daně
| DPH | základní | 0 |  |  | 21% | 0
|  | snížená | 0 |  |  | 15% | 0
|  | zákl. přenesená | 0 |  |  | 21% | 0
|  | sníž. přenesená | 0 |  |  | 15% | 0
|  | nulová | 0 |  |  | 0% | 0
| Cena s DPH |  |  | v | CZK |  | 0
| Projektant |  |  | Zpracovatel
| Datum a podpis: |  | Razítko | Datum a podpis: |  |  | Razítko
| Objednavatel |  |  | Uchazeč
| Datum a podpis: |  | Razítko | Datum a podpis: |  |  | Razítko
REKAPITULACE ČLENĚNÍ SOUPISU PRACÍ
Stavba:
SOKOLOV, UL. SOKOLOVSKÁ - VÝMĚNA VODOVODU U ÚČKA
Objekt:
SO 01 - Vodovodní řad 1
Místo: | [5 empty] | Datum: | 17. 3. 2022
Zadavatel: | [5 empty] | Projektant:
Uchazeč: |  |  | Vyplň údaj |  |  | Zpracovatel:
Kód dílu - Popis | [6 empty] | Cena celkem [CZK]
Náklady ze soupisu prací | [6 empty] | 0 | [11 empty] | -1
| HSV - Práce a dodávky HSV | [5 empty] | 0
| 1 - Zemní práce | [5 empty] | 0
| 4 - Vodorovné konstrukce | [5 empty] | 0
| 5 - Komunikace pozemní | [5 empty] | 0
| 8 - Trubní vedení | [5 empty] | 0
| 9 - Ostatní konstrukce a práce, bourání | [5 empty] | 0
| 997 - Přesun sutě | [5 empty] | 0
| 998 - Přesun hmot | [5 empty] | 0
| M - Práce a dodávky M | [5 empty] | 0
| 46-M - Zemní práce při extr.mont.pracích | [5 empty] | 0
SOUPIS PRACÍ
Stavba:
SOKOLOV, UL. SOKOLOVSKÁ - VÝMĚNA VODOVODU U ÚČKA
Objekt:
SO 01 - Vodovodní řad 1
Místo: | [5 empty] | Datum: | 17. 3. 2022
Zadavatel: | [5 empty] | Projektant:
Uchazeč: |  |  | Vyplň údaj |  |  | Zpracovatel:
PČ | Typ | Kód | Popis | MJ | Množství | J.cena [CZK] | Cena celkem [CZK] | Cenová soustava |  | DPH | J. Nh [h] | Nh celkem [h] | J. hmotnost [t] | Hmotnost celkem [t] | J. suť [t] | Suť Celkem [t]
Náklady soupisu celkem | [6 empty] | 0 |  |  |  |  | 0 |  | 198.8958 |  | 59.2476 |  | D | -1 | [10 empty] | 0
| D | HSV | Práce a dodávky HSV |  |  |  | 0 |  |  |  |  | 0 |  | 198.8951 |  | 59.2476 | 1 | D | 0 |  |  |  | ROZPOCET | [6 empty] | 0
| D | 1 | Zemní práce |  |  |  | 0 |  |  |  |  | 0 |  | 196.2573 |  | 56.9524 | 1 | D | 1 |  |  |  | ROZPOCET | [6 empty] | 0
1 | K | 113106144 | Rozebrání dlažeb ze zámkových dlaždic komunikací pro pěší strojně pl přes 50 m2 | m2 | 68.34 |  | 0 |  |  | základní |  | 0 | 0 | 0 | 0.26 | 17.7684 | 4 | K | 2 |  |  |  | ROZPOCET | 0 | 0 | 0 | 0 | 0 | 1 | 0 | 4 | 667283332
| VV |  | Vodovodní řad 1 | [14 empty] | VV | 2 | 1 | True | 0 | ROZPOCET
| VV |  | rozebrání stávající bet. zámkové dlažby - chodník | [14 empty] | VV | 2 | 1 | True | 0 | ROZPOCET
| VV |  | jámy | [14 empty] | VV | 2 | 1 | True | 0 | ROZPOCET
| VV |  | 1,6*2,4 |  | 3.84 | [12 empty] | VV | 2 | 2 | True | 0 | ROZPOCET
| VV |  | rýhy | [14 empty] | VV | 2 | 1 | True | 0 | ROZPOCET
| VV |  | 43*1,5 |  | 64.5 | [12 empty] | VV | 2 | 2 | True | 0 | ROZPOCET
| VV |  | Součet |  | 68.34 | [12 empty] | VV | 2 | 4 | True | 1 | ROZPOCET
2 | K | 113106187 | Rozebrání dlažeb vozovek ze zámkové dlažby s ložem z kameniva strojně pl do 50 m2 | m2 | 33 |  | 0 |  |  | základní |  | 0 | 0 | 0 | 0.295 | 9.735 | 4 | K | 2 |  |  |  | ROZPOCET | 0 | 0 | 0 | 0 | 0 | 1 | 0 | 4 | -1807017803
| VV |  | Vodovodní řad 1 | [14 empty] | VV | 2 | 1 | True | 0 | ROZPOCET
| VV |  | rozebrání stávající bet. zámkové dlažby komunikace | [14 empty] | VV | 2 | 1 | True | 0 | ROZPOCET
| VV |  | rýhy | [14 empty] | VV | 2 | 1 | True | 0 | ROZPOCET
| VV |  | 22*1,5 |  | 33 | [12 empty] | VV | 2 | 2 | True | 0 | ROZPOCET
| VV |  | Součet |  | 33 | [12 empty] | VV | 2 | 4 | True | 1 | ROZPOCET
3 | K | 113107162 | Odstranění podkladu z kameniva drceného tl přes 100 do 200 mm strojně pl přes 50 do 200 m2 | m2 | 53 |  | 0 |  |  | základní |  | 0 | 0 | 0 | 0.29 | 15.37 | 4 | K | 2 |  |  |  | ROZPOCET | 0 | 0 | 0 | 0 | 0 | 1 | 0 | 4 | -866232321
| VV |  | Vodovodní řad 1 | [14 empty] | VV | 2 | 1 | True | 0 | ROZPOCET
| VV |  | odstranění štěrkových podkladních vrstev stávající bet. zámkové dlažby - chodník | [14 empty] | VV | 2 | 1 | True | 0 | ROZPOCET
| VV |  | jámy | [14 empty] | VV | 2 | 1 | True | 0 | ROZPOCET
| VV |  | 1,2*2 |  | 2.4 | [12 empty] | VV | 2 | 2 | True | 0 | ROZPOCET
| VV |  | rýhy | [14 empty] | VV | 2 | 1 | True | 0 | ROZPOCET
| VV |  | 43*1,1 |  | 47.3 | [12 empty] | VV | 2 | 2 | True | 0 | ROZPOCET
| VV |  | odstranění štěrkových podkladních vrstev stávajícího asfaltového chodníku | [14 empty] | VV | 2 | 1 | True | 0 | ROZPOCET
| VV |  | rýhy | [14 empty] | VV | 2 | 1 | True | 0 | ROZPOCET
| VV |  | 3*1,1 |  | 3.3 | [12 empty] | VV | 2 | 2 | True | 0 | ROZPOCET
| VV |  | Součet |  | 53 | [12 empty] | VV | 2 | 4 | True | 1 | ROZPOCET
4 | K | 113107323 | Odstranění podkladu z kameniva drceného tl přes 200 do 300 mm strojně pl do 50 m2 | m2 | 24.2 |  | 0 |  |  | základní |  | 0 | 0 | 0 | 0.44 | 10.648 | 4 | K | 2 |  |  |  | ROZPOCET | 0 | 0 | 0 | 0 | 0 | 1 | 0 | 4 | -1244340432
| VV |  | Vodovodní řad 1 | [14 empty] | VV | 2 | 1 | True | 0 | ROZPOCET
| VV |  | odstranění štěrkových podkladních vrstev stávající bet. zámkové dlažby - komunikace | [14 empty] | VV | 2 | 1 | True | 0 | ROZPOCET
| VV |  | rýhy | [14 empty] | VV | 2 | 1 | True | 0 | ROZPOCET
| VV |  | 22*1,1 |  | 24.2 | [12 empty] | VV | 2 | 2 | True | 0 | ROZPOCET
| VV |  | Součet |  | 24.2 | [12 empty] | VV | 2 | 4 | True | 1 | ROZPOCET
5 | K | 113107341 | Odstranění podkladu živičného tl 50 mm strojně pl do 50 m2 | m2 | 4.5 |  | 0 |  |  | základní |  | 0 | 0 | 0 | 0.098 | 0.441 | 4 | K | 2 |  |  |  | ROZPOCET | 0 | 0 | 0 | 0 | 0 | 1 | 0 | 4 | -1995481526
| VV |  | Vodovodní řad 1 | [14 empty] | VV | 2 | 1 | True | 0 | ROZPOCET
| VV |  | odstranění živičných vrstev stávajícího asfaltového chodníku | [14 empty] | VV | 2 | 1 | True | 0 | ROZPOCET
| VV |  | rýhy | [14 empty] | VV | 2 | 1 | True | 0 | ROZPOCET
| VV |  | 3*1,5 |  | 4.5 | [12 empty] | VV | 2 | 2 | True | 0 | ROZPOCET
| VV |  | Součet |  | 4.5 | [12 empty] | VV | 2 | 4 | True | 1 | ROZPOCET
6 | K | 113201111 | Vytrhání obrub chodníkových ležatých | m | 13 |  | 0 |  |  | základní |  | 0 | 0 | 0 | 0.23 | 2.99 | 4 | K | 2 |  |  |  | ROZPOCET | 0 | 0 | 0 | 0 | 0 | 1 | 0 | 4 | 1738808399
| VV |  | Vodovodní řad 1 | [14 empty] | VV | 2 | 1 | True | 0 | ROZPOCET
| VV |  | 10+3 |  | 13 | [12 empty] | VV | 2 | 2 | True | 0 | ROZPOCET
| VV |  | Součet |  | 13 | [12 empty] | VV | 2 | 4 | True | 1 | ROZPOCET
7 | K | 115101201 | Čerpání vody na dopravní výšku do 10 m průměrný přítok do 500 l/min | hod | 120 |  | 0 |  |  | základní |  | 0 | 3e-05 | 0.0036 | 0 | 0 | 4 | K | 2 |  |  |  | ROZPOCET | 0 | 0 | 0 | 0 | 0 | 1 | 0 | 4 | -476726221
8 | K | 115101301 | Pohotovost čerpací soupravy pro dopravní výšku do 10 m přítok do 500 l/min | den | 15 |  | 0 |  |  | základní |  | 0 | 0 | 0 | 0 | 0 | 4 | K | 2 |  |  |  | ROZPOCET | 0 | 0 | 0 | 0 | 0 | 1 | 0 | 4 | -2008404169
9 | K | 119001401 | Dočasné zajištění potrubí ocelového nebo litinového DN do 200 mm | m | 1.5 |  | 0 |  |  | základní |  | 0 | 0.00868 | 0.01302 | 0 | 0 | 4 | K | 2 |  |  |  | ROZPOCET | 0 | 0 | 0 | 0 | 0 | 1 | 0 | 4 | -267240137
| VV |  | Vodovodní řad 1 | [14 empty] | VV | 2 | 1 | True | 0 | ROZPOCET
| VV |  | křížení vodovodu | [14 empty] | VV | 2 | 1 | True | 0 | ROZPOCET
| VV |  | 1*1,5 |  | 1.5 | [12 empty] | VV | 2 | 2 | True | 0 | ROZPOCET
| VV |  | Součet |  | 1.5 | [12 empty] | VV | 2 | 4 | True | 1 | ROZPOCET
10 | K | 119001405 | Dočasné zajištění potrubí z PE DN do 200 mm | m | 1.5 |  | 0 |  |  | základní |  | 0 | 0.0369 | 0.05535 | 0 | 0 | 4 | K | 2 |  |  |  | ROZPOCET | 0 | 0 | 0 | 0 | 0 | 1 | 0 | 4 | -2071912965
| VV |  | Vodovodní řad 1 | [14 empty] | VV | 2 | 1 | True | 0 | ROZPOCET
| VV |  | křížení plynovodu | [14 empty] | VV | 2 | 1 | True | 0 | ROZPOCET
| VV |  | 1*1,5 |  | 1.5 | [12 empty] | VV | 2 | 2 | True | 0 | ROZPOCET
| VV |  | Součet |  | 1.5 | [12 empty] | VV | 2 | 4 | True | 1 | ROZPOCET
11 | K | 119001411 | Dočasné zajištění potrubí betonového, ŽB nebo kameninového DN do 200 mm | m | 1.5 |  | 0 |  |  | základní |  | 0 | 0.01068 | 0.01602 | 0 | 0 | 4 | K | 2 |  |  |  | ROZPOCET | 0 | 0 | 0 | 0 | 0 | 1 | 0 | 4 | -131503058
| VV |  | Vodovodní řad 1 | [14 empty] | VV | 2 | 1 | True | 0 | ROZPOCET
| VV |  | křížení kanalizace | [14 empty] | VV | 2 | 1 | True | 0 | ROZPOCET
| VV |  | 1*1,5 |  | 1.5 | [12 empty] | VV | 2 | 2 | True | 0 | ROZPOCET
| VV |  | Součet |  | 1.5 | [12 empty] | VV | 2 | 4 | True | 1 | ROZPOCET
12 | K | 11996141R | Dočasné zajištění potrubí betonového, ŽB nebo kameninového DN přes 500 mm | m | 3 |  | 0 |  |  | základní |  | 0 | 0.01269 | 0.03807 | 0 | 0 | 4 | K | 2 |  |  |  | ROZPOCET | 0 | 0 | 0 | 0 | 0 | 1 | 0 | 4 | -1492872314
| VV |  | Vodovodní řad 1 | [14 empty] | VV | 2 | 1 | True | 0 | ROZPOCET
| VV |  | křížení kolektoru | [14 empty] | VV | 2 | 1 | True | 0 | ROZPOCET
| VV |  | 2*1,5 |  | 3 | [12 empty] | VV | 2 | 2 | True | 0 | ROZPOCET
| VV |  | Součet |  | 3 | [12 empty] | VV | 2 | 4 | True | 1 | ROZPOCET
13 | K | 131251201 | Hloubení jam zapažených v hornině třídy těžitelnosti I skupiny 3 objem do 20 m3 strojně | m3 | 2.957 |  | 0 |  |  | základní |  | 0 | 0 | 0 | 0 | 0 | 4 | K | 2 |  |  |  | ROZPOCET | 0 | 0 | 0 | 0 | 0 | 1 | 0 | 4 | -87508948
| VV |  | Vodovodní řad 1 | [14 empty] | VV | 2 | 1 | True | 0 | ROZPOCET
| VV |  | jámy - průměrná hloubka výkopu 2,0 m | [14 empty] | VV | 2 | 1 | True | 0 | ROZPOCET
| VV |  | tl. skladby chodník zámk. dlažba 0,24 m | [14 empty] | VV | 2 | 1 | True | 0 | ROZPOCET
| VV |  | 70 % objemu tř. 3 | [14 empty] | VV | 2 | 1 | True | 0 | ROZPOCET
| VV |  | chodník zámk. dlažba - tl. 0,24 m | [14 empty] | VV | 2 | 1 | True | 0 | ROZPOCET
| VV |  | (1,2*2)*(2-0,24)*0,7 |  | 2.9568 | [12 empty] | VV | 2 | 2 | True | 0 | ROZPOCET
| VV |  | Součet |  | 2.9568 | [12 empty] | VV | 2 | 4 | True | 1 | ROZPOCET
14 | K | 131351201 | Hloubení jam zapažených v hornině třídy těžitelnosti II skupiny 4 objem do 20 m3 strojně | m3 | 1.267 |  | 0 |  |  | základní |  | 0 | 0 | 0 | 0 | 0 | 4 | K | 2 |  |  |  | ROZPOCET | 0 | 0 | 0 | 0 | 0 | 1 | 0 | 4 | 456346607
| VV |  | Vodovodní řad 1 | [14 empty] | VV | 2 | 1 | True | 0 | ROZPOCET
| VV |  | jámy - průměrná hloubka výkopu 2,0 m | [14 empty] | VV | 2 | 1 | True | 0 | ROZPOCET
| VV |  | tl. skladby chodník zámk. dlažba 0,24 m | [14 empty] | VV | 2 | 1 | True | 0 | ROZPOCET
| VV |  | 30 % objemu tř. 4 | [14 empty] | VV | 2 | 1 | True | 0 | ROZPOCET
| VV |  | chodník zámk. dlažba - tl. 0,24 m | [14 empty] | VV | 2 | 1 | True | 0 | ROZPOCET
| VV |  | (1,2*2)*(2-0,24)*0,3 |  | 1.2672 | [12 empty] | VV | 2 | 2 | True | 0 | ROZPOCET
| VV |  | Součet |  | 1.2672 | [12 empty] | VV | 2 | 4 | True | 1 | ROZPOCET
15 | K | 132254204 | Hloubení zapažených rýh š do 2000 mm v hornině třídy těžitelnosti I skupiny 3 objem do 500 m3 | m3 | 89.928 |  | 0 |  |  | základní |  | 0 | 0 | 0 | 0 | 0 | 4 | K | 2 |  |  |  | ROZPOCET | 0 | 0 | 0 | 0 | 0 | 1 | 0 | 4 | -1708348634
| VV |  | Vodovodní řad 1 | [14 empty] | VV | 2 | 1 | True | 0 | ROZPOCET
| VV |  | rýhy - průměrná hloubka výkopu 2,0 m | [14 empty] | VV | 2 | 1 | True | 0 | ROZPOCET
| VV |  | tl. skladby, chodník živičný 0,25 m, komunikace zámková dlažba 0,37 m, chodník zámk. dlažba 0,24 m | [14 empty] | VV | 2 | 1 | True | 0 | ROZPOCET
| VV |  | 70 % objemu tř. 3 | [14 empty] | VV | 2 | 1 | True | 0 | ROZPOCET
| VV |  | chodník živičný - tl. 0,25 m | [14 empty] | VV | 2 | 1 | True | 0 | ROZPOCET
| VV |  | 3*(2,0-0,25)*1,1*0,7 |  | 4.0425 | [12 empty] | VV | 2 | 2 | True | 0 | ROZPOCET
| VV |  | komunikace zámková dlažba - tl. 0,37 m | [14 empty] | VV | 2 | 1 | True | 0 | ROZPOCET
| VV |  | 22*(2,0-0,37)*1,1*0,7 |  | 27.6122 | [12 empty] | VV | 2 | 2 | True | 0 | ROZPOCET
| VV |  | chodník zámk. dlažba - tl. 0,24 m | [14 empty] | VV | 2 | 1 | True | 0 | ROZPOCET
| VV |  | 43*(2,0-0,24)*1,1*0,7 |  | 58.2736 | [12 empty] | VV | 2 | 2 | True | 0 | ROZPOCET
| VV |  | Součet |  | 89.9283 | [12 empty] | VV | 2 | 4 | True | 1 | ROZPOCET
16 | K | 132354204 | Hloubení zapažených rýh š do 2000 mm v hornině třídy těžitelnosti II skupiny 4 objem do 500 m3 | m3 | 38.541 |  | 0 |  |  | základní |  | 0 | 0 | 0 | 0 | 0 | 4 | K | 2 |  |  |  | ROZPOCET | 0 | 0 | 0 | 0 | 0 | 1 | 0 | 4 | -1933664075
| VV |  | Vodovodní řad 1 | [14 empty] | VV | 2 | 1 | True | 0 | ROZPOCET
| VV |  | rýhy - průměrná hloubka výkopu 2,0 m | [14 empty] | VV | 2 | 1 | True | 0 | ROZPOCET
| VV |  | tl. skladby, chodník živičný 0,25 m, komunikace zámková dlažba 0,37 m, chodník zámk. dlažba 0,24 m | [14 empty] | VV | 2 | 1 | True | 0 | ROZPOCET
| VV |  | 30 % objemu tř. 4 | [14 empty] | VV | 2 | 1 | True | 0 | ROZPOCET
| VV |  | chodník živičný - tl. 0,25 m | [14 empty] | VV | 2 | 1 | True | 0 | ROZPOCET
| VV |  | 3*(2,0-0,25)*1,1*0,3 |  | 1.7325 | [12 empty] | VV | 2 | 2 | True | 0 | ROZPOCET
| VV |  | komunikace zámková dlažba - tl. 0,37 m | [14 empty] | VV | 2 | 1 | True | 0 | ROZPOCET
| VV |  | 22*(2,0-0,37)*1,1*0,3 |  | 11.8338 | [12 empty] | VV | 2 | 2 | True | 0 | ROZPOCET
| VV |  | chodník zámk. dlažba - tl. 0,24 m | [14 empty] | VV | 2 | 1 | True | 0 | ROZPOCET
| VV |  | 43*(2,0-0,24)*1,1*0,3 |  | 24.9744 | [12 empty] | VV | 2 | 2 | True | 0 | ROZPOCET
| VV |  | Součet |  | 38.5407 | [12 empty] | VV | 2 | 4 | True | 1 | ROZPOCET
17 | K | 139001101 | Příplatek za ztížení vykopávky v blízkosti podzemního vedení | m3 | 26.539 |  | 0 |  |  | základní |  | 0 | 0 | 0 | 0 | 0 | 4 | K | 2 |  |  |  | ROZPOCET | 0 | 0 | 0 | 0 | 0 | 1 | 0 | 4 | -1081684175
| VV |  | (2,957+1,267+89,928+38,541)*0,2 |  | 26.5386 | [12 empty] | VV | 2 | 2 | True | 0 | ROZPOCET
| VV |  | Součet |  | 26.5386 | [12 empty] | VV | 2 | 4 | True | 1 | ROZPOCET
18 | K | 151101101 | Zřízení příložného pažení a rozepření stěn rýh hl do 2 m | m2 | 284.8 |  | 0 |  |  | základní |  | 0 | 0.00084 | 0.23923 | 0 | 0 | 4 | K | 2 |  |  |  | ROZPOCET | 0 | 0 | 0 | 0 | 0 | 1 | 0 | 4 | -452919983
| VV |  | Vodovodní řad 1 | [14 empty] | VV | 2 | 1 | True | 0 | ROZPOCET
| VV |  | jámy | [14 empty] | VV | 2 | 1 | True | 0 | ROZPOCET
| VV |  | (1,2*2*2)+(2*2*2) |  | 12.8 | [12 empty] | VV | 2 | 2 | True | 0 | ROZPOCET
| VV |  | rýhy | [14 empty] | VV | 2 | 1 | True | 0 | ROZPOCET
| VV |  | 68*2,0*2 |  | 272 | [12 empty] | VV | 2 | 2 | True | 0 | ROZPOCET
| VV |  | Součet |  | 284.8 | [12 empty] | VV | 2 | 4 | True | 1 | ROZPOCET
19 | K | 151101111 | Odstranění příložného pažení a rozepření stěn rýh hl do 2 m | m2 | 284.8 |  | 0 |  |  | základní |  | 0 | 0 | 0 | 0 | 0 | 4 | K | 2 |  |  |  | ROZPOCET | 0 | 0 | 0 | 0 | 0 | 1 | 0 | 4 | -1294077869
| VV |  | Vodovodní řad 1 | [14 empty] | VV | 2 | 1 | True | 0 | ROZPOCET
| VV |  | jámy | [14 empty] | VV | 2 | 1 | True | 0 | ROZPOCET
| VV |  | (1,2*2*2)+(2*2*2) |  | 12.8 | [12 empty] | VV | 2 | 2 | True | 0 | ROZPOCET
| VV |  | rýhy | [14 empty] | VV | 2 | 1 | True | 0 | ROZPOCET
| VV |  | 68*2,0*2 |  | 272 | [12 empty] | VV | 2 | 2 | True | 0 | ROZPOCET
| VV |  | Součet |  | 284.8 | [12 empty] | VV | 2 | 4 | True | 1 | ROZPOCET
20 | K | 162351103 | Vodorovné přemístění přes 50 do 500 m výkopku/sypaniny z horniny třídy těžitelnosti I skupiny 1 až 3 | m3 | 59.133 |  | 0 |  |  | základní |  | 0 | 0 | 0 | 0 | 0 | 4 | K | 2 |  |  |  | ROZPOCET | 0 | 0 | 0 | 0 | 0 | 1 | 0 | 4 | 541155624
| VV |  | Vodovodní řad 1 | [14 empty] | VV | 2 | 1 | True | 0 | ROZPOCET
| VV |  | přemístění zeminy z mezideponie pro zásyp | [14 empty] | VV | 2 | 1 | True | 0 | ROZPOCET
| VV |  | 84,475*0,7 |  | 59.1325 | [12 empty] | VV | 2 | 2 | True | 0 | ROZPOCET
| VV |  | Součet |  | 59.1325 | [12 empty] | VV | 2 | 4 | True | 1 | ROZPOCET
21 | K | 162351123 | Vodorovné přemístění přes 50 do 500 m výkopku/sypaniny z hornin třídy těžitelnosti II skupiny 4 a 5 | m3 | 16.895 |  | 0 |  |  | základní |  | 0 | 0 | 0 | 0 | 0 | 4 | K | 2 |  |  |  | ROZPOCET | 0 | 0 | 0 | 0 | 0 | 1 | 0 | 4 | 2101808618
| VV |  | Vodovodní řad 1 | [14 empty] | VV | 2 | 1 | True | 0 | ROZPOCET
| VV |  | přemístění zeminy z mezideponie pro zásyp | [14 empty] | VV | 2 | 1 | True | 0 | ROZPOCET
| VV |  | 56,318*0,3 |  | 16.8954 | [12 empty] | VV | 2 | 2 | True | 0 | ROZPOCET
| VV |  | Součet |  | 16.8954 | [12 empty] | VV | 2 | 4 | True | 1 | ROZPOCET
22 | K | 162751117 | Vodorovné přemístění přes 9 000 do 10000 m výkopku/sypaniny z horniny třídy těžitelnosti I skupiny 1 až 3 | m3 | 73.485 |  | 0 |  |  | základní |  | 0 | 0 | 0 | 0 | 0 | 4 | K | 2 |  |  |  | ROZPOCET | 0 | 0 | 0 | 0 | 0 | 1 | 0 | 4 | -360850127
| VV |  | Vodovodní řad 1 | [14 empty] | VV | 2 | 1 | True | 0 | ROZPOCET
| VV |  | odvezení přebytečného výkopku na skládku - kubatura obsypu, lože a ostatní | [14 empty] | VV | 2 | 1 | True | 0 | ROZPOCET
| VV |  | lože | [14 empty] | VV | 2 | 1 | True | 0 | ROZPOCET
| VV |  | 7,48*0,7 |  | 5.236 | [12 empty] | VV | 2 | 2 | True | 0 | ROZPOCET
| VV |  | obsyp | [14 empty] | VV | 2 | 1 | True | 0 | ROZPOCET
| VV |  | 39,644*0,7 |  | 27.7508 | [12 empty] | VV | 2 | 2 | True | 0 | ROZPOCET
| VV |  | podkladní bloky | [14 empty] | VV | 2 | 1 | True | 0 | ROZPOCET
| VV |  | 1,094*0,7 |  | 0.7658 | [12 empty] | VV | 2 | 2 | True | 0 | ROZPOCET
| VV |  | výměna zeminy - úsek stávající a budoucí komunikace - 43 m | [14 empty] | VV | 2 | 1 | True | 0 | ROZPOCET
| VV |  | 43*1,1*1,2*0,7 |  | 39.732 | [12 empty] | VV | 2 | 2 | True | 0 | ROZPOCET
| VV |  | Součet |  | 73.4846 | [12 empty] | VV | 2 | 4 | True | 1 | ROZPOCET
23 | K | 162751137 | Vodorovné přemístění přes 9 000 do 10000 m výkopku/sypaniny z horniny třídy těžitelnosti II skupiny 4 a 5 | m3 | 31.493 |  | 0 |  |  | základní |  | 0 | 0 | 0 | 0 | 0 | 4 | K | 2 |  |  |  | ROZPOCET | 0 | 0 | 0 | 0 | 0 | 1 | 0 | 4 | -1606141305
| VV |  | Vodovodní řad 1 | [14 empty] | VV | 2 | 1 | True | 0 | ROZPOCET
| VV |  | odvezení přebytečného výkopku na skládku - kubatura obsypu, lože a ostatní | [14 empty] | VV | 2 | 1 | True | 0 | ROZPOCET
| VV |  | lože | [14 empty] | VV | 2 | 1 | True | 0 | ROZPOCET
| VV |  | 7,48*0,3 |  | 2.244 | [12 empty] | VV | 2 | 2 | True | 0 | ROZPOCET
| VV |  | obsyp | [14 empty] | VV | 2 | 1 | True | 0 | ROZPOCET
| VV |  | 39,644*0,3 |  | 11.8932 | [12 empty] | VV | 2 | 2 | True | 0 | ROZPOCET
| VV |  | podkladní bloky | [14 empty] | VV | 2 | 1 | True | 0 | ROZPOCET
| VV |  | 1,094*0,3 |  | 0.3282 | [12 empty] | VV | 2 | 2 | True | 0 | ROZPOCET
| VV |  | výměna zeminy - úsek stávající a budoucí komunikace - 43 m | [14 empty] | VV | 2 | 1 | True | 0 | ROZPOCET
| VV |  | 43*1,1*1,2*0,3 |  | 17.028 | [12 empty] | VV | 2 | 2 | True | 0 | ROZPOCET
| VV |  | Součet |  | 31.4934 | [12 empty] | VV | 2 | 4 | True | 1 | ROZPOCET
24 | K | 167151101 | Nakládání výkopku z hornin třídy těžitelnosti I skupiny 1 až 3 do 100 m3 | m3 | 59.133 |  | 0 |  |  | základní |  | 0 | 0 | 0 | 0 | 0 | 4 | K | 2 |  |  |  | ROZPOCET | 0 | 0 | 0 | 0 | 0 | 1 | 0 | 4 | 1080139687
| VV |  | Vodovodní řad 1 | [14 empty] | VV | 2 | 1 | True | 0 | ROZPOCET
| VV |  | výkopek celkem | [14 empty] | VV | 2 | 1 | True | 0 | ROZPOCET
| VV |  | (2,957+1,267+89,928+38,541)*0,7 |  | 92.8851 | [12 empty] | VV | 2 | 2 | True | 0 | ROZPOCET
| VV |  | lože | [14 empty] | VV | 2 | 1 | True | 0 | ROZPOCET
| VV |  | -7,48*0,7 |  | -5.236 | [12 empty] | VV | 2 | 2 | True | 0 | ROZPOCET
| VV |  | obsyp | [14 empty] | VV | 2 | 1 | True | 0 | ROZPOCET
| VV |  | -39,644*0,7 |  | -27.7508 | [12 empty] | VV | 2 | 2 | True | 0 | ROZPOCET
| VV |  | podkladní bloky | [14 empty] | VV | 2 | 1 | True | 0 | ROZPOCET
| VV |  | -1,094*0,7 |  | -0.7658 | [12 empty] | VV | 2 | 2 | True | 0 | ROZPOCET
| VV |  | Součet |  | 59.1325 | [12 empty] | VV | 2 | 4 | True | 1 | ROZPOCET
25 | K | 167151102 | Nakládání výkopku z hornin třídy těžitelnosti II skupiny 4 a 5 do 100 m3 | m3 | 25.343 |  | 0 |  |  | základní |  | 0 | 0 | 0 | 0 | 0 | 4 | K | 2 |  |  |  | ROZPOCET | 0 | 0 | 0 | 0 | 0 | 1 | 0 | 4 | 174304028
| VV |  | Vodovodní řad 1 | [14 empty] | VV | 2 | 1 | True | 0 | ROZPOCET
| VV |  | výkopek celkem | [14 empty] | VV | 2 | 1 | True | 0 | ROZPOCET
| VV |  | (2,957+1,267+89,928+38,541)*0,3 |  | 39.8079 | [12 empty] | VV | 2 | 2 | True | 0 | ROZPOCET
| VV |  | lože | [14 empty] | VV | 2 | 1 | True | 0 | ROZPOCET
| VV |  | -7,48*0,3 |  | -2.244 | [12 empty] | VV | 2 | 2 | True | 0 | ROZPOCET
| VV |  | obsyp | [14 empty] | VV | 2 | 1 | True | 0 | ROZPOCET
| VV |  | -39,644*0,3 |  | -11.8932 | [12 empty] | VV | 2 | 2 | True | 0 | ROZPOCET
| VV |  | podkladní bloky | [14 empty] | VV | 2 | 1 | True | 0 | ROZPOCET
| VV |  | -1,094*0,3 |  | -0.3282 | [12 empty] | VV | 2 | 2 | True | 0 | ROZPOCET
| VV |  | Součet |  | 25.3425 | [12 empty] | VV | 2 | 4 | True | 1 | ROZPOCET
26 | K | 171201231 | Poplatek za uložení zeminy a kamení na recyklační skládce (skládkovné) kód odpadu 17 05 04 | t | 185.181 |  | 0 |  |  | základní |  | 0 | 0 | 0 | 0 | 0 | 4 | K | 2 |  |  |  | ROZPOCET | 0 | 0 | 0 | 0 | 0 | 1 | 0 | 4 | 478349357
| VV |  | (73,485+31,493)*1,68*1,05 |  | 185.1812 | [12 empty] | VV | 2 | 2 | True | 0 | ROZPOCET
| VV |  | Součet |  | 185.1812 | [12 empty] | VV | 2 | 4 | True | 1 | ROZPOCET
27 | K | 171251201 | Uložení sypaniny na skládky nebo meziskládky | m3 | 104.978 |  | 0 |  |  | základní |  | 0 | 0 | 0 | 0 | 0 | 4 | K | 2 |  |  |  | ROZPOCET | 0 | 0 | 0 | 0 | 0 | 1 | 0 | 4 | 895543006
| VV |  | 73,485+31,493 |  | 104.978 | [12 empty] | VV | 2 | 2 | True | 0 | ROZPOCET
| VV |  | Součet |  | 104.978 | [12 empty] | VV | 2 | 4 | True | 1 | ROZPOCET
28 | K | 174151101 | Zásyp jam, šachet rýh nebo kolem objektů sypaninou se zhutněním | m3 | 84.475 |  | 0 |  |  | základní |  | 0 | 0 | 0 | 0 | 0 | 4 | K | 2 |  |  |  | ROZPOCET | 0 | 0 | 0 | 0 | 0 | 1 | 0 | 4 | -2147254957
| VV |  | Vodovodní řad 1 | [14 empty] | VV | 2 | 1 | True | 0 | ROZPOCET
| VV |  | zpětný zásyp výkopů stávající zeminou a nakupovaným materiálem vhodným pro zásyp | [14 empty] | VV | 2 | 1 | True | 0 | ROZPOCET
| VV |  | výkopek celkem | [14 empty] | VV | 2 | 1 | True | 0 | ROZPOCET
| VV |  | 2,957+1,267+89,928+38,541 |  | 132.693 | [12 empty] | VV | 2 | 2 | True | 0 | ROZPOCET
| VV |  | lože | [14 empty] | VV | 2 | 1 | True | 0 | ROZPOCET
| VV |  | -7,48 |  | -7.48 | [12 empty] | VV | 2 | 2 | True | 0 | ROZPOCET
| VV |  | obsyp | [14 empty] | VV | 2 | 1 | True | 0 | ROZPOCET
| VV |  | -39,644 |  | -39.644 | [12 empty] | VV | 2 | 2 | True | 0 | ROZPOCET
| VV |  | podkladní bloky | [14 empty] | VV | 2 | 1 | True | 0 | ROZPOCET
| VV |  | -1,094 |  | -1.094 | [12 empty] | VV | 2 | 2 | True | 0 | ROZPOCET
| VV |  | Součet |  | 84.475 | [12 empty] | VV | 2 | 4 | True | 1 | ROZPOCET
29 | M | 5839635R | materiál nakupovaný pro zásyp | t | 112.64 |  | 0 |  |  | základní |  | 0 | 1 | 112.64 | 0 | 0 | 128 | M | 2 |  |  |  | ROZPOCET | 0 | 0 | 0 | 0 | 0 | 1 | 0 | 128 | 1543950428
| VV |  | Vodovodní řad 1 | [14 empty] | VV | 2 | 1 | True | 0 | ROZPOCET
| VV |  | materiál vhodný pro zásyp | [14 empty] | VV | 2 | 1 | True | 0 | ROZPOCET
| VV |  | 56,76*1,05 |  | 59.598 | [12 empty] | VV | 2 | 2 | True | 0 | ROZPOCET
| VV |  | Součet |  | 59.598 | [12 empty] | VV | 2 | 4 | True | 0 | ROZPOCET
| VV |  | 59,598*1,89 "Přepočtené koeficientem množství |  | 112.6402 | [12 empty] | VV | 2 | 2 | True | 1 | ROZPOCET
30 | K | 175151101 | Obsypání potrubí strojně sypaninou bez prohození, uloženou do 3 m | m3 | 39.644 |  | 0 |  |  | základní |  | 0 | 0 | 0 | 0 | 0 | 4 | K | 2 |  |  |  | ROZPOCET | 0 | 0 | 0 | 0 | 0 | 1 | 0 | 4 | 1808212722
| VV |  | Vodovodní řad 1 | [14 empty] | VV | 2 | 1 | True | 0 | ROZPOCET
| VV |  | rýhy | [14 empty] | VV | 2 | 1 | True | 0 | ROZPOCET
| VV |  | 68*1,1*0,53 |  | 39.644 | [12 empty] | VV | 2 | 2 | True | 0 | ROZPOCET
| VV |  | Součet |  | 39.644 | [12 empty] | VV | 2 | 4 | True | 1 | ROZPOCET
31 | M | 58337303 | štěrkopísek frakce 0/8 | t | 83.252 |  | 0 |  |  | základní |  | 0 | 1 | 83.252 | 0 | 0 | 128 | M | 2 |  |  |  | ROZPOCET | 0 | 0 | 0 | 0 | 0 | 1 | 0 | 128 | -1133225046
| VV |  | materiál pro obsyp potrubí | [14 empty] | VV | 2 | 1 | True | 0 | ROZPOCET
| VV |  | 39,644*1,05 |  | 41.6262 | [12 empty] | VV | 2 | 2 | True | 0 | ROZPOCET
| VV |  | Součet |  | 41.6262 | [12 empty] | VV | 2 | 4 | True | 0 | ROZPOCET
| VV |  | 41,626*2 "Přepočtené koeficientem množství |  | 83.252 | [12 empty] | VV | 2 | 2 | True | 1 | ROZPOCET
32 | K | 181951112 | Úprava pláně v hornině třídy těžitelnosti I skupiny 1 až 3 se zhutněním strojně | m2 | 54.04 |  | 0 |  |  | základní |  | 0 | 0 | 0 | 0 | 0 | 4 | K | 2 |  |  |  | ROZPOCET | 0 | 0 | 0 | 0 | 0 | 1 | 0 | 4 | 317437670
| VV |  | Vodovodní řad 1 | [14 empty] | VV | 2 | 1 | True | 0 | ROZPOCET
| VV |  | jámy | [14 empty] | VV | 2 | 1 | True | 0 | ROZPOCET
| VV |  | 2*1,2*0,7 |  | 1.68 | [12 empty] | VV | 2 | 2 | True | 0 | ROZPOCET
| VV |  | rýhy | [14 empty] | VV | 2 | 1 | True | 0 | ROZPOCET
| VV |  | 68*1,1*0,7 |  | 52.36 | [12 empty] | VV | 2 | 2 | True | 0 | ROZPOCET
| VV |  | Součet |  | 54.04 | [12 empty] | VV | 2 | 4 | True | 1 | ROZPOCET
33 | K | 181951114 | Úprava pláně v hornině třídy těžitelnosti II skupiny 4 a 5 se zhutněním strojně | m2 | 23.16 |  | 0 |  |  | základní |  | 0 | 0 | 0 | 0 | 0 | 4 | K | 2 |  |  |  | ROZPOCET | 0 | 0 | 0 | 0 | 0 | 1 | 0 | 4 | 985877771
| VV |  | Vodovodní řad 1 | [14 empty] | VV | 2 | 1 | True | 0 | ROZPOCET
| VV |  | jámy | [14 empty] | VV | 2 | 1 | True | 0 | ROZPOCET
| VV |  | 2*1,2*0,3 |  | 0.72 | [12 empty] | VV | 2 | 2 | True | 0 | ROZPOCET
| VV |  | rýhy | [14 empty] | VV | 2 | 1 | True | 0 | ROZPOCET
| VV |  | 68*1,1*0,3 |  | 22.44 | [12 empty] | VV | 2 | 2 | True | 0 | ROZPOCET
| VV |  | Součet |  | 23.16 | [12 empty] | VV | 2 | 4 | True | 1 | ROZPOCET
| D | 4 | Vodorovné konstrukce |  |  |  | 0 |  |  |  |  | 0 |  | 0.031055 |  | 0 | 1 | D | 1 |  |  |  | ROZPOCET | [6 empty] | 0
34 | K | 451573111 | Lože pod potrubí otevřený výkop ze štěrkopísku | m3 | 7.48 |  | 0 |  |  | základní |  | 0 | 0 | 0 | 0 | 0 | 4 | K | 2 |  |  |  | ROZPOCET | 0 | 0 | 0 | 0 | 0 | 1 | 0 | 4 | -1659067136
| VV |  | Vodovodní řad 1 | [14 empty] | VV | 2 | 1 | True | 0 | ROZPOCET
| VV |  | rýhy | [14 empty] | VV | 2 | 1 | True | 0 | ROZPOCET
| VV |  | 68*1,1*0,1 |  | 7.48 | [12 empty] | VV | 2 | 2 | True | 0 | ROZPOCET
| VV |  | Součet |  | 7.48 | [12 empty] | VV | 2 | 4 | True | 1 | ROZPOCET
35 | K | 452313131 | Podkladní bloky z betonu prostého tř. C 12/15 otevřený výkop | m3 | 1.094 |  | 0 |  |  | základní |  | 0 | 0 | 0 | 0 | 0 | 4 | K | 2 |  |  |  | ROZPOCET | 0 | 0 | 0 | 0 | 0 | 1 | 0 | 4 | 686482827
| VV |  | Vodovodní řad 1 | [14 empty] | VV | 2 | 1 | True | 0 | ROZPOCET
| VV |  | 0,9*0,9*0,45*3 |  | 1.0935 | [12 empty] | VV | 2 | 2 | True | 0 | ROZPOCET
| VV |  | Součet |  | 1.0935 | [12 empty] | VV | 2 | 4 | True | 1 | ROZPOCET
36 | K | 452353101 | Bednění podkladních bloků otevřený výkop | m2 | 4.86 |  | 0 |  |  | základní |  | 0 | 0.00639 | 0.031055 | 0 | 0 | 4 | K | 2 |  |  |  | ROZPOCET | 0 | 0 | 0 | 0 | 0 | 1 | 0 | 4 | 1669186066
| VV |  | Vodovodní řad 1 | [14 empty] | VV | 2 | 1 | True | 0 | ROZPOCET
| VV |  | 0,9*0,45*4*3 |  | 4.86 | [12 empty] | VV | 2 | 2 | True | 0 | ROZPOCET
| VV |  | Součet |  | 4.86 | [12 empty] | VV | 2 | 4 | True | 1 | ROZPOCET
| D | 5 | Komunikace pozemní |  |  |  | 0 |  |  |  |  | 0 |  | 0 |  | 0 | 1 | D | 1 |  |  |  | ROZPOCET | [6 empty] | 0
37 | K | 564851011 | Podklad ze štěrkodrtě ŠD plochy do 100 m2 tl 150 mm | m2 | 53 |  | 0 |  |  | základní |  | 0 | 0 | 0 | 0 | 0 | 4 | K | 2 |  |  |  | ROZPOCET | 0 | 0 | 0 | 0 | 0 | 1 | 0 | 4 | 1024673812
| VV |  | Vodovodní řad 1 | [14 empty] | VV | 2 | 1 | True | 0 | ROZPOCET
| VV |  | opětovné zřízení štěrkové podkladní vrstvy stávajícího asfaltového chodníku | [14 empty] | VV | 2 | 1 | True | 0 | ROZPOCET
| VV |  | rýhy | [14 empty] | VV | 2 | 1 | True | 0 | ROZPOCET
| VV |  | 3*1,1 |  | 3.3 | [12 empty] | VV | 2 | 2 | True | 0 | ROZPOCET
| VV |  | opětovné zřízení podkladních vrstev stávající bet. zámkové dlažby - chodník | [14 empty] | VV | 2 | 1 | True | 0 | ROZPOCET
| VV |  | jámy | [14 empty] | VV | 2 | 1 | True | 0 | ROZPOCET
| VV |  | 1,2*2 |  | 2.4 | [12 empty] | VV | 2 | 2 | True | 0 | ROZPOCET
| VV |  | rýhy | [14 empty] | VV | 2 | 1 | True | 0 | ROZPOCET
| VV |  | 43*1,1 |  | 47.3 | [12 empty] | VV | 2 | 2 | True | 0 | ROZPOCET
| VV |  | Součet |  | 53 | [12 empty] | VV | 2 | 4 | True | 1 | ROZPOCET
38 | K | 564871011 | Podklad ze štěrkodrtě ŠD plochy do 100 m2 tl 250 mm | m2 | 24.2 |  | 0 |  |  | základní |  | 0 | 0 | 0 | 0 | 0 | 4 | K | 2 |  |  |  | ROZPOCET | 0 | 0 | 0 | 0 | 0 | 1 | 0 | 4 | -74755726
| VV |  | Vodovodní řad 1 | [14 empty] | VV | 2 | 1 | True | 0 | ROZPOCET
| VV |  | rýhy | [14 empty] | VV | 2 | 1 | True | 0 | ROZPOCET
| VV |  | opětovné zřízení podkladních vrstev stávající bet. zámkové dlažby - komunikace | [14 empty] | VV | 2 | 1 | True | 0 | ROZPOCET
| VV |  | 22*1,1 |  | 24.2 | [12 empty] | VV | 2 | 2 | True | 0 | ROZPOCET
| VV |  | Součet |  | 24.2 | [12 empty] | VV | 2 | 4 | True | 1 | ROZPOCET
39 | K | 564920411 | Podklad z asfaltového recyklátu plochy do 100 m2 tl 60 mm | m2 | 3.3 |  | 0 |  |  | základní |  | 0 | 0 | 0 | 0 | 0 | 4 | K | 2 |  |  |  | ROZPOCET | 0 | 0 | 0 | 0 | 0 | 1 | 0 | 4 | -462612237
| VV |  | Vodovodní řad 1 | [14 empty] | VV | 2 | 1 | True | 0 | ROZPOCET
| VV |  | opětovné zřízení podkladní vrstvy stávajícího asfaltového chodníku | [14 empty] | VV | 2 | 1 | True | 0 | ROZPOCET
| VV |  | 3*1,1 |  | 3.3 | [12 empty] | VV | 2 | 2 | True | 0 | ROZPOCET
| VV |  | Součet |  | 3.3 | [12 empty] | VV | 2 | 4 | True | 1 | ROZPOCET
40 | K | 577133111 | Asfaltový beton vrstva obrusná ACO 8 (ABJ) tl 40 mm š do 3 m z nemodifikovaného asfaltu | m2 | 4.5 |  | 0 |  |  | základní |  | 0 | 0 | 0 | 0 | 0 | 4 | K | 2 |  |  |  | ROZPOCET | 0 | 0 | 0 | 0 | 0 | 1 | 0 | 4 | 1106529528
| VV |  | Vodovodní řad 1 | [14 empty] | VV | 2 | 1 | True | 0 | ROZPOCET
| VV |  | opětovné zřízení asfaltové vrstvy stávajícího asfaltového chodníku | [14 empty] | VV | 2 | 1 | True | 0 | ROZPOCET
| VV |  | rýhy | [14 empty] | VV | 2 | 1 | True | 0 | ROZPOCET
| VV |  | 3*1,5 |  | 4.5 | [12 empty] | VV | 2 | 2 | True | 0 | ROZPOCET
| VV |  | Součet |  | 4.5 | [12 empty] | VV | 2 | 4 | True | 1 | ROZPOCET
41 | K | 596211121 | Kladení zámkové dlažby komunikací pro pěší ručně tl 60 mm skupiny B pl přes 50 do 100 m2 | m2 | 68.34 |  | 0 |  |  | základní |  | 0 | 0 | 0 | 0 | 0 | 4 | K | 2 |  |  |  | ROZPOCET | 0 | 0 | 0 | 0 | 0 | 1 | 0 | 4 | 1652978121
| VV |  | Vodovodní řad 1 | [14 empty] | VV | 2 | 1 | True | 0 | ROZPOCET
| VV |  | opětovné zřízení stávající bet. zámkové dlažby - chodník | [14 empty] | VV | 2 | 1 | True | 0 | ROZPOCET
| VV |  | jámy | [14 empty] | VV | 2 | 1 | True | 0 | ROZPOCET
| VV |  | 1,6*2,4 |  | 3.84 | [12 empty] | VV | 2 | 2 | True | 0 | ROZPOCET
| VV |  | rýhy | [14 empty] | VV | 2 | 1 | True | 0 | ROZPOCET
| VV |  | 43*1,5 |  | 64.5 | [12 empty] | VV | 2 | 2 | True | 0 | ROZPOCET
| VV |  | Součet |  | 68.34 | [12 empty] | VV | 2 | 4 | True | 1 | ROZPOCET
42 | M | 59245015 | dlažba zámková tvaru I 200x165x60mm přírodní | m2 | 13.979 |  | 0 |  |  | základní |  | 0 | 0 | 0 | 0 | 0 | 8 | M | 2 |  |  |  | ROZPOCET | 0 | 0 | 0 | 0 | 0 | 1 | 0 | 4 | 626278485
| VV |  | Vodovodní řad 1 | [14 empty] | VV | 2 | 1 | True | 0 | ROZPOCET
| VV |  | opětovné zřízení podkladních vrstev stávající bet. zámkové dlažby - chodník | [14 empty] | VV | 2 | 1 | True | 0 | ROZPOCET
| VV |  | jámy | [14 empty] | VV | 2 | 1 | True | 0 | ROZPOCET
| VV |  | 1,4*2,4*0,2 |  | 0.672 | [12 empty] | VV | 2 | 2 | True | 0 | ROZPOCET
| VV |  | rýhy | [14 empty] | VV | 2 | 1 | True | 0 | ROZPOCET
| VV |  | 43*1,5*0,2 |  | 12.9 | [12 empty] | VV | 2 | 2 | True | 0 | ROZPOCET
| VV |  | Součet |  | 13.572 | [12 empty] | VV | 2 | 4 | True | 0 | ROZPOCET
| VV |  | 13,572*1,03 "Přepočtené koeficientem množství |  | 13.9792 | [12 empty] | VV | 2 | 2 | True | 1 | ROZPOCET
43 | K | 596211220 | Kladení zámkové dlažby komunikací pro pěší ručně tl 80 mm skupiny B pl do 50 m2 | m2 | 33 |  | 0 |  |  | základní |  | 0 | 0 | 0 | 0 | 0 | 4 | K | 2 |  |  |  | ROZPOCET | 0 | 0 | 0 | 0 | 0 | 1 | 0 | 4 | 670715780
| VV |  | Vodovodní řad 1 | [14 empty] | VV | 2 | 1 | True | 0 | ROZPOCET
| VV |  | opětovné zřízení stávající bet. zámkové dlažby - komunikace | [14 empty] | VV | 2 | 1 | True | 0 | ROZPOCET
| VV |  | rýhy | [14 empty] | VV | 2 | 1 | True | 0 | ROZPOCET
| VV |  | 22*1,5 |  | 33 | [12 empty] | VV | 2 | 2 | True | 0 | ROZPOCET
| VV |  | Součet |  | 33 | [12 empty] | VV | 2 | 4 | True | 1 | ROZPOCET
44 | M | 59245213 | dlažba zámková tvaru I 196x161x80mm přírodní | m2 | 6.798 |  | 0 |  |  | základní |  | 0 | 0 | 0 | 0 | 0 | 8 | M | 2 |  |  |  | ROZPOCET | 0 | 0 | 0 | 0 | 0 | 1 | 0 | 4 | -965267870
| VV |  | Vodovodní řad 1 | [14 empty] | VV | 2 | 1 | True | 0 | ROZPOCET
| VV |  | opětovné zřízení podkladních vrstev stávající bet. zámkové dlažby - komunikace | [14 empty] | VV | 2 | 1 | True | 0 | ROZPOCET
| VV |  | rýhy | [14 empty] | VV | 2 | 1 | True | 0 | ROZPOCET
| VV |  | 22*1,5*0,2 |  | 6.6 | [12 empty] | VV | 2 | 2 | True | 0 | ROZPOCET
| VV |  | Součet |  | 6.6 | [12 empty] | VV | 2 | 4 | True | 0 | ROZPOCET
| VV |  | 6,6*1,03 "Přepočtené koeficientem množství |  | 6.798 | [12 empty] | VV | 2 | 2 | True | 1 | ROZPOCET
| D | 8 | Trubní vedení |  |  |  | 0 |  |  |  |  | 0 |  | 2.6061 |  | 2.2952 | 1 | D | 1 |  |  |  | ROZPOCET | [6 empty] | 0
45 | K | 23022000R | Montáž zemní soupravy | kus | 2 |  | 0 |  |  | základní |  | 0 | 0 | 0 | 0 | 0 | 4 | K | 2 |  |  |  | ROZPOCET | 0 | 0 | 0 | 0 | 0 | 1 | 0 | 4 | 168247322
| VV |  | Vodovodní řad 1 | [14 empty] | VV | 2 | 1 | True | 0 | ROZPOCET
| VV |  | 1+1 |  | 2 | [12 empty] | VV | 2 | 2 | True | 0 | ROZPOCET
| VV |  | Součet |  | 2 | [12 empty] | VV | 2 | 4 | True | 1 | ROZPOCET
46 | M | 9509681R | SOUPRAVA ZEMNÍ TELESKOPICKÁ DN80 (2,0-2,5m) | kus | 1 |  | 0 |  |  | základní |  | 0 | 0.0094 | 0.0094 | 0 | 0 | 8 | M | 2 |  |  |  | ROZPOCET | 0 | 0 | 0 | 0 | 0 | 1 | 0 | 4 | 1848595984
| VV |  | Vodovodní řad 1 | [14 empty] | VV | 2 | 1 | True | 0 | ROZPOCET
| VV |  | 1 |  | 1 | [12 empty] | VV | 2 | 2 | True | 0 | ROZPOCET
| VV |  | Součet |  | 1 | [12 empty] | VV | 2 | 4 | True | 1 | ROZPOCET
47 | M | 9509652R | SOUPRAVA ZEMNÍ TELESKOPICKÁ PRO DOMOV. PŘÍP. 1,3 -1,8 (1,3-1,8m) | kus | 1 |  | 0 |  |  | základní |  | 0 | 0.0073 | 0.0073 | 0 | 0 | 8 | M | 2 |  |  |  | ROZPOCET | 0 | 0 | 0 | 0 | 0 | 1 | 0 | 4 | 1873760271
| VV |  | Vodovodní řad 1 | [14 empty] | VV | 2 | 1 | True | 0 | ROZPOCET
| VV |  | 1 |  | 1 | [12 empty] | VV | 2 | 2 | True | 0 | ROZPOCET
| VV |  | Součet |  | 1 | [12 empty] | VV | 2 | 4 | True | 1 | ROZPOCET
48 | K | 850245121 | Výřez nebo výsek na potrubí z trub litinových tlakových nebo plastických hmot DN 80 | kus | 1 |  | 0 |  |  | základní |  | 0 | 0 | 0 | 0 | 0 | 4 | K | 2 |  |  |  | ROZPOCET | 0 | 0 | 0 | 0 | 0 | 1 | 0 | 4 | 587867383
| VV |  | Vodovodní řad 1 | [14 empty] | VV | 2 | 1 | True | 0 | ROZPOCET
| VV |  | 1 |  | 1 | [12 empty] | VV | 2 | 2 | True | 0 | ROZPOCET
| VV |  | Součet |  | 1 | [12 empty] | VV | 2 | 4 | True | 1 | ROZPOCET
49 | K | 850355121 | Výřez nebo výsek na potrubí z trub litinových tlakových nebo plastických hmot DN 200 | kus | 2 |  | 0 |  |  | základní |  | 0 | 0 | 0 | 0 | 0 | 4 | K | 2 |  |  |  | ROZPOCET | 0 | 0 | 0 | 0 | 0 | 1 | 0 | 4 | -1996692810
| VV |  | Vodovodní řad 1 | [14 empty] | VV | 2 | 1 | True | 0 | ROZPOCET
| VV |  | 1+1 |  | 2 | [12 empty] | VV | 2 | 2 | True | 0 | ROZPOCET
| VV |  | Součet |  | 2 | [12 empty] | VV | 2 | 4 | True | 1 | ROZPOCET
50 | K | 850361811 | Bourání stávajícího potrubí z trub litinových DN přes 150 do 250 | m | 20 |  | 0 |  |  | základní |  | 0 | 0 | 0 | 0.097 | 1.94 | 4 | K | 2 |  |  |  | ROZPOCET | 0 | 0 | 0 | 0 | 0 | 1 | 0 | 4 | 315999228
| VV |  | Vodovodní řad 1 | [14 empty] | VV | 2 | 1 | True | 0 | ROZPOCET
| VV |  | 20 |  | 20 | [12 empty] | VV | 2 | 2 | True | 0 | ROZPOCET
| VV |  | Součet |  | 20 | [12 empty] | VV | 2 | 4 | True | 1 | ROZPOCET
51 | K | 857242122 | Montáž litinových tvarovek jednoosých přírubových otevřený výkop DN 80 | kus | 6 |  | 0 |  |  | základní |  | 0 | 0.00167 | 0.01002 | 0.01067 | 0.06402 | 4 | K | 2 |  |  |  | ROZPOCET | 0 | 0 | 0 | 0 | 0 | 1 | 0 | 4 | -293873288
| VV |  | Vodovodní řad 1 | [14 empty] | VV | 2 | 1 | True | 0 | ROZPOCET
| VV |  | 1+1+1+1+1+1 |  | 6 | [12 empty] | VV | 2 | 2 | True | 0 | ROZPOCET
| VV |  | Součet |  | 6 | [12 empty] | VV | 2 | 4 | True | 1 | ROZPOCET
52 | M | 55254047 | koleno 90° s patkou přírubové litinové vodovodní N-kus PN10/40 DN 80 | kus | 1 |  | 0 |  |  | základní |  | 0 | 0.0122 | 0.0122 | 0 | 0 | 8 | M | 2 |  |  |  | ROZPOCET | 0 | 0 | 0 | 0 | 0 | 1 | 0 | 4 | -1173594851
| VV |  | Vodovodní řad 1 | [14 empty] | VV | 2 | 1 | True | 0 | ROZPOCET
| VV |  | 1 |  | 1 | [12 empty] | VV | 2 | 2 | True | 0 | ROZPOCET
| VV |  | Součet |  | 1 | [12 empty] | VV | 2 | 4 | True | 1 | ROZPOCET
53 | M | 8509681R | TVAROVKA FF KUS 80/200 | kus | 1 |  | 0 |  |  | základní |  | 0 | 0.0092 | 0.0092 | 0 | 0 | 8 | M | 2 |  |  |  | ROZPOCET | 0 | 0 | 0 | 0 | 0 | 1 | 0 | 4 | 1140335643
| VV |  | Vodovodní řad 1 | [14 empty] | VV | 2 | 1 | True | 0 | ROZPOCET
| VV |  | 1 |  | 1 | [12 empty] | VV | 2 | 2 | True | 0 | ROZPOCET
| VV |  | Součet |  | 1 | [12 empty] | VV | 2 | 4 | True | 1 | ROZPOCET
54 | M | 8509682R | TVAROVKA FF KUS 80/500 | kus | 1 |  | 0 |  |  | základní |  | 0 | 0.0141 | 0.0141 | 0 | 0 | 8 | M | 2 |  |  |  | ROZPOCET | 0 | 0 | 0 | 0 | 0 | 1 | 0 | 4 | -2036907441
| VV |  | Vodovodní řad 1 | [14 empty] | VV | 2 | 1 | True | 0 | ROZPOCET
| VV |  | 1 |  | 1 | [12 empty] | VV | 2 | 2 | True | 0 | ROZPOCET
| VV |  | Součet |  | 1 | [12 empty] | VV | 2 | 4 | True | 1 | ROZPOCET
55 | M | 55253660 | příruba zaslepovací litinová vodovodní PN10/40 X-kus DN 80 | kus | 1 |  | 0 |  |  | základní |  | 0 | 0.0038 | 0.0038 | 0 | 0 | 8 | M | 2 |  |  |  | ROZPOCET | 0 | 0 | 0 | 0 | 0 | 1 | 0 | 4 | 1289169458
| VV |  | Vodovodní řad 1 | [14 empty] | VV | 2 | 1 | True | 0 | ROZPOCET
| VV |  | 1 |  | 1 | [12 empty] | VV | 2 | 2 | True | 0 | ROZPOCET
| VV |  | Součet |  | 1 | [12 empty] | VV | 2 | 4 | True | 1 | ROZPOCET
56 | M | 5529671R | příruba zaslepovací litinová vodovodní s vnitřním závitem 2" PN10/16 XG-kus DN 200 | kus | 1 |  | 0 |  |  | základní |  | 0 | 0.0114 | 0.0114 | 0 | 0 | 8 | M | 2 |  |  |  | ROZPOCET | 0 | 0 | 0 | 0 | 0 | 1 | 0 | 4 | 1096718729
| VV |  | Vodovodní řad 1 | [14 empty] | VV | 2 | 1 | True | 0 | ROZPOCET
| VV |  | 1 |  | 1 | [12 empty] | VV | 2 | 2 | True | 0 | ROZPOCET
| VV |  | Součet |  | 1 | [12 empty] | VV | 2 | 4 | True | 1 | ROZPOCET
57 | M | 7099652R | multitoleranční spojka s přírubou jištěná na všechny druhy potrubí DN 80 PN 10 | kus | 1 |  | 0 |  |  | základní |  | 0 | 0.0075 | 0.0075 | 0 | 0 | 8 | M | 2 |  |  |  | ROZPOCET | 0 | 0 | 0 | 0 | 0 | 1 | 0 | 4 | -611588560
| VV |  | Vodovodní řad 1 | [14 empty] | VV | 2 | 1 | True | 0 | ROZPOCET
| VV |  | 1 |  | 1 | [12 empty] | VV | 2 | 2 | True | 0 | ROZPOCET
| VV |  | Součet |  | 1 | [12 empty] | VV | 2 | 4 | True | 1 | ROZPOCET
58 | K | 857352122 | Montáž litinových tvarovek jednoosých přírubových otevřený výkop DN 200 | kus | 2 |  | 0 |  |  | základní |  | 0 | 0.00301 | 0.00602 | 0.03791 | 0.07582 | 4 | K | 2 |  |  |  | ROZPOCET | 0 | 0 | 0 | 0 | 0 | 1 | 0 | 4 | -1390649028
| VV |  | Vodovodní řad 1 | [14 empty] | VV | 2 | 1 | True | 0 | ROZPOCET
| VV |  | 2 |  | 2 | [12 empty] | VV | 2 | 2 | True | 0 | ROZPOCET
| VV |  | Součet |  | 2 | [12 empty] | VV | 2 | 4 | True | 1 | ROZPOCET
59 | M | 7099651R | multitoleranční spojka s přírubou jištěná na všechny druhy potrubí DN 200 PN 10 | kus | 2 |  | 0 |  |  | základní |  | 0 | 0.0075 | 0.015 | 0 | 0 | 8 | M | 2 |  |  |  | ROZPOCET | 0 | 0 | 0 | 0 | 0 | 1 | 0 | 4 | 1379618630
| VV |  | Vodovodní řad 1 | [14 empty] | VV | 2 | 1 | True | 0 | ROZPOCET
| VV |  | 2 |  | 2 | [12 empty] | VV | 2 | 2 | True | 0 | ROZPOCET
| VV |  | Součet |  | 2 | [12 empty] | VV | 2 | 4 | True | 1 | ROZPOCET
60 | K | 857354122 | Montáž litinových tvarovek odbočných přírubových otevřený výkop DN 200 | kus | 3 |  | 0 |  |  | základní |  | 0 | 0.0045 | 0.0135 | 0.0545 | 0.1635 | 4 | K | 2 |  |  |  | ROZPOCET | 0 | 0 | 0 | 0 | 0 | 1 | 0 | 4 | -436612205
| VV |  | Vodovodní řad 1 | [14 empty] | VV | 2 | 1 | True | 0 | ROZPOCET
| VV |  | 1+2 |  | 3 | [12 empty] | VV | 2 | 2 | True | 0 | ROZPOCET
| VV |  | Součet |  | 3 | [12 empty] | VV | 2 | 4 | True | 1 | ROZPOCET
61 | M | 55253536 | tvarovka přírubová litinová vodovodní s přírubovou odbočkou PN10 T-kus DN 200/200 | kus | 1 |  | 0 |  |  | základní |  | 0 | 0.05 | 0.05 | 0 | 0 | 8 | M | 2 |  |  |  | ROZPOCET | 0 | 0 | 0 | 0 | 0 | 1 | 0 | 4 | 218874444
| VV |  | Vodovodní řad 1 | [14 empty] | VV | 2 | 1 | True | 0 | ROZPOCET
| VV |  | 1 |  | 1 | [12 empty] | VV | 2 | 2 | True | 0 | ROZPOCET
| VV |  | Součet |  | 1 | [12 empty] | VV | 2 | 4 | True | 1 | ROZPOCET
62 | M | 55253532 | tvarovka přírubová litinová s přírubovou odbočkou,práškový epoxid tl 250µm T-kus DN 200/80 | kus | 2 |  | 0 |  |  | základní |  | 0 | 0.042 | 0.084 | 0 | 0 | 8 | M | 2 |  |  |  | ROZPOCET | 0 | 0 | 0 | 0 | 0 | 1 | 0 | 4 | 1121572159
| VV |  | Vodovodní řad 1 | [14 empty] | VV | 2 | 1 | True | 0 | ROZPOCET
| VV |  | 2 |  | 2 | [12 empty] | VV | 2 | 2 | True | 0 | ROZPOCET
| VV |  | Součet |  | 2 | [12 empty] | VV | 2 | 4 | True | 1 | ROZPOCET
63 | K | 871351152 | Montáž potrubí z PE100 SDR 17 otevřený výkop svařovaných na tupo D 225 x 13,4 mm | m | 68 |  | 0 |  |  | základní |  | 0 | 0 | 0 | 0 | 0 | 4 | K | 2 |  |  |  | ROZPOCET | 0 | 0 | 0 | 0 | 0 | 1 | 0 | 4 | 1184644992
| VV |  | Vodovodní řad 1 | [14 empty] | VV | 2 | 1 | True | 0 | ROZPOCET
| VV |  | 68 |  | 68 | [12 empty] | VV | 2 | 2 | True | 0 | ROZPOCET
| VV |  | Součet |  | 68 | [12 empty] | VV | 2 | 4 | True | 1 | ROZPOCET
64 | M | 28613582 | potrubí PE 100-RC SDR 17 certifikované dle PAS 1075 225x13,4 dl 12m | m | 69.02 |  | 0 |  |  | základní |  | 0 | 0.00903 | 0.62325 | 0 | 0 | 8 | M | 2 |  |  |  | ROZPOCET | 0 | 0 | 0 | 0 | 0 | 1 | 0 | 4 | 828278674
| VV |  | Vodovodní řad 1 | [14 empty] | VV | 2 | 1 | True | 0 | ROZPOCET
| VV |  | 68 |  | 68 | [12 empty] | VV | 2 | 2 | True | 0 | ROZPOCET
| VV |  | Součet |  | 68 | [12 empty] | VV | 2 | 4 | True | 0 | ROZPOCET
| VV |  | 68*1,015 "Přepočtené koeficientem množství |  | 69.02 | [12 empty] | VV | 2 | 2 | True | 1 | ROZPOCET
65 | K | 871381152 | Montáž potrubí z PE100 SDR 17 otevřený výkop svařovaných na tupo D 355 x 21,1 mm | m | 3 |  | 0 |  |  | základní |  | 0 | 0 | 0 | 0 | 0 | 4 | K | 2 |  |  |  | ROZPOCET | 0 | 0 | 0 | 0 | 0 | 1 | 0 | 4 | 522869608
| VV |  | Vodovodní řad 1 | [14 empty] | VV | 2 | 1 | True | 0 | ROZPOCET
| VV |  | 3 |  | 3 | [12 empty] | VV | 2 | 2 | True | 0 | ROZPOCET
| VV |  | Součet |  | 3 | [12 empty] | VV | 2 | 4 | True | 1 | ROZPOCET
66 | M | 28613586 | potrubí PE 100-RC SDR 17 certifikované dle PAS 1075 355x21,1 dl 12m | m | 3.045 |  | 0 |  |  | základní |  | 0 | 0.02238 | 0.068147 | 0 | 0 | 8 | M | 2 |  |  |  | ROZPOCET | 0 | 0 | 0 | 0 | 0 | 1 | 0 | 4 | -415580916
| VV |  | Vodovodní řad 1 | [14 empty] | VV | 2 | 1 | True | 0 | ROZPOCET
| VV |  | 3 |  | 3 | [12 empty] | VV | 2 | 2 | True | 0 | ROZPOCET
| VV |  | Součet |  | 3 | [12 empty] | VV | 2 | 4 | True | 0 | ROZPOCET
| VV |  | 3*1,015 "Přepočtené koeficientem množství |  | 3.045 | [12 empty] | VV | 2 | 2 | True | 1 | ROZPOCET
67 | K | 87196114R | Montáž potrubí z PE100 SDR 17 otevřený výkop svařovaných na tupo D 50 x 3,0 mm | m | 0.9 |  | 0 |  |  | základní |  | 0 | 0 | 0 | 0 | 0 | 4 | K | 2 |  |  |  | ROZPOCET | 0 | 0 | 0 | 0 | 0 | 1 | 0 | 4 | 1744785880
| VV |  | Vodovodní řad 1 | [14 empty] | VV | 2 | 1 | True | 0 | ROZPOCET
| VV |  | 0,9 |  | 0.9 | [12 empty] | VV | 2 | 2 | True | 0 | ROZPOCET
| VV |  | Součet |  | 0.9 | [12 empty] | VV | 2 | 4 | True | 1 | ROZPOCET
68 | M | 2869617R | potrubí PE 100-RC SDR 17 certifikované dle PAS 1075 50x3,0 dl 12m | m | 0.9 |  | 0 |  |  | základní |  | 0 | 0.00067 | 0.000603 | 0 | 0 | 8 | M | 2 |  |  |  | ROZPOCET | 0 | 0 | 0 | 0 | 0 | 1 | 0 | 4 | 531626804
| VV |  | Vodovodní řad 1 | [14 empty] | VV | 2 | 1 | True | 0 | ROZPOCET
| VV |  | 0,9 |  | 0.9 | [12 empty] | VV | 2 | 2 | True | 0 | ROZPOCET
| VV |  | Součet |  | 0.9 | [12 empty] | VV | 2 | 4 | True | 1 | ROZPOCET
69 | K | 877181101 | Montáž elektrospojek na vodovodním potrubí z PE trub d 50 | kus | 1 |  | 0 |  |  | základní |  | 0 | 0 | 0 | 0 | 0 | 4 | K | 2 |  |  |  | ROZPOCET | 0 | 0 | 0 | 0 | 0 | 1 | 0 | 4 | 611980853
| VV |  | Vodovodní řad 1 | [14 empty] | VV | 2 | 1 | True | 0 | ROZPOCET
| VV |  | 1 |  | 1 | [12 empty] | VV | 2 | 2 | True | 0 | ROZPOCET
| VV |  | Součet |  | 1 | [12 empty] | VV | 2 | 4 | True | 1 | ROZPOCET
70 | M | 31951308 | spojka na PE potrubí s upínací maticí s vnějším závitem pro PE trubky 50x1 1/2" PN10 | kus | 1 |  | 0 |  |  | základní |  | 0 | 0.00038 | 0.00038 | 0 | 0 | 8 | M | 2 |  |  |  | ROZPOCET | 0 | 0 | 0 | 0 | 0 | 1 | 0 | 4 | -871132083
| VV |  | Vodovodní řad 1 | [14 empty] | VV | 2 | 1 | True | 0 | ROZPOCET
| VV |  | 1 |  | 1 | [12 empty] | VV | 2 | 2 | True | 0 | ROZPOCET
| VV |  | Součet |  | 1 | [12 empty] | VV | 2 | 4 | True | 1 | ROZPOCET
71 | K | 877181112 | Montáž elektrokolen 90° na vodovodním potrubí z PE trub d 50 | kus | 1 |  | 0 |  |  | základní |  | 0 | 0 | 0 | 0 | 0 | 4 | K | 2 |  |  |  | ROZPOCET | 0 | 0 | 0 | 0 | 0 | 1 | 0 | 4 | -297925863
| VV |  | Vodovodní řad 1 | [14 empty] | VV | 2 | 1 | True | 0 | ROZPOCET
| VV |  | 1 |  | 1 | [12 empty] | VV | 2 | 2 | True | 0 | ROZPOCET
| VV |  | Součet |  | 1 | [12 empty] | VV | 2 | 4 | True | 1 | ROZPOCET
72 | M | 28653054 | elektrokoleno 90° PE 100 D 50mm | kus | 1 |  | 0 |  |  | základní |  | 0 | 0.0002 | 0.0002 | 0 | 0 | 8 | M | 2 |  |  |  | ROZPOCET | 0 | 0 | 0 | 0 | 0 | 1 | 0 | 4 | 1147446924
| VV |  | Vodovodní řad 1 | [14 empty] | VV | 2 | 1 | True | 0 | ROZPOCET
| VV |  | 1 |  | 1 | [12 empty] | VV | 2 | 2 | True | 0 | ROZPOCET
| VV |  | Součet |  | 1 | [12 empty] | VV | 2 | 4 | True | 1 | ROZPOCET
73 | K | 877351102 | Montáž elektrospojek na vodovodním potrubí z PE trub d 225 | kus | 21 |  | 0 |  |  | základní |  | 0 | 0 | 0 | 0 | 0 | 4 | K | 2 |  |  |  | ROZPOCET | 0 | 0 | 0 | 0 | 0 | 1 | 0 | 4 | -320489187
| VV |  | Vodovodní řad 1 | [14 empty] | VV | 2 | 1 | True | 0 | ROZPOCET
| VV |  | 13+4+4 |  | 21 | [12 empty] | VV | 2 | 2 | True | 0 | ROZPOCET
| VV |  | Součet |  | 21 | [12 empty] | VV | 2 | 4 | True | 1 | ROZPOCET
74 | M | 28614926 | elektrospojka SDR17 PE 100 PN10 D 225mm | kus | 13 |  | 0 |  |  | základní |  | 0 | 0.00238 | 0.03094 | 0 | 0 | 8 | M | 2 |  |  |  | ROZPOCET | 0 | 0 | 0 | 0 | 0 | 1 | 0 | 4 | -1652504911
| VV |  | Vodovodní řad 1 | [14 empty] | VV | 2 | 1 | True | 0 | ROZPOCET
| VV |  | 13 |  | 13 | [12 empty] | VV | 2 | 2 | True | 0 | ROZPOCET
| VV |  | Součet |  | 13 | [12 empty] | VV | 2 | 4 | True | 1 | ROZPOCET
75 | M | 7296720R | otočná příruba d 225/DN200 PP/ocel, tlak PN 16, rozteč šroubů PN 10 | kus | 4 |  | 0 |  |  | základní |  | 0 | 0.00553 | 0.02212 | 0 | 0 | 8 | M | 2 |  |  |  | ROZPOCET | 0 | 0 | 0 | 0 | 0 | 1 | 0 | 4 | 979350915
| VV |  | Vodovodní řad 1 | [14 empty] | VV | 2 | 1 | True | 0 | ROZPOCET
| VV |  | 4 |  | 4 | [12 empty] | VV | 2 | 2 | True | 0 | ROZPOCET
| VV |  | Součet |  | 4 | [12 empty] | VV | 2 | 4 | True | 1 | ROZPOCET
76 | M | 28653156 | nákružek lemový PE 100 SDR17 225mm | kus | 4 |  | 0 |  |  | základní |  | 0 | 0.00223 | 0.00892 | 0 | 0 | 8 | M | 2 |  |  |  | ROZPOCET | 0 | 0 | 0 | 0 | 0 | 1 | 0 | 4 | 1412669725
| VV |  | Vodovodní řad 1 | [14 empty] | VV | 2 | 1 | True | 0 | ROZPOCET
| VV |  | 4 |  | 4 | [12 empty] | VV | 2 | 2 | True | 0 | ROZPOCET
| VV |  | Součet |  | 4 | [12 empty] | VV | 2 | 4 | True | 1 | ROZPOCET
77 | K | 87796111R | Montáž elektrokolen 90° na vodovodním potrubí z PE trub d 225 | kus | 1 |  | 0 |  |  | základní |  | 0 | 0 | 0 | 0 | 0 | 4 | K | 2 |  |  |  | ROZPOCET | 0 | 0 | 0 | 0 | 0 | 1 | 0 | 4 | -1904233050
| VV |  | Vodovodní řad 1 | [14 empty] | VV | 2 | 1 | True | 0 | ROZPOCET
| VV |  | 1 |  | 1 | [12 empty] | VV | 2 | 2 | True | 0 | ROZPOCET
| VV |  | Součet |  | 1 | [12 empty] | VV | 2 | 4 | True | 1 | ROZPOCET
78 | M | 28614942 | elektrokoleno 90° PE 100 PN16 D 225mm | kus | 1 |  | 0 |  |  | základní |  | 0 | 0.01122 | 0.01122 | 0 | 0 | 8 | M | 2 |  |  |  | ROZPOCET | 0 | 0 | 0 | 0 | 0 | 1 | 0 | 4 | -1377441095
| VV |  | Vodovodní řad 1 | [14 empty] | VV | 2 | 1 | True | 0 | ROZPOCET
| VV |  | 1 |  | 1 | [12 empty] | VV | 2 | 2 | True | 0 | ROZPOCET
| VV |  | Součet |  | 1 | [12 empty] | VV | 2 | 4 | True | 1 | ROZPOCET
79 | K | 891181112 | Montáž vodovodních šoupátek otevřený výkop DN 40 | kus | 1 |  | 0 |  |  | základní |  | 0 | 0.00072 | 0.00072 | 0 | 0 | 4 | K | 2 |  |  |  | ROZPOCET | 0 | 0 | 0 | 0 | 0 | 1 | 0 | 4 | 1679385185
| VV |  | Vodovodní řad 1 | [14 empty] | VV | 2 | 1 | True | 0 | ROZPOCET
| VV |  | 1 |  | 1 | [12 empty] | VV | 2 | 2 | True | 0 | ROZPOCET
| VV |  | Součet |  | 1 | [12 empty] | VV | 2 | 4 | True | 1 | ROZPOCET
80 | M | 42221435 | šoupátko přípojkové přímé vnitřní/vnější závit PN16, 6/4"x2" | kus | 1 |  | 0 |  |  | základní |  | 0 | 0.00399 | 0.00399 | 0 | 0 | 8 | M | 2 |  |  |  | ROZPOCET | 0 | 0 | 0 | 0 | 0 | 1 | 0 | 4 | 345336549
| VV |  | Vodovodní řad 1 | [14 empty] | VV | 2 | 1 | True | 0 | ROZPOCET
| VV |  | 1 |  | 1 | [12 empty] | VV | 2 | 2 | True | 0 | ROZPOCET
| VV |  | Součet |  | 1 | [12 empty] | VV | 2 | 4 | True | 1 | ROZPOCET
81 | K | 891241112 | Montáž vodovodních šoupátek otevřený výkop DN 80 | kus | 1 |  | 0 |  |  | základní |  | 0 | 0.00162 | 0.00162 | 0 | 0 | 4 | K | 2 |  |  |  | ROZPOCET | 0 | 0 | 0 | 0 | 0 | 1 | 0 | 4 | -1566283387
| VV |  | Vodovodní řad 1 | [14 empty] | VV | 2 | 1 | True | 0 | ROZPOCET
| VV |  | 1 |  | 1 | [12 empty] | VV | 2 | 2 | True | 0 | ROZPOCET
| VV |  | Součet |  | 1 | [12 empty] | VV | 2 | 4 | True | 1 | ROZPOCET
82 | M | 42221116 | šoupátko s přírubami voda DN 80 PN16 | kus | 1 |  | 0 |  |  | základní |  | 0 | 0.01847 | 0.01847 | 0 | 0 | 8 | M | 2 |  |  |  | ROZPOCET | 0 | 0 | 0 | 0 | 0 | 1 | 0 | 4 | -1569208687
| VV |  | Vodovodní řad 1 | [14 empty] | VV | 2 | 1 | True | 0 | ROZPOCET
| VV |  | 1 |  | 1 | [12 empty] | VV | 2 | 2 | True | 0 | ROZPOCET
| VV |  | Součet |  | 1 | [12 empty] | VV | 2 | 4 | True | 1 | ROZPOCET
83 | K | 891241811 | Demontáž vodovodních šoupátek otevřený výkop DN 80 | kus | 3 |  | 0 |  |  | základní |  | 0 | 0 | 0 | 0.0173 | 0.0519 | 4 | K | 2 |  |  |  | ROZPOCET | 0 | 0 | 0 | 0 | 0 | 1 | 0 | 4 | -1153329087
| VV |  | Vodovodní řad 1 | [14 empty] | VV | 2 | 1 | True | 0 | ROZPOCET
| VV |  | 1+1+1 |  | 3 | [12 empty] | VV | 2 | 2 | True | 0 | ROZPOCET
| VV |  | Součet |  | 3 | [12 empty] | VV | 2 | 4 | True | 1 | ROZPOCET
84 | K | 891247112 | Montáž hydrantů podzemních DN 80 | kus | 1 |  | 0 |  |  | základní |  | 0 | 0.00136 | 0.00136 | 0 | 0 | 4 | K | 2 |  |  |  | ROZPOCET | 0 | 0 | 0 | 0 | 0 | 1 | 0 | 4 | 1512634835
| VV |  | Vodovodní řad 1 | [14 empty] | VV | 2 | 1 | True | 0 | ROZPOCET
| VV |  | 1 |  | 1 | [12 empty] | VV | 2 | 2 | True | 0 | ROZPOCET
| VV |  | Součet |  | 1 | [12 empty] | VV | 2 | 4 | True | 1 | ROZPOCET
85 | M | 42273591 | hydrant podzemní DN 80 PN 16 jednoduchý uzávěr krycí v 1500mm | kus | 1 |  | 0 |  |  | základní |  | 0 | 0.0425 | 0.0425 | 0 | 0 | 8 | M | 2 |  |  |  | ROZPOCET | 0 | 0 | 0 | 0 | 0 | 1 | 0 | 4 | -675367559
| VV |  | Vodovodní řad 1 | [14 empty] | VV | 2 | 1 | True | 0 | ROZPOCET
| VV |  | 1 |  | 1 | [12 empty] | VV | 2 | 2 | True | 0 | ROZPOCET
| VV |  | Součet |  | 1 | [12 empty] | VV | 2 | 4 | True | 1 | ROZPOCET
86 | M | 9999645R | DRENÁŽNÍ OBAL K HYDRANTŮM | kus | 1 |  | 0 |  |  | základní |  | 0 | 0.0015 | 0.0015 | 0 | 0 | 8 | M | 2 |  |  |  | ROZPOCET | 0 | 0 | 0 | 0 | 0 | 1 | 0 | 4 | -641260922
| VV |  | Vodovodní řad 1 | [14 empty] | VV | 2 | 1 | True | 0 | ROZPOCET
| VV |  | 1 |  | 1 | [12 empty] | VV | 2 | 2 | True | 0 | ROZPOCET
| VV |  | Součet |  | 1 | [12 empty] | VV | 2 | 4 | True | 1 | ROZPOCET
87 | K | 89196711R | Demontáž hydrantů podzemních DN 80 | kus | 1 |  | 0 |  |  | základní |  | 0 | 0.00136 | 0.00136 | 0 | 0 | 4 | K | 2 |  |  |  | ROZPOCET | 0 | 0 | 0 | 0 | 0 | 1 | 0 | 4 | -24894921
| VV |  | Vodovodní řad 1 | [14 empty] | VV | 2 | 1 | True | 0 | ROZPOCET
| VV |  | 1 |  | 1 | [12 empty] | VV | 2 | 2 | True | 0 | ROZPOCET
| VV |  | Součet |  | 1 | [12 empty] | VV | 2 | 4 | True | 1 | ROZPOCET
88 | K | 892353122 | Proplach a dezinfekce vodovodního potrubí DN 150 nebo 200 | m | 68 |  | 0 |  |  | základní |  | 0 | 0 | 0 | 0 | 0 | 4 | K | 2 |  |  |  | ROZPOCET | 0 | 0 | 0 | 0 | 0 | 1 | 0 | 4 | -1966082964
| VV |  | Vodovodní řad 1 | [14 empty] | VV | 2 | 1 | True | 0 | ROZPOCET
| VV |  | 68 |  | 68 | [12 empty] | VV | 2 | 2 | True | 0 | ROZPOCET
| VV |  | Součet |  | 68 | [12 empty] | VV | 2 | 4 | True | 1 | ROZPOCET
89 | K | 892372111 | Zabezpečení konců potrubí DN do 300 při tlakových zkouškách vodou | kus | 2 |  | 0 |  |  | základní |  | 0 | 0.45937 | 0.91874 | 0 | 0 | 4 | K | 2 |  |  |  | ROZPOCET | 0 | 0 | 0 | 0 | 0 | 1 | 0 | 4 | 1425831936
| VV |  | Vodovodní řad 1 | [14 empty] | VV | 2 | 1 | True | 0 | ROZPOCET
| VV |  | 1+1 |  | 2 | [12 empty] | VV | 2 | 2 | True | 0 | ROZPOCET
| VV |  | Součet |  | 2 | [12 empty] | VV | 2 | 4 | True | 1 | ROZPOCET
90 | K | 892351111 | Tlaková zkouška vodou potrubí DN 150 nebo 200 | m | 68 |  | 0 |  |  | základní |  | 0 | 0 | 0 | 0 | 0 | 4 | K | 2 |  |  |  | ROZPOCET | 0 | 0 | 0 | 0 | 0 | 1 | 0 | 4 | -1655750541
| VV |  | Vodovodní řad 1 | [14 empty] | VV | 2 | 1 | True | 0 | ROZPOCET
| VV |  | 68 |  | 68 | [12 empty] | VV | 2 | 2 | True | 0 | ROZPOCET
| VV |  | Součet |  | 68 | [12 empty] | VV | 2 | 4 | True | 1 | ROZPOCET
91 | K | 899401111 | Osazení poklopů litinových ventilových | kus | 1 |  | 0 |  |  | základní |  | 0 | 0.06383 | 0.06383 | 0 | 0 | 4 | K | 2 |  |  |  | ROZPOCET | 0 | 0 | 0 | 0 | 0 | 1 | 0 | 4 | 1287059409
| VV |  | Vodovodní řad 1 | [14 empty] | VV | 2 | 1 | True | 0 | ROZPOCET
| VV |  | 1 |  | 1 | [12 empty] | VV | 2 | 2 | True | 0 | ROZPOCET
| VV |  | Součet |  | 1 | [12 empty] | VV | 2 | 4 | True | 1 | ROZPOCET
92 | M | 4229640R | poklop litinový pro armatury domovních přípojek | kus | 1 |  | 0 |  |  | základní |  | 0 | 0.0073 | 0.0073 | 0 | 0 | 8 | M | 2 |  |  |  | ROZPOCET | 0 | 0 | 0 | 0 | 0 | 1 | 0 | 4 | -1878701241
| VV |  | Vodovodní řad 1 | [14 empty] | VV | 2 | 1 | True | 0 | ROZPOCET
| VV |  | 1 |  | 1 | [12 empty] | VV | 2 | 2 | True | 0 | ROZPOCET
| VV |  | Součet |  | 1 | [12 empty] | VV | 2 | 4 | True | 1 | ROZPOCET
93 | K | 899401112 | Osazení poklopů litinových šoupátkových | kus | 1 |  | 0 |  |  | základní |  | 0 | 0.12303 | 0.12303 | 0 | 0 | 4 | K | 2 |  |  |  | ROZPOCET | 0 | 0 | 0 | 0 | 0 | 1 | 0 | 4 | 2139699138
| VV |  | Vodovodní řad 1 | [14 empty] | VV | 2 | 1 | True | 0 | ROZPOCET
| VV |  | 1 |  | 1 | [12 empty] | VV | 2 | 2 | True | 0 | ROZPOCET
| VV |  | Součet |  | 1 | [12 empty] | VV | 2 | 4 | True | 1 | ROZPOCET
94 | M | 42291352 | poklop litinový šoupátkový pro zemní soupravy osazení do terénu a do vozovky | kus | 1 |  | 0 |  |  | základní |  | 0 | 0.0133 | 0.0133 | 0 | 0 | 8 | M | 2 |  |  |  | ROZPOCET | 0 | 0 | 0 | 0 | 0 | 1 | 0 | 4 | -1260427870
| VV |  | Vodovodní řad 1 | [14 empty] | VV | 2 | 1 | True | 0 | ROZPOCET
| VV |  | 1 |  | 1 | [12 empty] | VV | 2 | 2 | True | 0 | ROZPOCET
| VV |  | Součet |  | 1 | [12 empty] | VV | 2 | 4 | True | 1 | ROZPOCET
95 | K | 899401113 | Osazení poklopů litinových hydrantových | kus | 1 |  | 0 |  |  | základní |  | 0 | 0.32906 | 0.32906 | 0 | 0 | 4 | K | 2 |  |  |  | ROZPOCET | 0 | 0 | 0 | 0 | 0 | 1 | 0 | 4 | 735407812
| VV |  | Vodovodní řad 1 | [14 empty] | VV | 2 | 1 | True | 0 | ROZPOCET
| VV |  | 1 |  | 1 | [12 empty] | VV | 2 | 2 | True | 0 | ROZPOCET
| VV |  | Součet |  | 1 | [12 empty] | VV | 2 | 4 | True | 1 | ROZPOCET
96 | M | 42291452 | poklop litinový hydrantový DN 80 | kus | 1 |  | 0 |  |  | základní |  | 0 | 0.0295 | 0.0295 | 0 | 0 | 8 | M | 2 |  |  |  | ROZPOCET | 0 | 0 | 0 | 0 | 0 | 1 | 0 | 4 | 780406946
| VV |  | Vodovodní řad 1 | [14 empty] | VV | 2 | 1 | True | 0 | ROZPOCET
| VV |  | 1 |  | 1 | [12 empty] | VV | 2 | 2 | True | 0 | ROZPOCET
| VV |  | Součet |  | 1 | [12 empty] | VV | 2 | 4 | True | 1 | ROZPOCET
97 | K | 89940111R | Osazení podkladních desek | kus | 3 |  | 0 |  |  | základní |  | 0 | 0 | 0 | 0 | 0 | 4 | K | 2 |  |  |  | ROZPOCET | 0 | 0 | 0 | 0 | 0 | 1 | 0 | 4 | 519041975
| VV |  | Vodovodní řad 1 | [14 empty] | VV | 2 | 1 | True | 0 | ROZPOCET
| VV |  | 2+1 |  | 3 | [12 empty] | VV | 2 | 2 | True | 0 | ROZPOCET
| VV |  | Součet |  | 3 | [12 empty] | VV | 2 | 4 | True | 1 | ROZPOCET
98 | M | 56230636 | deska podkladová uličního poklopu plastového ventilkového a šoupatového | kus | 2 |  | 0 |  |  | základní |  | 0 | 0.0009 | 0.0018 | 0 | 0 | 8 | M | 2 |  |  |  | ROZPOCET | 0 | 0 | 0 | 0 | 0 | 1 | 0 | 4 | 219758737
| VV |  | Vodovodní řad 1 | [14 empty] | VV | 2 | 1 | True | 0 | ROZPOCET
| VV |  | 2 |  | 2 | [12 empty] | VV | 2 | 2 | True | 0 | ROZPOCET
| VV |  | Součet |  | 2 | [12 empty] | VV | 2 | 4 | True | 1 | ROZPOCET
99 | M | 56230638 | deska podkladová uličního poklopu plastového hydrantového | kus | 1 |  | 0 |  |  | základní |  | 0 | 0.0019 | 0.0019 | 0 | 0 | 8 | M | 2 |  |  |  | ROZPOCET | 0 | 0 | 0 | 0 | 0 | 1 | 0 | 4 | -1329814636
| VV |  | Vodovodní řad 1 | [14 empty] | VV | 2 | 1 | True | 0 | ROZPOCET
| VV |  | 1 |  | 1 | [12 empty] | VV | 2 | 2 | True | 0 | ROZPOCET
| VV |  | Součet |  | 1 | [12 empty] | VV | 2 | 4 | True | 1 | ROZPOCET
100 | K | 899712111 | Orientační tabulky na zdivu | kus | 2 |  | 0 |  |  | základní |  | 0 | 0.00031 | 0.00062 | 0 | 0 | 4 | K | 2 |  |  |  | ROZPOCET | 0 | 0 | 0 | 0 | 0 | 1 | 0 | 4 | -893693528
| VV |  | Vodovodní řad 1 | [14 empty] | VV | 2 | 1 | True | 0 | ROZPOCET
| VV |  | 2 |  | 2 | [12 empty] | VV | 2 | 2 | True | 0 | ROZPOCET
| VV |  | Součet |  | 2 | [12 empty] | VV | 2 | 4 | True | 1 | ROZPOCET
101 | K | 899713111 | Orientační tabulky na sloupku betonovém nebo ocelovém | kus | 2 |  | 0 |  |  | základní |  | 0 | 0.00016 | 0.00032 | 0 | 0 | 4 | K | 2 |  |  |  | ROZPOCET | 0 | 0 | 0 | 0 | 0 | 1 | 0 | 4 | 1037601339
| VV |  | Vodovodní řad 1 | [14 empty] | VV | 2 | 1 | True | 0 | ROZPOCET
| VV |  | 2 |  | 2 | [12 empty] | VV | 2 | 2 | True | 0 | ROZPOCET
| VV |  | Součet |  | 2 | [12 empty] | VV | 2 | 4 | True | 1 | ROZPOCET
102 | K | 899721111 | Signalizační vodič DN do 150 mm na potrubí | m | 75.6 |  | 0 |  |  | základní |  | 0 | 0.00019 | 0.014364 | 0 | 0 | 4 | K | 2 |  |  |  | ROZPOCET | 0 | 0 | 0 | 0 | 0 | 1 | 0 | 4 | -1030544927
| VV |  | Vodovodní řad 1 | [14 empty] | VV | 2 | 1 | True | 0 | ROZPOCET
| VV |  | 75,6 |  | 75.6 | [12 empty] | VV | 2 | 2 | True | 0 | ROZPOCET
| VV |  | Součet |  | 75.6 | [12 empty] | VV | 2 | 4 | True | 1 | ROZPOCET
103 | K | 899722114 | Krytí potrubí z plastů výstražnou fólií z PVC 40 cm | m | 71 |  | 0 |  |  | základní |  | 0 | 0.00013 | 0.00923 | 0 | 0 | 4 | K | 2 |  |  |  | ROZPOCET | 0 | 0 | 0 | 0 | 0 | 1 | 0 | 4 | 721715786
| VV |  | Vodovodní řad 1 | [14 empty] | VV | 2 | 1 | True | 0 | ROZPOCET
| VV |  | 68+3 |  | 71 | [12 empty] | VV | 2 | 2 | True | 0 | ROZPOCET
| VV |  | Součet |  | 71 | [12 empty] | VV | 2 | 4 | True | 1 | ROZPOCET
104 | K | 89996105R | Montáž středících prvků | kus | 5 |  | 0 |  |  | základní |  | 0 | 0 | 0 | 0 | 0 | 4 | K | 2 |  |  |  | ROZPOCET | 0 | 0 | 0 | 0 | 0 | 1 | 0 | 4 | 1196326991
| VV |  | Vodovodní řad 1 | [14 empty] | VV | 2 | 1 | True | 0 | ROZPOCET
| VV |  | 5 |  | 5 | [12 empty] | VV | 2 | 2 | True | 0 | ROZPOCET
| VV |  | Součet |  | 5 | [12 empty] | VV | 2 | 4 | True | 1 | ROZPOCET
105 | M | 2889647R | kluzná objímka v 25 mm na PE potrubí d225 | kus | 5 |  | 0 |  |  | základní |  | 0 | 0 | 0 | 0 | 0 | 8 | M | 2 |  |  |  | ROZPOCET | 0 | 0 | 0 | 0 | 0 | 1 | 0 | 4 | -1502315878
| VV |  | Vodovodní řad 1 | [14 empty] | VV | 2 | 1 | True | 0 | ROZPOCET
| VV |  | 5 |  | 5 | [12 empty] | VV | 2 | 2 | True | 0 | ROZPOCET
| VV |  | Součet |  | 5 | [12 empty] | VV | 2 | 4 | True | 1 | ROZPOCET
106 | K | 89996316R | Uzavírací manžeta chráničky potrubí 225x355 | kus | 2 |  | 0 |  |  | základní |  | 0 | 0.00119 | 0.00238 | 0 | 0 | 4 | K | 2 |  |  |  | ROZPOCET | 0 | 0 | 0 | 0 | 0 | 1 | 0 | 4 | -661045560
| VV |  | Vodovodní řad 1 | [14 empty] | VV | 2 | 1 | True | 0 | ROZPOCET
| VV |  | 2 |  | 2 | [12 empty] | VV | 2 | 2 | True | 0 | ROZPOCET
| VV |  | Součet |  | 2 | [12 empty] | VV | 2 | 4 | True | 1 | ROZPOCET
107 | K | 89996751R | Napojení na stávající vodovod LT DN 200 | soubor | 2 |  | 0 |  |  | základní |  | 0 | 0 | 0 | 0 | 0 | 4 | K | 2 |  |  |  | ROZPOCET | 0 | 0 | 0 | 0 | 0 | 1 | 0 | 4 | 825419650
| VV |  | Vodovodní řad 1 | [14 empty] | VV | 2 | 1 | True | 0 | ROZPOCET
| VV |  | 1+1 |  | 2 | [12 empty] | VV | 2 | 2 | True | 0 | ROZPOCET
| VV |  | Součet |  | 2 | [12 empty] | VV | 2 | 4 | True | 1 | ROZPOCET
108 | K | 89996752R | Napojení na stávající vod. přípojku PE d90 | soubor | 1 |  | 0 |  |  | základní |  | 0 | 0 | 0 | 0 | 0 | 4 | K | 2 |  |  |  | ROZPOCET | 0 | 0 | 0 | 0 | 0 | 1 | 0 | 4 | 1767129148
| VV |  | Vodovodní řad 1 | [14 empty] | VV | 2 | 1 | True | 0 | ROZPOCET
| VV |  | 1 |  | 1 | [12 empty] | VV | 2 | 2 | True | 0 | ROZPOCET
| VV |  | Součet |  | 1 | [12 empty] | VV | 2 | 4 | True | 1 | ROZPOCET
109 | K | 89996761R | Zhotovení suchovodu vč. potřebných materiálů PE d90 délky 35m - 1 x montáž a 1x demontáž | soubor | 1 |  | 0 |  |  | základní |  | 0 | 0 | 0 | 0 | 0 | 4 | K | 2 |  |  |  | ROZPOCET | 0 | 0 | 0 | 0 | 0 | 1 | 0 | 4 | -1385518616
| VV |  | Vodovodní řad 1 | [14 empty] | VV | 2 | 1 | True | 0 | ROZPOCET
| VV |  | 1 |  | 1 | [12 empty] | VV | 2 | 2 | True | 0 | ROZPOCET
| VV |  | Součet |  | 1 | [12 empty] | VV | 2 | 4 | True | 1 | ROZPOCET
| D | 9 | Ostatní konstrukce a práce, bourání |  |  |  | 0 |  |  |  |  | 0 |  | 0.00066 |  | 0 | 1 | D | 1 |  |  |  | ROZPOCET | [6 empty] | 0
110 | K | 916241213 | Osazení obrubníku kamenného stojatého s boční opěrou do lože z betonu prostého | m | 13 |  | 0 |  |  | základní |  | 0 | 0 | 0 | 0 | 0 | 4 | K | 2 |  |  |  | ROZPOCET | 0 | 0 | 0 | 0 | 0 | 1 | 0 | 4 | 1620835440
| VV |  | Vodovodní řad 1 | [14 empty] | VV | 2 | 1 | True | 0 | ROZPOCET
| VV |  | 10+3 |  | 13 | [12 empty] | VV | 2 | 2 | True | 0 | ROZPOCET
| VV |  | Součet |  | 13 | [12 empty] | VV | 2 | 4 | True | 1 | ROZPOCET
111 | K | 919121112 | Těsnění spár zálivkou za studena pro komůrky š 10 mm hl 25 mm s těsnicím profilem | m | 6 |  | 0 |  |  | základní |  | 0 | 0.00011 | 0.00066 | 0 | 0 | 4 | K | 2 |  |  |  | ROZPOCET | 0 | 0 | 0 | 0 | 0 | 1 | 0 | 4 | -352367176
| VV |  | Vodovodní řad 1 | [14 empty] | VV | 2 | 1 | True | 0 | ROZPOCET
| VV |  | zálivka spar živice stávajícího asfaltového chodníku | [14 empty] | VV | 2 | 1 | True | 0 | ROZPOCET
| VV |  | rýhy | [14 empty] | VV | 2 | 1 | True | 0 | ROZPOCET
| VV |  | 3*2 |  | 6 | [12 empty] | VV | 2 | 2 | True | 0 | ROZPOCET
| VV |  | Součet |  | 6 | [12 empty] | VV | 2 | 4 | True | 1 | ROZPOCET
112 | K | 919735113 | Řezání stávajícího živičného krytu hl přes 100 do 150 mm | m | 6 |  | 0 |  |  | základní |  | 0 | 0 | 0 | 0 | 0 | 4 | K | 2 |  |  |  | ROZPOCET | 0 | 0 | 0 | 0 | 0 | 1 | 0 | 4 | 1317828995
| VV |  | Vodovodní řad 1 | [14 empty] | VV | 2 | 1 | True | 0 | ROZPOCET
| VV |  | řezání živice stávajícího asfaltového chodníku | [14 empty] | VV | 2 | 1 | True | 0 | ROZPOCET
| VV |  | rýhy | [14 empty] | VV | 2 | 1 | True | 0 | ROZPOCET
| VV |  | 3*2 |  | 6 | [12 empty] | VV | 2 | 2 | True | 0 | ROZPOCET
| VV |  | Součet |  | 6 | [12 empty] | VV | 2 | 4 | True | 1 | ROZPOCET
113 | K | 979024443 | Očištění vybouraných obrubníků a krajníků silničních | m | 13 |  | 0 |  |  | základní |  | 0 | 0 | 0 | 0 | 0 | 4 | K | 2 |  |  |  | ROZPOCET | 0 | 0 | 0 | 0 | 0 | 1 | 0 | 4 | 71856433
| VV |  | Vodovodní řad 1 | [14 empty] | VV | 2 | 1 | True | 0 | ROZPOCET
| VV |  | 10+3 |  | 13 | [12 empty] | VV | 2 | 2 | True | 0 | ROZPOCET
| VV |  | Součet |  | 13 | [12 empty] | VV | 2 | 4 | True | 1 | ROZPOCET
114 | K | 979054451 | Očištění vybouraných zámkových dlaždic s původním spárováním z kameniva těženého | m2 | 101.34 |  | 0 |  |  | základní |  | 0 | 0 | 0 | 0 | 0 | 4 | K | 2 |  |  |  | ROZPOCET | 0 | 0 | 0 | 0 | 0 | 1 | 0 | 4 | 1208991825
| VV |  | Vodovodní řad 1 | [14 empty] | VV | 2 | 1 | True | 0 | ROZPOCET
| VV |  | opětovné zřízení stávající bet. zámkové dlažby - chodník | [14 empty] | VV | 2 | 1 | True | 0 | ROZPOCET
| VV |  | jámy | [14 empty] | VV | 2 | 1 | True | 0 | ROZPOCET
| VV |  | 1,6*2,4 |  | 3.84 | [12 empty] | VV | 2 | 2 | True | 0 | ROZPOCET
| VV |  | rýhy | [14 empty] | VV | 2 | 1 | True | 0 | ROZPOCET
| VV |  | 43*1,5 |  | 64.5 | [12 empty] | VV | 2 | 2 | True | 0 | ROZPOCET
| VV |  | opětovné zřízení stávající bet. zámkové dlažby - komunikace | [14 empty] | VV | 2 | 1 | True | 0 | ROZPOCET
| VV |  | rýhy | [14 empty] | VV | 2 | 1 | True | 0 | ROZPOCET
| VV |  | 22*1,5 |  | 33 | [12 empty] | VV | 2 | 2 | True | 0 | ROZPOCET
| VV |  | Součet |  | 101.34 | [12 empty] | VV | 2 | 4 | True | 1 | ROZPOCET
| D | 997 | Přesun sutě |  |  |  | 0 |  |  |  |  | 0 |  | 0 |  | 0 | 1 | D | 1 |  |  |  | ROZPOCET | [6 empty] | 0
115 | K | 997221551 | Vodorovná doprava suti ze sypkých materiálů do 1 km | t | 26.018 |  | 0 |  |  | základní |  | 0 | 0 | 0 | 0 | 0 | 4 | K | 2 |  |  |  | ROZPOCET | 0 | 0 | 0 | 0 | 0 | 1 | 0 | 4 | -2075432477
| VV |  | štěrk | [14 empty] | VV | 2 | 1 | True | 0 | ROZPOCET
| VV |  | 15,37+10,648 |  | 26.018 | [12 empty] | VV | 2 | 2 | True | 0 | ROZPOCET
| VV |  | Součet |  | 26.018 | [12 empty] | VV | 2 | 4 | True | 1 | ROZPOCET
116 | K | 997221559 | Příplatek ZKD 1 km u vodorovné dopravy suti ze sypkých materiálů | t | 208.144 |  | 0 |  |  | základní |  | 0 | 0 | 0 | 0 | 0 | 4 | K | 2 |  |  |  | ROZPOCET | 0 | 0 | 0 | 0 | 0 | 1 | 0 | 4 | 1932947527
| VV |  | štěrk | [14 empty] | VV | 2 | 1 | True | 0 | ROZPOCET
| VV |  | 15,37+10,648 |  | 26.018 | [12 empty] | VV | 2 | 2 | True | 0 | ROZPOCET
| VV |  | Součet |  | 26.018 | [12 empty] | VV | 2 | 4 | True | 0 | ROZPOCET
| VV |  | 26,018*8 "Přepočtené koeficientem množství |  | 208.144 | [12 empty] | VV | 2 | 2 | True | 1 | ROZPOCET
117 | K | 997221561 | Vodorovná doprava suti z kusových materiálů do 1 km | t | 33.23 |  | 0 |  |  | základní |  | 0 | 0 | 0 | 0 | 0 | 4 | K | 2 |  |  |  | ROZPOCET | 0 | 0 | 0 | 0 | 0 | 1 | 0 | 4 | 1912829037
| VV |  | beton | [14 empty] | VV | 2 | 1 | True | 0 | ROZPOCET
| VV |  | 17,768+9,735 |  | 27.503 | [12 empty] | VV | 2 | 2 | True | 0 | ROZPOCET
| VV |  | živice | [14 empty] | VV | 2 | 1 | True | 0 | ROZPOCET
| VV |  | 0,99 |  | 0.99 | [12 empty] | VV | 2 | 2 | True | 0 | ROZPOCET
| VV |  | směsný odpad | [14 empty] | VV | 2 | 1 | True | 0 | ROZPOCET
| VV |  | 4,737 |  | 4.737 | [12 empty] | VV | 2 | 2 | True | 0 | ROZPOCET
| VV |  | Součet |  | 33.23 | [12 empty] | VV | 2 | 4 | True | 1 | ROZPOCET
118 | K | 997221569 | Příplatek ZKD 1 km u vodorovné dopravy suti z kusových materiálů | t | 265.84 |  | 0 |  |  | základní |  | 0 | 0 | 0 | 0 | 0 | 4 | K | 2 |  |  |  | ROZPOCET | 0 | 0 | 0 | 0 | 0 | 1 | 0 | 4 | 1895651921
| VV |  | beton | [14 empty] | VV | 2 | 1 | True | 0 | ROZPOCET
| VV |  | 17,768+9,735 |  | 27.503 | [12 empty] | VV | 2 | 2 | True | 0 | ROZPOCET
| VV |  | živice | [14 empty] | VV | 2 | 1 | True | 0 | ROZPOCET
| VV |  | 0,99 |  | 0.99 | [12 empty] | VV | 2 | 2 | True | 0 | ROZPOCET
| VV |  | směsný odpad | [14 empty] | VV | 2 | 1 | True | 0 | ROZPOCET
| VV |  | 4,737 |  | 4.737 | [12 empty] | VV | 2 | 2 | True | 0 | ROZPOCET
| VV |  | Součet |  | 33.23 | [12 empty] | VV | 2 | 4 | True | 0 | ROZPOCET
| VV |  | 33,23*8 "Přepočtené koeficientem množství |  | 265.84 | [12 empty] | VV | 2 | 2 | True | 1 | ROZPOCET
119 | K | 997221611 | Nakládání suti na dopravní prostředky pro vodorovnou dopravu | t | 59.248 |  | 0 |  |  | základní |  | 0 | 0 | 0 | 0 | 0 | 4 | K | 2 |  |  |  | ROZPOCET | 0 | 0 | 0 | 0 | 0 | 1 | 0 | 4 | 1716951859
120 | K | 997221861 | Poplatek za uložení stavebního odpadu na recyklační skládce (skládkovné) z prostého betonu pod kódem 17 01 01 | t | 27.503 |  | 0 |  |  | základní |  | 0 | 0 | 0 | 0 | 0 | 4 | K | 2 |  |  |  | ROZPOCET | 0 | 0 | 0 | 0 | 0 | 1 | 0 | 4 | 81869750
| VV |  | beton | [14 empty] | VV | 2 | 1 | True | 0 | ROZPOCET
| VV |  | 17,768+9,735 |  | 27.503 | [12 empty] | VV | 2 | 2 | True | 0 | ROZPOCET
| VV |  | Součet |  | 27.503 | [12 empty] | VV | 2 | 4 | True | 1 | ROZPOCET
121 | K | 997221873 | Poplatek za uložení stavebního odpadu na recyklační skládce (skládkovné) zeminy a kamení zatříděného do Katalogu odpadů pod kódem 17 05 04 | t | 26.018 |  | 0 |  |  | základní |  | 0 | 0 | 0 | 0 | 0 | 4 | K | 2 |  |  |  | ROZPOCET | 0 | 0 | 0 | 0 | 0 | 1 | 0 | 4 | 218290990
| VV |  | štěrk | [14 empty] | VV | 2 | 1 | True | 0 | ROZPOCET
| VV |  | 15,37+10,648 |  | 26.018 | [12 empty] | VV | 2 | 2 | True | 0 | ROZPOCET
| VV |  | Součet |  | 26.018 | [12 empty] | VV | 2 | 4 | True | 1 | ROZPOCET
122 | K | 997221875 | Poplatek za uložení stavebního odpadu na recyklační skládce (skládkovné) asfaltového bez obsahu dehtu zatříděného do Katalogu odpadů pod kódem 17 03 02 | t | 0.99 |  | 0 |  |  | základní |  | 0 | 0 | 0 | 0 | 0 | 4 | K | 2 |  |  |  | ROZPOCET | 0 | 0 | 0 | 0 | 0 | 1 | 0 | 4 | -328306310
| VV |  | živice | [14 empty] | VV | 2 | 1 | True | 0 | ROZPOCET
| VV |  | 0,99 |  | 0.99 | [12 empty] | VV | 2 | 2 | True | 0 | ROZPOCET
| VV |  | Součet |  | 0.99 | [12 empty] | VV | 2 | 4 | True | 1 | ROZPOCET
123 | K | 997013631 | Poplatek za uložení na skládce (skládkovné) stavebního odpadu směsného kód odpadu 17 09 04 | t | 4.737 |  | 0 |  |  | základní |  | 0 | 0 | 0 | 0 | 0 | 4 | K | 2 |  |  |  | ROZPOCET | 0 | 0 | 0 | 0 | 0 | 1 | 0 | 4 | 1332672356
| VV |  | směsný odpad | [14 empty] | VV | 2 | 1 | True | 0 | ROZPOCET
| VV |  | 4,737 |  | 4.737 | [12 empty] | VV | 2 | 2 | True | 0 | ROZPOCET
| VV |  | Součet |  | 4.737 | [12 empty] | VV | 2 | 4 | True | 1 | ROZPOCET
| D | 998 | Přesun hmot |  |  |  | 0 |  |  |  |  | 0 |  | 0 |  | 0 | 1 | D | 1 |  |  |  | ROZPOCET | [6 empty] | 0
124 | K | 998225111 | Přesun hmot pro pozemní komunikace s krytem z kamene, monolitickým betonovým nebo živičným | t | 44.959 |  | 0 |  |  | základní |  | 0 | 0 | 0 | 0 | 0 | 4 | K | 2 |  |  |  | ROZPOCET | 0 | 0 | 0 | 0 | 0 | 1 | 0 | 4 | -595351433
125 | K | 998276101 | Přesun hmot pro trubní vedení z trub z plastických hmot otevřený výkop | t | 3.003 |  | 0 |  |  | základní |  | 0 | 0 | 0 | 0 | 0 | 4 | K | 2 |  |  |  | ROZPOCET | 0 | 0 | 0 | 0 | 0 | 1 | 0 | 4 | 1153552547
| D | M | Práce a dodávky M |  |  |  | 0 |  |  |  |  | 0 |  | 0.0006732 |  | 0 | 3 | D | 0 |  |  |  | ROZPOCET | [6 empty] | 0
| D | 46-M | Zemní práce při extr.mont.pracích |  |  |  | 0 |  |  |  |  | 0 |  | 0.0006732 |  | 0 | 3 | D | 1 |  |  |  | ROZPOCET | [6 empty] | 0
126 | K | 460010025 | Vytyčení trasy inženýrských sítí v zastavěném prostoru | km | 0.068 |  | 0 |  |  | základní |  | 0 | 0.0099 | 0.0006732 | 0 | 0 | 64 | K | 2 |  |  |  | ROZPOCET | 0 | 0 | 0 | 0 | 0 | 1 | 0 | 64 | 1546297739
| VV |  | Vodovodní řad 1 | [14 empty] | VV | 2 | 1 | True | 0 | ROZPOCET
| VV |  | 0,068 |  | 0.068 | [12 empty] | VV | 2 | 2 | True | 0 | ROZPOCET
| VV |  | Součet |  | 0.068 | [12 empty] | VV | 2 | 4 | True | 1 | ROZPOCET

## SO 02 - Vodovodní řad 2
{cc8ad1e0-ff6d-49bd-908d-16fd57760e08}
2
| KRYCÍ LIST SOUPISU PRACÍ | [7 empty] | v --- níže se nacházejí doplnkové a pomocné údaje k sestavám --- v | [8 empty] | False
Stavba:
SOKOLOV, UL. SOKOLOVSKÁ - VÝMĚNA VODOVODU U ÚČKA
Objekt:
SO 02 - Vodovodní řad 2
| KSO: |  |  |  |  | CC-CZ:
| Místo: |  |  |  |  | Datum: | 17. 3. 2022
| Zadavatel: |  |  |  |  | IČ:
DIČ:
| Uchazeč: |  |  |  |  | IČ: | Vyplň údaj
|  | Vyplň údaj |  |  |  | DIČ: | Vyplň údaj
| Projektant: |  |  |  |  | IČ:
DIČ:
| Zpracovatel: |  |  |  |  | IČ:
DIČ:
Poznámka:
| Cena bez DPH | [5 empty] | 0
|  |  | Základ daně |  |  | Sazba daně | Výše daně
| DPH | základní | 0 |  |  | 21% | 0
|  | snížená | 0 |  |  | 15% | 0
|  | zákl. přenesená | 0 |  |  | 21% | 0
|  | sníž. přenesená | 0 |  |  | 15% | 0
|  | nulová | 0 |  |  | 0% | 0
| Cena s DPH |  |  | v | CZK |  | 0
| Projektant |  |  | Zpracovatel
| Datum a podpis: |  | Razítko | Datum a podpis: |  |  | Razítko
| Objednavatel |  |  | Uchazeč
| Datum a podpis: |  | Razítko | Datum a podpis: |  |  | Razítko
REKAPITULACE ČLENĚNÍ SOUPISU PRACÍ
Stavba:
SOKOLOV, UL. SOKOLOVSKÁ - VÝMĚNA VODOVODU U ÚČKA
Objekt:
SO 02 - Vodovodní řad 2
Místo: | [5 empty] | Datum: | 17. 3. 2022
Zadavatel: | [5 empty] | Projektant:
Uchazeč: |  |  | Vyplň údaj |  |  | Zpracovatel:
Kód dílu - Popis | [6 empty] | Cena celkem [CZK]
Náklady ze soupisu prací | [6 empty] | 0 | [11 empty] | -1
| HSV - Práce a dodávky HSV | [5 empty] | 0
| 1 - Zemní práce | [5 empty] | 0
| 4 - Vodorovné konstrukce | [5 empty] | 0
| 5 - Komunikace pozemní | [5 empty] | 0
| 8 - Trubní vedení | [5 empty] | 0
| 9 - Ostatní konstrukce a práce, bourání | [5 empty] | 0
| 997 - Přesun sutě | [5 empty] | 0
| 998 - Přesun hmot | [5 empty] | 0
| M - Práce a dodávky M | [5 empty] | 0
| 46-M - Zemní práce při extr.mont.pracích | [5 empty] | 0
SOUPIS PRACÍ
Stavba:
SOKOLOV, UL. SOKOLOVSKÁ - VÝMĚNA VODOVODU U ÚČKA
Objekt:
SO 02 - Vodovodní řad 2
Místo: | [5 empty] | Datum: | 17. 3. 2022
Zadavatel: | [5 empty] | Projektant:
Uchazeč: |  |  | Vyplň údaj |  |  | Zpracovatel:
PČ | Typ | Kód | Popis | MJ | Množství | J.cena [CZK] | Cena celkem [CZK] | Cenová soustava |  | DPH | J. Nh [h] | Nh celkem [h] | J. hmotnost [t] | Hmotnost celkem [t] | J. suť [t] | Suť Celkem [t]
Náklady soupisu celkem | [6 empty] | 0 |  |  |  |  | 0 |  | 147.4066 |  | 37.5116 |  | D | -1 | [10 empty] | 0
| D | HSV | Práce a dodávky HSV |  |  |  | 0 |  |  |  |  | 0 |  | 147.4062 |  | 37.5116 | 1 | D | 0 |  |  |  | ROZPOCET | [6 empty] | 0
| D | 1 | Zemní práce |  |  |  | 0 |  |  |  |  | 0 |  | 145.4002 |  | 35.807 | 1 | D | 1 |  |  |  | ROZPOCET | [6 empty] | 0
1 | K | 113106187 | Rozebrání dlažeb vozovek ze zámkové dlažby s ložem z kameniva strojně pl do 50 m2 | m2 | 3 |  | 0 |  |  | základní |  | 0 | 0 | 0 | 0.295 | 0.885 | 4 | K | 2 |  |  |  | ROZPOCET | 0 | 0 | 0 | 0 | 0 | 1 | 0 | 4 | -927326800
| VV |  | Vodovodní řad 2 | [14 empty] | VV | 2 | 1 | True | 0 | ROZPOCET
| VV |  | rozebrání stávající bet. zámkové dlažby komunikace | [14 empty] | VV | 2 | 1 | True | 0 | ROZPOCET
| VV |  | rýhy | [14 empty] | VV | 2 | 1 | True | 0 | ROZPOCET
| VV |  | 2*1,5 |  | 3 | [12 empty] | VV | 2 | 2 | True | 0 | ROZPOCET
| VV |  | Součet |  | 3 | [12 empty] | VV | 2 | 4 | True | 1 | ROZPOCET
2 | K | 113107181 | Odstranění podkladu živičného tl do 50 mm strojně pl přes 50 do 200 m2 | m2 | 52.5 |  | 0 |  |  | základní |  | 0 | 0 | 0 | 0.098 | 5.145 | 4 | K | 2 |  |  |  | ROZPOCET | 0 | 0 | 0 | 0 | 0 | 1 | 0 | 4 | -2122323507
| VV |  | Vodovodní řad 2 | [14 empty] | VV | 2 | 1 | True | 0 | ROZPOCET
| VV |  | odstranění živičných vrstev stávající asfaltové komunikace | [14 empty] | VV | 2 | 1 | True | 0 | ROZPOCET
| VV |  | rýhy | [14 empty] | VV | 2 | 1 | True | 0 | ROZPOCET
| VV |  | 35*1,5 |  | 52.5 | [12 empty] | VV | 2 | 2 | True | 0 | ROZPOCET
| VV |  | Součet |  | 52.5 | [12 empty] | VV | 2 | 4 | True | 1 | ROZPOCET
3 | K | 113107182 | Odstranění podkladu živičného tl přes 50 do 100 mm strojně pl přes 50 do 200 m2 | m2 | 52.5 |  | 0 |  |  | základní |  | 0 | 0 | 0 | 0.22 | 11.55 | 4 | K | 2 |  |  |  | ROZPOCET | 0 | 0 | 0 | 0 | 0 | 1 | 0 | 4 | -1625068119
| VV |  | Vodovodní řad 2 | [14 empty] | VV | 2 | 1 | True | 0 | ROZPOCET
| VV |  | odstranění živičných vrstev stávající asfaltové komunikace | [14 empty] | VV | 2 | 1 | True | 0 | ROZPOCET
| VV |  | rýhy | [14 empty] | VV | 2 | 1 | True | 0 | ROZPOCET
| VV |  | 35*1,5 |  | 52.5 | [12 empty] | VV | 2 | 2 | True | 0 | ROZPOCET
| VV |  | Součet |  | 52.5 | [12 empty] | VV | 2 | 4 | True | 1 | ROZPOCET
4 | K | 113107323 | Odstranění podkladu z kameniva drceného tl přes 200 do 300 mm strojně pl do 50 m2 | m2 | 40.7 |  | 0 |  |  | základní |  | 0 | 0 | 0 | 0.44 | 17.908 | 4 | K | 2 |  |  |  | ROZPOCET | 0 | 0 | 0 | 0 | 0 | 1 | 0 | 4 | 2109102043
| VV |  | Vodovodní řad 2 | [14 empty] | VV | 2 | 1 | True | 0 | ROZPOCET
| VV |  | rýhy | [14 empty] | VV | 2 | 1 | True | 0 | ROZPOCET
| VV |  | odstranění štěrkových podkladních vrstev stávající asfaltové komunikace | [14 empty] | VV | 2 | 1 | True | 0 | ROZPOCET
| VV |  | 35*1,1 |  | 38.5 | [12 empty] | VV | 2 | 2 | True | 0 | ROZPOCET
| VV |  | odstranění štěrkových podkladních vrstev stávající bet. zámkové dlažby - komunikace | [14 empty] | VV | 2 | 1 | True | 0 | ROZPOCET
| VV |  | 2*1,1 |  | 2.2 | [12 empty] | VV | 2 | 2 | True | 0 | ROZPOCET
| VV |  | Součet |  | 40.7 | [12 empty] | VV | 2 | 4 | True | 1 | ROZPOCET
5 | K | 113201112 | Vytrhání obrub silničních ležatých | m | 1.1 |  | 0 |  |  | základní |  | 0 | 0 | 0 | 0.29 | 0.319 | 4 | K | 2 |  |  |  | ROZPOCET | 0 | 0 | 0 | 0 | 0 | 1 | 0 | 4 | 752268199
| VV |  | Vodovodní řad 2 | [14 empty] | VV | 2 | 1 | True | 0 | ROZPOCET
| VV |  | 1,1 |  | 1.1 | [12 empty] | VV | 2 | 2 | True | 0 | ROZPOCET
| VV |  | Součet |  | 1.1 | [12 empty] | VV | 2 | 4 | True | 1 | ROZPOCET
6 | K | 115101201 | Čerpání vody na dopravní výšku do 10 m průměrný přítok do 500 l/min | hod | 120 |  | 0 |  |  | základní |  | 0 | 3e-05 | 0.0036 | 0 | 0 | 4 | K | 2 |  |  |  | ROZPOCET | 0 | 0 | 0 | 0 | 0 | 1 | 0 | 4 | 130991257
7 | K | 115101301 | Pohotovost čerpací soupravy pro dopravní výšku do 10 m přítok do 500 l/min | den | 15 |  | 0 |  |  | základní |  | 0 | 0 | 0 | 0 | 0 | 4 | K | 2 |  |  |  | ROZPOCET | 0 | 0 | 0 | 0 | 0 | 1 | 0 | 4 | -293529191
8 | K | 119001401 | Dočasné zajištění potrubí ocelového nebo litinového DN do 200 mm | m | 1.5 |  | 0 |  |  | základní |  | 0 | 0.00868 | 0.01302 | 0 | 0 | 4 | K | 2 |  |  |  | ROZPOCET | 0 | 0 | 0 | 0 | 0 | 1 | 0 | 4 | 1855005087
| VV |  | Vodovodní řad 2 | [14 empty] | VV | 2 | 1 | True | 0 | ROZPOCET
| VV |  | křížení plynovodu | [14 empty] | VV | 2 | 1 | True | 0 | ROZPOCET
| VV |  | 1*1,5 |  | 1.5 | [12 empty] | VV | 2 | 2 | True | 0 | ROZPOCET
| VV |  | Součet |  | 1.5 | [12 empty] | VV | 2 | 4 | True | 1 | ROZPOCET
9 | K | 119001406 | Dočasné zajištění potrubí z PE DN přes 200 do 500 mm | m | 1.5 |  | 0 |  |  | základní |  | 0 | 0.00868 | 0.01302 | 0 | 0 | 4 | K | 2 |  |  |  | ROZPOCET | 0 | 0 | 0 | 0 | 0 | 1 | 0 | 4 | -180593943
| VV |  | Vodovodní řad 2 | [14 empty] | VV | 2 | 1 | True | 0 | ROZPOCET
| VV |  | křížení plynovodu | [14 empty] | VV | 2 | 1 | True | 0 | ROZPOCET
| VV |  | 1*1,5 |  | 1.5 | [12 empty] | VV | 2 | 2 | True | 0 | ROZPOCET
| VV |  | Součet |  | 1.5 | [12 empty] | VV | 2 | 4 | True | 1 | ROZPOCET
10 | K | 119001422 | Dočasné zajištění kabelů a kabelových tratí z 6 volně ložených kabelů | m | 1.5 |  | 0 |  |  | základní |  | 0 | 0.06053 | 0.090795 | 0 | 0 | 4 | K | 2 |  |  |  | ROZPOCET | 0 | 0 | 0 | 0 | 0 | 1 | 0 | 4 | 766889772
| VV |  | Vodovodní řad 2 | [14 empty] | VV | 2 | 1 | True | 0 | ROZPOCET
| VV |  | křížení kabelů | [14 empty] | VV | 2 | 1 | True | 0 | ROZPOCET
| VV |  | 1*1,5 |  | 1.5 | [12 empty] | VV | 2 | 2 | True | 0 | ROZPOCET
| VV |  | Součet |  | 1.5 | [12 empty] | VV | 2 | 4 | True | 1 | ROZPOCET
11 | K | 11996141R | Dočasné zajištění potrubí betonového, ŽB nebo kameninového DN přes 500 mm | m | 3 |  | 0 |  |  | základní |  | 0 | 0.01269 | 0.03807 | 0 | 0 | 4 | K | 2 |  |  |  | ROZPOCET | 0 | 0 | 0 | 0 | 0 | 1 | 0 | 4 | 1181008214
| VV |  | Vodovodní řad 2 | [14 empty] | VV | 2 | 1 | True | 0 | ROZPOCET
| VV |  | křížení kolektoru | [14 empty] | VV | 2 | 1 | True | 0 | ROZPOCET
| VV |  | 2*1,5 |  | 3 | [12 empty] | VV | 2 | 2 | True | 0 | ROZPOCET
| VV |  | Součet |  | 3 | [12 empty] | VV | 2 | 4 | True | 1 | ROZPOCET
12 | K | 132254203 | Hloubení zapažených rýh š do 2000 mm v hornině třídy těžitelnosti I skupiny 3 objem do 100 m3 | m3 | 53.638 |  | 0 |  |  | základní |  | 0 | 0 | 0 | 0 | 0 | 4 | K | 2 |  |  |  | ROZPOCET | 0 | 0 | 0 | 0 | 0 | 1 | 0 | 4 | -1445790663
| VV |  | Vodovodní řad 2 | [14 empty] | VV | 2 | 1 | True | 0 | ROZPOCET
| VV |  | rýhy - průměrná hloubka výkopu 2,3 m | [14 empty] | VV | 2 | 1 | True | 0 | ROZPOCET
| VV |  | tl. skladby, stávající živič. komunikace 0,42 m, komunikace zámk. dlažba 0,37 m | [14 empty] | VV | 2 | 1 | True | 0 | ROZPOCET
| VV |  | 70 % objemu tř. 3 | [14 empty] | VV | 2 | 1 | True | 0 | ROZPOCET
| VV |  | živičná komunikace - tl. 0,42 m | [14 empty] | VV | 2 | 1 | True | 0 | ROZPOCET
| VV |  | 35*(2,3-0,42)*1,1*0,7 |  | 50.666 | [12 empty] | VV | 2 | 2 | True | 0 | ROZPOCET
| VV |  | komunikace zámk. dlažba - tl. 0,37 m | [14 empty] | VV | 2 | 1 | True | 0 | ROZPOCET
| VV |  | 2*(2,3-0,37)*1,1*0,7 |  | 2.9722 | [12 empty] | VV | 2 | 2 | True | 0 | ROZPOCET
| VV |  | Součet |  | 53.6382 | [12 empty] | VV | 2 | 4 | True | 1 | ROZPOCET
13 | K | 132354203 | Hloubení zapažených rýh š do 2000 mm v hornině třídy těžitelnosti II skupiny 4 objem do 100 m3 | m3 | 22.988 |  | 0 |  |  | základní |  | 0 | 0 | 0 | 0 | 0 | 4 | K | 2 |  |  |  | ROZPOCET | 0 | 0 | 0 | 0 | 0 | 1 | 0 | 4 | -483774524
| VV |  | Vodovodní řad 2 | [14 empty] | VV | 2 | 1 | True | 0 | ROZPOCET
| VV |  | rýhy - průměrná hloubka výkopu 2,3 m | [14 empty] | VV | 2 | 1 | True | 0 | ROZPOCET
| VV |  | tl. skladby, stávající živič. komunikace 0,42 m, komunikace zámk. dlažba 0,37 m | [14 empty] | VV | 2 | 1 | True | 0 | ROZPOCET
| VV |  | 30 % objemu tř. 4 | [14 empty] | VV | 2 | 1 | True | 0 | ROZPOCET
| VV |  | živičná komunikace - tl. 0,42 m | [14 empty] | VV | 2 | 1 | True | 0 | ROZPOCET
| VV |  | 35*(2,3-0,42)*1,1*0,3 |  | 21.714 | [12 empty] | VV | 2 | 2 | True | 0 | ROZPOCET
| VV |  | komunikace zámk. dlažba - tl. 0,37 m | [14 empty] | VV | 2 | 1 | True | 0 | ROZPOCET
| VV |  | 2*(2,3-0,37)*1,1*0,3 |  | 1.2738 | [12 empty] | VV | 2 | 2 | True | 0 | ROZPOCET
| VV |  | Součet |  | 22.9878 | [12 empty] | VV | 2 | 4 | True | 1 | ROZPOCET
14 | K | 139001101 | Příplatek za ztížení vykopávky v blízkosti podzemního vedení | m3 | 15.325 |  | 0 |  |  | základní |  | 0 | 0 | 0 | 0 | 0 | 4 | K | 2 |  |  |  | ROZPOCET | 0 | 0 | 0 | 0 | 0 | 1 | 0 | 4 | -509289480
| VV |  | (53,638+22,988)*0,2 |  | 15.3252 | [12 empty] | VV | 2 | 2 | True | 0 | ROZPOCET
| VV |  | Součet |  | 15.3252 | [12 empty] | VV | 2 | 4 | True | 1 | ROZPOCET
15 | K | 151101102 | Zřízení příložného pažení a rozepření stěn rýh hl přes 2 do 4 m | m2 | 170.2 |  | 0 |  |  | základní |  | 0 | 0.00085 | 0.14467 | 0 | 0 | 4 | K | 2 |  |  |  | ROZPOCET | 0 | 0 | 0 | 0 | 0 | 1 | 0 | 4 | 310352373
| VV |  | Vodovodní řad 2 | [14 empty] | VV | 2 | 1 | True | 0 | ROZPOCET
| VV |  | rýhy | [14 empty] | VV | 2 | 1 | True | 0 | ROZPOCET
| VV |  | 37*2,3*2 |  | 170.2 | [12 empty] | VV | 2 | 2 | True | 0 | ROZPOCET
| VV |  | Součet |  | 170.2 | [12 empty] | VV | 2 | 4 | True | 1 | ROZPOCET
16 | K | 151101112 | Odstranění příložného pažení a rozepření stěn rýh hl přes 2 do 4 m | m2 | 170.2 |  | 0 |  |  | základní |  | 0 | 0 | 0 | 0 | 0 | 4 | K | 2 |  |  |  | ROZPOCET | 0 | 0 | 0 | 0 | 0 | 1 | 0 | 4 | 1302204665
| VV |  | Vodovodní řad 2 | [14 empty] | VV | 2 | 1 | True | 0 | ROZPOCET
| VV |  | rýhy | [14 empty] | VV | 2 | 1 | True | 0 | ROZPOCET
| VV |  | 37*2,3*2 |  | 170.2 | [12 empty] | VV | 2 | 2 | True | 0 | ROZPOCET
| VV |  | Součet |  | 170.2 | [12 empty] | VV | 2 | 4 | True | 1 | ROZPOCET
17 | K | 162351103 | Vodorovné přemístění přes 50 do 500 m výkopku/sypaniny z horniny třídy těžitelnosti I skupiny 1 až 3 | m3 | 39.423 |  | 0 |  |  | základní |  | 0 | 0 | 0 | 0 | 0 | 4 | K | 2 |  |  |  | ROZPOCET | 0 | 0 | 0 | 0 | 0 | 1 | 0 | 4 | -1071909431
| VV |  | Vodovodní řad 2 | [14 empty] | VV | 2 | 1 | True | 0 | ROZPOCET
| VV |  | přemístění zeminy z mezideponie pro zásyp | [14 empty] | VV | 2 | 1 | True | 0 | ROZPOCET
| VV |  | 56,318*0,7 |  | 39.4226 | [12 empty] | VV | 2 | 2 | True | 0 | ROZPOCET
| VV |  | Součet |  | 39.4226 | [12 empty] | VV | 2 | 4 | True | 1 | ROZPOCET
18 | K | 162351123 | Vodorovné přemístění přes 50 do 500 m výkopku/sypaniny z hornin třídy těžitelnosti II skupiny 4 a 5 | m3 | 16.895 |  | 0 |  |  | základní |  | 0 | 0 | 0 | 0 | 0 | 4 | K | 2 |  |  |  | ROZPOCET | 0 | 0 | 0 | 0 | 0 | 1 | 0 | 4 | -1542455396
| VV |  | Vodovodní řad 2 | [14 empty] | VV | 2 | 1 | True | 0 | ROZPOCET
| VV |  | přemístění zeminy z mezideponie pro zásyp | [14 empty] | VV | 2 | 1 | True | 0 | ROZPOCET
| VV |  | 56,318*0,3 |  | 16.8954 | [12 empty] | VV | 2 | 2 | True | 0 | ROZPOCET
| VV |  | Součet |  | 16.8954 | [12 empty] | VV | 2 | 4 | True | 1 | ROZPOCET
19 | K | 162751117 | Vodorovné přemístění přes 9 000 do 10000 m výkopku/sypaniny z horniny třídy těžitelnosti I skupiny 1 až 3 | m3 | 53.638 |  | 0 |  |  | základní |  | 0 | 0 | 0 | 0 | 0 | 4 | K | 2 |  |  |  | ROZPOCET | 0 | 0 | 0 | 0 | 0 | 1 | 0 | 4 | -1621830177
| VV |  | Vodovodní řad 2 | [14 empty] | VV | 2 | 1 | True | 0 | ROZPOCET
| VV |  | odvezení kompletního výkopku na skládku | [14 empty] | VV | 2 | 1 | True | 0 | ROZPOCET
| VV |  | (53,638+22,988)*0,7 |  | 53.6382 | [12 empty] | VV | 2 | 2 | True | 0 | ROZPOCET
| VV |  | Součet |  | 53.6382 | [12 empty] | VV | 2 | 4 | True | 1 | ROZPOCET
20 | K | 162751137 | Vodorovné přemístění přes 9 000 do 10000 m výkopku/sypaniny z horniny třídy těžitelnosti II skupiny 4 a 5 | m3 | 22.988 |  | 0 |  |  | základní |  | 0 | 0 | 0 | 0 | 0 | 4 | K | 2 |  |  |  | ROZPOCET | 0 | 0 | 0 | 0 | 0 | 1 | 0 | 4 | 1663602394
| VV |  | Vodovodní řad 2 | [14 empty] | VV | 2 | 1 | True | 0 | ROZPOCET
| VV |  | odvezení kompletního výkopku na skládku | [14 empty] | VV | 2 | 1 | True | 0 | ROZPOCET
| VV |  | (53,638+22,988)*0,3 |  | 22.9878 | [12 empty] | VV | 2 | 2 | True | 0 | ROZPOCET
| VV |  | Součet |  | 22.9878 | [12 empty] | VV | 2 | 4 | True | 1 | ROZPOCET
21 | K | 167151101 | Nakládání výkopku z hornin třídy těžitelnosti I skupiny 1 až 3 do 100 m3 | m3 | 39.423 |  | 0 |  |  | základní |  | 0 | 0 | 0 | 0 | 0 | 4 | K | 2 |  |  |  | ROZPOCET | 0 | 0 | 0 | 0 | 0 | 1 | 0 | 4 | -965138069
| VV |  | Vodovodní řad 2 | [14 empty] | VV | 2 | 1 | True | 0 | ROZPOCET
| VV |  | výkopek celkem | [14 empty] | VV | 2 | 1 | True | 0 | ROZPOCET
| VV |  | (53,638+22,988)*0,7 |  | 53.6382 | [12 empty] | VV | 2 | 2 | True | 0 | ROZPOCET
| VV |  | lože | [14 empty] | VV | 2 | 1 | True | 0 | ROZPOCET
| VV |  | -4,07*0,7 |  | -2.849 | [12 empty] | VV | 2 | 2 | True | 0 | ROZPOCET
| VV |  | obsyp | [14 empty] | VV | 2 | 1 | True | 0 | ROZPOCET
| VV |  | -15,873*0,7 |  | -11.1111 | [12 empty] | VV | 2 | 2 | True | 0 | ROZPOCET
| VV |  | podkladní bloky | [14 empty] | VV | 2 | 1 | True | 0 | ROZPOCET
| VV |  | -0,365*0,7 |  | -0.2555 | [12 empty] | VV | 2 | 2 | True | 0 | ROZPOCET
| VV |  | Součet |  | 39.4226 | [12 empty] | VV | 2 | 4 | True | 1 | ROZPOCET
22 | K | 167151102 | Nakládání výkopku z hornin třídy těžitelnosti II skupiny 4 a 5 do 100 m3 | m3 | 16.895 |  | 0 |  |  | základní |  | 0 | 0 | 0 | 0 | 0 | 4 | K | 2 |  |  |  | ROZPOCET | 0 | 0 | 0 | 0 | 0 | 1 | 0 | 4 | 686787691
| VV |  | Vodovodní řad 2 | [14 empty] | VV | 2 | 1 | True | 0 | ROZPOCET
| VV |  | výkopek celkem | [14 empty] | VV | 2 | 1 | True | 0 | ROZPOCET
| VV |  | (53,638+22,988)*0,3 |  | 22.9878 | [12 empty] | VV | 2 | 2 | True | 0 | ROZPOCET
| VV |  | lože | [14 empty] | VV | 2 | 1 | True | 0 | ROZPOCET
| VV |  | -4,07*0,3 |  | -1.221 | [12 empty] | VV | 2 | 2 | True | 0 | ROZPOCET
| VV |  | obsyp | [14 empty] | VV | 2 | 1 | True | 0 | ROZPOCET
| VV |  | -15,873*0,3 |  | -4.7619 | [12 empty] | VV | 2 | 2 | True | 0 | ROZPOCET
| VV |  | podkladní bloky | [14 empty] | VV | 2 | 1 | True | 0 | ROZPOCET
| VV |  | -0,365*0,3 |  | -0.1095 | [12 empty] | VV | 2 | 2 | True | 0 | ROZPOCET
| VV |  | Součet |  | 16.8954 | [12 empty] | VV | 2 | 4 | True | 1 | ROZPOCET
23 | K | 171201231 | Poplatek za uložení zeminy a kamení na recyklační skládce (skládkovné) kód odpadu 17 05 04 | t | 135.168 |  | 0 |  |  | základní |  | 0 | 0 | 0 | 0 | 0 | 4 | K | 2 |  |  |  | ROZPOCET | 0 | 0 | 0 | 0 | 0 | 1 | 0 | 4 | -813463728
| VV |  | (53,638+22,988)*1,68*1,05 |  | 135.1683 | [12 empty] | VV | 2 | 2 | True | 0 | ROZPOCET
| VV |  | Součet |  | 135.1683 | [12 empty] | VV | 2 | 4 | True | 1 | ROZPOCET
24 | K | 171251201 | Uložení sypaniny na skládky nebo meziskládky | m3 | 76.626 |  | 0 |  |  | základní |  | 0 | 0 | 0 | 0 | 0 | 4 | K | 2 |  |  |  | ROZPOCET | 0 | 0 | 0 | 0 | 0 | 1 | 0 | 4 | -258725408
| VV |  | 53,638+22,988 |  | 76.626 | [12 empty] | VV | 2 | 2 | True | 0 | ROZPOCET
| VV |  | Součet |  | 76.626 | [12 empty] | VV | 2 | 4 | True | 1 | ROZPOCET
25 | K | 174151101 | Zásyp jam, šachet rýh nebo kolem objektů sypaninou se zhutněním | m3 | 56.318 |  | 0 |  |  | základní |  | 0 | 0 | 0 | 0 | 0 | 4 | K | 2 |  |  |  | ROZPOCET | 0 | 0 | 0 | 0 | 0 | 1 | 0 | 4 | 1956480378
| VV |  | Vodovodní řad 2 | [14 empty] | VV | 2 | 1 | True | 0 | ROZPOCET
| VV |  | zpětný zásyp výkopů stávající zeminou a nakupovaným materiálem vhodným pro zásyp | [14 empty] | VV | 2 | 1 | True | 0 | ROZPOCET
| VV |  | výkopek celkem | [14 empty] | VV | 2 | 1 | True | 0 | ROZPOCET
| VV |  | 53,638+22,988 |  | 76.626 | [12 empty] | VV | 2 | 2 | True | 0 | ROZPOCET
| VV |  | lože | [14 empty] | VV | 2 | 1 | True | 0 | ROZPOCET
| VV |  | -4,07 |  | -4.07 | [12 empty] | VV | 2 | 2 | True | 0 | ROZPOCET
| VV |  | obsyp | [14 empty] | VV | 2 | 1 | True | 0 | ROZPOCET
| VV |  | -15,873 |  | -15.873 | [12 empty] | VV | 2 | 2 | True | 0 | ROZPOCET
| VV |  | podkladní bloky | [14 empty] | VV | 2 | 1 | True | 0 | ROZPOCET
| VV |  | -0,365 |  | -0.365 | [12 empty] | VV | 2 | 2 | True | 0 | ROZPOCET
| VV |  | Součet |  | 56.318 | [12 empty] | VV | 2 | 4 | True | 1 | ROZPOCET
26 | M | 5839635R | materiál nakupovaný pro zásyp | t | 111.763 |  | 0 |  |  | základní |  | 0 | 1 | 111.763 | 0 | 0 | 128 | M | 2 |  |  |  | ROZPOCET | 0 | 0 | 0 | 0 | 0 | 1 | 0 | 128 | -735947497
| VV |  | Vodovodní řad 2 | [14 empty] | VV | 2 | 1 | True | 0 | ROZPOCET
| VV |  | materiál vhodný pro zásyp | [14 empty] | VV | 2 | 1 | True | 0 | ROZPOCET
| VV |  | 56,318*1,05 |  | 59.1339 | [12 empty] | VV | 2 | 2 | True | 0 | ROZPOCET
| VV |  | Součet |  | 59.1339 | [12 empty] | VV | 2 | 4 | True | 0 | ROZPOCET
| VV |  | 59,134*1,89 "Přepočtené koeficientem množství |  | 111.7633 | [12 empty] | VV | 2 | 2 | True | 1 | ROZPOCET
27 | K | 175151101 | Obsypání potrubí strojně sypaninou bez prohození, uloženou do 3 m | m3 | 15.873 |  | 0 |  |  | základní |  | 0 | 0 | 0 | 0 | 0 | 4 | K | 2 |  |  |  | ROZPOCET | 0 | 0 | 0 | 0 | 0 | 1 | 0 | 4 | -49659014
| VV |  | Vodovodní řad 2 | [14 empty] | VV | 2 | 1 | True | 0 | ROZPOCET
| VV |  | rýhy | [14 empty] | VV | 2 | 1 | True | 0 | ROZPOCET
| VV |  | 37*1,1*0,39 |  | 15.873 | [12 empty] | VV | 2 | 2 | True | 0 | ROZPOCET
| VV |  | Součet |  | 15.873 | [12 empty] | VV | 2 | 4 | True | 1 | ROZPOCET
28 | M | 58337303 | štěrkopísek frakce 0/8 | t | 33.334 |  | 0 |  |  | základní |  | 0 | 1 | 33.334 | 0 | 0 | 128 | M | 2 |  |  |  | ROZPOCET | 0 | 0 | 0 | 0 | 0 | 1 | 0 | 128 | 535147674
| VV |  | materiál pro obsyp potrubí | [14 empty] | VV | 2 | 1 | True | 0 | ROZPOCET
| VV |  | 15,873*1,05 |  | 16.6667 | [12 empty] | VV | 2 | 2 | True | 0 | ROZPOCET
| VV |  | Součet |  | 16.6667 | [12 empty] | VV | 2 | 4 | True | 0 | ROZPOCET
| VV |  | 16,667*2 "Přepočtené koeficientem množství |  | 33.334 | [12 empty] | VV | 2 | 2 | True | 1 | ROZPOCET
29 | K | 181951112 | Úprava pláně v hornině třídy těžitelnosti I skupiny 1 až 3 se zhutněním strojně | m2 | 28.49 |  | 0 |  |  | základní |  | 0 | 0 | 0 | 0 | 0 | 4 | K | 2 |  |  |  | ROZPOCET | 0 | 0 | 0 | 0 | 0 | 1 | 0 | 4 | 200980781
| VV |  | Vodovodní řad 2 | [14 empty] | VV | 2 | 1 | True | 0 | ROZPOCET
| VV |  | rýhy | [14 empty] | VV | 2 | 1 | True | 0 | ROZPOCET
| VV |  | 37*1,1*0,7 |  | 28.49 | [12 empty] | VV | 2 | 2 | True | 0 | ROZPOCET
| VV |  | Součet |  | 28.49 | [12 empty] | VV | 2 | 4 | True | 1 | ROZPOCET
30 | K | 181951114 | Úprava pláně v hornině třídy těžitelnosti II skupiny 4 a 5 se zhutněním strojně | m2 | 12.21 |  | 0 |  |  | základní |  | 0 | 0 | 0 | 0 | 0 | 4 | K | 2 |  |  |  | ROZPOCET | 0 | 0 | 0 | 0 | 0 | 1 | 0 | 4 | 1542478351
| VV |  | Vodovodní řad 2 | [14 empty] | VV | 2 | 1 | True | 0 | ROZPOCET
| VV |  | rýhy | [14 empty] | VV | 2 | 1 | True | 0 | ROZPOCET
| VV |  | 37*1,1*0,3 |  | 12.21 | [12 empty] | VV | 2 | 2 | True | 0 | ROZPOCET
| VV |  | Součet |  | 12.21 | [12 empty] | VV | 2 | 4 | True | 1 | ROZPOCET
| D | 4 | Vodorovné konstrukce |  |  |  | 0 |  |  |  |  | 0 |  | 0.010352 |  | 0 | 1 | D | 1 |  |  |  | ROZPOCET | [6 empty] | 0
31 | K | 451573111 | Lože pod potrubí otevřený výkop ze štěrkopísku | m3 | 4.07 |  | 0 |  |  | základní |  | 0 | 0 | 0 | 0 | 0 | 4 | K | 2 |  |  |  | ROZPOCET | 0 | 0 | 0 | 0 | 0 | 1 | 0 | 4 | -377625812
| VV |  | Vodovodní řad 2 | [14 empty] | VV | 2 | 1 | True | 0 | ROZPOCET
| VV |  | rýhy | [14 empty] | VV | 2 | 1 | True | 0 | ROZPOCET
| VV |  | 37*1,1*0,1 |  | 4.07 | [12 empty] | VV | 2 | 2 | True | 0 | ROZPOCET
| VV |  | Součet |  | 4.07 | [12 empty] | VV | 2 | 4 | True | 1 | ROZPOCET
32 | K | 452313131 | Podkladní bloky z betonu prostého tř. C 12/15 otevřený výkop | m3 | 0.365 |  | 0 |  |  | základní |  | 0 | 0 | 0 | 0 | 0 | 4 | K | 2 |  |  |  | ROZPOCET | 0 | 0 | 0 | 0 | 0 | 1 | 0 | 4 | -622683920
| VV |  | Vodovodní řad 2 | [14 empty] | VV | 2 | 1 | True | 0 | ROZPOCET
| VV |  | 0,9*0,9*0,45*1 |  | 0.3645 | [12 empty] | VV | 2 | 2 | True | 0 | ROZPOCET
| VV |  | Součet |  | 0.3645 | [12 empty] | VV | 2 | 4 | True | 1 | ROZPOCET
33 | K | 452353101 | Bednění podkladních bloků otevřený výkop | m2 | 1.62 |  | 0 |  |  | základní |  | 0 | 0.00639 | 0.010352 | 0 | 0 | 4 | K | 2 |  |  |  | ROZPOCET | 0 | 0 | 0 | 0 | 0 | 1 | 0 | 4 | -571849836
| VV |  | Vodovodní řad 2 | [14 empty] | VV | 2 | 1 | True | 0 | ROZPOCET
| VV |  | 0,9*0,45*4 |  | 1.62 | [12 empty] | VV | 2 | 2 | True | 0 | ROZPOCET
| VV |  | Součet |  | 1.62 | [12 empty] | VV | 2 | 4 | True | 1 | ROZPOCET
| D | 5 | Komunikace pozemní |  |  |  | 0 |  |  |  |  | 0 |  | 0 |  | 0 | 1 | D | 1 |  |  |  | ROZPOCET | [6 empty] | 0
34 | K | 564851011 | Podklad ze štěrkodrtě ŠD plochy do 100 m2 tl 150 mm | m2 | 77 |  | 0 |  |  | základní |  | 0 | 0 | 0 | 0 | 0 | 4 | K | 2 |  |  |  | ROZPOCET | 0 | 0 | 0 | 0 | 0 | 1 | 0 | 4 | -1363950718
| VV |  | Vodovodní řad 2 | [14 empty] | VV | 2 | 1 | True | 0 | ROZPOCET
| VV |  | rýhy | [14 empty] | VV | 2 | 1 | True | 0 | ROZPOCET
| VV |  | opětovné zřízení štěrkové podkladní vrstvy stávající asfaltové komunikace | [14 empty] | VV | 2 | 1 | True | 0 | ROZPOCET
| VV |  | 35*1,1*2 |  | 77 | [12 empty] | VV | 2 | 2 | True | 0 | ROZPOCET
| VV |  | Součet |  | 77 | [12 empty] | VV | 2 | 4 | True | 1 | ROZPOCET
35 | K | 564871011 | Podklad ze štěrkodrtě ŠD plochy do 100 m2 tl 250 mm | m2 | 2.2 |  | 0 |  |  | základní |  | 0 | 0 | 0 | 0 | 0 | 4 | K | 2 |  |  |  | ROZPOCET | 0 | 0 | 0 | 0 | 0 | 1 | 0 | 4 | -1802050696
| VV |  | Vodovodní řad 2 | [14 empty] | VV | 2 | 1 | True | 0 | ROZPOCET
| VV |  | rýhy | [14 empty] | VV | 2 | 1 | True | 0 | ROZPOCET
| VV |  | opětovné zřízení podkladních vrstev stávající bet. zámkové dlažby - komunikace | [14 empty] | VV | 2 | 1 | True | 0 | ROZPOCET
| VV |  | 2*1,1 |  | 2.2 | [12 empty] | VV | 2 | 2 | True | 0 | ROZPOCET
| VV |  | Součet |  | 2.2 | [12 empty] | VV | 2 | 4 | True | 1 | ROZPOCET
36 | K | 565155101 | Asfaltový beton vrstva podkladní ACP 16+ (obalované kamenivo OKS) tl 70 mm š do 1,5 m | m2 | 52.5 |  | 0 |  |  | základní |  | 0 | 0 | 0 | 0 | 0 | 4 | K | 2 |  |  |  | ROZPOCET | 0 | 0 | 0 | 0 | 0 | 1 | 0 | 4 | 237909610
| VV |  | Vodovodní řad 2 | [14 empty] | VV | 2 | 1 | True | 0 | ROZPOCET
| VV |  | opětovné zřízení asfaltové vrstvy stávající asfaltové komunikace | [14 empty] | VV | 2 | 1 | True | 0 | ROZPOCET
| VV |  | rýhy | [14 empty] | VV | 2 | 1 | True | 0 | ROZPOCET
| VV |  | 35*1,5 |  | 52.5 | [12 empty] | VV | 2 | 2 | True | 0 | ROZPOCET
| VV |  | Součet |  | 52.5 | [12 empty] | VV | 2 | 4 | True | 1 | ROZPOCET
37 | K | 573111112 | Postřik živičný infiltrační s posypem z asfaltu množství 1 kg/m2 | m2 | 52.5 |  | 0 |  |  | základní |  | 0 | 0 | 0 | 0 | 0 | 4 | K | 2 |  |  |  | ROZPOCET | 0 | 0 | 0 | 0 | 0 | 1 | 0 | 4 | -779383615
| VV |  | Vodovodní řad 2 | [14 empty] | VV | 2 | 1 | True | 0 | ROZPOCET
| VV |  | opětovné zřízení postřiku stávající asfaltové komunikace | [14 empty] | VV | 2 | 1 | True | 0 | ROZPOCET
| VV |  | rýhy | [14 empty] | VV | 2 | 1 | True | 0 | ROZPOCET
| VV |  | 35*1,5 |  | 52.5 | [12 empty] | VV | 2 | 2 | True | 0 | ROZPOCET
| VV |  | Součet |  | 52.5 | [12 empty] | VV | 2 | 4 | True | 1 | ROZPOCET
38 | K | 573231111 | Postřik živičný spojovací ze silniční emulze v množství 0,70 kg/m2 | m2 | 38.5 |  | 0 |  |  | základní |  | 0 | 0 | 0 | 0 | 0 | 4 | K | 2 |  |  |  | ROZPOCET | 0 | 0 | 0 | 0 | 0 | 1 | 0 | 4 | 1745725794
| VV |  | Vodovodní řad 2 | [14 empty] | VV | 2 | 1 | True | 0 | ROZPOCET
| VV |  | opětovné zřízení spojovací emulze stávající asfaltové komunikace | [14 empty] | VV | 2 | 1 | True | 0 | ROZPOCET
| VV |  | rýhy | [14 empty] | VV | 2 | 1 | True | 0 | ROZPOCET
| VV |  | 35*1,1 |  | 38.5 | [12 empty] | VV | 2 | 2 | True | 0 | ROZPOCET
| VV |  | Součet |  | 38.5 | [12 empty] | VV | 2 | 4 | True | 1 | ROZPOCET
39 | K | 577134111 | Asfaltový beton vrstva obrusná ACO 11 (ABS) tř. I tl 40 mm š do 3 m z nemodifikovaného asfaltu | m2 | 52.5 |  | 0 |  |  | základní |  | 0 | 0 | 0 | 0 | 0 | 4 | K | 2 |  |  |  | ROZPOCET | 0 | 0 | 0 | 0 | 0 | 1 | 0 | 4 | 1577411433
| VV |  | Vodovodní řad 2 | [14 empty] | VV | 2 | 1 | True | 0 | ROZPOCET
| VV |  | opětovné zřízení asfaltové vrstvy stávající asfaltové komunikace | [14 empty] | VV | 2 | 1 | True | 0 | ROZPOCET
| VV |  | rýhy | [14 empty] | VV | 2 | 1 | True | 0 | ROZPOCET
| VV |  | 35*1,5 |  | 52.5 | [12 empty] | VV | 2 | 2 | True | 0 | ROZPOCET
| VV |  | Součet |  | 52.5 | [12 empty] | VV | 2 | 4 | True | 1 | ROZPOCET
40 | K | 596211220 | Kladení zámkové dlažby komunikací pro pěší ručně tl 80 mm skupiny B pl do 50 m2 | m2 | 3 |  | 0 |  |  | základní |  | 0 | 0 | 0 | 0 | 0 | 4 | K | 2 |  |  |  | ROZPOCET | 0 | 0 | 0 | 0 | 0 | 1 | 0 | 4 | 1295279997
| VV |  | Vodovodní řad 2 | [14 empty] | VV | 2 | 1 | True | 0 | ROZPOCET
| VV |  | opětovné zřízení stávající bet. zámkové dlažby - komunikace | [14 empty] | VV | 2 | 1 | True | 0 | ROZPOCET
| VV |  | rýhy | [14 empty] | VV | 2 | 1 | True | 0 | ROZPOCET
| VV |  | 2*1,5 |  | 3 | [12 empty] | VV | 2 | 2 | True | 0 | ROZPOCET
| VV |  | Součet |  | 3 | [12 empty] | VV | 2 | 4 | True | 1 | ROZPOCET
41 | M | 59245213 | dlažba zámková tvaru I 196x161x80mm přírodní | m2 | 0.618 |  | 0 |  |  | základní |  | 0 | 0 | 0 | 0 | 0 | 8 | M | 2 |  |  |  | ROZPOCET | 0 | 0 | 0 | 0 | 0 | 1 | 0 | 4 | -1299336031
| VV |  | Vodovodní řad 2 | [14 empty] | VV | 2 | 1 | True | 0 | ROZPOCET
| VV |  | opětovné zřízení podkladních vrstev stávající bet. zámkové dlažby - komunikace | [14 empty] | VV | 2 | 1 | True | 0 | ROZPOCET
| VV |  | rýhy | [14 empty] | VV | 2 | 1 | True | 0 | ROZPOCET
| VV |  | 2*1,5*0,2 |  | 0.6 | [12 empty] | VV | 2 | 2 | True | 0 | ROZPOCET
| VV |  | Součet |  | 0.6 | [12 empty] | VV | 2 | 4 | True | 0 | ROZPOCET
| VV |  | 0,6*1,03 "Přepočtené koeficientem množství |  | 0.618 | [12 empty] | VV | 2 | 2 | True | 1 | ROZPOCET
| D | 8 | Trubní vedení |  |  |  | 0 |  |  |  |  | 0 |  | 1.988 |  | 1.7046 | 1 | D | 1 |  |  |  | ROZPOCET | [6 empty] | 0
42 | K | 23022000R | Montáž zemní soupravy | kus | 4 |  | 0 |  |  | základní |  | 0 | 0 | 0 | 0 | 0 | 4 | K | 2 |  |  |  | ROZPOCET | 0 | 0 | 0 | 0 | 0 | 1 | 0 | 4 | 145105046
| VV |  | Vodovodní řad 2 | [14 empty] | VV | 2 | 1 | True | 0 | ROZPOCET
| VV |  | 2+2 |  | 4 | [12 empty] | VV | 2 | 2 | True | 0 | ROZPOCET
| VV |  | Součet |  | 4 | [12 empty] | VV | 2 | 4 | True | 1 | ROZPOCET
43 | M | 9509681R | SOUPRAVA ZEMNÍ TELESKOPICKÁ DN80 (2,0-2,5m) | kus | 2 |  | 0 |  |  | základní |  | 0 | 0.0094 | 0.0188 | 0 | 0 | 8 | M | 2 |  |  |  | ROZPOCET | 0 | 0 | 0 | 0 | 0 | 1 | 0 | 4 | -1175664141
| VV |  | Vodovodní řad 2 | [14 empty] | VV | 2 | 1 | True | 0 | ROZPOCET
| VV |  | 2 |  | 2 | [12 empty] | VV | 2 | 2 | True | 0 | ROZPOCET
| VV |  | Součet |  | 2 | [12 empty] | VV | 2 | 4 | True | 1 | ROZPOCET
44 | M | 9509655R | SOUPRAVA ZEMNÍ TELESKOPICKÁ PRO DOMOV. PŘÍP. 2,0 -2,5 (2,0-2,5m) | kus | 2 |  | 0 |  |  | základní |  | 0 | 0.0073 | 0.0146 | 0 | 0 | 8 | M | 2 |  |  |  | ROZPOCET | 0 | 0 | 0 | 0 | 0 | 1 | 0 | 4 | 803266636
| VV |  | Vodovodní řad 2 | [14 empty] | VV | 2 | 1 | True | 0 | ROZPOCET
| VV |  | 2 |  | 2 | [12 empty] | VV | 2 | 2 | True | 0 | ROZPOCET
| VV |  | Součet |  | 2 | [12 empty] | VV | 2 | 4 | True | 1 | ROZPOCET
45 | K | 85096181R | Bourání stávajícího potrubí z trub litinových DN 100 | m | 37 |  | 0 |  |  | základní |  | 0 | 0 | 0 | 0.044 | 1.628 | 4 | K | 2 |  |  |  | ROZPOCET | 0 | 0 | 0 | 0 | 0 | 1 | 0 | 4 | -869658713
| VV |  | Vodovodní řad 2 | [14 empty] | VV | 2 | 1 | True | 0 | ROZPOCET
| VV |  | 37 |  | 37 | [12 empty] | VV | 2 | 2 | True | 0 | ROZPOCET
| VV |  | Součet |  | 37 | [12 empty] | VV | 2 | 4 | True | 1 | ROZPOCET
46 | K | 857242122 | Montáž litinových tvarovek jednoosých přírubových otevřený výkop DN 80 | kus | 4 |  | 0 |  |  | základní |  | 0 | 0.00167 | 0.00668 | 0.01067 | 0.04268 | 4 | K | 2 |  |  |  | ROZPOCET | 0 | 0 | 0 | 0 | 0 | 1 | 0 | 4 | -720031314
| VV |  | Vodovodní řad 2 | [14 empty] | VV | 2 | 1 | True | 0 | ROZPOCET
| VV |  | 1+1+1+1 |  | 4 | [12 empty] | VV | 2 | 2 | True | 0 | ROZPOCET
| VV |  | Součet |  | 4 | [12 empty] | VV | 2 | 4 | True | 1 | ROZPOCET
47 | M | 55254047 | koleno 90° s patkou přírubové litinové vodovodní N-kus PN10/40 DN 80 | kus | 1 |  | 0 |  |  | základní |  | 0 | 0.0122 | 0.0122 | 0 | 0 | 8 | M | 2 |  |  |  | ROZPOCET | 0 | 0 | 0 | 0 | 0 | 1 | 0 | 4 | -1727656685
| VV |  | Vodovodní řad 2 | [14 empty] | VV | 2 | 1 | True | 0 | ROZPOCET
| VV |  | 1 |  | 1 | [12 empty] | VV | 2 | 2 | True | 0 | ROZPOCET
| VV |  | Součet |  | 1 | [12 empty] | VV | 2 | 4 | True | 1 | ROZPOCET
48 | M | 55253689 | příruba zaslepovací litinová vodovodní s vnitřním závitem 2" PN10/16 XG-kus DN 80 | kus | 1 |  | 0 |  |  | základní |  | 0 | 0.0037 | 0.0037 | 0 | 0 | 8 | M | 2 |  |  |  | ROZPOCET | 0 | 0 | 0 | 0 | 0 | 1 | 0 | 4 | 1768511071
| VV |  | Vodovodní řad 2 | [14 empty] | VV | 2 | 1 | True | 0 | ROZPOCET
| VV |  | 1 |  | 1 | [12 empty] | VV | 2 | 2 | True | 0 | ROZPOCET
| VV |  | Součet |  | 1 | [12 empty] | VV | 2 | 4 | True | 1 | ROZPOCET
49 | M | 8509681R | TVAROVKA FF KUS 80/200 | kus | 1 |  | 0 |  |  | základní |  | 0 | 0.0092 | 0.0092 | 0 | 0 | 8 | M | 2 |  |  |  | ROZPOCET | 0 | 0 | 0 | 0 | 0 | 1 | 0 | 4 | -1937909130
| VV |  | Vodovodní řad 2 | [14 empty] | VV | 2 | 1 | True | 0 | ROZPOCET
| VV |  | 1 |  | 1 | [12 empty] | VV | 2 | 2 | True | 0 | ROZPOCET
| VV |  | Součet |  | 1 | [12 empty] | VV | 2 | 4 | True | 1 | ROZPOCET
50 | M | 8509682R | TVAROVKA FF KUS 80/500 | kus | 1 |  | 0 |  |  | základní |  | 0 | 0.0141 | 0.0141 | 0 | 0 | 8 | M | 2 |  |  |  | ROZPOCET | 0 | 0 | 0 | 0 | 0 | 1 | 0 | 4 | -2096345392
| VV |  | Vodovodní řad 2 | [14 empty] | VV | 2 | 1 | True | 0 | ROZPOCET
| VV |  | 1 |  | 1 | [12 empty] | VV | 2 | 2 | True | 0 | ROZPOCET
| VV |  | Součet |  | 1 | [12 empty] | VV | 2 | 4 | True | 1 | ROZPOCET
51 | K | 857244122 | Montáž litinových tvarovek odbočných přírubových otevřený výkop DN 80 | kus | 1 |  | 0 |  |  | základní |  | 0 | 0.00171 | 0.00171 | 0.01661 | 0.01661 | 4 | K | 2 |  |  |  | ROZPOCET | 0 | 0 | 0 | 0 | 0 | 1 | 0 | 4 | 1903019854
| VV |  | Vodovodní řad 2 | [14 empty] | VV | 2 | 1 | True | 0 | ROZPOCET
| VV |  | 1 |  | 1 | [12 empty] | VV | 2 | 2 | True | 0 | ROZPOCET
| VV |  | Součet |  | 1 | [12 empty] | VV | 2 | 4 | True | 1 | ROZPOCET
52 | M | 55253510 | tvarovka přírubová litinová vodovodní s přírubovou odbočkou PN10/40 T-kus DN 80/80 | kus | 1 |  | 0 |  |  | základní |  | 0 | 0.0149 | 0.0149 | 0 | 0 | 8 | M | 2 |  |  |  | ROZPOCET | 0 | 0 | 0 | 0 | 0 | 1 | 0 | 4 | 1935369989
| VV |  | Vodovodní řad 2 | [14 empty] | VV | 2 | 1 | True | 0 | ROZPOCET
| VV |  | 1 |  | 1 | [12 empty] | VV | 2 | 2 | True | 0 | ROZPOCET
| VV |  | Součet |  | 1 | [12 empty] | VV | 2 | 4 | True | 1 | ROZPOCET
53 | K | 871241151 | Montáž potrubí z PE100 SDR 17 otevřený výkop svařovaných na tupo D 90 x 5,4 mm | m | 37 |  | 0 |  |  | základní |  | 0 | 0 | 0 | 0 | 0 | 4 | K | 2 |  |  |  | ROZPOCET | 0 | 0 | 0 | 0 | 0 | 1 | 0 | 4 | 771903935
| VV |  | Vodovodní řad 2 | [14 empty] | VV | 2 | 1 | True | 0 | ROZPOCET
| VV |  | 37 |  | 37 | [12 empty] | VV | 2 | 2 | True | 0 | ROZPOCET
| VV |  | Součet |  | 37 | [12 empty] | VV | 2 | 4 | True | 1 | ROZPOCET
54 | M | 28613575 | potrubí PE 100-RC SDR 17 certifikované dle PAS 1075 90x5,4 dl 12m | m | 37.555 |  | 0 |  |  | základní |  | 0 | 0.00147 | 0.055206 | 0 | 0 | 8 | M | 2 |  |  |  | ROZPOCET | 0 | 0 | 0 | 0 | 0 | 1 | 0 | 4 | 299594446
| VV |  | Vodovodní řad 2 | [14 empty] | VV | 2 | 1 | True | 0 | ROZPOCET
| VV |  | 37 |  | 37 | [12 empty] | VV | 2 | 2 | True | 0 | ROZPOCET
| VV |  | Součet |  | 37 | [12 empty] | VV | 2 | 4 | True | 0 | ROZPOCET
| VV |  | 37*1,015 "Přepočtené koeficientem množství |  | 37.555 | [12 empty] | VV | 2 | 2 | True | 1 | ROZPOCET
55 | K | 871351151 | Montáž potrubí z PE100 SDR 17 otevřený výkop svařovaných na tupo D 200 x 11,9 mm | m | 3 |  | 0 |  |  | základní |  | 0 | 0 | 0 | 0 | 0 | 4 | K | 2 |  |  |  | ROZPOCET | 0 | 0 | 0 | 0 | 0 | 1 | 0 | 4 | 1499969741
| VV |  | Vododovní řad 2 | [14 empty] | VV | 2 | 1 | True | 0 | ROZPOCET
| VV |  | 3 |  | 3 | [12 empty] | VV | 2 | 2 | True | 0 | ROZPOCET
| VV |  | Součet |  | 3 | [12 empty] | VV | 2 | 4 | True | 1 | ROZPOCET
56 | M | 28613581 | potrubí PE 100-RC SDR 17 certifikované dle PAS 1075 200x11,9 dl 12m | m | 3.045 |  | 0 |  |  | základní |  | 0 | 0.00712 | 0.02168 | 0 | 0 | 8 | M | 2 |  |  |  | ROZPOCET | 0 | 0 | 0 | 0 | 0 | 1 | 0 | 4 | -612814413
| VV |  | Vododovní řad 2 | [14 empty] | VV | 2 | 1 | True | 0 | ROZPOCET
| VV |  | 3 |  | 3 | [12 empty] | VV | 2 | 2 | True | 0 | ROZPOCET
| VV |  | Součet |  | 3 | [12 empty] | VV | 2 | 4 | True | 0 | ROZPOCET
| VV |  | 3*1,015 "Přepočtené koeficientem množství |  | 3.045 | [12 empty] | VV | 2 | 2 | True | 1 | ROZPOCET
57 | K | 87196115R | Montáž potrubí z PE100 SDR 17 otevřený výkop svařovaných na tupo D 40 x 2,4 mm | m | 1 |  | 0 |  |  | základní |  | 0 | 0 | 0 | 0 | 0 | 4 | K | 2 |  |  |  | ROZPOCET | 0 | 0 | 0 | 0 | 0 | 1 | 0 | 4 | -1814576526
| VV |  | Vododovní řad 2 | [14 empty] | VV | 2 | 1 | True | 0 | ROZPOCET
| VV |  | 1 |  | 1 | [12 empty] | VV | 2 | 2 | True | 0 | ROZPOCET
| VV |  | Součet |  | 1 | [12 empty] | VV | 2 | 4 | True | 1 | ROZPOCET
58 | M | 2869619R | potrubí PE 100-RC SDR 17 certifikované dle PAS 1075 40x2,4 dl 12m | m | 1.015 |  | 0 |  |  | základní |  | 0 | 0.00067 | 0.00068005 | 0 | 0 | 8 | M | 2 |  |  |  | ROZPOCET | 0 | 0 | 0 | 0 | 0 | 1 | 0 | 4 | -1106349187
| VV |  | Vododovní řad 2 | [14 empty] | VV | 2 | 1 | True | 0 | ROZPOCET
| VV |  | 1 |  | 1 | [12 empty] | VV | 2 | 2 | True | 0 | ROZPOCET
| VV |  | Součet |  | 1 | [12 empty] | VV | 2 | 4 | True | 0 | ROZPOCET
| VV |  | 1*1,015 "Přepočtené koeficientem množství |  | 1.015 | [12 empty] | VV | 2 | 2 | True | 1 | ROZPOCET
59 | K | 877171101 | Montáž elektrospojek na vodovodním potrubí z PE trub d 40 | kus | 4 |  | 0 |  |  | základní |  | 0 | 0 | 0 | 0 | 0 | 4 | K | 2 |  |  |  | ROZPOCET | 0 | 0 | 0 | 0 | 0 | 1 | 0 | 4 | 1374554652
| VV |  | Vodovodní řad 2 | [14 empty] | VV | 2 | 1 | True | 0 | ROZPOCET
| VV |  | 2+2 |  | 4 | [12 empty] | VV | 2 | 2 | True | 0 | ROZPOCET
| VV |  | Součet |  | 4 | [12 empty] | VV | 2 | 4 | True | 1 | ROZPOCET
60 | M | 31951307 | spojka na PE potrubí s upínací maticí s vnějším závitem pro PE trubky 40x1 1/4" PN10 | kus | 2 |  | 0 |  |  | základní |  | 0 | 0.00032 | 0.00064 | 0 | 0 | 8 | M | 2 |  |  |  | ROZPOCET | 0 | 0 | 0 | 0 | 0 | 1 | 0 | 4 | 1282235857
| VV |  | Vodovodní řad 2 | [14 empty] | VV | 2 | 1 | True | 0 | ROZPOCET
| VV |  | 2 |  | 2 | [12 empty] | VV | 2 | 2 | True | 0 | ROZPOCET
| VV |  | Součet |  | 2 | [12 empty] | VV | 2 | 4 | True | 1 | ROZPOCET
61 | M | 3199651R | spojka na PE potrubí s upínací maticí d40 PN10 | kus | 2 |  | 0 |  |  | základní |  | 0 | 0 | 0 | 0 | 0 | 8 | M | 2 |  |  |  | ROZPOCET | 0 | 0 | 0 | 0 | 0 | 1 | 0 | 4 | 948722533
| VV |  | Vodovodní řad 2 | [14 empty] | VV | 2 | 1 | True | 0 | ROZPOCET
| VV |  | 2 |  | 2 | [12 empty] | VV | 2 | 2 | True | 0 | ROZPOCET
| VV |  | Součet |  | 2 | [12 empty] | VV | 2 | 4 | True | 1 | ROZPOCET
62 | K | 877181101 | Montáž elektrospojek na vodovodním potrubí z PE trub d 50 | kus | 1 |  | 0 |  |  | základní |  | 0 | 0 | 0 | 0 | 0 | 4 | K | 2 |  |  |  | ROZPOCET | 0 | 0 | 0 | 0 | 0 | 1 | 0 | 4 | -500604369
| VV |  | Vodovodní řad 2 | [14 empty] | VV | 2 | 1 | True | 0 | ROZPOCET
| VV |  | 1 |  | 1 | [12 empty] | VV | 2 | 2 | True | 0 | ROZPOCET
| VV |  | Součet |  | 1 | [12 empty] | VV | 2 | 4 | True | 1 | ROZPOCET
63 | M | 31951308 | spojka na PE potrubí s upínací maticí s vnějším závitem pro PE trubky 50x1 1/2" PN10 | kus | 1 |  | 0 |  |  | základní |  | 0 | 0.00038 | 0.00038 | 0 | 0 | 8 | M | 2 |  |  |  | ROZPOCET | 0 | 0 | 0 | 0 | 0 | 1 | 0 | 4 | 1067748772
| VV |  | Vodovodní řad 2 | [14 empty] | VV | 2 | 1 | True | 0 | ROZPOCET
| VV |  | 1 |  | 1 | [12 empty] | VV | 2 | 2 | True | 0 | ROZPOCET
| VV |  | Součet |  | 1 | [12 empty] | VV | 2 | 4 | True | 1 | ROZPOCET
64 | K | 877241101 | Montáž elektrospojek na vodovodním potrubí z PE trub d 90 | kus | 12 |  | 0 |  |  | základní |  | 0 | 0 | 0 | 0 | 0 | 4 | K | 2 |  |  |  | ROZPOCET | 0 | 0 | 0 | 0 | 0 | 1 | 0 | 4 | -2140433468
| VV |  | Vododovní řad 2 | [14 empty] | VV | 2 | 1 | True | 0 | ROZPOCET
| VV |  | 4+4+4 |  | 12 | [12 empty] | VV | 2 | 2 | True | 0 | ROZPOCET
| VV |  | Součet |  | 12 | [12 empty] | VV | 2 | 4 | True | 1 | ROZPOCET
65 | M | 28615974 | elektrospojka SDR11 PE 100 PN16 D 90mm | kus | 4 |  | 0 |  |  | základní |  | 0 | 0.00039 | 0.00156 | 0 | 0 | 8 | M | 2 |  |  |  | ROZPOCET | 0 | 0 | 0 | 0 | 0 | 1 | 0 | 4 | 1852678138
| VV |  | Vodovodní řad 2 | [14 empty] | VV | 2 | 1 | True | 0 | ROZPOCET
| VV |  | 4 |  | 4 | [12 empty] | VV | 2 | 2 | True | 0 | ROZPOCET
| VV |  | Součet |  | 4 | [12 empty] | VV | 2 | 4 | True | 1 | ROZPOCET
66 | M | 28653149 | nákružek lemový PE 100 SDR17 90mm | kus | 4 |  | 0 |  |  | základní |  | 0 | 0.00039 | 0.00156 | 0 | 0 | 8 | M | 2 |  |  |  | ROZPOCET | 0 | 0 | 0 | 0 | 0 | 1 | 0 | 4 | 644624667
| VV |  | Vodovodní řad 2 | [14 empty] | VV | 2 | 1 | True | 0 | ROZPOCET
| VV |  | 4 |  | 4 | [12 empty] | VV | 2 | 2 | True | 0 | ROZPOCET
| VV |  | Součet |  | 4 | [12 empty] | VV | 2 | 4 | True | 1 | ROZPOCET
67 | M | 7296721R | otočná příruba d 90/DN80 PP/ocel, tlak PN 16, rozteč šroubů PN 10 | kus | 4 |  | 0 |  |  | základní |  | 0 | 0 | 0 | 0 | 0 | 8 | M | 2 |  |  |  | ROZPOCET | 0 | 0 | 0 | 0 | 0 | 1 | 0 | 4 | -1774686176
| VV |  | Vodovodní řad 2 | [14 empty] | VV | 2 | 1 | True | 0 | ROZPOCET
| VV |  | 4 |  | 4 | [12 empty] | VV | 2 | 2 | True | 0 | ROZPOCET
| VV |  | Součet |  | 4 | [12 empty] | VV | 2 | 4 | True | 1 | ROZPOCET
68 | K | 877241122 | Montáž elektro navrtávacích T-kusů s 360° odbočkou na vodovodním potrubí z PE trub d 90/32 | kus | 2 |  | 0 |  |  | základní |  | 0 | 0 | 0 | 0 | 0 | 4 | K | 2 |  |  |  | ROZPOCET | 0 | 0 | 0 | 0 | 0 | 1 | 0 | 4 | 1713350031
| VV |  | Vodovodní řad 2 | [14 empty] | VV | 2 | 1 | True | 0 | ROZPOCET
| VV |  | 2 |  | 2 | [12 empty] | VV | 2 | 2 | True | 0 | ROZPOCET
| VV |  | Součet |  | 2 | [12 empty] | VV | 2 | 4 | True | 1 | ROZPOCET
69 | M | 28614074 | tvarovka T-kus navrtávací s ventilem, s odbočkou 360° D 90-32mm | kus | 2 |  | 0 |  |  | základní |  | 0 | 0.0021 | 0.0042 | 0 | 0 | 8 | M | 2 |  |  |  | ROZPOCET | 0 | 0 | 0 | 0 | 0 | 1 | 0 | 4 | -863224083
| VV |  | Vodovodní řad 2 | [14 empty] | VV | 2 | 1 | True | 0 | ROZPOCET
| VV |  | 2 |  | 2 | [12 empty] | VV | 2 | 2 | True | 0 | ROZPOCET
| VV |  | Součet |  | 2 | [12 empty] | VV | 2 | 4 | True | 1 | ROZPOCET
70 | K | 891181112 | Montáž vodovodních šoupátek otevřený výkop DN 40 | kus | 1 |  | 0 |  |  | základní |  | 0 | 0.00072 | 0.00072 | 0 | 0 | 4 | K | 2 |  |  |  | ROZPOCET | 0 | 0 | 0 | 0 | 0 | 1 | 0 | 4 | 1224100804
| VV |  | Vodovodní řad 2 | [14 empty] | VV | 2 | 1 | True | 0 | ROZPOCET
| VV |  | 1 |  | 1 | [12 empty] | VV | 2 | 2 | True | 0 | ROZPOCET
| VV |  | Součet |  | 1 | [12 empty] | VV | 2 | 4 | True | 1 | ROZPOCET
71 | M | 42221435 | šoupátko přípojkové přímé vnitřní/vnější závit PN16, 6/4"x2" | kus | 1 |  | 0 |  |  | základní |  | 0 | 0.00399 | 0.00399 | 0 | 0 | 8 | M | 2 |  |  |  | ROZPOCET | 0 | 0 | 0 | 0 | 0 | 1 | 0 | 4 | 247412494
| VV |  | Vodovodní řad 2 | [14 empty] | VV | 2 | 1 | True | 0 | ROZPOCET
| VV |  | 1 |  | 1 | [12 empty] | VV | 2 | 2 | True | 0 | ROZPOCET
| VV |  | Součet |  | 1 | [12 empty] | VV | 2 | 4 | True | 1 | ROZPOCET
72 | K | 891241112 | Montáž vodovodních šoupátek otevřený výkop DN 80 | kus | 2 |  | 0 |  |  | základní |  | 0 | 0.00162 | 0.00324 | 0 | 0 | 4 | K | 2 |  |  |  | ROZPOCET | 0 | 0 | 0 | 0 | 0 | 1 | 0 | 4 | -2051581172
| VV |  | Vodovodní řad 2 | [14 empty] | VV | 2 | 1 | True | 0 | ROZPOCET
| VV |  | 2 |  | 2 | [12 empty] | VV | 2 | 2 | True | 0 | ROZPOCET
| VV |  | Součet |  | 2 | [12 empty] | VV | 2 | 4 | True | 1 | ROZPOCET
73 | M | 42221116 | šoupátko s přírubami voda DN 80 PN16 | kus | 2 |  | 0 |  |  | základní |  | 0 | 0.01847 | 0.03694 | 0 | 0 | 8 | M | 2 |  |  |  | ROZPOCET | 0 | 0 | 0 | 0 | 0 | 1 | 0 | 4 | 826625223
| VV |  | Vodovodní řad 2 | [14 empty] | VV | 2 | 1 | True | 0 | ROZPOCET
| VV |  | 2 |  | 2 | [12 empty] | VV | 2 | 2 | True | 0 | ROZPOCET
| VV |  | Součet |  | 2 | [12 empty] | VV | 2 | 4 | True | 1 | ROZPOCET
74 | K | 891241811 | Demontáž vodovodních šoupátek otevřený výkop DN 80 | kus | 1 |  | 0 |  |  | základní |  | 0 | 0 | 0 | 0.0173 | 0.0173 | 4 | K | 2 |  |  |  | ROZPOCET | 0 | 0 | 0 | 0 | 0 | 1 | 0 | 4 | 1349616091
| VV |  | Vodovodní řad 2 | [14 empty] | VV | 2 | 1 | True | 0 | ROZPOCET
| VV |  | 1 |  | 1 | [12 empty] | VV | 2 | 2 | True | 0 | ROZPOCET
| VV |  | Součet |  | 1 | [12 empty] | VV | 2 | 4 | True | 1 | ROZPOCET
75 | K | 891247112 | Montáž hydrantů podzemních DN 80 | kus | 1 |  | 0 |  |  | základní |  | 0 | 0.00136 | 0.00136 | 0 | 0 | 4 | K | 2 |  |  |  | ROZPOCET | 0 | 0 | 0 | 0 | 0 | 1 | 0 | 4 | -484341396
| VV |  | Vodovodní řad 2 | [14 empty] | VV | 2 | 1 | True | 0 | ROZPOCET
| VV |  | 1 |  | 1 | [12 empty] | VV | 2 | 2 | True | 0 | ROZPOCET
| VV |  | Součet |  | 1 | [12 empty] | VV | 2 | 4 | True | 1 | ROZPOCET
76 | M | 42273591 | hydrant podzemní DN 80 PN 16 jednoduchý uzávěr krycí v 1500mm | kus | 1 |  | 0 |  |  | základní |  | 0 | 0.0425 | 0.0425 | 0 | 0 | 8 | M | 2 |  |  |  | ROZPOCET | 0 | 0 | 0 | 0 | 0 | 1 | 0 | 4 | 719898407
| VV |  | Vodovodní řad 2 | [14 empty] | VV | 2 | 1 | True | 0 | ROZPOCET
| VV |  | 1 |  | 1 | [12 empty] | VV | 2 | 2 | True | 0 | ROZPOCET
| VV |  | Součet |  | 1 | [12 empty] | VV | 2 | 4 | True | 1 | ROZPOCET
77 | M | 9999645R | DRENÁŽNÍ OBAL K HYDRANTŮM | kus | 1 |  | 0 |  |  | základní |  | 0 | 0.0015 | 0.0015 | 0 | 0 | 8 | M | 2 |  |  |  | ROZPOCET | 0 | 0 | 0 | 0 | 0 | 1 | 0 | 4 | 444825172
| VV |  | Vodovodní řad 2 | [14 empty] | VV | 2 | 1 | True | 0 | ROZPOCET
| VV |  | 1 |  | 1 | [12 empty] | VV | 2 | 2 | True | 0 | ROZPOCET
| VV |  | Součet |  | 1 | [12 empty] | VV | 2 | 4 | True | 1 | ROZPOCET
78 | K | 89196711R | Demontáž hydrantů podzemních DN 80 | kus | 1 |  | 0 |  |  | základní |  | 0 | 0.00136 | 0.00136 | 0 | 0 | 4 | K | 2 |  |  |  | ROZPOCET | 0 | 0 | 0 | 0 | 0 | 1 | 0 | 4 | 314063824
| VV |  | Vodovodní řad 2 | [14 empty] | VV | 2 | 1 | True | 0 | ROZPOCET
| VV |  | 1 |  | 1 | [12 empty] | VV | 2 | 2 | True | 0 | ROZPOCET
| VV |  | Součet |  | 1 | [12 empty] | VV | 2 | 4 | True | 1 | ROZPOCET
79 | K | 892233122 | Proplach a dezinfekce vodovodního potrubí DN od 40 do 70 | m | 1 |  | 0 |  |  | základní |  | 0 | 0 | 0 | 0 | 0 | 4 | K | 2 |  |  |  | ROZPOCET | 0 | 0 | 0 | 0 | 0 | 1 | 0 | 4 | -1218611322
| VV |  | Vododovní řad 2 | [14 empty] | VV | 2 | 1 | True | 0 | ROZPOCET
| VV |  | 1 |  | 1 | [12 empty] | VV | 2 | 2 | True | 0 | ROZPOCET
| VV |  | Součet |  | 1 | [12 empty] | VV | 2 | 4 | True | 1 | ROZPOCET
80 | K | 892241111 | Tlaková zkouška vodou potrubí DN do 80 | m | 1 |  | 0 |  |  | základní |  | 0 | 0 | 0 | 0 | 0 | 4 | K | 2 |  |  |  | ROZPOCET | 0 | 0 | 0 | 0 | 0 | 1 | 0 | 4 | 926565166
| VV |  | Vododovní řad 2 | [14 empty] | VV | 2 | 1 | True | 0 | ROZPOCET
| VV |  | 1 |  | 1 | [12 empty] | VV | 2 | 2 | True | 0 | ROZPOCET
| VV |  | Součet |  | 1 | [12 empty] | VV | 2 | 4 | True | 1 | ROZPOCET
81 | K | 892271111 | Tlaková zkouška vodou potrubí DN 100 nebo 125 | m | 37 |  | 0 |  |  | základní |  | 0 | 0 | 0 | 0 | 0 | 4 | K | 2 |  |  |  | ROZPOCET | 0 | 0 | 0 | 0 | 0 | 1 | 0 | 4 | 1809170247
| VV |  | Vodovodní řad 2 | [14 empty] | VV | 2 | 1 | True | 0 | ROZPOCET
| VV |  | 37 |  | 37 | [12 empty] | VV | 2 | 2 | True | 0 | ROZPOCET
| VV |  | Součet |  | 37 | [12 empty] | VV | 2 | 4 | True | 1 | ROZPOCET
82 | K | 892273122 | Proplach a dezinfekce vodovodního potrubí DN od 80 do 125 | m | 37 |  | 0 |  |  | základní |  | 0 | 0 | 0 | 0 | 0 | 4 | K | 2 |  |  |  | ROZPOCET | 0 | 0 | 0 | 0 | 0 | 1 | 0 | 4 | 1467573139
| VV |  | Vodovodní řad 2 | [14 empty] | VV | 2 | 1 | True | 0 | ROZPOCET
| VV |  | 37 |  | 37 | [12 empty] | VV | 2 | 2 | True | 0 | ROZPOCET
| VV |  | Součet |  | 37 | [12 empty] | VV | 2 | 4 | True | 1 | ROZPOCET
83 | K | 892372111 | Zabezpečení konců potrubí DN do 300 při tlakových zkouškách vodou | kus | 2 |  | 0 |  |  | základní |  | 0 | 0.45937 | 0.91874 | 0 | 0 | 4 | K | 2 |  |  |  | ROZPOCET | 0 | 0 | 0 | 0 | 0 | 1 | 0 | 4 | -224052304
| VV |  | Vodovodní řad 2 | [14 empty] | VV | 2 | 1 | True | 0 | ROZPOCET
| VV |  | 1+1 |  | 2 | [12 empty] | VV | 2 | 2 | True | 0 | ROZPOCET
| VV |  | Součet |  | 2 | [12 empty] | VV | 2 | 4 | True | 1 | ROZPOCET
84 | K | 899401111 | Osazení poklopů litinových ventilových | kus | 2 |  | 0 |  |  | základní |  | 0 | 0.06383 | 0.12766 | 0 | 0 | 4 | K | 2 |  |  |  | ROZPOCET | 0 | 0 | 0 | 0 | 0 | 1 | 0 | 4 | -421036753
| VV |  | Vodovodní řad 2 | [14 empty] | VV | 2 | 1 | True | 0 | ROZPOCET
| VV |  | 2 |  | 2 | [12 empty] | VV | 2 | 2 | True | 0 | ROZPOCET
| VV |  | Součet |  | 2 | [12 empty] | VV | 2 | 4 | True | 1 | ROZPOCET
85 | M | 4229640R | poklop litinový pro armatury domovních přípojek | kus | 2 |  | 0 |  |  | základní |  | 0 | 0.0073 | 0.0146 | 0 | 0 | 8 | M | 2 |  |  |  | ROZPOCET | 0 | 0 | 0 | 0 | 0 | 1 | 0 | 4 | 592120447
| VV |  | Vodovodní řad 2 | [14 empty] | VV | 2 | 1 | True | 0 | ROZPOCET
| VV |  | 2 |  | 2 | [12 empty] | VV | 2 | 2 | True | 0 | ROZPOCET
| VV |  | Součet |  | 2 | [12 empty] | VV | 2 | 4 | True | 1 | ROZPOCET
86 | K | 899401112 | Osazení poklopů litinových šoupátkových | kus | 2 |  | 0 |  |  | základní |  | 0 | 0.12303 | 0.24606 | 0 | 0 | 4 | K | 2 |  |  |  | ROZPOCET | 0 | 0 | 0 | 0 | 0 | 1 | 0 | 4 | 618315117
| VV |  | Vodovodní řad 2 | [14 empty] | VV | 2 | 1 | True | 0 | ROZPOCET
| VV |  | 2 |  | 2 | [12 empty] | VV | 2 | 2 | True | 0 | ROZPOCET
| VV |  | Součet |  | 2 | [12 empty] | VV | 2 | 4 | True | 1 | ROZPOCET
87 | M | 42291352 | poklop litinový šoupátkový pro zemní soupravy osazení do terénu a do vozovky | kus | 2 |  | 0 |  |  | základní |  | 0 | 0.0133 | 0.0266 | 0 | 0 | 8 | M | 2 |  |  |  | ROZPOCET | 0 | 0 | 0 | 0 | 0 | 1 | 0 | 4 | 1078519028
| VV |  | Vodovodní řad 2 | [14 empty] | VV | 2 | 1 | True | 0 | ROZPOCET
| VV |  | 2 |  | 2 | [12 empty] | VV | 2 | 2 | True | 0 | ROZPOCET
| VV |  | Součet |  | 2 | [12 empty] | VV | 2 | 4 | True | 1 | ROZPOCET
88 | K | 899401113 | Osazení poklopů litinových hydrantových | kus | 1 |  | 0 |  |  | základní |  | 0 | 0.32906 | 0.32906 | 0 | 0 | 4 | K | 2 |  |  |  | ROZPOCET | 0 | 0 | 0 | 0 | 0 | 1 | 0 | 4 | 1622843697
| VV |  | Vodovodní řad 2 | [14 empty] | VV | 2 | 1 | True | 0 | ROZPOCET
| VV |  | 1 |  | 1 | [12 empty] | VV | 2 | 2 | True | 0 | ROZPOCET
| VV |  | Součet |  | 1 | [12 empty] | VV | 2 | 4 | True | 1 | ROZPOCET
89 | M | 42291452 | poklop litinový hydrantový DN 80 | kus | 1 |  | 0 |  |  | základní |  | 0 | 0.0295 | 0.0295 | 0 | 0 | 8 | M | 2 |  |  |  | ROZPOCET | 0 | 0 | 0 | 0 | 0 | 1 | 0 | 4 | -1572899627
| VV |  | Vodovodní řad 2 | [14 empty] | VV | 2 | 1 | True | 0 | ROZPOCET
| VV |  | 1 |  | 1 | [12 empty] | VV | 2 | 2 | True | 0 | ROZPOCET
| VV |  | Součet |  | 1 | [12 empty] | VV | 2 | 4 | True | 1 | ROZPOCET
90 | K | 89940111R | Osazení podkladních desek | kus | 5 |  | 0 |  |  | základní |  | 0 | 0 | 0 | 0 | 0 | 4 | K | 2 |  |  |  | ROZPOCET | 0 | 0 | 0 | 0 | 0 | 1 | 0 | 4 | 145073509
| VV |  | Vodovodní řad 2 | [14 empty] | VV | 2 | 1 | True | 0 | ROZPOCET
| VV |  | 4+1 |  | 5 | [12 empty] | VV | 2 | 2 | True | 0 | ROZPOCET
| VV |  | Součet |  | 5 | [12 empty] | VV | 2 | 4 | True | 1 | ROZPOCET
91 | M | 56230636 | deska podkladová uličního poklopu plastového ventilkového a šoupatového | kus | 4 |  | 0 |  |  | základní |  | 0 | 0.0009 | 0.0036 | 0 | 0 | 8 | M | 2 |  |  |  | ROZPOCET | 0 | 0 | 0 | 0 | 0 | 1 | 0 | 4 | -1948726166
| VV |  | Vodovodní řad 2 | [14 empty] | VV | 2 | 1 | True | 0 | ROZPOCET
| VV |  | 4 |  | 4 | [12 empty] | VV | 2 | 2 | True | 0 | ROZPOCET
| VV |  | Součet |  | 4 | [12 empty] | VV | 2 | 4 | True | 1 | ROZPOCET
92 | M | 56230638 | deska podkladová uličního poklopu plastového hydrantového | kus | 1 |  | 0 |  |  | základní |  | 0 | 0.0019 | 0.0019 | 0 | 0 | 8 | M | 2 |  |  |  | ROZPOCET | 0 | 0 | 0 | 0 | 0 | 1 | 0 | 4 | 1235717926
| VV |  | Vodovodní řad 2 | [14 empty] | VV | 2 | 1 | True | 0 | ROZPOCET
| VV |  | 1 |  | 1 | [12 empty] | VV | 2 | 2 | True | 0 | ROZPOCET
| VV |  | Součet |  | 1 | [12 empty] | VV | 2 | 4 | True | 1 | ROZPOCET
93 | K | 899712111 | Orientační tabulky na zdivu | kus | 2 |  | 0 |  |  | základní |  | 0 | 0.00031 | 0.00062 | 0 | 0 | 4 | K | 2 |  |  |  | ROZPOCET | 0 | 0 | 0 | 0 | 0 | 1 | 0 | 4 | 1705082784
| VV |  | Vodovodní řad 2 | [14 empty] | VV | 2 | 1 | True | 0 | ROZPOCET
| VV |  | 2 |  | 2 | [12 empty] | VV | 2 | 2 | True | 0 | ROZPOCET
| VV |  | Součet |  | 2 | [12 empty] | VV | 2 | 4 | True | 1 | ROZPOCET
94 | K | 899713111 | Orientační tabulky na sloupku betonovém nebo ocelovém | kus | 2 |  | 0 |  |  | základní |  | 0 | 0.00016 | 0.00032 | 0 | 0 | 4 | K | 2 |  |  |  | ROZPOCET | 0 | 0 | 0 | 0 | 0 | 1 | 0 | 4 | 564573273
| VV |  | Vodovodní řad 2 | [14 empty] | VV | 2 | 1 | True | 0 | ROZPOCET
| VV |  | 1+1 |  | 2 | [12 empty] | VV | 2 | 2 | True | 0 | ROZPOCET
| VV |  | Součet |  | 2 | [12 empty] | VV | 2 | 4 | True | 1 | ROZPOCET
95 | K | 899721111 | Signalizační vodič DN do 150 mm na potrubí | m | 51 |  | 0 |  |  | základní |  | 0 | 0.00019 | 0.00969 | 0 | 0 | 4 | K | 2 |  |  |  | ROZPOCET | 0 | 0 | 0 | 0 | 0 | 1 | 0 | 4 | -1413755561
| VV |  | Vodovodní řad 2 | [14 empty] | VV | 2 | 1 | True | 0 | ROZPOCET
| VV |  | 51 |  | 51 | [12 empty] | VV | 2 | 2 | True | 0 | ROZPOCET
| VV |  | Součet |  | 51 | [12 empty] | VV | 2 | 4 | True | 1 | ROZPOCET
96 | K | 899722114 | Krytí potrubí z plastů výstražnou fólií z PVC 40 cm | m | 38 |  | 0 |  |  | základní |  | 0 | 0.00013 | 0.00494 | 0 | 0 | 4 | K | 2 |  |  |  | ROZPOCET | 0 | 0 | 0 | 0 | 0 | 1 | 0 | 4 | -1341990316
| VV |  | Vodovodní řad 2 | [14 empty] | VV | 2 | 1 | True | 0 | ROZPOCET
| VV |  | 37+1 |  | 38 | [12 empty] | VV | 2 | 2 | True | 0 | ROZPOCET
| VV |  | Součet |  | 38 | [12 empty] | VV | 2 | 4 | True | 1 | ROZPOCET
97 | K | 899913134 | Uzavírací manžeta chráničky potrubí DN 90 x 200 | kus | 2 |  | 0 |  |  | základní |  | 0 | 0.00066 | 0.00132 | 0 | 0 | 4 | K | 2 |  |  |  | ROZPOCET | 0 | 0 | 0 | 0 | 0 | 1 | 0 | 4 | -1430563768
| VV |  | Vodovodní řad 2 | [14 empty] | VV | 2 | 1 | True | 0 | ROZPOCET
| VV |  | 2 |  | 2 | [12 empty] | VV | 2 | 2 | True | 0 | ROZPOCET
| VV |  | Součet |  | 2 | [12 empty] | VV | 2 | 4 | True | 1 | ROZPOCET
98 | K | 89996105R | Montáž středících prvků | kus | 5 |  | 0 |  |  | základní |  | 0 | 0 | 0 | 0 | 0 | 4 | K | 2 |  |  |  | ROZPOCET | 0 | 0 | 0 | 0 | 0 | 1 | 0 | 4 | 651153700
| VV |  | Vodovodní řad 2 | [14 empty] | VV | 2 | 1 | True | 0 | ROZPOCET
| VV |  | 5 |  | 5 | [12 empty] | VV | 2 | 2 | True | 0 | ROZPOCET
| VV |  | Součet |  | 5 | [12 empty] | VV | 2 | 4 | True | 1 | ROZPOCET
99 | M | 2889649R | kluzná objímka v 25 mm na PE potrubí d90 | kus | 5 |  | 0 |  |  | základní |  | 0 | 0 | 0 | 0 | 0 | 8 | M | 2 |  |  |  | ROZPOCET | 0 | 0 | 0 | 0 | 0 | 1 | 0 | 4 | -1909706982
| VV |  | Vodovodní řad 2 | [14 empty] | VV | 2 | 1 | True | 0 | ROZPOCET
| VV |  | 5 |  | 5 | [12 empty] | VV | 2 | 2 | True | 0 | ROZPOCET
| VV |  | Součet |  | 5 | [12 empty] | VV | 2 | 4 | True | 1 | ROZPOCET
100 | K | 89996771R | Zhotovení suchovodu vč. potřebných materiálů PE d50 délky 45m - 1 x montáž a 1x demontáž, materiál použit z SO 03 - napojení na suchovod z SO 01 | soubor | 1 |  | 0 |  |  | základní |  | 0 | 0 | 0 | 0 | 0 | 4 | K | 2 |  |  |  | ROZPOCET | 0 | 0 | 0 | 0 | 0 | 1 | 0 | 4 | -701339373
| VV |  | Vodovodní řad 2 | [14 empty] | VV | 2 | 1 | True | 0 | ROZPOCET
| VV |  | 1 |  | 1 | [12 empty] | VV | 2 | 2 | True | 0 | ROZPOCET
| VV |  | Součet |  | 1 | [12 empty] | VV | 2 | 4 | True | 1 | ROZPOCET
101 | K | 89996831R | Přepojení na stávající vodov. řady a přípojky | soubor | 3 |  | 0 |  |  | základní |  | 0 | 0 | 0 | 0 | 0 | 4 | K | 2 |  |  |  | ROZPOCET | 0 | 0 | 0 | 0 | 0 | 1 | 0 | 4 | -966640674
| VV |  | Vodovodní řad 2 | [14 empty] | VV | 2 | 1 | True | 0 | ROZPOCET
| VV |  | 1+1+1 |  | 3 | [12 empty] | VV | 2 | 2 | True | 0 | ROZPOCET
| VV |  | Součet |  | 3 | [12 empty] | VV | 2 | 4 | True | 1 | ROZPOCET
| D | 9 | Ostatní konstrukce a práce, bourání |  |  |  | 0 |  |  |  |  | 0 |  | 0.0077 |  | 0 | 1 | D | 1 |  |  |  | ROZPOCET | [6 empty] | 0
102 | K | 916131213 | Osazení silničního obrubníku betonového stojatého s boční opěrou do lože z betonu prostého | m | 1.1 |  | 0 |  |  | základní |  | 0 | 0 | 0 | 0 | 0 | 4 | K | 2 |  |  |  | ROZPOCET | 0 | 0 | 0 | 0 | 0 | 1 | 0 | 4 | 1619484529
| VV |  | Vodovodní řad 2 | [14 empty] | VV | 2 | 1 | True | 0 | ROZPOCET
| VV |  | 1,1 |  | 1.1 | [12 empty] | VV | 2 | 2 | True | 0 | ROZPOCET
| VV |  | Součet |  | 1.1 | [12 empty] | VV | 2 | 4 | True | 1 | ROZPOCET
103 | M | 59217034 | obrubník betonový silniční 1000x150x300mm | m | 1.122 |  | 0 |  |  | základní |  | 0 | 0 | 0 | 0 | 0 | 8 | M | 2 |  |  |  | ROZPOCET | 0 | 0 | 0 | 0 | 0 | 1 | 0 | 4 | 956348610
| VV |  | Vodovodní řad 2 | [14 empty] | VV | 2 | 1 | True | 0 | ROZPOCET
| VV |  | 1,1 |  | 1.1 | [12 empty] | VV | 2 | 2 | True | 0 | ROZPOCET
| VV |  | Součet |  | 1.1 | [12 empty] | VV | 2 | 4 | True | 0 | ROZPOCET
| VV |  | 1,1*1,02 "Přepočtené koeficientem množství |  | 1.122 | [12 empty] | VV | 2 | 2 | True | 1 | ROZPOCET
104 | K | 919121112 | Těsnění spár zálivkou za studena pro komůrky š 10 mm hl 25 mm s těsnicím profilem | m | 70 |  | 0 |  |  | základní |  | 0 | 0.00011 | 0.0077 | 0 | 0 | 4 | K | 2 |  |  |  | ROZPOCET | 0 | 0 | 0 | 0 | 0 | 1 | 0 | 4 | -1021876573
| VV |  | Vodovodní řad 2 | [14 empty] | VV | 2 | 1 | True | 0 | ROZPOCET
| VV |  | zálivka spar živice stávající asfaltové komunikace | [14 empty] | VV | 2 | 1 | True | 0 | ROZPOCET
| VV |  | rýhy | [14 empty] | VV | 2 | 1 | True | 0 | ROZPOCET
| VV |  | 35*2 |  | 70 | [12 empty] | VV | 2 | 2 | True | 0 | ROZPOCET
| VV |  | Součet |  | 70 | [12 empty] | VV | 2 | 4 | True | 1 | ROZPOCET
105 | K | 919735111 | Řezání stávajícího živičného krytu hl do 50 mm | m | 70 |  | 0 |  |  | základní |  | 0 | 0 | 0 | 0 | 0 | 4 | K | 2 |  |  |  | ROZPOCET | 0 | 0 | 0 | 0 | 0 | 1 | 0 | 4 | 2095015714
| VV |  | Vodovodní řad 2 | [14 empty] | VV | 2 | 1 | True | 0 | ROZPOCET
| VV |  | řezání živice stávající asfaltové komunikace | [14 empty] | VV | 2 | 1 | True | 0 | ROZPOCET
| VV |  | rýhy | [14 empty] | VV | 2 | 1 | True | 0 | ROZPOCET
| VV |  | 35*2 |  | 70 | [12 empty] | VV | 2 | 2 | True | 0 | ROZPOCET
| VV |  | Součet |  | 70 | [12 empty] | VV | 2 | 4 | True | 1 | ROZPOCET
106 | K | 919735113 | Řezání stávajícího živičného krytu hl přes 100 do 150 mm | m | 70 |  | 0 |  |  | základní |  | 0 | 0 | 0 | 0 | 0 | 4 | K | 2 |  |  |  | ROZPOCET | 0 | 0 | 0 | 0 | 0 | 1 | 0 | 4 | -1167185096
| VV |  | Vodovodní řad 2 | [14 empty] | VV | 2 | 1 | True | 0 | ROZPOCET
| VV |  | řezání živice stávající asfaltové komunikace | [14 empty] | VV | 2 | 1 | True | 0 | ROZPOCET
| VV |  | rýhy | [14 empty] | VV | 2 | 1 | True | 0 | ROZPOCET
| VV |  | 35*2 |  | 70 | [12 empty] | VV | 2 | 2 | True | 0 | ROZPOCET
| VV |  | Součet |  | 70 | [12 empty] | VV | 2 | 4 | True | 1 | ROZPOCET
107 | K | 979054451 | Očištění vybouraných zámkových dlaždic s původním spárováním z kameniva těženého | m2 | 3 |  | 0 |  |  | základní |  | 0 | 0 | 0 | 0 | 0 | 4 | K | 2 |  |  |  | ROZPOCET | 0 | 0 | 0 | 0 | 0 | 1 | 0 | 4 | 1221922749
| VV |  | Vodovodní řad 2 | [14 empty] | VV | 2 | 1 | True | 0 | ROZPOCET
| VV |  | opětovné zřízení stávající bet. zámkové dlažby - komunikace | [14 empty] | VV | 2 | 1 | True | 0 | ROZPOCET
| VV |  | rýhy | [14 empty] | VV | 2 | 1 | True | 0 | ROZPOCET
| VV |  | 2*1,5 |  | 3 | [12 empty] | VV | 2 | 2 | True | 0 | ROZPOCET
| VV |  | Součet |  | 3 | [12 empty] | VV | 2 | 4 | True | 1 | ROZPOCET
| D | 997 | Přesun sutě |  |  |  | 0 |  |  |  |  | 0 |  | 0 |  | 0 | 1 | D | 1 |  |  |  | ROZPOCET | [6 empty] | 0
108 | K | 997221551 | Vodorovná doprava suti ze sypkých materiálů do 1 km | t | 17.908 |  | 0 |  |  | základní |  | 0 | 0 | 0 | 0 | 0 | 4 | K | 2 |  |  |  | ROZPOCET | 0 | 0 | 0 | 0 | 0 | 1 | 0 | 4 | 1127671657
| VV |  | štěrk | [14 empty] | VV | 2 | 1 | True | 0 | ROZPOCET
| VV |  | 17,908 |  | 17.908 | [12 empty] | VV | 2 | 2 | True | 0 | ROZPOCET
| VV |  | Součet |  | 17.908 | [12 empty] | VV | 2 | 4 | True | 1 | ROZPOCET
109 | K | 997221559 | Příplatek ZKD 1 km u vodorovné dopravy suti ze sypkých materiálů | t | 143.264 |  | 0 |  |  | základní |  | 0 | 0 | 0 | 0 | 0 | 4 | K | 2 |  |  |  | ROZPOCET | 0 | 0 | 0 | 0 | 0 | 1 | 0 | 4 | 939256182
| VV |  | štěrk | [14 empty] | VV | 2 | 1 | True | 0 | ROZPOCET
| VV |  | 17,908 |  | 17.908 | [12 empty] | VV | 2 | 2 | True | 0 | ROZPOCET
| VV |  | Součet |  | 17.908 | [12 empty] | VV | 2 | 4 | True | 0 | ROZPOCET
| VV |  | 17,908*8 "Přepočtené koeficientem množství |  | 143.264 | [12 empty] | VV | 2 | 2 | True | 1 | ROZPOCET
110 | K | 997221561 | Vodorovná doprava suti z kusových materiálů do 1 km | t | 19.604 |  | 0 |  |  | základní |  | 0 | 0 | 0 | 0 | 0 | 4 | K | 2 |  |  |  | ROZPOCET | 0 | 0 | 0 | 0 | 0 | 1 | 0 | 4 | 1507253856
| VV |  | beton | [14 empty] | VV | 2 | 1 | True | 0 | ROZPOCET
| VV |  | 0,885+0,319 |  | 1.204 | [12 empty] | VV | 2 | 2 | True | 0 | ROZPOCET
| VV |  | živice | [14 empty] | VV | 2 | 1 | True | 0 | ROZPOCET
| VV |  | 5,145+11,55 |  | 16.695 | [12 empty] | VV | 2 | 2 | True | 0 | ROZPOCET
| VV |  | směsný odpad | [14 empty] | VV | 2 | 1 | True | 0 | ROZPOCET
| VV |  | 1,705 |  | 1.705 | [12 empty] | VV | 2 | 2 | True | 0 | ROZPOCET
| VV |  | Součet |  | 19.604 | [12 empty] | VV | 2 | 4 | True | 1 | ROZPOCET
111 | K | 997221569 | Příplatek ZKD 1 km u vodorovné dopravy suti z kusových materiálů | t | 156.832 |  | 0 |  |  | základní |  | 0 | 0 | 0 | 0 | 0 | 4 | K | 2 |  |  |  | ROZPOCET | 0 | 0 | 0 | 0 | 0 | 1 | 0 | 4 | 1448430184
| VV |  | beton | [14 empty] | VV | 2 | 1 | True | 0 | ROZPOCET
| VV |  | 0,885+0,319 |  | 1.204 | [12 empty] | VV | 2 | 2 | True | 0 | ROZPOCET
| VV |  | živice | [14 empty] | VV | 2 | 1 | True | 0 | ROZPOCET
| VV |  | 5,145+11,55 |  | 16.695 | [12 empty] | VV | 2 | 2 | True | 0 | ROZPOCET
| VV |  | směsný odpad | [14 empty] | VV | 2 | 1 | True | 0 | ROZPOCET
| VV |  | 1,705 |  | 1.705 | [12 empty] | VV | 2 | 2 | True | 0 | ROZPOCET
| VV |  | Součet |  | 19.604 | [12 empty] | VV | 2 | 4 | True | 0 | ROZPOCET
| VV |  | 19,604*8 "Přepočtené koeficientem množství |  | 156.832 | [12 empty] | VV | 2 | 2 | True | 1 | ROZPOCET
112 | K | 997221611 | Nakládání suti na dopravní prostředky pro vodorovnou dopravu | t | 37.512 |  | 0 |  |  | základní |  | 0 | 0 | 0 | 0 | 0 | 4 | K | 2 |  |  |  | ROZPOCET | 0 | 0 | 0 | 0 | 0 | 1 | 0 | 4 | 792417800
113 | K | 997221861 | Poplatek za uložení stavebního odpadu na recyklační skládce (skládkovné) z prostého betonu pod kódem 17 01 01 | t | 1.204 |  | 0 |  |  | základní |  | 0 | 0 | 0 | 0 | 0 | 4 | K | 2 |  |  |  | ROZPOCET | 0 | 0 | 0 | 0 | 0 | 1 | 0 | 4 | -2052861720
| VV |  | beton | [14 empty] | VV | 2 | 1 | True | 0 | ROZPOCET
| VV |  | 0,885+0,319 |  | 1.204 | [12 empty] | VV | 2 | 2 | True | 0 | ROZPOCET
| VV |  | Součet |  | 1.204 | [12 empty] | VV | 2 | 4 | True | 1 | ROZPOCET
114 | K | 997221873 | Poplatek za uložení stavebního odpadu na recyklační skládce (skládkovné) zeminy a kamení zatříděného do Katalogu odpadů pod kódem 17 05 04 | t | 17.908 |  | 0 |  |  | základní |  | 0 | 0 | 0 | 0 | 0 | 4 | K | 2 |  |  |  | ROZPOCET | 0 | 0 | 0 | 0 | 0 | 1 | 0 | 4 | -195895028
| VV |  | štěrk | [14 empty] | VV | 2 | 1 | True | 0 | ROZPOCET
| VV |  | 17,908 |  | 17.908 | [12 empty] | VV | 2 | 2 | True | 0 | ROZPOCET
| VV |  | Součet |  | 17.908 | [12 empty] | VV | 2 | 4 | True | 1 | ROZPOCET
115 | K | 997221875 | Poplatek za uložení stavebního odpadu na recyklační skládce (skládkovné) asfaltového bez obsahu dehtu zatříděného do Katalogu odpadů pod kódem 17 03 02 | t | 16.695 |  | 0 |  |  | základní |  | 0 | 0 | 0 | 0 | 0 | 4 | K | 2 |  |  |  | ROZPOCET | 0 | 0 | 0 | 0 | 0 | 1 | 0 | 4 | 1741786332
| VV |  | živice | [14 empty] | VV | 2 | 1 | True | 0 | ROZPOCET
| VV |  | 5,145+11,55 |  | 16.695 | [12 empty] | VV | 2 | 2 | True | 0 | ROZPOCET
| VV |  | Součet |  | 16.695 | [12 empty] | VV | 2 | 4 | True | 1 | ROZPOCET
116 | K | 997013631 | Poplatek za uložení na skládce (skládkovné) stavebního odpadu směsného kód odpadu 17 09 04 | t | 1.705 |  | 0 |  |  | základní |  | 0 | 0 | 0 | 0 | 0 | 4 | K | 2 |  |  |  | ROZPOCET | 0 | 0 | 0 | 0 | 0 | 1 | 0 | 4 | -885000758
| VV |  | směsný odpad | [14 empty] | VV | 2 | 1 | True | 0 | ROZPOCET
| VV |  | 1,705 |  | 1.705 | [12 empty] | VV | 2 | 2 | True | 0 | ROZPOCET
| VV |  | Součet |  | 1.705 | [12 empty] | VV | 2 | 4 | True | 1 | ROZPOCET
| D | 998 | Přesun hmot |  |  |  | 0 |  |  |  |  | 0 |  | 0 |  | 0 | 1 | D | 1 |  |  |  | ROZPOCET | [6 empty] | 0
117 | K | 998225111 | Přesun hmot pro pozemní komunikace s krytem z kamene, monolitickým betonovým nebo živičným | t | 43.639 |  | 0 |  |  | základní |  | 0 | 0 | 0 | 0 | 0 | 4 | K | 2 |  |  |  | ROZPOCET | 0 | 0 | 0 | 0 | 0 | 1 | 0 | 4 | -463195303
118 | K | 998276101 | Přesun hmot pro trubní vedení z trub z plastických hmot otevřený výkop | t | 2.309 |  | 0 |  |  | základní |  | 0 | 0 | 0 | 0 | 0 | 4 | K | 2 |  |  |  | ROZPOCET | 0 | 0 | 0 | 0 | 0 | 1 | 0 | 4 | -896692979
| D | M | Práce a dodávky M |  |  |  | 0 |  |  |  |  | 0 |  | 0.0003663 |  | 0 | 3 | D | 0 |  |  |  | ROZPOCET | [6 empty] | 0
| D | 46-M | Zemní práce při extr.mont.pracích |  |  |  | 0 |  |  |  |  | 0 |  | 0.0003663 |  | 0 | 3 | D | 1 |  |  |  | ROZPOCET | [6 empty] | 0
119 | K | 460010025 | Vytyčení trasy inženýrských sítí v zastavěném prostoru | km | 0.037 |  | 0 |  |  | základní |  | 0 | 0.0099 | 0.0003663 | 0 | 0 | 64 | K | 2 |  |  |  | ROZPOCET | 0 | 0 | 0 | 0 | 0 | 1 | 0 | 64 | -105344750
| VV |  | Vodovodní řad 2 | [14 empty] | VV | 2 | 1 | True | 0 | ROZPOCET
| VV |  | 0,037 |  | 0.037 | [12 empty] | VV | 2 | 2 | True | 0 | ROZPOCET
| VV |  | Součet |  | 0.037 | [12 empty] | VV | 2 | 4 | True | 1 | ROZPOCET

## SO 03 - Vodovodní řad 3
{034d934b-aa79-4055-a931-7f5bd3d68951}
2
| KRYCÍ LIST SOUPISU PRACÍ | [7 empty] | v --- níže se nacházejí doplnkové a pomocné údaje k sestavám --- v | [8 empty] | False
Stavba:
SOKOLOV, UL. SOKOLOVSKÁ - VÝMĚNA VODOVODU U ÚČKA
Objekt:
SO 03 - Vodovodní řad 3
| KSO: |  |  |  |  | CC-CZ:
| Místo: |  |  |  |  | Datum: | 17. 3. 2022
| Zadavatel: |  |  |  |  | IČ:
DIČ:
| Uchazeč: |  |  |  |  | IČ: | Vyplň údaj
|  | Vyplň údaj |  |  |  | DIČ: | Vyplň údaj
| Projektant: |  |  |  |  | IČ:
DIČ:
| Zpracovatel: |  |  |  |  | IČ:
DIČ:
Poznámka:
| Cena bez DPH | [5 empty] | 0
|  |  | Základ daně |  |  | Sazba daně | Výše daně
| DPH | základní | 0 |  |  | 21% | 0
|  | snížená | 0 |  |  | 15% | 0
|  | zákl. přenesená | 0 |  |  | 21% | 0
|  | sníž. přenesená | 0 |  |  | 15% | 0
|  | nulová | 0 |  |  | 0% | 0
| Cena s DPH |  |  | v | CZK |  | 0
| Projektant |  |  | Zpracovatel
| Datum a podpis: |  | Razítko | Datum a podpis: |  |  | Razítko
| Objednavatel |  |  | Uchazeč
| Datum a podpis: |  | Razítko | Datum a podpis: |  |  | Razítko
REKAPITULACE ČLENĚNÍ SOUPISU PRACÍ
Stavba:
SOKOLOV, UL. SOKOLOVSKÁ - VÝMĚNA VODOVODU U ÚČKA
Objekt:
SO 03 - Vodovodní řad 3
Místo: | [5 empty] | Datum: | 17. 3. 2022
Zadavatel: | [5 empty] | Projektant:
Uchazeč: |  |  | Vyplň údaj |  |  | Zpracovatel:
Kód dílu - Popis | [6 empty] | Cena celkem [CZK]
Náklady ze soupisu prací | [6 empty] | 0 | [11 empty] | -1
| HSV - Práce a dodávky HSV | [5 empty] | 0
| 1 - Zemní práce | [5 empty] | 0
| 4 - Vodorovné konstrukce | [5 empty] | 0
| 5 - Komunikace pozemní | [5 empty] | 0
| 8 - Trubní vedení | [5 empty] | 0
| 9 - Ostatní konstrukce a práce, bourání | [5 empty] | 0
| 997 - Přesun sutě | [5 empty] | 0
| 998 - Přesun hmot | [5 empty] | 0
| M - Práce a dodávky M | [5 empty] | 0
| 46-M - Zemní práce při extr.mont.pracích | [5 empty] | 0
SOUPIS PRACÍ
Stavba:
SOKOLOV, UL. SOKOLOVSKÁ - VÝMĚNA VODOVODU U ÚČKA
Objekt:
SO 03 - Vodovodní řad 3
Místo: | [5 empty] | Datum: | 17. 3. 2022
Zadavatel: | [5 empty] | Projektant:
Uchazeč: |  |  | Vyplň údaj |  |  | Zpracovatel:
PČ | Typ | Kód | Popis | MJ | Množství | J.cena [CZK] | Cena celkem [CZK] | Cenová soustava |  | DPH | J. Nh [h] | Nh celkem [h] | J. hmotnost [t] | Hmotnost celkem [t] | J. suť [t] | Suť Celkem [t]
Náklady soupisu celkem | [6 empty] | 0 |  |  |  |  | 0 |  | 234.3757 |  | 56.0906 |  | D | -1 | [10 empty] | 0
| D | HSV | Práce a dodávky HSV |  |  |  | 0 |  |  |  |  | 0 |  | 234.3744 |  | 56.0906 | 1 | D | 0 |  |  |  | ROZPOCET | [6 empty] | 0
| D | 1 | Zemní práce |  |  |  | 0 |  |  |  |  | 0 |  | 231.7068 |  | 53.756 | 1 | D | 1 |  |  |  | ROZPOCET | [6 empty] | 0
1 | K | 111111101 | Odstranění travin v rovině nebo ve svahu do 1:5 ručně | m2 | 35.5 |  | 0 |  |  | základní |  | 0 | 0 | 0 | 0 | 0 | 4 | K | 2 |  |  |  | ROZPOCET | 0 | 0 | 0 | 0 | 0 | 1 | 0 | 4 | 390476300
| VV |  | Vodovodní řad 3 | [14 empty] | VV | 2 | 1 | True | 0 | ROZPOCET
| VV |  | 7+12,5+7+9 |  | 35.5 | [12 empty] | VV | 2 | 2 | True | 0 | ROZPOCET
| VV |  | Součet |  | 35.5 | [12 empty] | VV | 2 | 4 | True | 1 | ROZPOCET
2 | K | 113106144 | Rozebrání dlažeb ze zámkových dlaždic komunikací pro pěší strojně pl přes 50 m2 | m2 | 82.5 |  | 0 |  |  | základní |  | 0 | 0 | 0 | 0.26 | 21.45 | 4 | K | 2 |  |  |  | ROZPOCET | 0 | 0 | 0 | 0 | 0 | 1 | 0 | 4 | -686743846
| VV |  | Vodovodní řad 3 | [14 empty] | VV | 2 | 1 | True | 0 | ROZPOCET
| VV |  | rozebrání stávající bet. zámkové dlažby | [14 empty] | VV | 2 | 1 | True | 0 | ROZPOCET
| VV |  | rýhy | [14 empty] | VV | 2 | 1 | True | 0 | ROZPOCET
| VV |  | 55*1,5 |  | 82.5 | [12 empty] | VV | 2 | 2 | True | 0 | ROZPOCET
| VV |  | Součet |  | 82.5 | [12 empty] | VV | 2 | 4 | True | 1 | ROZPOCET
3 | K | 113107162 | Odstranění podkladu z kameniva drceného tl přes 100 do 200 mm strojně pl přes 50 do 200 m2 | m2 | 60.5 |  | 0 |  |  | základní |  | 0 | 0 | 0 | 0.29 | 17.545 | 4 | K | 2 |  |  |  | ROZPOCET | 0 | 0 | 0 | 0 | 0 | 1 | 0 | 4 | 872557035
| VV |  | Vodovodní řad 3 | [14 empty] | VV | 2 | 1 | True | 0 | ROZPOCET
| VV |  | rýhy | [14 empty] | VV | 2 | 1 | True | 0 | ROZPOCET
| VV |  | odstranění štěrkových podkladních vrstev stávající bet. zámkové dlažby - chodník | [14 empty] | VV | 2 | 1 | True | 0 | ROZPOCET
| VV |  | 55*1,1 |  | 60.5 | [12 empty] | VV | 2 | 2 | True | 0 | ROZPOCET
| VV |  | Součet |  | 60.5 | [12 empty] | VV | 2 | 4 | True | 1 | ROZPOCET
4 | K | 113107323 | Odstranění podkladu z kameniva drceného tl přes 200 do 300 mm strojně pl do 50 m2 | m2 | 5.5 |  | 0 |  |  | základní |  | 0 | 0 | 0 | 0.44 | 2.42 | 4 | K | 2 |  |  |  | ROZPOCET | 0 | 0 | 0 | 0 | 0 | 1 | 0 | 4 | 481171602
| VV |  | Vodovodní řad 3 | [14 empty] | VV | 2 | 1 | True | 0 | ROZPOCET
| VV |  | rýhy | [14 empty] | VV | 2 | 1 | True | 0 | ROZPOCET
| VV |  | odstranění štěrkových podkladních vrstev stávající asfaltové komunikace | [14 empty] | VV | 2 | 1 | True | 0 | ROZPOCET
| VV |  | 5*1,1 |  | 5.5 | [12 empty] | VV | 2 | 2 | True | 0 | ROZPOCET
| VV |  | Součet |  | 5.5 | [12 empty] | VV | 2 | 4 | True | 1 | ROZPOCET
5 | K | 113107341 | Odstranění podkladu živičného tl 50 mm strojně pl do 50 m2 | m2 | 7.5 |  | 0 |  |  | základní |  | 0 | 0 | 0 | 0.098 | 0.735 | 4 | K | 2 |  |  |  | ROZPOCET | 0 | 0 | 0 | 0 | 0 | 1 | 0 | 4 | -307357059
| VV |  | Vodovodní řad 3 | [14 empty] | VV | 2 | 1 | True | 0 | ROZPOCET
| VV |  | odstranění živičných vrstev stávající asfaltové komunikace | [14 empty] | VV | 2 | 1 | True | 0 | ROZPOCET
| VV |  | rýhy | [14 empty] | VV | 2 | 1 | True | 0 | ROZPOCET
| VV |  | 5*1,5 |  | 7.5 | [12 empty] | VV | 2 | 2 | True | 0 | ROZPOCET
| VV |  | Součet |  | 7.5 | [12 empty] | VV | 2 | 4 | True | 1 | ROZPOCET
6 | K | 113107342 | Odstranění podkladu živičného tl přes 50 do 100 mm strojně pl do 50 m2 | m2 | 7.5 |  | 0 |  |  | základní |  | 0 | 0 | 0 | 0.22 | 1.65 | 4 | K | 2 |  |  |  | ROZPOCET | 0 | 0 | 0 | 0 | 0 | 1 | 0 | 4 | 616377232
| VV |  | Vodovodní řad 3 | [14 empty] | VV | 2 | 1 | True | 0 | ROZPOCET
| VV |  | odstranění živičných vrstev stávající asfaltové komunikace | [14 empty] | VV | 2 | 1 | True | 0 | ROZPOCET
| VV |  | rýhy | [14 empty] | VV | 2 | 1 | True | 0 | ROZPOCET
| VV |  | 5*1,5 |  | 7.5 | [12 empty] | VV | 2 | 2 | True | 0 | ROZPOCET
| VV |  | Součet |  | 7.5 | [12 empty] | VV | 2 | 4 | True | 1 | ROZPOCET
7 | K | 113201111 | Vytrhání obrub chodníkových ležatých | m | 41.9 |  | 0 |  |  | základní |  | 0 | 0 | 0 | 0.23 | 9.637 | 4 | K | 2 |  |  |  | ROZPOCET | 0 | 0 | 0 | 0 | 0 | 1 | 0 | 4 | 2035003135
| VV |  | Vodovodní řad 3 | [14 empty] | VV | 2 | 1 | True | 0 | ROZPOCET
| VV |  | 14+3+4+11+(9*1,1) |  | 41.9 | [12 empty] | VV | 2 | 2 | True | 0 | ROZPOCET
| VV |  | Součet |  | 41.9 | [12 empty] | VV | 2 | 4 | True | 1 | ROZPOCET
8 | K | 113201112 | Vytrhání obrub silničních ležatých | m | 1.1 |  | 0 |  |  | základní |  | 0 | 0 | 0 | 0.29 | 0.319 | 4 | K | 2 |  |  |  | ROZPOCET | 0 | 0 | 0 | 0 | 0 | 1 | 0 | 4 | 1259951208
| VV |  | Vodovodní řad 3 | [14 empty] | VV | 2 | 1 | True | 0 | ROZPOCET
| VV |  | 1,1 |  | 1.1 | [12 empty] | VV | 2 | 2 | True | 0 | ROZPOCET
| VV |  | Součet |  | 1.1 | [12 empty] | VV | 2 | 4 | True | 1 | ROZPOCET
9 | K | 115101201 | Čerpání vody na dopravní výšku do 10 m průměrný přítok do 500 l/min | hod | 160 |  | 0 |  |  | základní |  | 0 | 3e-05 | 0.0048 | 0 | 0 | 4 | K | 2 |  |  |  | ROZPOCET | 0 | 0 | 0 | 0 | 0 | 1 | 0 | 4 | 460641740
10 | K | 115101301 | Pohotovost čerpací soupravy pro dopravní výšku do 10 m přítok do 500 l/min | den | 20 |  | 0 |  |  | základní |  | 0 | 0 | 0 | 0 | 0 | 4 | K | 2 |  |  |  | ROZPOCET | 0 | 0 | 0 | 0 | 0 | 1 | 0 | 4 | -1830142306
11 | K | 119001401 | Dočasné zajištění potrubí ocelového nebo litinového DN do 200 mm | m | 9 |  | 0 |  |  | základní |  | 0 | 0.00868 | 0.07812 | 0 | 0 | 4 | K | 2 |  |  |  | ROZPOCET | 0 | 0 | 0 | 0 | 0 | 1 | 0 | 4 | -772883718
| VV |  | Vodovodní řad 3 | [14 empty] | VV | 2 | 1 | True | 0 | ROZPOCET
| VV |  | křížení plynovodu | [14 empty] | VV | 2 | 1 | True | 0 | ROZPOCET
| VV |  | 5*1,5 |  | 7.5 | [12 empty] | VV | 2 | 2 | True | 0 | ROZPOCET
| VV |  | křížení vodovodu | [14 empty] | VV | 2 | 1 | True | 0 | ROZPOCET
| VV |  | 1*1,5 |  | 1.5 | [12 empty] | VV | 2 | 2 | True | 0 | ROZPOCET
| VV |  | Součet |  | 9 | [12 empty] | VV | 2 | 4 | True | 1 | ROZPOCET
12 | K | 119001405 | Dočasné zajištění potrubí z PE DN do 200 mm | m | 7.5 |  | 0 |  |  | základní |  | 0 | 0.0369 | 0.27675 | 0 | 0 | 4 | K | 2 |  |  |  | ROZPOCET | 0 | 0 | 0 | 0 | 0 | 1 | 0 | 4 | -463134305
| VV |  | Vodovodní řad 3 | [14 empty] | VV | 2 | 1 | True | 0 | ROZPOCET
| VV |  | křížení plynovodu | [14 empty] | VV | 2 | 1 | True | 0 | ROZPOCET
| VV |  | 5*1,5 |  | 7.5 | [12 empty] | VV | 2 | 2 | True | 0 | ROZPOCET
| VV |  | Součet |  | 7.5 | [12 empty] | VV | 2 | 4 | True | 1 | ROZPOCET
13 | K | 119001411 | Dočasné zajištění potrubí betonového, ŽB nebo kameninového DN do 200 mm | m | 6 |  | 0 |  |  | základní |  | 0 | 0.01068 | 0.06408 | 0 | 0 | 4 | K | 2 |  |  |  | ROZPOCET | 0 | 0 | 0 | 0 | 0 | 1 | 0 | 4 | 1158312901
| VV |  | Vodovodní řad 3 | [14 empty] | VV | 2 | 1 | True | 0 | ROZPOCET
| VV |  | křížení kanalizace | [14 empty] | VV | 2 | 1 | True | 0 | ROZPOCET
| VV |  | 4*1,5 |  | 6 | [12 empty] | VV | 2 | 2 | True | 0 | ROZPOCET
| VV |  | Součet |  | 6 | [12 empty] | VV | 2 | 4 | True | 1 | ROZPOCET
14 | K | 119001422 | Dočasné zajištění kabelů a kabelových tratí z 6 volně ložených kabelů | m | 1.5 |  | 0 |  |  | základní |  | 0 | 0.06053 | 0.090795 | 0 | 0 | 4 | K | 2 |  |  |  | ROZPOCET | 0 | 0 | 0 | 0 | 0 | 1 | 0 | 4 | 1076345136
| VV |  | Vodovodní řad 3 | [14 empty] | VV | 2 | 1 | True | 0 | ROZPOCET
| VV |  | křížení kabelů | [14 empty] | VV | 2 | 1 | True | 0 | ROZPOCET
| VV |  | 1*1,5 |  | 1.5 | [12 empty] | VV | 2 | 2 | True | 0 | ROZPOCET
| VV |  | Součet |  | 1.5 | [12 empty] | VV | 2 | 4 | True | 1 | ROZPOCET
15 | K | 11996141R | Dočasné zajištění potrubí betonového, ŽB nebo kameninového DN přes 500 mm | m | 6 |  | 0 |  |  | základní |  | 0 | 0.01269 | 0.07614 | 0 | 0 | 4 | K | 2 |  |  |  | ROZPOCET | 0 | 0 | 0 | 0 | 0 | 1 | 0 | 4 | -1203329715
| VV |  | Vodovodní řad 3 | [14 empty] | VV | 2 | 1 | True | 0 | ROZPOCET
| VV |  | křížení kolektoru | [14 empty] | VV | 2 | 1 | True | 0 | ROZPOCET
| VV |  | 4*1,5 |  | 6 | [12 empty] | VV | 2 | 2 | True | 0 | ROZPOCET
| VV |  | Součet |  | 6 | [12 empty] | VV | 2 | 4 | True | 1 | ROZPOCET
16 | K | 121151113 | Sejmutí ornice plochy do 500 m2 tl vrstvy do 200 mm strojně | m2 | 78.1 |  | 0 |  |  | základní |  | 0 | 0 | 0 | 0 | 0 | 4 | K | 2 |  |  |  | ROZPOCET | 0 | 0 | 0 | 0 | 0 | 1 | 0 | 4 | 330104515
| VV |  | Vodovodní řad 3 | [14 empty] | VV | 2 | 1 | True | 0 | ROZPOCET
| VV |  | 71*1,1 |  | 78.1 | [12 empty] | VV | 2 | 2 | True | 0 | ROZPOCET
| VV |  | Součet |  | 78.1 | [12 empty] | VV | 2 | 4 | True | 1 | ROZPOCET
17 | K | 132254204 | Hloubení zapažených rýh š do 2000 mm v hornině třídy těžitelnosti I skupiny 3 objem do 500 m3 | m3 | 184.069 |  | 0 |  |  | základní |  | 0 | 0 | 0 | 0 | 0 | 4 | K | 2 |  |  |  | ROZPOCET | 0 | 0 | 0 | 0 | 0 | 1 | 0 | 4 | 912565401
| VV |  | Vodovodní řad 3 | [14 empty] | VV | 2 | 1 | True | 0 | ROZPOCET
| VV |  | rýhy - průměrná hloubka výkopu 2,05 m | [14 empty] | VV | 2 | 1 | True | 0 | ROZPOCET
| VV |  | tl. skladby, rostlý terén 0,2 m, stávající živič. komunikace 0,42 m, chodník zámk. dlažba 0,24 m | [14 empty] | VV | 2 | 1 | True | 0 | ROZPOCET
| VV |  | 70 % objemu tř. 3 | [14 empty] | VV | 2 | 1 | True | 0 | ROZPOCET
| VV |  | rostlý terén - tl. 0,2 m | [14 empty] | VV | 2 | 1 | True | 0 | ROZPOCET
| VV |  | 71*(2,05-0,2)*1,1*0,7 |  | 101.1395 | [12 empty] | VV | 2 | 2 | True | 0 | ROZPOCET
| VV |  | živičná komunikace - tl. 0,42 m | [14 empty] | VV | 2 | 1 | True | 0 | ROZPOCET
| VV |  | 5*(2,05-0,42)*1,1*0,7 |  | 6.2755 | [12 empty] | VV | 2 | 2 | True | 0 | ROZPOCET
| VV |  | chodník zámk. dlažba - tl. 0,24 m | [14 empty] | VV | 2 | 1 | True | 0 | ROZPOCET
| VV |  | 55*(2,05-0,24)*1,1*0,7 |  | 76.6535 | [12 empty] | VV | 2 | 2 | True | 0 | ROZPOCET
| VV |  | Součet |  | 184.0685 | [12 empty] | VV | 2 | 4 | True | 1 | ROZPOCET
18 | K | 132354204 | Hloubení zapažených rýh š do 2000 mm v hornině třídy těžitelnosti II skupiny 4 objem do 500 m3 | m3 | 78.887 |  | 0 |  |  | základní |  | 0 | 0 | 0 | 0 | 0 | 4 | K | 2 |  |  |  | ROZPOCET | 0 | 0 | 0 | 0 | 0 | 1 | 0 | 4 | 1457815396
| VV |  | Vodovodní řad 3 | [14 empty] | VV | 2 | 1 | True | 0 | ROZPOCET
| VV |  | rýhy - průměrná hloubka výkopu 2,05 m | [14 empty] | VV | 2 | 1 | True | 0 | ROZPOCET
| VV |  | tl. skladby, rostlý terén 0,2 m, stávající živič. komunikace 0,42 m, chodník zámk. dlažba 0,24 m | [14 empty] | VV | 2 | 1 | True | 0 | ROZPOCET
| VV |  | 30 % objemu tř. 4 | [14 empty] | VV | 2 | 1 | True | 0 | ROZPOCET
| VV |  | rostlý terén - tl. 0,2 m | [14 empty] | VV | 2 | 1 | True | 0 | ROZPOCET
| VV |  | 71*(2,05-0,2)*1,1*0,3 |  | 43.3455 | [12 empty] | VV | 2 | 2 | True | 0 | ROZPOCET
| VV |  | živičná komunikace - tl. 0,42 m | [14 empty] | VV | 2 | 1 | True | 0 | ROZPOCET
| VV |  | 5*(2,05-0,42)*1,1*0,3 |  | 2.6895 | [12 empty] | VV | 2 | 2 | True | 0 | ROZPOCET
| VV |  | chodník zámk. dlažba - tl. 0,24 m | [14 empty] | VV | 2 | 1 | True | 0 | ROZPOCET
| VV |  | 55*(2,05-0,24)*1,1*0,3 |  | 32.8515 | [12 empty] | VV | 2 | 2 | True | 0 | ROZPOCET
| VV |  | Součet |  | 78.8865 | [12 empty] | VV | 2 | 4 | True | 1 | ROZPOCET
19 | K | 139001101 | Příplatek za ztížení vykopávky v blízkosti podzemního vedení | m3 | 52.591 |  | 0 |  |  | základní |  | 0 | 0 | 0 | 0 | 0 | 4 | K | 2 |  |  |  | ROZPOCET | 0 | 0 | 0 | 0 | 0 | 1 | 0 | 4 | -231692506
| VV |  | (184,069+78,887)*0,2 |  | 52.5912 | [12 empty] | VV | 2 | 2 | True | 0 | ROZPOCET
| VV |  | Součet |  | 52.5912 | [12 empty] | VV | 2 | 4 | True | 1 | ROZPOCET
20 | K | 151101102 | Zřízení příložného pažení a rozepření stěn rýh hl přes 2 do 4 m | m2 | 537.1 |  | 0 |  |  | základní |  | 0 | 0.00085 | 0.45653 | 0 | 0 | 4 | K | 2 |  |  |  | ROZPOCET | 0 | 0 | 0 | 0 | 0 | 1 | 0 | 4 | 450259075
| VV |  | Vodovodní řad 3 | [14 empty] | VV | 2 | 1 | True | 0 | ROZPOCET
| VV |  | rýhy | [14 empty] | VV | 2 | 1 | True | 0 | ROZPOCET
| VV |  | 131*2,05*2 |  | 537.1 | [12 empty] | VV | 2 | 2 | True | 0 | ROZPOCET
| VV |  | Součet |  | 537.1 | [12 empty] | VV | 2 | 4 | True | 1 | ROZPOCET
21 | K | 151101112 | Odstranění příložného pažení a rozepření stěn rýh hl přes 2 do 4 m | m2 | 537.1 |  | 0 |  |  | základní |  | 0 | 0 | 0 | 0 | 0 | 4 | K | 2 |  |  |  | ROZPOCET | 0 | 0 | 0 | 0 | 0 | 1 | 0 | 4 | -1531927170
| VV |  | Vodovodní řad 3 | [14 empty] | VV | 2 | 1 | True | 0 | ROZPOCET
| VV |  | rýhy | [14 empty] | VV | 2 | 1 | True | 0 | ROZPOCET
| VV |  | 131*2,05*2 |  | 537.1 | [12 empty] | VV | 2 | 2 | True | 0 | ROZPOCET
| VV |  | Součet |  | 537.1 | [12 empty] | VV | 2 | 4 | True | 1 | ROZPOCET
22 | K | 162351103 | Vodorovné přemístění přes 50 do 500 m výkopku/sypaniny z horniny třídy těžitelnosti I skupiny 1 až 3 | m3 | 133.622 |  | 0 |  |  | základní |  | 0 | 0 | 0 | 0 | 0 | 4 | K | 2 |  |  |  | ROZPOCET | 0 | 0 | 0 | 0 | 0 | 1 | 0 | 4 | 1652952654
| VV |  | Vodovodní řad 3 | [14 empty] | VV | 2 | 1 | True | 0 | ROZPOCET
| VV |  | přemístění zeminy z mezideponie pro zásyp | [14 empty] | VV | 2 | 1 | True | 0 | ROZPOCET
| VV |  | 190,889*0,7 |  | 133.6223 | [12 empty] | VV | 2 | 2 | True | 0 | ROZPOCET
| VV |  | Součet |  | 133.6223 | [12 empty] | VV | 2 | 4 | True | 1 | ROZPOCET
23 | K | 162351123 | Vodorovné přemístění přes 50 do 500 m výkopku/sypaniny z hornin třídy těžitelnosti II skupiny 4 a 5 | m3 | 57.267 |  | 0 |  |  | základní |  | 0 | 0 | 0 | 0 | 0 | 4 | K | 2 |  |  |  | ROZPOCET | 0 | 0 | 0 | 0 | 0 | 1 | 0 | 4 | -2089490107
| VV |  | Vodovodní řad 3 | [14 empty] | VV | 2 | 1 | True | 0 | ROZPOCET
| VV |  | přemístění zeminy z mezideponie pro zásyp | [14 empty] | VV | 2 | 1 | True | 0 | ROZPOCET
| VV |  | 190,889*0,3 |  | 57.2667 | [12 empty] | VV | 2 | 2 | True | 0 | ROZPOCET
| VV |  | Součet |  | 57.2667 | [12 empty] | VV | 2 | 4 | True | 1 | ROZPOCET
24 | K | 162751117 | Vodorovné přemístění přes 9 000 do 10000 m výkopku/sypaniny z horniny třídy těžitelnosti I skupiny 1 až 3 | m3 | 90.179 |  | 0 |  |  | základní |  | 0 | 0 | 0 | 0 | 0 | 4 | K | 2 |  |  |  | ROZPOCET | 0 | 0 | 0 | 0 | 0 | 1 | 0 | 4 | 75990245
| VV |  | Vodovodní řad 3 | [14 empty] | VV | 2 | 1 | True | 0 | ROZPOCET
| VV |  | odvezení přebytečného výkopku na skládku - kubatura obsypu, lože a ostatní | [14 empty] | VV | 2 | 1 | True | 0 | ROZPOCET
| VV |  | lože | [14 empty] | VV | 2 | 1 | True | 0 | ROZPOCET
| VV |  | 14,41*0,7 |  | 10.087 | [12 empty] | VV | 2 | 2 | True | 0 | ROZPOCET
| VV |  | obsyp | [14 empty] | VV | 2 | 1 | True | 0 | ROZPOCET
| VV |  | 56,199*0,7 |  | 39.3393 | [12 empty] | VV | 2 | 2 | True | 0 | ROZPOCET
| VV |  | podkladní bloky | [14 empty] | VV | 2 | 1 | True | 0 | ROZPOCET
| VV |  | 1,458*0,7 |  | 1.0206 | [12 empty] | VV | 2 | 2 | True | 0 | ROZPOCET
| VV |  | výměna zeminy - úsek stávající a budoucí komunikace - 43 m | [14 empty] | VV | 2 | 1 | True | 0 | ROZPOCET
| VV |  | 43*1,1*1,2*0,7 |  | 39.732 | [12 empty] | VV | 2 | 2 | True | 0 | ROZPOCET
| VV |  | Součet |  | 90.1789 | [12 empty] | VV | 2 | 4 | True | 1 | ROZPOCET
25 | K | 162751137 | Vodorovné přemístění přes 9 000 do 10000 m výkopku/sypaniny z horniny třídy těžitelnosti II skupiny 4 a 5 | m3 | 38.648 |  | 0 |  |  | základní |  | 0 | 0 | 0 | 0 | 0 | 4 | K | 2 |  |  |  | ROZPOCET | 0 | 0 | 0 | 0 | 0 | 1 | 0 | 4 | 1866393108
| VV |  | Vodovodní řad 3 | [14 empty] | VV | 2 | 1 | True | 0 | ROZPOCET
| VV |  | odvezení přebytečného výkopku na skládku - kubatura obsypu, lože a ostatní | [14 empty] | VV | 2 | 1 | True | 0 | ROZPOCET
| VV |  | lože | [14 empty] | VV | 2 | 1 | True | 0 | ROZPOCET
| VV |  | 14,41*0,3 |  | 4.323 | [12 empty] | VV | 2 | 2 | True | 0 | ROZPOCET
| VV |  | obsyp | [14 empty] | VV | 2 | 1 | True | 0 | ROZPOCET
| VV |  | 56,199*0,3 |  | 16.8597 | [12 empty] | VV | 2 | 2 | True | 0 | ROZPOCET
| VV |  | podkladní bloky | [14 empty] | VV | 2 | 1 | True | 0 | ROZPOCET
| VV |  | 1,458*0,3 |  | 0.4374 | [12 empty] | VV | 2 | 2 | True | 0 | ROZPOCET
| VV |  | výměna zeminy - úsek stávající a budoucí komunikace - 43 m | [14 empty] | VV | 2 | 1 | True | 0 | ROZPOCET
| VV |  | 43*1,1*1,2*0,3 |  | 17.028 | [12 empty] | VV | 2 | 2 | True | 0 | ROZPOCET
| VV |  | Součet |  | 38.6481 | [12 empty] | VV | 2 | 4 | True | 1 | ROZPOCET
26 | K | 167151101 | Nakládání výkopku z hornin třídy těžitelnosti I skupiny 1 až 3 do 100 m3 | m3 | 133.622 |  | 0 |  |  | základní |  | 0 | 0 | 0 | 0 | 0 | 4 | K | 2 |  |  |  | ROZPOCET | 0 | 0 | 0 | 0 | 0 | 1 | 0 | 4 | -971740426
| VV |  | Vodovodní řad 3 | [14 empty] | VV | 2 | 1 | True | 0 | ROZPOCET
| VV |  | výkopek celkem | [14 empty] | VV | 2 | 1 | True | 0 | ROZPOCET
| VV |  | (184,069+78,887)*0,7 |  | 184.0692 | [12 empty] | VV | 2 | 2 | True | 0 | ROZPOCET
| VV |  | lože | [14 empty] | VV | 2 | 1 | True | 0 | ROZPOCET
| VV |  | -14,41*0,7 |  | -10.087 | [12 empty] | VV | 2 | 2 | True | 0 | ROZPOCET
| VV |  | obsyp | [14 empty] | VV | 2 | 1 | True | 0 | ROZPOCET
| VV |  | -56,199*0,7 |  | -39.3393 | [12 empty] | VV | 2 | 2 | True | 0 | ROZPOCET
| VV |  | podkladní bloky | [14 empty] | VV | 2 | 1 | True | 0 | ROZPOCET
| VV |  | -1,458*0,7 |  | -1.0206 | [12 empty] | VV | 2 | 2 | True | 0 | ROZPOCET
| VV |  | Součet |  | 133.6223 | [12 empty] | VV | 2 | 4 | True | 1 | ROZPOCET
27 | K | 167151102 | Nakládání výkopku z hornin třídy těžitelnosti II skupiny 4 a 5 do 100 m3 | m3 | 57.267 |  | 0 |  |  | základní |  | 0 | 0 | 0 | 0 | 0 | 4 | K | 2 |  |  |  | ROZPOCET | 0 | 0 | 0 | 0 | 0 | 1 | 0 | 4 | 1186210414
| VV |  | Vodovodní řad 3 | [14 empty] | VV | 2 | 1 | True | 0 | ROZPOCET
| VV |  | výkopek celkem | [14 empty] | VV | 2 | 1 | True | 0 | ROZPOCET
| VV |  | (184,069+78,887)*0,3 |  | 78.8868 | [12 empty] | VV | 2 | 2 | True | 0 | ROZPOCET
| VV |  | lože | [14 empty] | VV | 2 | 1 | True | 0 | ROZPOCET
| VV |  | -14,41*0,3 |  | -4.323 | [12 empty] | VV | 2 | 2 | True | 0 | ROZPOCET
| VV |  | obsyp | [14 empty] | VV | 2 | 1 | True | 0 | ROZPOCET
| VV |  | -56,199*0,3 |  | -16.8597 | [12 empty] | VV | 2 | 2 | True | 0 | ROZPOCET
| VV |  | podkladní bloky | [14 empty] | VV | 2 | 1 | True | 0 | ROZPOCET
| VV |  | -1,458*0,3 |  | -0.4374 | [12 empty] | VV | 2 | 2 | True | 0 | ROZPOCET
| VV |  | Součet |  | 57.2667 | [12 empty] | VV | 2 | 4 | True | 1 | ROZPOCET
28 | K | 171201231 | Poplatek za uložení zeminy a kamení na recyklační skládce (skládkovné) kód odpadu 17 05 04 | t | 227.251 |  | 0 |  |  | základní |  | 0 | 0 | 0 | 0 | 0 | 4 | K | 2 |  |  |  | ROZPOCET | 0 | 0 | 0 | 0 | 0 | 1 | 0 | 4 | 1446968706
| VV |  | (90,179+38,648)*1,68*1,05 |  | 227.2508 | [12 empty] | VV | 2 | 2 | True | 0 | ROZPOCET
| VV |  | Součet |  | 227.2508 | [12 empty] | VV | 2 | 4 | True | 1 | ROZPOCET
29 | K | 171251201 | Uložení sypaniny na skládky nebo meziskládky | m3 | 128.827 |  | 0 |  |  | základní |  | 0 | 0 | 0 | 0 | 0 | 4 | K | 2 |  |  |  | ROZPOCET | 0 | 0 | 0 | 0 | 0 | 1 | 0 | 4 | 145217722
| VV |  | 90,179+38,648 |  | 128.827 | [12 empty] | VV | 2 | 2 | True | 0 | ROZPOCET
| VV |  | Součet |  | 128.827 | [12 empty] | VV | 2 | 4 | True | 1 | ROZPOCET
30 | K | 174151101 | Zásyp jam, šachet rýh nebo kolem objektů sypaninou se zhutněním | m3 | 190.889 |  | 0 |  |  | základní |  | 0 | 0 | 0 | 0 | 0 | 4 | K | 2 |  |  |  | ROZPOCET | 0 | 0 | 0 | 0 | 0 | 1 | 0 | 4 | -1981164719
| VV |  | Vodovodní řad 3 | [14 empty] | VV | 2 | 1 | True | 0 | ROZPOCET
| VV |  | zpětný zásyp výkopů stávající zeminou a nakupovaným materiálem vhodným pro zásyp | [14 empty] | VV | 2 | 1 | True | 0 | ROZPOCET
| VV |  | výkopek celkem | [14 empty] | VV | 2 | 1 | True | 0 | ROZPOCET
| VV |  | 184,069+78,887 |  | 262.956 | [12 empty] | VV | 2 | 2 | True | 0 | ROZPOCET
| VV |  | lože | [14 empty] | VV | 2 | 1 | True | 0 | ROZPOCET
| VV |  | -14,41 |  | -14.41 | [12 empty] | VV | 2 | 2 | True | 0 | ROZPOCET
| VV |  | obsyp | [14 empty] | VV | 2 | 1 | True | 0 | ROZPOCET
| VV |  | -56,199 |  | -56.199 | [12 empty] | VV | 2 | 2 | True | 0 | ROZPOCET
| VV |  | podkladní bloky | [14 empty] | VV | 2 | 1 | True | 0 | ROZPOCET
| VV |  | -1,458 |  | -1.458 | [12 empty] | VV | 2 | 2 | True | 0 | ROZPOCET
| VV |  | Součet |  | 190.889 | [12 empty] | VV | 2 | 4 | True | 1 | ROZPOCET
31 | M | 5839635R | materiál nakupovaný pro zásyp | t | 112.64 |  | 0 |  |  | základní |  | 0 | 1 | 112.64 | 0 | 0 | 128 | M | 2 |  |  |  | ROZPOCET | 0 | 0 | 0 | 0 | 0 | 1 | 0 | 128 | -577870584
| VV |  | Vodovodní řad 3 | [14 empty] | VV | 2 | 1 | True | 0 | ROZPOCET
| VV |  | materiál vhodný pro zásyp | [14 empty] | VV | 2 | 1 | True | 0 | ROZPOCET
| VV |  | 56,76*1,05 |  | 59.598 | [12 empty] | VV | 2 | 2 | True | 0 | ROZPOCET
| VV |  | Součet |  | 59.598 | [12 empty] | VV | 2 | 4 | True | 0 | ROZPOCET
| VV |  | 59,598*1,89 "Přepočtené koeficientem množství |  | 112.6402 | [12 empty] | VV | 2 | 2 | True | 1 | ROZPOCET
32 | K | 175151101 | Obsypání potrubí strojně sypaninou bez prohození, uloženou do 3 m | m3 | 56.199 |  | 0 |  |  | základní |  | 0 | 0 | 0 | 0 | 0 | 4 | K | 2 |  |  |  | ROZPOCET | 0 | 0 | 0 | 0 | 0 | 1 | 0 | 4 | 915352903
| VV |  | Vodovodní řad 3 | [14 empty] | VV | 2 | 1 | True | 0 | ROZPOCET
| VV |  | rýhy | [14 empty] | VV | 2 | 1 | True | 0 | ROZPOCET
| VV |  | 131*1,1*0,39 |  | 56.199 | [12 empty] | VV | 2 | 2 | True | 0 | ROZPOCET
| VV |  | Součet |  | 56.199 | [12 empty] | VV | 2 | 4 | True | 1 | ROZPOCET
33 | M | 58337303 | štěrkopísek frakce 0/8 | t | 118.018 |  | 0 |  |  | základní |  | 0 | 1 | 118.018 | 0 | 0 | 128 | M | 2 |  |  |  | ROZPOCET | 0 | 0 | 0 | 0 | 0 | 1 | 0 | 128 | -930024895
| VV |  | materiál pro obsyp potrubí | [14 empty] | VV | 2 | 1 | True | 0 | ROZPOCET
| VV |  | 56,199*1,05 |  | 59.0089 | [12 empty] | VV | 2 | 2 | True | 0 | ROZPOCET
| VV |  | Součet |  | 59.0089 | [12 empty] | VV | 2 | 4 | True | 0 | ROZPOCET
| VV |  | 59,009*2 "Přepočtené koeficientem množství |  | 118.018 | [12 empty] | VV | 2 | 2 | True | 1 | ROZPOCET
34 | K | 181111121 | Plošná úprava terénu do 500 m2 zemina skupiny 1 až 4 nerovnosti přes 100 do 150 mm v rovinně a svahu do 1:5 | m2 | 78.1 |  | 0 |  |  | základní |  | 0 | 0 | 0 | 0 | 0 | 4 | K | 2 |  |  |  | ROZPOCET | 0 | 0 | 0 | 0 | 0 | 1 | 0 | 4 | 122407838
| VV |  | Vodovodní řad 3 | [14 empty] | VV | 2 | 1 | True | 0 | ROZPOCET
| VV |  | 71*1,1 |  | 78.1 | [12 empty] | VV | 2 | 2 | True | 0 | ROZPOCET
| VV |  | Součet |  | 78.1 | [12 empty] | VV | 2 | 4 | True | 1 | ROZPOCET
35 | K | 181351103 | Rozprostření ornice tl vrstvy do 200 mm pl přes 100 do 500 m2 v rovině nebo ve svahu do 1:5 strojně | m2 | 78.1 |  | 0 |  |  | základní |  | 0 | 0 | 0 | 0 | 0 | 4 | K | 2 |  |  |  | ROZPOCET | 0 | 0 | 0 | 0 | 0 | 1 | 0 | 4 | -365654806
| VV |  | Vodovodní řad 3 | [14 empty] | VV | 2 | 1 | True | 0 | ROZPOCET
| VV |  | 71*1,1 |  | 78.1 | [12 empty] | VV | 2 | 2 | True | 0 | ROZPOCET
| VV |  | Součet |  | 78.1 | [12 empty] | VV | 2 | 4 | True | 1 | ROZPOCET
36 | K | 181411131 | Založení parkového trávníku výsevem pl do 1000 m2 v rovině a ve svahu do 1:5 | m2 | 78.1 |  | 0 |  |  | základní |  | 0 | 0 | 0 | 0 | 0 | 4 | K | 2 |  |  |  | ROZPOCET | 0 | 0 | 0 | 0 | 0 | 1 | 0 | 4 | -1909974746
| VV |  | Vodovodní řad 3 | [14 empty] | VV | 2 | 1 | True | 0 | ROZPOCET
| VV |  | 71*1,1 |  | 78.1 | [12 empty] | VV | 2 | 2 | True | 0 | ROZPOCET
| VV |  | Součet |  | 78.1 | [12 empty] | VV | 2 | 4 | True | 1 | ROZPOCET
37 | M | 00572420 | osivo směs travní parková okrasná | kg | 1.562 |  | 0 |  |  | základní |  | 0 | 0.001 | 0.001562 | 0 | 0 | 8 | M | 2 |  |  |  | ROZPOCET | 0 | 0 | 0 | 0 | 0 | 1 | 0 | 4 | -861857923
| VV |  | Vodovodní řad 3 | [14 empty] | VV | 2 | 1 | True | 0 | ROZPOCET
| VV |  | 71*1,1 |  | 78.1 | [12 empty] | VV | 2 | 2 | True | 0 | ROZPOCET
| VV |  | Součet |  | 78.1 | [12 empty] | VV | 2 | 4 | True | 0 | ROZPOCET
| VV |  | 78,1*0,02 "Přepočtené koeficientem množství |  | 1.562 | [12 empty] | VV | 2 | 2 | True | 1 | ROZPOCET
38 | K | 181951112 | Úprava pláně v hornině třídy těžitelnosti I skupiny 1 až 3 se zhutněním strojně | m2 | 100.87 |  | 0 |  |  | základní |  | 0 | 0 | 0 | 0 | 0 | 4 | K | 2 |  |  |  | ROZPOCET | 0 | 0 | 0 | 0 | 0 | 1 | 0 | 4 | 244949162
| VV |  | Vodovodní řad 3 | [14 empty] | VV | 2 | 1 | True | 0 | ROZPOCET
| VV |  | rýhy | [14 empty] | VV | 2 | 1 | True | 0 | ROZPOCET
| VV |  | 131*1,1*0,7 |  | 100.87 | [12 empty] | VV | 2 | 2 | True | 0 | ROZPOCET
| VV |  | Součet |  | 100.87 | [12 empty] | VV | 2 | 4 | True | 1 | ROZPOCET
39 | K | 181951114 | Úprava pláně v hornině třídy těžitelnosti II skupiny 4 a 5 se zhutněním strojně | m2 | 43.23 |  | 0 |  |  | základní |  | 0 | 0 | 0 | 0 | 0 | 4 | K | 2 |  |  |  | ROZPOCET | 0 | 0 | 0 | 0 | 0 | 1 | 0 | 4 | -1064186544
| VV |  | Vodovodní řad 3 | [14 empty] | VV | 2 | 1 | True | 0 | ROZPOCET
| VV |  | rýhy | [14 empty] | VV | 2 | 1 | True | 0 | ROZPOCET
| VV |  | 131*1,1*0,3 |  | 43.23 | [12 empty] | VV | 2 | 2 | True | 0 | ROZPOCET
| VV |  | Součet |  | 43.23 | [12 empty] | VV | 2 | 4 | True | 1 | ROZPOCET
| D | 4 | Vodorovné konstrukce |  |  |  | 0 |  |  |  |  | 0 |  | 0.041407 |  | 0 | 1 | D | 1 |  |  |  | ROZPOCET | [6 empty] | 0
40 | K | 451573111 | Lože pod potrubí otevřený výkop ze štěrkopísku | m3 | 14.41 |  | 0 |  |  | základní |  | 0 | 0 | 0 | 0 | 0 | 4 | K | 2 |  |  |  | ROZPOCET | 0 | 0 | 0 | 0 | 0 | 1 | 0 | 4 | -1262346042
| VV |  | Vodovodní řad 3 | [14 empty] | VV | 2 | 1 | True | 0 | ROZPOCET
| VV |  | rýhy | [14 empty] | VV | 2 | 1 | True | 0 | ROZPOCET
| VV |  | 131*1,1*0,1 |  | 14.41 | [12 empty] | VV | 2 | 2 | True | 0 | ROZPOCET
| VV |  | Součet |  | 14.41 | [12 empty] | VV | 2 | 4 | True | 1 | ROZPOCET
41 | K | 452313131 | Podkladní bloky z betonu prostého tř. C 12/15 otevřený výkop | m3 | 1.458 |  | 0 |  |  | základní |  | 0 | 0 | 0 | 0 | 0 | 4 | K | 2 |  |  |  | ROZPOCET | 0 | 0 | 0 | 0 | 0 | 1 | 0 | 4 | -383347619
| VV |  | Vodovodní řad 3 | [14 empty] | VV | 2 | 1 | True | 0 | ROZPOCET
| VV |  | 0,9*0,9*0,45*4 |  | 1.458 | [12 empty] | VV | 2 | 2 | True | 0 | ROZPOCET
| VV |  | Součet |  | 1.458 | [12 empty] | VV | 2 | 4 | True | 1 | ROZPOCET
42 | K | 452353101 | Bednění podkladních bloků otevřený výkop | m2 | 6.48 |  | 0 |  |  | základní |  | 0 | 0.00639 | 0.041407 | 0 | 0 | 4 | K | 2 |  |  |  | ROZPOCET | 0 | 0 | 0 | 0 | 0 | 1 | 0 | 4 | 451229414
| VV |  | Vodovodní řad 3 | [14 empty] | VV | 2 | 1 | True | 0 | ROZPOCET
| VV |  | 0,9*0,45*4*4 |  | 6.48 | [12 empty] | VV | 2 | 2 | True | 0 | ROZPOCET
| VV |  | Součet |  | 6.48 | [12 empty] | VV | 2 | 4 | True | 1 | ROZPOCET
| D | 5 | Komunikace pozemní |  |  |  | 0 |  |  |  |  | 0 |  | 0 |  | 0 | 1 | D | 1 |  |  |  | ROZPOCET | [6 empty] | 0
43 | K | 564851011 | Podklad ze štěrkodrtě ŠD plochy do 100 m2 tl 150 mm | m2 | 71.5 |  | 0 |  |  | základní |  | 0 | 0 | 0 | 0 | 0 | 4 | K | 2 |  |  |  | ROZPOCET | 0 | 0 | 0 | 0 | 0 | 1 | 0 | 4 | 589858784
| VV |  | Vodovodní řad 3 | [14 empty] | VV | 2 | 1 | True | 0 | ROZPOCET
| VV |  | opětovné zřízení štěrkové podkladní vrstvy stávající asfaltové komunikace | [14 empty] | VV | 2 | 1 | True | 0 | ROZPOCET
| VV |  | rýhy | [14 empty] | VV | 2 | 1 | True | 0 | ROZPOCET
| VV |  | 5*1,1*2 |  | 11 | [12 empty] | VV | 2 | 2 | True | 0 | ROZPOCET
| VV |  | opětovné zřízení podkladních vrstev stávající bet. zámkové dlažby - chodník | [14 empty] | VV | 2 | 1 | True | 0 | ROZPOCET
| VV |  | rýhy | [14 empty] | VV | 2 | 1 | True | 0 | ROZPOCET
| VV |  | 55*1,1 |  | 60.5 | [12 empty] | VV | 2 | 2 | True | 0 | ROZPOCET
| VV |  | Součet |  | 71.5 | [12 empty] | VV | 2 | 4 | True | 1 | ROZPOCET
44 | K | 565155101 | Asfaltový beton vrstva podkladní ACP 16+ (obalované kamenivo OKS) tl 70 mm š do 1,5 m | m2 | 7.5 |  | 0 |  |  | základní |  | 0 | 0 | 0 | 0 | 0 | 4 | K | 2 |  |  |  | ROZPOCET | 0 | 0 | 0 | 0 | 0 | 1 | 0 | 4 | -183864807
| VV |  | Vodovodní řad 3 | [14 empty] | VV | 2 | 1 | True | 0 | ROZPOCET
| VV |  | opětovné zřízení asfaltové vrstvy stávající asfaltové komunikace | [14 empty] | VV | 2 | 1 | True | 0 | ROZPOCET
| VV |  | rýhy | [14 empty] | VV | 2 | 1 | True | 0 | ROZPOCET
| VV |  | 5*1,5 |  | 7.5 | [12 empty] | VV | 2 | 2 | True | 0 | ROZPOCET
| VV |  | Součet |  | 7.5 | [12 empty] | VV | 2 | 4 | True | 1 | ROZPOCET
45 | K | 573111112 | Postřik živičný infiltrační s posypem z asfaltu množství 1 kg/m2 | m2 | 7.5 |  | 0 |  |  | základní |  | 0 | 0 | 0 | 0 | 0 | 4 | K | 2 |  |  |  | ROZPOCET | 0 | 0 | 0 | 0 | 0 | 1 | 0 | 4 | -1292561543
| VV |  | Vodovodní řad 3 | [14 empty] | VV | 2 | 1 | True | 0 | ROZPOCET
| VV |  | opětovné zřízení postřiku stávající asfaltové komunikace | [14 empty] | VV | 2 | 1 | True | 0 | ROZPOCET
| VV |  | rýhy | [14 empty] | VV | 2 | 1 | True | 0 | ROZPOCET
| VV |  | 5*1,5 |  | 7.5 | [12 empty] | VV | 2 | 2 | True | 0 | ROZPOCET
| VV |  | Součet |  | 7.5 | [12 empty] | VV | 2 | 4 | True | 1 | ROZPOCET
46 | K | 573231111 | Postřik živičný spojovací ze silniční emulze v množství 0,70 kg/m2 | m2 | 5.5 |  | 0 |  |  | základní |  | 0 | 0 | 0 | 0 | 0 | 4 | K | 2 |  |  |  | ROZPOCET | 0 | 0 | 0 | 0 | 0 | 1 | 0 | 4 | 1454268000
| VV |  | Vodovodní řad 3 | [14 empty] | VV | 2 | 1 | True | 0 | ROZPOCET
| VV |  | opětovné zřízení spojovací emulze stávající asfaltové komunikace | [14 empty] | VV | 2 | 1 | True | 0 | ROZPOCET
| VV |  | rýhy | [14 empty] | VV | 2 | 1 | True | 0 | ROZPOCET
| VV |  | 5*1,1 |  | 5.5 | [12 empty] | VV | 2 | 2 | True | 0 | ROZPOCET
| VV |  | Součet |  | 5.5 | [12 empty] | VV | 2 | 4 | True | 1 | ROZPOCET
47 | K | 577134111 | Asfaltový beton vrstva obrusná ACO 11 (ABS) tř. I tl 40 mm š do 3 m z nemodifikovaného asfaltu | m2 | 7.5 |  | 0 |  |  | základní |  | 0 | 0 | 0 | 0 | 0 | 4 | K | 2 |  |  |  | ROZPOCET | 0 | 0 | 0 | 0 | 0 | 1 | 0 | 4 | -1259343220
| VV |  | Vodovodní řad 3 | [14 empty] | VV | 2 | 1 | True | 0 | ROZPOCET
| VV |  | opětovné zřízení asfaltové vrstvy stávající asfaltové komunikace | [14 empty] | VV | 2 | 1 | True | 0 | ROZPOCET
| VV |  | rýhy | [14 empty] | VV | 2 | 1 | True | 0 | ROZPOCET
| VV |  | 5*1,5 |  | 7.5 | [12 empty] | VV | 2 | 2 | True | 0 | ROZPOCET
| VV |  | Součet |  | 7.5 | [12 empty] | VV | 2 | 4 | True | 1 | ROZPOCET
48 | K | 596211121 | Kladení zámkové dlažby komunikací pro pěší ručně tl 60 mm skupiny B pl přes 50 do 100 m2 | m2 | 82.5 |  | 0 |  |  | základní |  | 0 | 0 | 0 | 0 | 0 | 4 | K | 2 |  |  |  | ROZPOCET | 0 | 0 | 0 | 0 | 0 | 1 | 0 | 4 | -1293759883
| VV |  | Vodovodní řad 3 | [14 empty] | VV | 2 | 1 | True | 0 | ROZPOCET
| VV |  | opětovné zřízení stávající bet. zámkové dlažby - chodník | [14 empty] | VV | 2 | 1 | True | 0 | ROZPOCET
| VV |  | rýhy | [14 empty] | VV | 2 | 1 | True | 0 | ROZPOCET
| VV |  | 55*1,5 |  | 82.5 | [12 empty] | VV | 2 | 2 | True | 0 | ROZPOCET
| VV |  | Součet |  | 82.5 | [12 empty] | VV | 2 | 4 | True | 1 | ROZPOCET
49 | M | 59245015 | dlažba zámková tvaru I 200x165x60mm přírodní | m2 | 16.995 |  | 0 |  |  | základní |  | 0 | 0 | 0 | 0 | 0 | 8 | M | 2 |  |  |  | ROZPOCET | 0 | 0 | 0 | 0 | 0 | 1 | 0 | 4 | -1559217225
| VV |  | Vodovodní řad 3 | [14 empty] | VV | 2 | 1 | True | 0 | ROZPOCET
| VV |  | opětovné zřízení podkladních vrstev stávající bet. zámkové dlažby - chodník | [14 empty] | VV | 2 | 1 | True | 0 | ROZPOCET
| VV |  | rýhy | [14 empty] | VV | 2 | 1 | True | 0 | ROZPOCET
| VV |  | 55*1,5*0,2 |  | 16.5 | [12 empty] | VV | 2 | 2 | True | 0 | ROZPOCET
| VV |  | Součet |  | 16.5 | [12 empty] | VV | 2 | 4 | True | 0 | ROZPOCET
| VV |  | 16,5*1,03 "Přepočtené koeficientem množství |  | 16.995 | [12 empty] | VV | 2 | 2 | True | 1 | ROZPOCET
| D | 8 | Trubní vedení |  |  |  | 0 |  |  |  |  | 0 |  | 2.6251 |  | 2.3346 | 1 | D | 1 |  |  |  | ROZPOCET | [6 empty] | 0
50 | K | 23022000R | Montáž zemní soupravy | kus | 9 |  | 0 |  |  | základní |  | 0 | 0 | 0 | 0 | 0 | 4 | K | 2 |  |  |  | ROZPOCET | 0 | 0 | 0 | 0 | 0 | 1 | 0 | 4 | 1923562465
| VV |  | Vodovodní řad 3 | [14 empty] | VV | 2 | 1 | True | 0 | ROZPOCET
| VV |  | 2+6+1 |  | 9 | [12 empty] | VV | 2 | 2 | True | 0 | ROZPOCET
| VV |  | Součet |  | 9 | [12 empty] | VV | 2 | 4 | True | 1 | ROZPOCET
51 | M | 9509684R | SOUPRAVA ZEMNÍ TELESKOPICKÁ DN80 (1,3-1,8m) | kus | 2 |  | 0 |  |  | základní |  | 0 | 0.0094 | 0.0188 | 0 | 0 | 8 | M | 2 |  |  |  | ROZPOCET | 0 | 0 | 0 | 0 | 0 | 1 | 0 | 4 | -1256218210
| VV |  | Vodovodní řad 3 | [14 empty] | VV | 2 | 1 | True | 0 | ROZPOCET
| VV |  | 2 |  | 2 | [12 empty] | VV | 2 | 2 | True | 0 | ROZPOCET
| VV |  | Součet |  | 2 | [12 empty] | VV | 2 | 4 | True | 1 | ROZPOCET
52 | M | 9509652R | SOUPRAVA ZEMNÍ TELESKOPICKÁ PRO DOMOV. PŘÍP. 1,3 -1,8 (1,3-1,8m) | kus | 6 |  | 0 |  |  | základní |  | 0 | 0.0073 | 0.0438 | 0 | 0 | 8 | M | 2 |  |  |  | ROZPOCET | 0 | 0 | 0 | 0 | 0 | 1 | 0 | 4 | -1363656276
| VV |  | Vodovodní řad 3 | [14 empty] | VV | 2 | 1 | True | 0 | ROZPOCET
| VV |  | 6 |  | 6 | [12 empty] | VV | 2 | 2 | True | 0 | ROZPOCET
| VV |  | Součet |  | 6 | [12 empty] | VV | 2 | 4 | True | 1 | ROZPOCET
53 | M | 9509655R | SOUPRAVA ZEMNÍ TELESKOPICKÁ PRO DOMOV. PŘÍP. 2,0 -2,5 (2,0-2,5m) | kus | 1 |  | 0 |  |  | základní |  | 0 | 0.0073 | 0.0073 | 0 | 0 | 8 | M | 2 |  |  |  | ROZPOCET | 0 | 0 | 0 | 0 | 0 | 1 | 0 | 4 | 1738924087
| VV |  | Vodovodní řad 3 | [14 empty] | VV | 2 | 1 | True | 0 | ROZPOCET
| VV |  | 1 |  | 1 | [12 empty] | VV | 2 | 2 | True | 0 | ROZPOCET
| VV |  | Součet |  | 1 | [12 empty] | VV | 2 | 4 | True | 1 | ROZPOCET
54 | K | 85096181R | Bourání stávajícího potrubí z trub ocelových do DN 100 | m | 50.5 |  | 0 |  |  | základní |  | 0 | 0 | 0 | 0.044 | 2.222 | 4 | K | 2 |  |  |  | ROZPOCET | 0 | 0 | 0 | 0 | 0 | 1 | 0 | 4 | 19232346
| VV |  | Vodovodní řad 3 | [14 empty] | VV | 2 | 1 | True | 0 | ROZPOCET
| VV |  | 33,5+17 |  | 50.5 | [12 empty] | VV | 2 | 2 | True | 0 | ROZPOCET
| VV |  | Součet |  | 50.5 | [12 empty] | VV | 2 | 4 | True | 1 | ROZPOCET
55 | K | 857242122 | Montáž litinových tvarovek jednoosých přírubových otevřený výkop DN 80 | kus | 9 |  | 0 |  |  | základní |  | 0 | 0.00167 | 0.01503 | 0.01067 | 0.09603 | 4 | K | 2 |  |  |  | ROZPOCET | 0 | 0 | 0 | 0 | 0 | 1 | 0 | 4 | 1575075497
| VV |  | Vodovodní řad 3 | [14 empty] | VV | 2 | 1 | True | 0 | ROZPOCET
| VV |  | 1+1+1+4+2 |  | 9 | [12 empty] | VV | 2 | 2 | True | 0 | ROZPOCET
| VV |  | Součet |  | 9 | [12 empty] | VV | 2 | 4 | True | 1 | ROZPOCET
56 | M | 55254047 | koleno 90° s patkou přírubové litinové vodovodní N-kus PN10/40 DN 80 | kus | 1 |  | 0 |  |  | základní |  | 0 | 0.0122 | 0.0122 | 0 | 0 | 8 | M | 2 |  |  |  | ROZPOCET | 0 | 0 | 0 | 0 | 0 | 1 | 0 | 4 | -278782564
| VV |  | Vodovodní řad 3 | [14 empty] | VV | 2 | 1 | True | 0 | ROZPOCET
| VV |  | 1 |  | 1 | [12 empty] | VV | 2 | 2 | True | 0 | ROZPOCET
| VV |  | Součet |  | 1 | [12 empty] | VV | 2 | 4 | True | 1 | ROZPOCET
57 | M | 8509681R | TVAROVKA FF KUS 80/200 | kus | 1 |  | 0 |  |  | základní |  | 0 | 0.0092 | 0.0092 | 0 | 0 | 8 | M | 2 |  |  |  | ROZPOCET | 0 | 0 | 0 | 0 | 0 | 1 | 0 | 4 | -1371055815
| VV |  | Vodovodní řad 3 | [14 empty] | VV | 2 | 1 | True | 0 | ROZPOCET
| VV |  | 1 |  | 1 | [12 empty] | VV | 2 | 2 | True | 0 | ROZPOCET
| VV |  | Součet |  | 1 | [12 empty] | VV | 2 | 4 | True | 1 | ROZPOCET
58 | M | 8509685R | TVAROVKA FF KUS 80/250 | kus | 1 |  | 0 |  |  | základní |  | 0 | 0.01 | 0.01 | 0 | 0 | 8 | M | 2 |  |  |  | ROZPOCET | 0 | 0 | 0 | 0 | 0 | 1 | 0 | 4 | 2088367424
| VV |  | Vodovodní řad 3 | [14 empty] | VV | 2 | 1 | True | 0 | ROZPOCET
| VV |  | 1 |  | 1 | [12 empty] | VV | 2 | 2 | True | 0 | ROZPOCET
| VV |  | Součet |  | 1 | [12 empty] | VV | 2 | 4 | True | 1 | ROZPOCET
59 | M | 7099652R | multitoleranční spojka s přírubou jištěná na všechny druhy potrubí DN 80 PN 10 | kus | 4 |  | 0 |  |  | základní |  | 0 | 0.0075 | 0.03 | 0 | 0 | 8 | M | 2 |  |  |  | ROZPOCET | 0 | 0 | 0 | 0 | 0 | 1 | 0 | 4 | -1590636857
| VV |  | Vodovodní řad 3 | [14 empty] | VV | 2 | 1 | True | 0 | ROZPOCET
| VV |  | 2+2 |  | 4 | [12 empty] | VV | 2 | 2 | True | 0 | ROZPOCET
| VV |  | Součet |  | 4 | [12 empty] | VV | 2 | 4 | True | 1 | ROZPOCET
60 | M | 55253660 | příruba zaslepovací litinová vodovodní PN10/40 X-kus DN 80 | kus | 2 |  | 0 |  |  | základní |  | 0 | 0.0038 | 0.0076 | 0 | 0 | 8 | M | 2 |  |  |  | ROZPOCET | 0 | 0 | 0 | 0 | 0 | 1 | 0 | 4 | -1621198579
| VV |  | Vodovodní řad 3 | [14 empty] | VV | 2 | 1 | True | 0 | ROZPOCET
| VV |  | 2 |  | 2 | [12 empty] | VV | 2 | 2 | True | 0 | ROZPOCET
| VV |  | Součet |  | 2 | [12 empty] | VV | 2 | 4 | True | 1 | ROZPOCET
61 | K | 857244122 | Montáž litinových tvarovek odbočných přírubových otevřený výkop DN 80 | kus | 1 |  | 0 |  |  | základní |  | 0 | 0.00171 | 0.00171 | 0.01661 | 0.01661 | 4 | K | 2 |  |  |  | ROZPOCET | 0 | 0 | 0 | 0 | 0 | 1 | 0 | 4 | -63674778
| VV |  | Vodovodní řad 3 | [14 empty] | VV | 2 | 1 | True | 0 | ROZPOCET
| VV |  | 1 |  | 1 | [12 empty] | VV | 2 | 2 | True | 0 | ROZPOCET
| VV |  | Součet |  | 1 | [12 empty] | VV | 2 | 4 | True | 1 | ROZPOCET
62 | M | 55253510 | tvarovka přírubová litinová vodovodní s přírubovou odbočkou PN10/40 T-kus DN 80/80 | kus | 1 |  | 0 |  |  | základní |  | 0 | 0.0149 | 0.0149 | 0 | 0 | 8 | M | 2 |  |  |  | ROZPOCET | 0 | 0 | 0 | 0 | 0 | 1 | 0 | 4 | -1484611653
| VV |  | Vodovodní řad 3 | [14 empty] | VV | 2 | 1 | True | 0 | ROZPOCET
| VV |  | 1 |  | 1 | [12 empty] | VV | 2 | 2 | True | 0 | ROZPOCET
| VV |  | Součet |  | 1 | [12 empty] | VV | 2 | 4 | True | 1 | ROZPOCET
63 | K | 871241151 | Montáž potrubí z PE100 SDR 17 otevřený výkop svařovaných na tupo D 90 x 5,4 mm | m | 131 |  | 0 |  |  | základní |  | 0 | 0 | 0 | 0 | 0 | 4 | K | 2 |  |  |  | ROZPOCET | 0 | 0 | 0 | 0 | 0 | 1 | 0 | 4 | -1651718187
| VV |  | Vodovodní řad 3 | [14 empty] | VV | 2 | 1 | True | 0 | ROZPOCET
| VV |  | 131 |  | 131 | [12 empty] | VV | 2 | 2 | True | 0 | ROZPOCET
| VV |  | Součet |  | 131 | [12 empty] | VV | 2 | 4 | True | 1 | ROZPOCET
64 | M | 28613575 | potrubí PE 100-RC SDR 17 certifikované dle PAS 1075 90x5,4 dl 12m | m | 132.965 |  | 0 |  |  | základní |  | 0 | 0.00147 | 0.19546 | 0 | 0 | 8 | M | 2 |  |  |  | ROZPOCET | 0 | 0 | 0 | 0 | 0 | 1 | 0 | 4 | 80824870
| VV |  | Vodovodní řad 3 | [14 empty] | VV | 2 | 1 | True | 0 | ROZPOCET
| VV |  | 131 |  | 131 | [12 empty] | VV | 2 | 2 | True | 0 | ROZPOCET
| VV |  | Součet |  | 131 | [12 empty] | VV | 2 | 4 | True | 0 | ROZPOCET
| VV |  | 131*1,015 "Přepočtené koeficientem množství |  | 132.965 | [12 empty] | VV | 2 | 2 | True | 1 | ROZPOCET
65 | K | 871351151 | Montáž potrubí z PE100 SDR 17 otevřený výkop svařovaných na tupo D 200 x 11,9 mm | m | 7 |  | 0 |  |  | základní |  | 0 | 0 | 0 | 0 | 0 | 4 | K | 2 |  |  |  | ROZPOCET | 0 | 0 | 0 | 0 | 0 | 1 | 0 | 4 | 493178102
| VV |  | Vododovní řad 3 | [14 empty] | VV | 2 | 1 | True | 0 | ROZPOCET
| VV |  | 7 |  | 7 | [12 empty] | VV | 2 | 2 | True | 0 | ROZPOCET
| VV |  | Součet |  | 7 | [12 empty] | VV | 2 | 4 | True | 1 | ROZPOCET
66 | M | 28613581 | potrubí PE 100-RC SDR 17 certifikované dle PAS 10757 200x11,9 dl 12m | m | 7.105 |  | 0 |  |  | základní |  | 0 | 0.00712 | 0.050588 | 0 | 0 | 8 | M | 2 |  |  |  | ROZPOCET | 0 | 0 | 0 | 0 | 0 | 1 | 0 | 4 | -495007375
| VV |  | Vododovní řad 3 | [14 empty] | VV | 2 | 1 | True | 0 | ROZPOCET
| VV |  | 7 |  | 7 | [12 empty] | VV | 2 | 2 | True | 0 | ROZPOCET
| VV |  | Součet |  | 7 | [12 empty] | VV | 2 | 4 | True | 0 | ROZPOCET
| VV |  | 7*1,015 "Přepočtené koeficientem množství |  | 7.105 | [12 empty] | VV | 2 | 2 | True | 1 | ROZPOCET
67 | K | 877241101 | Montáž elektrospojek na vodovodním potrubí z PE trub d 90 | kus | 6 |  | 0 |  |  | základní |  | 0 | 0 | 0 | 0 | 0 | 4 | K | 2 |  |  |  | ROZPOCET | 0 | 0 | 0 | 0 | 0 | 1 | 0 | 4 | 1495035378
| VV |  | Vododovní řad 3 | [14 empty] | VV | 2 | 1 | True | 0 | ROZPOCET
| VV |  | 2+2+2 |  | 6 | [12 empty] | VV | 2 | 2 | True | 0 | ROZPOCET
| VV |  | Součet |  | 6 | [12 empty] | VV | 2 | 4 | True | 1 | ROZPOCET
68 | M | 28615974 | elektrospojka SDR11 PE 100 PN16 D 90mm | kus | 2 |  | 0 |  |  | základní |  | 0 | 0.00039 | 0.00078 | 0 | 0 | 8 | M | 2 |  |  |  | ROZPOCET | 0 | 0 | 0 | 0 | 0 | 1 | 0 | 4 | 1084835939
| VV |  | Vodovodní řad 3 | [14 empty] | VV | 2 | 1 | True | 0 | ROZPOCET
| VV |  | 2 |  | 2 | [12 empty] | VV | 2 | 2 | True | 0 | ROZPOCET
| VV |  | Součet |  | 2 | [12 empty] | VV | 2 | 4 | True | 1 | ROZPOCET
69 | M | 28653149 | nákružek lemový PE 100 SDR17 90mm | kus | 2 |  | 0 |  |  | základní |  | 0 | 0.00039 | 0.00078 | 0 | 0 | 8 | M | 2 |  |  |  | ROZPOCET | 0 | 0 | 0 | 0 | 0 | 1 | 0 | 4 | -1437479437
| VV |  | Vodovodní řad 3 | [14 empty] | VV | 2 | 1 | True | 0 | ROZPOCET
| VV |  | 2 |  | 2 | [12 empty] | VV | 2 | 2 | True | 0 | ROZPOCET
| VV |  | Součet |  | 2 | [12 empty] | VV | 2 | 4 | True | 1 | ROZPOCET
70 | M | 7296721R | otočná příruba d 90/DN80 PP/ocel, tlak PN 16, rozteč šroubů PN 10 | kus | 2 |  | 0 |  |  | základní |  | 0 | 0 | 0 | 0 | 0 | 8 | M | 2 |  |  |  | ROZPOCET | 0 | 0 | 0 | 0 | 0 | 1 | 0 | 4 | 940904880
| VV |  | Vodovodní řad 3 | [14 empty] | VV | 2 | 1 | True | 0 | ROZPOCET
| VV |  | 2 |  | 2 | [12 empty] | VV | 2 | 2 | True | 0 | ROZPOCET
| VV |  | Součet |  | 2 | [12 empty] | VV | 2 | 4 | True | 1 | ROZPOCET
71 | K | 877241112 | Montáž elektrokolen 90° na vodovodním potrubí z PE trub d 90 | kus | 2 |  | 0 |  |  | základní |  | 0 | 0 | 0 | 0 | 0 | 4 | K | 2 |  |  |  | ROZPOCET | 0 | 0 | 0 | 0 | 0 | 1 | 0 | 4 | -374421476
| VV |  | Vodovodní řad 3 | [14 empty] | VV | 2 | 1 | True | 0 | ROZPOCET
| VV |  | 2 |  | 2 | [12 empty] | VV | 2 | 2 | True | 0 | ROZPOCET
| VV |  | Součet |  | 2 | [12 empty] | VV | 2 | 4 | True | 1 | ROZPOCET
72 | M | 28653060 | elektrokoleno 90° PE 100 D 90mm | kus | 2 |  | 0 |  |  | základní |  | 0 | 0.00084 | 0.00168 | 0 | 0 | 8 | M | 2 |  |  |  | ROZPOCET | 0 | 0 | 0 | 0 | 0 | 1 | 0 | 4 | -1927246101
| VV |  | Vodovodní řad 3 | [14 empty] | VV | 2 | 1 | True | 0 | ROZPOCET
| VV |  | 2 |  | 2 | [12 empty] | VV | 2 | 2 | True | 0 | ROZPOCET
| VV |  | Součet |  | 2 | [12 empty] | VV | 2 | 4 | True | 1 | ROZPOCET
73 | K | 877241126 | Montáž elektro navrtávacích T-kusů ventil a 360° otočná odbočka na vodovodním potrubí z PE trub d 90/32 | kus | 2 |  | 0 |  |  | základní |  | 0 | 0 | 0 | 0 | 0 | 4 | K | 2 |  |  |  | ROZPOCET | 0 | 0 | 0 | 0 | 0 | 1 | 0 | 4 | 1397283791
| VV |  | Vodovodní řad 3 | [14 empty] | VV | 2 | 1 | True | 0 | ROZPOCET
| VV |  | 2 |  | 2 | [12 empty] | VV | 2 | 2 | True | 0 | ROZPOCET
| VV |  | Součet |  | 2 | [12 empty] | VV | 2 | 4 | True | 1 | ROZPOCET
74 | M | 28614074 | tvarovka T-kus navrtávací s ventilem, s odbočkou 360° D 90-32mm | kus | 2 |  | 0 |  |  | základní |  | 0 | 0.0021 | 0.0042 | 0 | 0 | 8 | M | 2 |  |  |  | ROZPOCET | 0 | 0 | 0 | 0 | 0 | 1 | 0 | 4 | 1355647995
| VV |  | Vodovodní řad 3 | [14 empty] | VV | 2 | 1 | True | 0 | ROZPOCET
| VV |  | 2 |  | 2 | [12 empty] | VV | 2 | 2 | True | 0 | ROZPOCET
| VV |  | Součet |  | 2 | [12 empty] | VV | 2 | 4 | True | 1 | ROZPOCET
75 | K | 877241123 | Montáž elektro navrtávacích T-kusů ventil a 360° otočná odbočka na vodovodním potrubí z PE trub d 90/40 | kus | 3 |  | 0 |  |  | základní |  | 0 | 0 | 0 | 0 | 0 | 4 | K | 2 |  |  |  | ROZPOCET | 0 | 0 | 0 | 0 | 0 | 1 | 0 | 4 | -1262442495
| VV |  | Vodovodní řad 3 | [14 empty] | VV | 2 | 1 | True | 0 | ROZPOCET
| VV |  | 3 |  | 3 | [12 empty] | VV | 2 | 2 | True | 0 | ROZPOCET
| VV |  | Součet |  | 3 | [12 empty] | VV | 2 | 4 | True | 1 | ROZPOCET
76 | M | 2869607R | tvarovka T-kus navrtávací s ventilem, s odbočkou 360° D 90-40mm | kus | 3 |  | 0 |  |  | základní |  | 0 | 0.0021 | 0.0063 | 0 | 0 | 8 | M | 2 |  |  |  | ROZPOCET | 0 | 0 | 0 | 0 | 0 | 1 | 0 | 4 | 1410454023
| VV |  | Vodovodní řad 3 | [14 empty] | VV | 2 | 1 | True | 0 | ROZPOCET
| VV |  | 3 |  | 3 | [12 empty] | VV | 2 | 2 | True | 0 | ROZPOCET
| VV |  | Součet |  | 3 | [12 empty] | VV | 2 | 4 | True | 1 | ROZPOCET
77 | K | 877241127 | Montáž elektro navrtávacích T-kusů ventil a 360° otočná odbočka na vodovodním potrubí z PE trub d 90/63 | kus | 2 |  | 0 |  |  | základní |  | 0 | 0 | 0 | 0 | 0 | 4 | K | 2 |  |  |  | ROZPOCET | 0 | 0 | 0 | 0 | 0 | 1 | 0 | 4 | 654098266
| VV |  | Vodovodní řad 3 | [14 empty] | VV | 2 | 1 | True | 0 | ROZPOCET
| VV |  | 2 |  | 2 | [12 empty] | VV | 2 | 2 | True | 0 | ROZPOCET
| VV |  | Součet |  | 2 | [12 empty] | VV | 2 | 4 | True | 1 | ROZPOCET
78 | M | 28614075 | tvarovka T-kus navrtávací s ventilem, s odbočkou 360° D 90-63mm | kus | 2 |  | 0 |  |  | základní |  | 0 | 0.00283 | 0.00566 | 0 | 0 | 8 | M | 2 |  |  |  | ROZPOCET | 0 | 0 | 0 | 0 | 0 | 1 | 0 | 4 | 427518076
| VV |  | Vodovodní řad 3 | [14 empty] | VV | 2 | 1 | True | 0 | ROZPOCET
| VV |  | 2 |  | 2 | [12 empty] | VV | 2 | 2 | True | 0 | ROZPOCET
| VV |  | Součet |  | 2 | [12 empty] | VV | 2 | 4 | True | 1 | ROZPOCET
79 | K | 891241112 | Montáž vodovodních šoupátek otevřený výkop DN 80 | kus | 2 |  | 0 |  |  | základní |  | 0 | 0.00162 | 0.00324 | 0 | 0 | 4 | K | 2 |  |  |  | ROZPOCET | 0 | 0 | 0 | 0 | 0 | 1 | 0 | 4 | -251947714
| VV |  | Vodovodní řad 3 | [14 empty] | VV | 2 | 1 | True | 0 | ROZPOCET
| VV |  | 2 |  | 2 | [12 empty] | VV | 2 | 2 | True | 0 | ROZPOCET
| VV |  | Součet |  | 2 | [12 empty] | VV | 2 | 4 | True | 1 | ROZPOCET
80 | M | 42221116 | šoupátko s přírubami voda DN 80 PN16 | kus | 2 |  | 0 |  |  | základní |  | 0 | 0.01847 | 0.03694 | 0 | 0 | 8 | M | 2 |  |  |  | ROZPOCET | 0 | 0 | 0 | 0 | 0 | 1 | 0 | 4 | 2109135608
| VV |  | Vodovodní řad 3 | [14 empty] | VV | 2 | 1 | True | 0 | ROZPOCET
| VV |  | 2 |  | 2 | [12 empty] | VV | 2 | 2 | True | 0 | ROZPOCET
| VV |  | Součet |  | 2 | [12 empty] | VV | 2 | 4 | True | 1 | ROZPOCET
81 | K | 891247112 | Montáž hydrantů podzemních DN 80 | kus | 1 |  | 0 |  |  | základní |  | 0 | 0.00136 | 0.00136 | 0 | 0 | 4 | K | 2 |  |  |  | ROZPOCET | 0 | 0 | 0 | 0 | 0 | 1 | 0 | 4 | 1577683410
| VV |  | Vodovodní řad 3 | [14 empty] | VV | 2 | 1 | True | 0 | ROZPOCET
| VV |  | 1 |  | 1 | [12 empty] | VV | 2 | 2 | True | 0 | ROZPOCET
| VV |  | Součet |  | 1 | [12 empty] | VV | 2 | 4 | True | 1 | ROZPOCET
82 | M | 42273591 | hydrant podzemní DN 80 PN 16 jednoduchý uzávěr krycí v 1500mm | kus | 1 |  | 0 |  |  | základní |  | 0 | 0.0425 | 0.0425 | 0 | 0 | 8 | M | 2 |  |  |  | ROZPOCET | 0 | 0 | 0 | 0 | 0 | 1 | 0 | 4 | -1682610670
| VV |  | Vodovodní řad 3 | [14 empty] | VV | 2 | 1 | True | 0 | ROZPOCET
| VV |  | 1 |  | 1 | [12 empty] | VV | 2 | 2 | True | 0 | ROZPOCET
| VV |  | Součet |  | 1 | [12 empty] | VV | 2 | 4 | True | 1 | ROZPOCET
83 | M | 9999645R | DRENÁŽNÍ OBAL K HYDRANTŮM | kus | 1 |  | 0 |  |  | základní |  | 0 | 0.0015 | 0.0015 | 0 | 0 | 8 | M | 2 |  |  |  | ROZPOCET | 0 | 0 | 0 | 0 | 0 | 1 | 0 | 4 | 1354657100
| VV |  | Vodovodní řad 3 | [14 empty] | VV | 2 | 1 | True | 0 | ROZPOCET
| VV |  | 1 |  | 1 | [12 empty] | VV | 2 | 2 | True | 0 | ROZPOCET
| VV |  | Součet |  | 1 | [12 empty] | VV | 2 | 4 | True | 1 | ROZPOCET
84 | K | 892271111 | Tlaková zkouška vodou potrubí DN 100 nebo 125 | m | 131 |  | 0 |  |  | základní |  | 0 | 0 | 0 | 0 | 0 | 4 | K | 2 |  |  |  | ROZPOCET | 0 | 0 | 0 | 0 | 0 | 1 | 0 | 4 | -630221862
| VV |  | Vodovodní řad 3 | [14 empty] | VV | 2 | 1 | True | 0 | ROZPOCET
| VV |  | 131 |  | 131 | [12 empty] | VV | 2 | 2 | True | 0 | ROZPOCET
| VV |  | Součet |  | 131 | [12 empty] | VV | 2 | 4 | True | 1 | ROZPOCET
85 | K | 892273122 | Proplach a dezinfekce vodovodního potrubí DN od 80 do 125 | m | 131 |  | 0 |  |  | základní |  | 0 | 0 | 0 | 0 | 0 | 4 | K | 2 |  |  |  | ROZPOCET | 0 | 0 | 0 | 0 | 0 | 1 | 0 | 4 | -823983617
| VV |  | Vodovodní řad 3 | [14 empty] | VV | 2 | 1 | True | 0 | ROZPOCET
| VV |  | 131 |  | 131 | [12 empty] | VV | 2 | 2 | True | 0 | ROZPOCET
| VV |  | Součet |  | 131 | [12 empty] | VV | 2 | 4 | True | 1 | ROZPOCET
86 | K | 892372111 | Zabezpečení konců potrubí DN do 300 při tlakových zkouškách vodou | kus | 2 |  | 0 |  |  | základní |  | 0 | 0.45937 | 0.91874 | 0 | 0 | 4 | K | 2 |  |  |  | ROZPOCET | 0 | 0 | 0 | 0 | 0 | 1 | 0 | 4 | -396956382
| VV |  | Vodovodní řad 3 | [14 empty] | VV | 2 | 1 | True | 0 | ROZPOCET
| VV |  | 1+1 |  | 2 | [12 empty] | VV | 2 | 2 | True | 0 | ROZPOCET
| VV |  | Součet |  | 2 | [12 empty] | VV | 2 | 4 | True | 1 | ROZPOCET
87 | K | 899401111 | Osazení poklopů litinových ventilových | kus | 7 |  | 0 |  |  | základní |  | 0 | 0.06383 | 0.44681 | 0 | 0 | 4 | K | 2 |  |  |  | ROZPOCET | 0 | 0 | 0 | 0 | 0 | 1 | 0 | 4 | 2102038229
| VV |  | Vodovodní řad 3 | [14 empty] | VV | 2 | 1 | True | 0 | ROZPOCET
| VV |  | 7 |  | 7 | [12 empty] | VV | 2 | 2 | True | 0 | ROZPOCET
| VV |  | Součet |  | 7 | [12 empty] | VV | 2 | 4 | True | 1 | ROZPOCET
88 | M | 4229640R | poklop litinový pro armatury domovních přípojek | kus | 7 |  | 0 |  |  | základní |  | 0 | 0.0073 | 0.0511 | 0 | 0 | 8 | M | 2 |  |  |  | ROZPOCET | 0 | 0 | 0 | 0 | 0 | 1 | 0 | 4 | -1697416144
| VV |  | Vodovodní řad 3 | [14 empty] | VV | 2 | 1 | True | 0 | ROZPOCET
| VV |  | 7 |  | 7 | [12 empty] | VV | 2 | 2 | True | 0 | ROZPOCET
| VV |  | Součet |  | 7 | [12 empty] | VV | 2 | 4 | True | 1 | ROZPOCET
89 | K | 899401112 | Osazení poklopů litinových šoupátkových | kus | 2 |  | 0 |  |  | základní |  | 0 | 0.12303 | 0.24606 | 0 | 0 | 4 | K | 2 |  |  |  | ROZPOCET | 0 | 0 | 0 | 0 | 0 | 1 | 0 | 4 | -1196628622
| VV |  | Vodovodní řad 3 | [14 empty] | VV | 2 | 1 | True | 0 | ROZPOCET
| VV |  | 2 |  | 2 | [12 empty] | VV | 2 | 2 | True | 0 | ROZPOCET
| VV |  | Součet |  | 2 | [12 empty] | VV | 2 | 4 | True | 1 | ROZPOCET
90 | M | 42291352 | poklop litinový šoupátkový pro zemní soupravy osazení do terénu a do vozovky | kus | 2 |  | 0 |  |  | základní |  | 0 | 0.0133 | 0.0266 | 0 | 0 | 8 | M | 2 |  |  |  | ROZPOCET | 0 | 0 | 0 | 0 | 0 | 1 | 0 | 4 | -1679210176
| VV |  | Vodovodní řad 3 | [14 empty] | VV | 2 | 1 | True | 0 | ROZPOCET
| VV |  | 2 |  | 2 | [12 empty] | VV | 2 | 2 | True | 0 | ROZPOCET
| VV |  | Součet |  | 2 | [12 empty] | VV | 2 | 4 | True | 1 | ROZPOCET
91 | K | 899401113 | Osazení poklopů litinových hydrantových | kus | 1 |  | 0 |  |  | základní |  | 0 | 0.32906 | 0.32906 | 0 | 0 | 4 | K | 2 |  |  |  | ROZPOCET | 0 | 0 | 0 | 0 | 0 | 1 | 0 | 4 | 492036019
| VV |  | Vodovodní řad 3 | [14 empty] | VV | 2 | 1 | True | 0 | ROZPOCET
| VV |  | 1 |  | 1 | [12 empty] | VV | 2 | 2 | True | 0 | ROZPOCET
| VV |  | Součet |  | 1 | [12 empty] | VV | 2 | 4 | True | 1 | ROZPOCET
92 | M | 42291452 | poklop litinový hydrantový DN 80 | kus | 1 |  | 0 |  |  | základní |  | 0 | 0.0295 | 0.0295 | 0 | 0 | 8 | M | 2 |  |  |  | ROZPOCET | 0 | 0 | 0 | 0 | 0 | 1 | 0 | 4 | -2135554967
| VV |  | Vodovodní řad 3 | [14 empty] | VV | 2 | 1 | True | 0 | ROZPOCET
| VV |  | 1 |  | 1 | [12 empty] | VV | 2 | 2 | True | 0 | ROZPOCET
| VV |  | Součet |  | 1 | [12 empty] | VV | 2 | 4 | True | 1 | ROZPOCET
93 | K | 89940111R | Osazení podkladních desek | kus | 10 |  | 0 |  |  | základní |  | 0 | 0 | 0 | 0 | 0 | 4 | K | 2 |  |  |  | ROZPOCET | 0 | 0 | 0 | 0 | 0 | 1 | 0 | 4 | 387438317
| VV |  | Vodovodní řad 3 | [14 empty] | VV | 2 | 1 | True | 0 | ROZPOCET
| VV |  | 9+1 |  | 10 | [12 empty] | VV | 2 | 2 | True | 0 | ROZPOCET
| VV |  | Součet |  | 10 | [12 empty] | VV | 2 | 4 | True | 1 | ROZPOCET
94 | M | 56230636 | deska podkladová uličního poklopu plastového ventilkového a šoupatového | kus | 9 |  | 0 |  |  | základní |  | 0 | 0.0009 | 0.0081 | 0 | 0 | 8 | M | 2 |  |  |  | ROZPOCET | 0 | 0 | 0 | 0 | 0 | 1 | 0 | 4 | 1185808884
| VV |  | Vodovodní řad 3 | [14 empty] | VV | 2 | 1 | True | 0 | ROZPOCET
| VV |  | 7+2 |  | 9 | [12 empty] | VV | 2 | 2 | True | 0 | ROZPOCET
| VV |  | Součet |  | 9 | [12 empty] | VV | 2 | 4 | True | 1 | ROZPOCET
95 | M | 56230638 | deska podkladová uličního poklopu plastového hydrantového | kus | 1 |  | 0 |  |  | základní |  | 0 | 0.0019 | 0.0019 | 0 | 0 | 8 | M | 2 |  |  |  | ROZPOCET | 0 | 0 | 0 | 0 | 0 | 1 | 0 | 4 | 1254612515
| VV |  | Vodovodní řad 3 | [14 empty] | VV | 2 | 1 | True | 0 | ROZPOCET
| VV |  | 1 |  | 1 | [12 empty] | VV | 2 | 2 | True | 0 | ROZPOCET
| VV |  | Součet |  | 1 | [12 empty] | VV | 2 | 4 | True | 1 | ROZPOCET
96 | K | 899712111 | Orientační tabulky na zdivu | kus | 4 |  | 0 |  |  | základní |  | 0 | 0.00031 | 0.00124 | 0 | 0 | 4 | K | 2 |  |  |  | ROZPOCET | 0 | 0 | 0 | 0 | 0 | 1 | 0 | 4 | 1575653467
| VV |  | Vodovodní řad 3 | [14 empty] | VV | 2 | 1 | True | 0 | ROZPOCET
| VV |  | 4 |  | 4 | [12 empty] | VV | 2 | 2 | True | 0 | ROZPOCET
| VV |  | Součet |  | 4 | [12 empty] | VV | 2 | 4 | True | 1 | ROZPOCET
97 | K | 899713111 | Orientační tabulky na sloupku betonovém nebo ocelovém | kus | 3 |  | 0 |  |  | základní |  | 0 | 0.00016 | 0.00048 | 0 | 0 | 4 | K | 2 |  |  |  | ROZPOCET | 0 | 0 | 0 | 0 | 0 | 1 | 0 | 4 | 1510253202
| VV |  | Vodovodní řad 3 | [14 empty] | VV | 2 | 1 | True | 0 | ROZPOCET
| VV |  | 3 |  | 3 | [12 empty] | VV | 2 | 2 | True | 0 | ROZPOCET
| VV |  | Součet |  | 3 | [12 empty] | VV | 2 | 4 | True | 1 | ROZPOCET
98 | K | 899721111 | Signalizační vodič DN do 150 mm na potrubí | m | 131 |  | 0 |  |  | základní |  | 0 | 0.00019 | 0.02489 | 0 | 0 | 4 | K | 2 |  |  |  | ROZPOCET | 0 | 0 | 0 | 0 | 0 | 1 | 0 | 4 | 279704921
| VV |  | Vodovodní řad 3 | [14 empty] | VV | 2 | 1 | True | 0 | ROZPOCET
| VV |  | 131 |  | 131 | [12 empty] | VV | 2 | 2 | True | 0 | ROZPOCET
| VV |  | Součet |  | 131 | [12 empty] | VV | 2 | 4 | True | 1 | ROZPOCET
99 | K | 899722114 | Krytí potrubí z plastů výstražnou fólií z PVC 40 cm | m | 131 |  | 0 |  |  | základní |  | 0 | 0.00013 | 0.01703 | 0 | 0 | 4 | K | 2 |  |  |  | ROZPOCET | 0 | 0 | 0 | 0 | 0 | 1 | 0 | 4 | 151836252
| VV |  | Vodovodní řad 3 | [14 empty] | VV | 2 | 1 | True | 0 | ROZPOCET
| VV |  | 131 |  | 131 | [12 empty] | VV | 2 | 2 | True | 0 | ROZPOCET
| VV |  | Součet |  | 131 | [12 empty] | VV | 2 | 4 | True | 1 | ROZPOCET
100 | K | 899913112 | Uzavírací manžeta chráničky potrubí DN 40x 100 | kus | 2 |  | 0 |  |  | základní |  | 0 | 0.00017 | 0.00034 | 0 | 0 | 4 | K | 2 |  |  |  | ROZPOCET | 0 | 0 | 0 | 0 | 0 | 1 | 0 | 4 | -1131063845
| VV |  | Vodovodní řad 3 | [14 empty] | VV | 2 | 1 | True | 0 | ROZPOCET
| VV |  | 2 |  | 2 | [12 empty] | VV | 2 | 2 | True | 0 | ROZPOCET
| VV |  | Součet |  | 2 | [12 empty] | VV | 2 | 4 | True | 1 | ROZPOCET
101 | K | 899913122 | Uzavírací manžeta chráničky potrubí DN 50 x 100 | kus | 2 |  | 0 |  |  | základní |  | 0 | 0.0002 | 0.0004 | 0 | 0 | 4 | K | 2 |  |  |  | ROZPOCET | 0 | 0 | 0 | 0 | 0 | 1 | 0 | 4 | -1020598462
| VV |  | Vodovodní řad 3 | [14 empty] | VV | 2 | 1 | True | 0 | ROZPOCET
| VV |  | 2 |  | 2 | [12 empty] | VV | 2 | 2 | True | 0 | ROZPOCET
| VV |  | Součet |  | 2 | [12 empty] | VV | 2 | 4 | True | 1 | ROZPOCET
102 | K | 899913134 | Uzavírací manžeta chráničky potrubí DN 90 x 200 | kus | 2 |  | 0 |  |  | základní |  | 0 | 0.00066 | 0.00132 | 0 | 0 | 4 | K | 2 |  |  |  | ROZPOCET | 0 | 0 | 0 | 0 | 0 | 1 | 0 | 4 | 598299416
| VV |  | Vodovodní řad 3 | [14 empty] | VV | 2 | 1 | True | 0 | ROZPOCET
| VV |  | 2 |  | 2 | [12 empty] | VV | 2 | 2 | True | 0 | ROZPOCET
| VV |  | Součet |  | 2 | [12 empty] | VV | 2 | 4 | True | 1 | ROZPOCET
103 | K | 89996105R | Montáž středících prvků | kus | 22 |  | 0 |  |  | základní |  | 0 | 0 | 0 | 0 | 0 | 4 | K | 2 |  |  |  | ROZPOCET | 0 | 0 | 0 | 0 | 0 | 1 | 0 | 4 | 1385664781
| VV |  | Vodovodní řad 3 | [14 empty] | VV | 2 | 1 | True | 0 | ROZPOCET
| VV |  | 5+5+12 |  | 22 | [12 empty] | VV | 2 | 2 | True | 0 | ROZPOCET
| VV |  | Součet |  | 22 | [12 empty] | VV | 2 | 4 | True | 1 | ROZPOCET
104 | M | 2889645R | kluzná objímka v 25 mm na PE potrubí d40 | kus | 5 |  | 0 |  |  | základní |  | 0 | 0 | 0 | 0 | 0 | 8 | M | 2 |  |  |  | ROZPOCET | 0 | 0 | 0 | 0 | 0 | 1 | 0 | 4 | -1737550905
| VV |  | Vodovodní řad 3 | [14 empty] | VV | 2 | 1 | True | 0 | ROZPOCET
| VV |  | 5 |  | 5 | [12 empty] | VV | 2 | 2 | True | 0 | ROZPOCET
| VV |  | Součet |  | 5 | [12 empty] | VV | 2 | 4 | True | 1 | ROZPOCET
105 | M | 2889648R | kluzná objímka v 25 mm na PE potrubí d50 | kus | 5 |  | 0 |  |  | základní |  | 0 | 0 | 0 | 0 | 0 | 8 | M | 2 |  |  |  | ROZPOCET | 0 | 0 | 0 | 0 | 0 | 1 | 0 | 4 | 1341539182
| VV |  | Vodovodní řad 3 | [14 empty] | VV | 2 | 1 | True | 0 | ROZPOCET
| VV |  | 5 |  | 5 | [12 empty] | VV | 2 | 2 | True | 0 | ROZPOCET
| VV |  | Součet |  | 5 | [12 empty] | VV | 2 | 4 | True | 1 | ROZPOCET
106 | M | 2889649R | kluzná objímka v 25 mm na PE potrubí d90 | kus | 12 |  | 0 |  |  | základní |  | 0 | 0 | 0 | 0 | 0 | 8 | M | 2 |  |  |  | ROZPOCET | 0 | 0 | 0 | 0 | 0 | 1 | 0 | 4 | -106093474
| VV |  | Vodovodní řad 3 | [14 empty] | VV | 2 | 1 | True | 0 | ROZPOCET
| VV |  | 12 |  | 12 | [12 empty] | VV | 2 | 2 | True | 0 | ROZPOCET
| VV |  | Součet |  | 12 | [12 empty] | VV | 2 | 4 | True | 1 | ROZPOCET
107 | K | 89996781R | Zhotovení suchovodu vč. potřebných materiálů PE d50 délky 45m - 3 x montáž a 3 x demontáž | soubor | 1 |  | 0 |  |  | základní |  | 0 | 0 | 0 | 0 | 0 | 4 | K | 2 |  |  |  | ROZPOCET | 0 | 0 | 0 | 0 | 0 | 1 | 0 | 4 | 1827106933
| VV |  | Vodovodní řad 3 | [14 empty] | VV | 2 | 1 | True | 0 | ROZPOCET
| VV |  | 1 |  | 1 | [12 empty] | VV | 2 | 2 | True | 0 | ROZPOCET
| VV |  | Součet |  | 1 | [12 empty] | VV | 2 | 4 | True | 1 | ROZPOCET
108 | K | 89996841R | Napojení na stávající vodovod PE d90 | soubor | 1 |  | 0 |  |  | základní |  | 0 | 0 | 0 | 0 | 0 | 4 | K | 2 |  |  |  | ROZPOCET | 0 | 0 | 0 | 0 | 0 | 1 | 0 | 4 | -100814679
| VV |  | Vodovodní řad 3 | [14 empty] | VV | 2 | 1 | True | 0 | ROZPOCET
| VV |  | 1 |  | 1 | [12 empty] | VV | 2 | 2 | True | 0 | ROZPOCET
| VV |  | Součet |  | 1 | [12 empty] | VV | 2 | 4 | True | 1 | ROZPOCET
109 | K | 89996858R | Napojení na stávající vod. přípojku PE d40 | kus | 1 |  | 0 |  |  | základní |  | 0 | 0 | 0 | 0 | 0 | 4 | K | 2 |  |  |  | ROZPOCET | 0 | 0 | 0 | 0 | 0 | 1 | 0 | 4 | -1733731912
| VV |  | Vodovodní řad 3 | [14 empty] | VV | 2 | 1 | True | 0 | ROZPOCET
| VV |  | 1 |  | 1 | [12 empty] | VV | 2 | 2 | True | 0 | ROZPOCET
| VV |  | Součet |  | 1 | [12 empty] | VV | 2 | 4 | True | 1 | ROZPOCET
110 | K | 89996860R | Napojení na stávající vod. přípojku PE d50 | kus | 1 |  | 0 |  |  | základní |  | 0 | 0 | 0 | 0 | 0 | 4 | K | 2 |  |  |  | ROZPOCET | 0 | 0 | 0 | 0 | 0 | 1 | 0 | 4 | -1959357069
| VV |  | Vodovodní řad 3 | [14 empty] | VV | 2 | 1 | True | 0 | ROZPOCET
| VV |  | 1 |  | 1 | [12 empty] | VV | 2 | 2 | True | 0 | ROZPOCET
| VV |  | Součet |  | 1 | [12 empty] | VV | 2 | 4 | True | 1 | ROZPOCET
| D | 9 | Ostatní konstrukce a práce, bourání |  |  |  | 0 |  |  |  |  | 0 |  | 0.0011 |  | 0 | 1 | D | 1 |  |  |  | ROZPOCET | [6 empty] | 0
111 | K | 916131213 | Osazení silničního obrubníku betonového stojatého s boční opěrou do lože z betonu prostého | m | 1.1 |  | 0 |  |  | základní |  | 0 | 0 | 0 | 0 | 0 | 4 | K | 2 |  |  |  | ROZPOCET | 0 | 0 | 0 | 0 | 0 | 1 | 0 | 4 | -1285054579
| VV |  | Vodovodní řad 3 | [14 empty] | VV | 2 | 1 | True | 0 | ROZPOCET
| VV |  | 1,1 |  | 1.1 | [12 empty] | VV | 2 | 2 | True | 0 | ROZPOCET
| VV |  | Součet |  | 1.1 | [12 empty] | VV | 2 | 4 | True | 1 | ROZPOCET
112 | M | 59217034 | obrubník betonový silniční 1000x150x300mm | m | 1.122 |  | 0 |  |  | základní |  | 0 | 0 | 0 | 0 | 0 | 8 | M | 2 |  |  |  | ROZPOCET | 0 | 0 | 0 | 0 | 0 | 1 | 0 | 4 | -887515869
| VV |  | Vodovodní řad 3 | [14 empty] | VV | 2 | 1 | True | 0 | ROZPOCET
| VV |  | 1,1 |  | 1.1 | [12 empty] | VV | 2 | 2 | True | 0 | ROZPOCET
| VV |  | Součet |  | 1.1 | [12 empty] | VV | 2 | 4 | True | 0 | ROZPOCET
| VV |  | 1,1*1,02 "Přepočtené koeficientem množství |  | 1.122 | [12 empty] | VV | 2 | 2 | True | 1 | ROZPOCET
113 | K | 916231213 | Osazení chodníkového obrubníku betonového stojatého s boční opěrou do lože z betonu prostého | m | 41.9 |  | 0 |  |  | základní |  | 0 | 0 | 0 | 0 | 0 | 4 | K | 2 |  |  |  | ROZPOCET | 0 | 0 | 0 | 0 | 0 | 1 | 0 | 4 | 390938696
| VV |  | Vodovodní řad 3 | [14 empty] | VV | 2 | 1 | True | 0 | ROZPOCET
| VV |  | 14+3+4+11+(9*1,1) |  | 41.9 | [12 empty] | VV | 2 | 2 | True | 0 | ROZPOCET
| VV |  | Součet |  | 41.9 | [12 empty] | VV | 2 | 4 | True | 1 | ROZPOCET
114 | M | 59217017 | obrubník betonový chodníkový 1000x100x250mm | m | 42.738 |  | 0 |  |  | základní |  | 0 | 0 | 0 | 0 | 0 | 8 | M | 2 |  |  |  | ROZPOCET | 0 | 0 | 0 | 0 | 0 | 1 | 0 | 4 | 184031915
| VV |  | Vodovodní řad 3 | [14 empty] | VV | 2 | 1 | True | 0 | ROZPOCET
| VV |  | 14+3+4+11+(9*1,1) |  | 41.9 | [12 empty] | VV | 2 | 2 | True | 0 | ROZPOCET
| VV |  | Součet |  | 41.9 | [12 empty] | VV | 2 | 4 | True | 0 | ROZPOCET
| VV |  | 41,9*1,02 "Přepočtené koeficientem množství |  | 42.738 | [12 empty] | VV | 2 | 2 | True | 1 | ROZPOCET
115 | K | 919121112 | Těsnění spár zálivkou za studena pro komůrky š 10 mm hl 25 mm s těsnicím profilem | m | 10 |  | 0 |  |  | základní |  | 0 | 0.00011 | 0.0011 | 0 | 0 | 4 | K | 2 |  |  |  | ROZPOCET | 0 | 0 | 0 | 0 | 0 | 1 | 0 | 4 | 1583990557
| VV |  | Vodovodní řad 3 | [14 empty] | VV | 2 | 1 | True | 0 | ROZPOCET
| VV |  | zálivka spar živice stávající asfaltové komunikace | [14 empty] | VV | 2 | 1 | True | 0 | ROZPOCET
| VV |  | rýhy | [14 empty] | VV | 2 | 1 | True | 0 | ROZPOCET
| VV |  | 5*2 |  | 10 | [12 empty] | VV | 2 | 2 | True | 0 | ROZPOCET
| VV |  | Součet |  | 10 | [12 empty] | VV | 2 | 4 | True | 1 | ROZPOCET
116 | K | 919735111 | Řezání stávajícího živičného krytu hl do 50 mm | m | 10 |  | 0 |  |  | základní |  | 0 | 0 | 0 | 0 | 0 | 4 | K | 2 |  |  |  | ROZPOCET | 0 | 0 | 0 | 0 | 0 | 1 | 0 | 4 | -723026834
| VV |  | Vodovodní řad 3 | [14 empty] | VV | 2 | 1 | True | 0 | ROZPOCET
| VV |  | řezání živice stávající asfaltové komunikace | [14 empty] | VV | 2 | 1 | True | 0 | ROZPOCET
| VV |  | rýhy | [14 empty] | VV | 2 | 1 | True | 0 | ROZPOCET
| VV |  | 5*2 |  | 10 | [12 empty] | VV | 2 | 2 | True | 0 | ROZPOCET
| VV |  | Součet |  | 10 | [12 empty] | VV | 2 | 4 | True | 1 | ROZPOCET
117 | K | 919735113 | Řezání stávajícího živičného krytu hl přes 100 do 150 mm | m | 10 |  | 0 |  |  | základní |  | 0 | 0 | 0 | 0 | 0 | 4 | K | 2 |  |  |  | ROZPOCET | 0 | 0 | 0 | 0 | 0 | 1 | 0 | 4 | 941736909
| VV |  | Vodovodní řad 3 | [14 empty] | VV | 2 | 1 | True | 0 | ROZPOCET
| VV |  | řezání živice stávající asfaltové komunikace | [14 empty] | VV | 2 | 1 | True | 0 | ROZPOCET
| VV |  | rýhy | [14 empty] | VV | 2 | 1 | True | 0 | ROZPOCET
| VV |  | 5*2 |  | 10 | [12 empty] | VV | 2 | 2 | True | 0 | ROZPOCET
| VV |  | Součet |  | 10 | [12 empty] | VV | 2 | 4 | True | 1 | ROZPOCET
118 | K | 979054451 | Očištění vybouraných zámkových dlaždic s původním spárováním z kameniva těženého | m2 | 60.5 |  | 0 |  |  | základní |  | 0 | 0 | 0 | 0 | 0 | 4 | K | 2 |  |  |  | ROZPOCET | 0 | 0 | 0 | 0 | 0 | 1 | 0 | 4 | 1706086059
| VV |  | Vodovodní řad 3 | [14 empty] | VV | 2 | 1 | True | 0 | ROZPOCET
| VV |  | opětovné zřízení stávající bet. zámkové dlažby - chodník | [14 empty] | VV | 2 | 1 | True | 0 | ROZPOCET
| VV |  | rýhy | [14 empty] | VV | 2 | 1 | True | 0 | ROZPOCET
| VV |  | 55*1,1 |  | 60.5 | [12 empty] | VV | 2 | 2 | True | 0 | ROZPOCET
| VV |  | Součet |  | 60.5 | [12 empty] | VV | 2 | 4 | True | 1 | ROZPOCET
| D | 997 | Přesun sutě |  |  |  | 0 |  |  |  |  | 0 |  | 0 |  | 0 | 1 | D | 1 |  |  |  | ROZPOCET | [6 empty] | 0
119 | K | 997221551 | Vodorovná doprava suti ze sypkých materiálů do 1 km | t | 19.965 |  | 0 |  |  | základní |  | 0 | 0 | 0 | 0 | 0 | 4 | K | 2 |  |  |  | ROZPOCET | 0 | 0 | 0 | 0 | 0 | 1 | 0 | 4 | -346663849
| VV |  | štěrk | [14 empty] | VV | 2 | 1 | True | 0 | ROZPOCET
| VV |  | 17,545+2,42 |  | 19.965 | [12 empty] | VV | 2 | 2 | True | 0 | ROZPOCET
| VV |  | Součet |  | 19.965 | [12 empty] | VV | 2 | 4 | True | 1 | ROZPOCET
120 | K | 997221559 | Příplatek ZKD 1 km u vodorovné dopravy suti ze sypkých materiálů | t | 159.72 |  | 0 |  |  | základní |  | 0 | 0 | 0 | 0 | 0 | 4 | K | 2 |  |  |  | ROZPOCET | 0 | 0 | 0 | 0 | 0 | 1 | 0 | 4 | 719620135
| VV |  | štěrk | [14 empty] | VV | 2 | 1 | True | 0 | ROZPOCET
| VV |  | 17,545+2,42 |  | 19.965 | [12 empty] | VV | 2 | 2 | True | 0 | ROZPOCET
| VV |  | Součet |  | 19.965 | [12 empty] | VV | 2 | 4 | True | 0 | ROZPOCET
| VV |  | 19,965*8 "Přepočtené koeficientem množství |  | 159.72 | [12 empty] | VV | 2 | 2 | True | 1 | ROZPOCET
121 | K | 997221561 | Vodorovná doprava suti z kusových materiálů do 1 km | t | 36.126 |  | 0 |  |  | základní |  | 0 | 0 | 0 | 0 | 0 | 4 | K | 2 |  |  |  | ROZPOCET | 0 | 0 | 0 | 0 | 0 | 1 | 0 | 4 | 892872082
| VV |  | beton | [14 empty] | VV | 2 | 1 | True | 0 | ROZPOCET
| VV |  | 21,45+9,637 |  | 31.087 | [12 empty] | VV | 2 | 2 | True | 0 | ROZPOCET
| VV |  | živice | [14 empty] | VV | 2 | 1 | True | 0 | ROZPOCET
| VV |  | 0,735+1,65 |  | 2.385 | [12 empty] | VV | 2 | 2 | True | 0 | ROZPOCET
| VV |  | směsný odpad | [14 empty] | VV | 2 | 1 | True | 0 | ROZPOCET
| VV |  | 2,6542 |  | 2.6542 | [12 empty] | VV | 2 | 2 | True | 0 | ROZPOCET
| VV |  | Součet |  | 36.1262 | [12 empty] | VV | 2 | 4 | True | 1 | ROZPOCET
122 | K | 997221569 | Příplatek ZKD 1 km u vodorovné dopravy suti z kusových materiálů | t | 289.008 |  | 0 |  |  | základní |  | 0 | 0 | 0 | 0 | 0 | 4 | K | 2 |  |  |  | ROZPOCET | 0 | 0 | 0 | 0 | 0 | 1 | 0 | 4 | 282175931
| VV |  | beton | [14 empty] | VV | 2 | 1 | True | 0 | ROZPOCET
| VV |  | 21,45+9,637 |  | 31.087 | [12 empty] | VV | 2 | 2 | True | 0 | ROZPOCET
| VV |  | živice | [14 empty] | VV | 2 | 1 | True | 0 | ROZPOCET
| VV |  | 0,735+1,65 |  | 2.385 | [12 empty] | VV | 2 | 2 | True | 0 | ROZPOCET
| VV |  | směsný odpad | [14 empty] | VV | 2 | 1 | True | 0 | ROZPOCET
| VV |  | 2,6542 |  | 2.6542 | [12 empty] | VV | 2 | 2 | True | 0 | ROZPOCET
| VV |  | Součet |  | 36.1262 | [12 empty] | VV | 2 | 4 | True | 0 | ROZPOCET
| VV |  | 36,126*8 "Přepočtené koeficientem množství |  | 289.008 | [12 empty] | VV | 2 | 2 | True | 1 | ROZPOCET
123 | K | 997221611 | Nakládání suti na dopravní prostředky pro vodorovnou dopravu | t | 56.091 |  | 0 |  |  | základní |  | 0 | 0 | 0 | 0 | 0 | 4 | K | 2 |  |  |  | ROZPOCET | 0 | 0 | 0 | 0 | 0 | 1 | 0 | 4 | -917785857
124 | K | 997221861 | Poplatek za uložení stavebního odpadu na recyklační skládce (skládkovné) z prostého betonu pod kódem 17 01 01 | t | 31.087 |  | 0 |  |  | základní |  | 0 | 0 | 0 | 0 | 0 | 4 | K | 2 |  |  |  | ROZPOCET | 0 | 0 | 0 | 0 | 0 | 1 | 0 | 4 | 158951028
| VV |  | beton | [14 empty] | VV | 2 | 1 | True | 0 | ROZPOCET
| VV |  | 21,45+9,637 |  | 31.087 | [12 empty] | VV | 2 | 2 | True | 0 | ROZPOCET
| VV |  | Součet |  | 31.087 | [12 empty] | VV | 2 | 4 | True | 1 | ROZPOCET
125 | K | 997221873 | Poplatek za uložení stavebního odpadu na recyklační skládce (skládkovné) zeminy a kamení zatříděného do Katalogu odpadů pod kódem 17 05 04 | t | 19.965 |  | 0 |  |  | základní |  | 0 | 0 | 0 | 0 | 0 | 4 | K | 2 |  |  |  | ROZPOCET | 0 | 0 | 0 | 0 | 0 | 1 | 0 | 4 | 1431940573
| VV |  | štěrk | [14 empty] | VV | 2 | 1 | True | 0 | ROZPOCET
| VV |  | 17,545+2,42 |  | 19.965 | [12 empty] | VV | 2 | 2 | True | 0 | ROZPOCET
| VV |  | Součet |  | 19.965 | [12 empty] | VV | 2 | 4 | True | 1 | ROZPOCET
126 | K | 997221875 | Poplatek za uložení stavebního odpadu na recyklační skládce (skládkovné) asfaltového bez obsahu dehtu zatříděného do Katalogu odpadů pod kódem 17 03 02 | t | 2.385 |  | 0 |  |  | základní |  | 0 | 0 | 0 | 0 | 0 | 4 | K | 2 |  |  |  | ROZPOCET | 0 | 0 | 0 | 0 | 0 | 1 | 0 | 4 | 1342894187
| VV |  | živice | [14 empty] | VV | 2 | 1 | True | 0 | ROZPOCET
| VV |  | 0,735+1,65 |  | 2.385 | [12 empty] | VV | 2 | 2 | True | 0 | ROZPOCET
| VV |  | Součet |  | 2.385 | [12 empty] | VV | 2 | 4 | True | 1 | ROZPOCET
127 | K | 997013631 | Poplatek za uložení na skládce (skládkovné) stavebního odpadu směsného kód odpadu 17 09 04 | t | 2.654 |  | 0 |  |  | základní |  | 0 | 0 | 0 | 0 | 0 | 4 | K | 2 |  |  |  | ROZPOCET | 0 | 0 | 0 | 0 | 0 | 1 | 0 | 4 | 594704761
| VV |  | směsný odpad | [14 empty] | VV | 2 | 1 | True | 0 | ROZPOCET
| VV |  | 2,6542 |  | 2.6542 | [12 empty] | VV | 2 | 2 | True | 0 | ROZPOCET
| VV |  | Součet |  | 2.6542 | [12 empty] | VV | 2 | 4 | True | 1 | ROZPOCET
| D | 998 | Přesun hmot |  |  |  | 0 |  |  |  |  | 0 |  | 0 |  | 0 | 1 | D | 1 |  |  |  | ROZPOCET | [6 empty] | 0
128 | K | 998225111 | Přesun hmot pro pozemní komunikace s krytem z kamene, monolitickým betonovým nebo živičným | t | 36.161 |  | 0 |  |  | základní |  | 0 | 0 | 0 | 0 | 0 | 4 | K | 2 |  |  |  | ROZPOCET | 0 | 0 | 0 | 0 | 0 | 1 | 0 | 4 | 419026924
129 | K | 998276101 | Přesun hmot pro trubní vedení z trub z plastických hmot otevřený výkop | t | 3.716 |  | 0 |  |  | základní |  | 0 | 0 | 0 | 0 | 0 | 4 | K | 2 |  |  |  | ROZPOCET | 0 | 0 | 0 | 0 | 0 | 1 | 0 | 4 | -1356465568
| D | M | Práce a dodávky M |  |  |  | 0 |  |  |  |  | 0 |  | 0.0012969 |  | 0 | 3 | D | 0 |  |  |  | ROZPOCET | [6 empty] | 0
| D | 46-M | Zemní práce při extr.mont.pracích |  |  |  | 0 |  |  |  |  | 0 |  | 0.0012969 |  | 0 | 3 | D | 1 |  |  |  | ROZPOCET | [6 empty] | 0
130 | K | 460010025 | Vytyčení trasy inženýrských sítí v zastavěném prostoru | km | 0.131 |  | 0 |  |  | základní |  | 0 | 0.0099 | 0.0012969 | 0 | 0 | 64 | K | 2 |  |  |  | ROZPOCET | 0 | 0 | 0 | 0 | 0 | 1 | 0 | 64 | 69460561
| VV |  | Vodovodní řad 3 | [14 empty] | VV | 2 | 1 | True | 0 | ROZPOCET
| VV |  | 0,131 |  | 0.131 | [12 empty] | VV | 2 | 2 | True | 0 | ROZPOCET
| VV |  | Součet |  | 0.131 | [12 empty] | VV | 2 | 4 | True | 1 | ROZPOCET

## SO 04 - Dopojení přípojek
{68018afa-f207-4dad-bdd7-dee986e1d63a}
2
| KRYCÍ LIST SOUPISU PRACÍ | [7 empty] | v --- níže se nacházejí doplnkové a pomocné údaje k sestavám --- v | [8 empty] | False
Stavba:
SOKOLOV, UL. SOKOLOVSKÁ - VÝMĚNA VODOVODU U ÚČKA
Objekt:
SO 04 - Dopojení přípojek
| KSO: |  |  |  |  | CC-CZ:
| Místo: |  |  |  |  | Datum: | 17. 3. 2022
| Zadavatel: |  |  |  |  | IČ:
DIČ:
| Uchazeč: |  |  |  |  | IČ: | Vyplň údaj
|  | Vyplň údaj |  |  |  | DIČ: | Vyplň údaj
| Projektant: |  |  |  |  | IČ:
DIČ:
| Zpracovatel: |  |  |  |  | IČ:
DIČ:
Poznámka:
| Cena bez DPH | [5 empty] | 0
|  |  | Základ daně |  |  | Sazba daně | Výše daně
| DPH | základní | 0 |  |  | 21% | 0
|  | snížená | 0 |  |  | 15% | 0
|  | zákl. přenesená | 0 |  |  | 21% | 0
|  | sníž. přenesená | 0 |  |  | 15% | 0
|  | nulová | 0 |  |  | 0% | 0
| Cena s DPH |  |  | v | CZK |  | 0
| Projektant |  |  | Zpracovatel
| Datum a podpis: |  | Razítko | Datum a podpis: |  |  | Razítko
| Objednavatel |  |  | Uchazeč
| Datum a podpis: |  | Razítko | Datum a podpis: |  |  | Razítko
REKAPITULACE ČLENĚNÍ SOUPISU PRACÍ
Stavba:
SOKOLOV, UL. SOKOLOVSKÁ - VÝMĚNA VODOVODU U ÚČKA
Objekt:
SO 04 - Dopojení přípojek
Místo: | [5 empty] | Datum: | 17. 3. 2022
Zadavatel: | [5 empty] | Projektant:
Uchazeč: |  |  | Vyplň údaj |  |  | Zpracovatel:
Kód dílu - Popis | [6 empty] | Cena celkem [CZK]
Náklady ze soupisu prací | [6 empty] | 0 | [11 empty] | -1
| HSV - Práce a dodávky HSV | [5 empty] | 0
| 1 - Zemní práce | [5 empty] | 0
| 4 - Vodorovné konstrukce | [5 empty] | 0
| 8 - Trubní vedení | [5 empty] | 0
| 998 - Přesun hmot | [5 empty] | 0
| M - Práce a dodávky M | [5 empty] | 0
| 46-M - Zemní práce při extr.mont.pracích | [5 empty] | 0
SOUPIS PRACÍ
Stavba:
SOKOLOV, UL. SOKOLOVSKÁ - VÝMĚNA VODOVODU U ÚČKA
Objekt:
SO 04 - Dopojení přípojek
Místo: | [5 empty] | Datum: | 17. 3. 2022
Zadavatel: | [5 empty] | Projektant:
Uchazeč: |  |  | Vyplň údaj |  |  | Zpracovatel:
PČ | Typ | Kód | Popis | MJ | Množství | J.cena [CZK] | Cena celkem [CZK] | Cenová soustava |  | DPH | J. Nh [h] | Nh celkem [h] | J. hmotnost [t] | Hmotnost celkem [t] | J. suť [t] | Suť Celkem [t]
Náklady soupisu celkem | [6 empty] | 0 |  |  |  |  | 0 |  | 7.708 |  | 0 |  | D | -1 | [10 empty] | 0
| D | HSV | Práce a dodávky HSV |  |  |  | 0 |  |  |  |  | 0 |  | 7.708 |  | 0 | 1 | D | 0 |  |  |  | ROZPOCET | [6 empty] | 0
| D | 1 | Zemní práce |  |  |  | 0 |  |  |  |  | 0 |  | 6.7625 |  | 0 | 1 | D | 1 |  |  |  | ROZPOCET | [6 empty] | 0
1 | K | 115101201 | Čerpání vody na dopravní výšku do 10 m průměrný přítok do 500 l/min | hod | 60 |  | 0 |  |  | základní |  | 0 | 3e-05 | 0.0018 | 0 | 0 | 4 | K | 2 |  |  |  | ROZPOCET | 0 | 0 | 0 | 0 | 0 | 1 | 0 | 4 | 1557137522
2 | K | 115101301 | Pohotovost čerpací soupravy pro dopravní výšku do 10 m přítok do 500 l/min | den | 10 |  | 0 |  |  | základní |  | 0 | 0 | 0 | 0 | 0 | 4 | K | 2 |  |  |  | ROZPOCET | 0 | 0 | 0 | 0 | 0 | 1 | 0 | 4 | -1202847036
3 | K | 121151113 | Sejmutí ornice plochy do 500 m2 tl vrstvy do 200 mm strojně | m2 | 8.91 |  | 0 |  |  | základní |  | 0 | 0 | 0 | 0 | 0 | 4 | K | 2 |  |  |  | ROZPOCET | 0 | 0 | 0 | 0 | 0 | 1 | 0 | 4 | -810632451
| VV |  | dopojení přípojek | [14 empty] | VV | 2 | 1 | True | 0 | ROZPOCET
| VV |  | 8,1*1,1 |  | 8.91 | [12 empty] | VV | 2 | 2 | True | 0 | ROZPOCET
| VV |  | Součet |  | 8.91 | [12 empty] | VV | 2 | 4 | True | 1 | ROZPOCET
4 | K | 132254201 | Hloubení zapažených rýh š do 2000 mm v hornině třídy těžitelnosti I skupiny 3 objem do 20 m3 | m3 | 9.979 |  | 0 |  |  | základní |  | 0 | 0 | 0 | 0 | 0 | 4 | K | 2 |  |  |  | ROZPOCET | 0 | 0 | 0 | 0 | 0 | 1 | 0 | 4 | 1974218655
| VV |  | Dopojení přípojek | [14 empty] | VV | 2 | 1 | True | 0 | ROZPOCET
| VV |  | rýhy - průměrná hloubka výkopu 1,8 m | [14 empty] | VV | 2 | 1 | True | 0 | ROZPOCET
| VV |  | tl. skladby stávající rostlý terén 0,2m | [14 empty] | VV | 2 | 1 | True | 0 | ROZPOCET
| VV |  | 70 % objemu tř. 3 | [14 empty] | VV | 2 | 1 | True | 0 | ROZPOCET
| VV |  | rostlý terén - tl. 0,2 m | [14 empty] | VV | 2 | 1 | True | 0 | ROZPOCET
| VV |  | ((8,1)*(1,8-0,2)*1,1)*0,7 |  | 9.9792 | [12 empty] | VV | 2 | 2 | True | 0 | ROZPOCET
| VV |  | Součet |  | 9.9792 | [12 empty] | VV | 2 | 4 | True | 1 | ROZPOCET
5 | K | 132354201 | Hloubení zapažených rýh š do 2000 mm v hornině třídy těžitelnosti II skupiny 4 objem do 20 m3 | m3 | 4.277 |  | 0 |  |  | základní |  | 0 | 0 | 0 | 0 | 0 | 4 | K | 2 |  |  |  | ROZPOCET | 0 | 0 | 0 | 0 | 0 | 1 | 0 | 4 | 774489335
| VV |  | Dopojení přípojek | [14 empty] | VV | 2 | 1 | True | 0 | ROZPOCET
| VV |  | rýhy - průměrná hloubka výkopu 1,8 m | [14 empty] | VV | 2 | 1 | True | 0 | ROZPOCET
| VV |  | tl. skladby stávající rostlý terén 0,2m | [14 empty] | VV | 2 | 1 | True | 0 | ROZPOCET
| VV |  | 30 % objemu tř. 4 | [14 empty] | VV | 2 | 1 | True | 0 | ROZPOCET
| VV |  | rostlý terén - tl. 0,2 m | [14 empty] | VV | 2 | 1 | True | 0 | ROZPOCET
| VV |  | ((8,1)*(1,8-0,2)*1,1)*0,3 |  | 4.2768 | [12 empty] | VV | 2 | 2 | True | 0 | ROZPOCET
| VV |  | Součet |  | 4.2768 | [12 empty] | VV | 2 | 4 | True | 1 | ROZPOCET
6 | K | 139001101 | Příplatek za ztížení vykopávky v blízkosti podzemního vedení | m3 | 7.128 |  | 0 |  |  | základní |  | 0 | 0 | 0 | 0 | 0 | 4 | K | 2 |  |  |  | ROZPOCET | 0 | 0 | 0 | 0 | 0 | 1 | 0 | 4 | -1481715367
| VV |  | Dopojení přípojek | [14 empty] | VV | 2 | 1 | True | 0 | ROZPOCET
| VV |  | (9,979+4,277)*0,5 |  | 7.128 | [12 empty] | VV | 2 | 2 | True | 0 | ROZPOCET
| VV |  | Součet |  | 7.128 | [12 empty] | VV | 2 | 4 | True | 1 | ROZPOCET
7 | K | 151101101 | Zřízení příložného pažení a rozepření stěn rýh hl do 2 m | m2 | 29.16 |  | 0 |  |  | základní |  | 0 | 0.00084 | 0.024494 | 0 | 0 | 4 | K | 2 |  |  |  | ROZPOCET | 0 | 0 | 0 | 0 | 0 | 1 | 0 | 4 | -1894751725
| VV |  | Dopojení přípojek | [14 empty] | VV | 2 | 1 | True | 0 | ROZPOCET
| VV |  | pažení rýh | [14 empty] | VV | 2 | 1 | True | 0 | ROZPOCET
| VV |  | 8,1*1,8*2 |  | 29.16 | [12 empty] | VV | 2 | 2 | True | 0 | ROZPOCET
| VV |  | Součet |  | 29.16 | [12 empty] | VV | 2 | 4 | True | 1 | ROZPOCET
8 | K | 151101111 | Odstranění příložného pažení a rozepření stěn rýh hl do 2 m | m2 | 29.16 |  | 0 |  |  | základní |  | 0 | 0 | 0 | 0 | 0 | 4 | K | 2 |  |  |  | ROZPOCET | 0 | 0 | 0 | 0 | 0 | 1 | 0 | 4 | -1961588587
| VV |  | Dopojení přípojek | [14 empty] | VV | 2 | 1 | True | 0 | ROZPOCET
| VV |  | pažení rýh | [14 empty] | VV | 2 | 1 | True | 0 | ROZPOCET
| VV |  | 8,1*1,8*2 |  | 29.16 | [12 empty] | VV | 2 | 2 | True | 0 | ROZPOCET
| VV |  | Součet |  | 29.16 | [12 empty] | VV | 2 | 4 | True | 1 | ROZPOCET
9 | K | 162351103 | Vodorovné přemístění přes 50 do 500 m výkopku/sypaniny z horniny třídy těžitelnosti I skupiny 1 až 3 | m3 | 7.671 |  | 0 |  |  | základní |  | 0 | 0 | 0 | 0 | 0 | 4 | K | 2 |  |  |  | ROZPOCET | 0 | 0 | 0 | 0 | 0 | 1 | 0 | 4 | -1519801223
| VV |  | Dopojení přípojek | [14 empty] | VV | 2 | 1 | True | 0 | ROZPOCET
| VV |  | přemístění zeminy z mezideponie pro zásyp | [14 empty] | VV | 2 | 1 | True | 0 | ROZPOCET
| VV |  | 10,959*0,7 |  | 7.6713 | [12 empty] | VV | 2 | 2 | True | 0 | ROZPOCET
| VV |  | Součet |  | 7.6713 | [12 empty] | VV | 2 | 4 | True | 1 | ROZPOCET
10 | K | 162351123 | Vodorovné přemístění přes 50 do 500 m výkopku/sypaniny z hornin třídy těžitelnosti II skupiny 4 a 5 | m3 | 2.413 |  | 0 |  |  | základní |  | 0 | 0 | 0 | 0 | 0 | 4 | K | 2 |  |  |  | ROZPOCET | 0 | 0 | 0 | 0 | 0 | 1 | 0 | 4 | -1134643614
| VV |  | Dopojení přípojek | [14 empty] | VV | 2 | 1 | True | 0 | ROZPOCET
| VV |  | přemístění zeminy z mezideponie pro zásyp | [14 empty] | VV | 2 | 1 | True | 0 | ROZPOCET
| VV |  | 8,042*0,3 |  | 2.4126 | [12 empty] | VV | 2 | 2 | True | 0 | ROZPOCET
| VV |  | Součet |  | 2.4126 | [12 empty] | VV | 2 | 4 | True | 1 | ROZPOCET
11 | K | 162751117 | Vodorovné přemístění přes 9 000 do 10000 m výkopku/sypaniny z horniny třídy těžitelnosti I skupiny 1 až 3 | m3 | 2.869 |  | 0 |  |  | základní |  | 0 | 0 | 0 | 0 | 0 | 4 | K | 2 |  |  |  | ROZPOCET | 0 | 0 | 0 | 0 | 0 | 1 | 0 | 4 | 369881359
| VV |  | Dopojení přípojek | [14 empty] | VV | 2 | 1 | True | 0 | ROZPOCET
| VV |  | odvezení přebytečného výkopku na skládku - kubatura obsypu a lože | [14 empty] | VV | 2 | 1 | True | 0 | ROZPOCET
| VV |  | lože | [14 empty] | VV | 2 | 1 | True | 0 | ROZPOCET
| VV |  | 0,891*0,7 |  | 0.6237 | [12 empty] | VV | 2 | 2 | True | 0 | ROZPOCET
| VV |  | obsyp | [14 empty] | VV | 2 | 1 | True | 0 | ROZPOCET
| VV |  | 3,208*0,7 |  | 2.2456 | [12 empty] | VV | 2 | 2 | True | 0 | ROZPOCET
| VV |  | Součet |  | 2.8693 | [12 empty] | VV | 2 | 4 | True | 1 | ROZPOCET
12 | K | 162751137 | Vodorovné přemístění přes 9 000 do 10000 m výkopku/sypaniny z horniny třídy těžitelnosti II skupiny 4 a 5 | m3 | 1.23 |  | 0 |  |  | základní |  | 0 | 0 | 0 | 0 | 0 | 4 | K | 2 |  |  |  | ROZPOCET | 0 | 0 | 0 | 0 | 0 | 1 | 0 | 4 | 613116070
| VV |  | Dopojení přípojek | [14 empty] | VV | 2 | 1 | True | 0 | ROZPOCET
| VV |  | odvezení přebytečného výkopku na skládku - kubatura obsypu a lože | [14 empty] | VV | 2 | 1 | True | 0 | ROZPOCET
| VV |  | lože | [14 empty] | VV | 2 | 1 | True | 0 | ROZPOCET
| VV |  | 0,891*0,3 |  | 0.2673 | [12 empty] | VV | 2 | 2 | True | 0 | ROZPOCET
| VV |  | obsyp | [14 empty] | VV | 2 | 1 | True | 0 | ROZPOCET
| VV |  | 3,208*0,3 |  | 0.9624 | [12 empty] | VV | 2 | 2 | True | 0 | ROZPOCET
| VV |  | Součet |  | 1.2297 | [12 empty] | VV | 2 | 4 | True | 1 | ROZPOCET
13 | K | 167151101 | Nakládání výkopku z hornin třídy těžitelnosti I skupiny 1 až 3 do 100 m3 | m3 | 7.671 |  | 0 |  |  | základní |  | 0 | 0 | 0 | 0 | 0 | 4 | K | 2 |  |  |  | ROZPOCET | 0 | 0 | 0 | 0 | 0 | 1 | 0 | 4 | -1282959178
| VV |  | Dopojení přípojek | [14 empty] | VV | 2 | 1 | True | 0 | ROZPOCET
| VV |  | výkopek celkem | [14 empty] | VV | 2 | 1 | True | 0 | ROZPOCET
| VV |  | (9,979+4,277)*0,7 |  | 9.9792 | [12 empty] | VV | 2 | 2 | True | 0 | ROZPOCET
| VV |  | lože | [14 empty] | VV | 2 | 1 | True | 0 | ROZPOCET
| VV |  | -0,0891*0,7 |  | -0.06237 | [12 empty] | VV | 2 | 2 | True | 0 | ROZPOCET
| VV |  | obsyp | [14 empty] | VV | 2 | 1 | True | 0 | ROZPOCET
| VV |  | -3,208*0,7 |  | -2.2456 | [12 empty] | VV | 2 | 2 | True | 0 | ROZPOCET
| VV |  | Součet |  | 7.6712 | [12 empty] | VV | 2 | 4 | True | 1 | ROZPOCET
14 | K | 167151102 | Nakládání výkopku z hornin třídy těžitelnosti II skupiny 4 a 5 do 100 m3 | m3 | 3.288 |  | 0 |  |  | základní |  | 0 | 0 | 0 | 0 | 0 | 4 | K | 2 |  |  |  | ROZPOCET | 0 | 0 | 0 | 0 | 0 | 1 | 0 | 4 | -104272465
| VV |  | Dopojení přípojek | [14 empty] | VV | 2 | 1 | True | 0 | ROZPOCET
| VV |  | výkopek celkem | [14 empty] | VV | 2 | 1 | True | 0 | ROZPOCET
| VV |  | (9,979+4,277)*0,3 |  | 4.2768 | [12 empty] | VV | 2 | 2 | True | 0 | ROZPOCET
| VV |  | lože | [14 empty] | VV | 2 | 1 | True | 0 | ROZPOCET
| VV |  | -0,0891*0,3 |  | -0.02673 | [12 empty] | VV | 2 | 2 | True | 0 | ROZPOCET
| VV |  | obsyp | [14 empty] | VV | 2 | 1 | True | 0 | ROZPOCET
| VV |  | -3,208*0,3 |  | -0.9624 | [12 empty] | VV | 2 | 2 | True | 0 | ROZPOCET
| VV |  | Součet |  | 3.2877 | [12 empty] | VV | 2 | 4 | True | 1 | ROZPOCET
15 | K | 171201231 | Poplatek za uložení zeminy a kamení na recyklační skládce (skládkovné) kód odpadu 17 05 04 | t | 7.231 |  | 0 |  |  | základní |  | 0 | 0 | 0 | 0 | 0 | 4 | K | 2 |  |  |  | ROZPOCET | 0 | 0 | 0 | 0 | 0 | 1 | 0 | 4 | -250464640
| VV |  | (2,869+1,23)*1,68*1,05 |  | 7.2306 | [12 empty] | VV | 2 | 2 | True | 0 | ROZPOCET
| VV |  | Součet |  | 7.2306 | [12 empty] | VV | 2 | 4 | True | 1 | ROZPOCET
16 | K | 171251201 | Uložení sypaniny na skládky nebo meziskládky | m3 | 4.099 |  | 0 |  |  | základní |  | 0 | 0 | 0 | 0 | 0 | 4 | K | 2 |  |  |  | ROZPOCET | 0 | 0 | 0 | 0 | 0 | 1 | 0 | 4 | 328192839
| VV |  | 2,869+1,23 |  | 4.099 | [12 empty] | VV | 2 | 2 | True | 0 | ROZPOCET
| VV |  | Součet |  | 4.099 | [12 empty] | VV | 2 | 4 | True | 1 | ROZPOCET
17 | K | 174151101 | Zásyp jam, šachet rýh nebo kolem objektů sypaninou se zhutněním | m3 | 10.959 |  | 0 |  |  | základní |  | 0 | 0 | 0 | 0 | 0 | 4 | K | 2 |  |  |  | ROZPOCET | 0 | 0 | 0 | 0 | 0 | 1 | 0 | 4 | -411841428
| VV |  | Dopojení přípojek | [14 empty] | VV | 2 | 1 | True | 0 | ROZPOCET
| VV |  | zpětný zásyp výkopů stávající zeminou | [14 empty] | VV | 2 | 1 | True | 0 | ROZPOCET
| VV |  | výkopek celkem | [14 empty] | VV | 2 | 1 | True | 0 | ROZPOCET
| VV |  | 9,979+4,277 |  | 14.256 | [12 empty] | VV | 2 | 2 | True | 0 | ROZPOCET
| VV |  | lože | [14 empty] | VV | 2 | 1 | True | 0 | ROZPOCET
| VV |  | -0,0891 |  | -0.0891 | [12 empty] | VV | 2 | 2 | True | 0 | ROZPOCET
| VV |  | obsyp | [14 empty] | VV | 2 | 1 | True | 0 | ROZPOCET
| VV |  | -3,208 |  | -3.208 | [12 empty] | VV | 2 | 2 | True | 0 | ROZPOCET
| VV |  | Součet |  | 10.9589 | [12 empty] | VV | 2 | 4 | True | 1 | ROZPOCET
18 | K | 175151101 | Obsypání potrubí strojně sypaninou bez prohození, uloženou do 3 m | m3 | 3.208 |  | 0 |  |  | základní |  | 0 | 0 | 0 | 0 | 0 | 4 | K | 2 |  |  |  | ROZPOCET | 0 | 0 | 0 | 0 | 0 | 1 | 0 | 4 | 411453796
| VV |  | dopojení přípojek | [14 empty] | VV | 2 | 1 | True | 0 | ROZPOCET
| VV |  | rýhy | [14 empty] | VV | 2 | 1 | True | 0 | ROZPOCET
| VV |  | 8,1*1,1*0,36 |  | 3.2076 | [12 empty] | VV | 2 | 2 | True | 0 | ROZPOCET
| VV |  | Součet |  | 3.2076 | [12 empty] | VV | 2 | 4 | True | 1 | ROZPOCET
19 | M | 58337303 | štěrkopísek frakce 0/8 | t | 6.736 |  | 0 |  |  | základní |  | 0 | 1 | 6.736 | 0 | 0 | 128 | M | 2 |  |  |  | ROZPOCET | 0 | 0 | 0 | 0 | 0 | 1 | 0 | 128 | 1849478652
| VV |  | materiál pro obsyp potrubí | [14 empty] | VV | 2 | 1 | True | 0 | ROZPOCET
| VV |  | 3,208*1,05 |  | 3.3684 | [12 empty] | VV | 2 | 2 | True | 0 | ROZPOCET
| VV |  | Součet |  | 3.3684 | [12 empty] | VV | 2 | 4 | True | 0 | ROZPOCET
| VV |  | 3,368*2 "Přepočtené koeficientem množství |  | 6.736 | [12 empty] | VV | 2 | 2 | True | 1 | ROZPOCET
20 | K | 181111121 | Plošná úprava terénu do 500 m2 zemina skupiny 1 až 4 nerovnosti přes 100 do 150 mm v rovinně a svahu do 1:5 | m2 | 8.91 |  | 0 |  |  | základní |  | 0 | 0 | 0 | 0 | 0 | 4 | K | 2 |  |  |  | ROZPOCET | 0 | 0 | 0 | 0 | 0 | 1 | 0 | 4 | 418625390
| VV |  | dopojení přípojek | [14 empty] | VV | 2 | 1 | True | 0 | ROZPOCET
| VV |  | 8,1*1,1 |  | 8.91 | [12 empty] | VV | 2 | 2 | True | 0 | ROZPOCET
| VV |  | Součet |  | 8.91 | [12 empty] | VV | 2 | 4 | True | 1 | ROZPOCET
21 | K | 181351103 | Rozprostření ornice tl vrstvy do 200 mm pl přes 100 do 500 m2 v rovině nebo ve svahu do 1:5 strojně | m2 | 8.91 |  | 0 |  |  | základní |  | 0 | 0 | 0 | 0 | 0 | 4 | K | 2 |  |  |  | ROZPOCET | 0 | 0 | 0 | 0 | 0 | 1 | 0 | 4 | -542024656
| VV |  | dopojení přípojek | [14 empty] | VV | 2 | 1 | True | 0 | ROZPOCET
| VV |  | 8,1*1,1 |  | 8.91 | [12 empty] | VV | 2 | 2 | True | 0 | ROZPOCET
| VV |  | Součet |  | 8.91 | [12 empty] | VV | 2 | 4 | True | 1 | ROZPOCET
22 | K | 181411131 | Založení parkového trávníku výsevem pl do 1000 m2 v rovině a ve svahu do 1:5 | m2 | 8.91 |  | 0 |  |  | základní |  | 0 | 0 | 0 | 0 | 0 | 4 | K | 2 |  |  |  | ROZPOCET | 0 | 0 | 0 | 0 | 0 | 1 | 0 | 4 | 1134105259
| VV |  | dopojení přípojek | [14 empty] | VV | 2 | 1 | True | 0 | ROZPOCET
| VV |  | 8,1*1,1 |  | 8.91 | [12 empty] | VV | 2 | 2 | True | 0 | ROZPOCET
| VV |  | Součet |  | 8.91 | [12 empty] | VV | 2 | 4 | True | 1 | ROZPOCET
23 | M | 00572420 | osivo směs travní parková okrasná | kg | 0.178 |  | 0 |  |  | základní |  | 0 | 0.001 | 0.000178 | 0 | 0 | 8 | M | 2 |  |  |  | ROZPOCET | 0 | 0 | 0 | 0 | 0 | 1 | 0 | 4 | 2007304971
| VV |  | dopojení přípojek | [14 empty] | VV | 2 | 1 | True | 0 | ROZPOCET
| VV |  | 8,1*1,1 |  | 8.91 | [12 empty] | VV | 2 | 2 | True | 0 | ROZPOCET
| VV |  | Součet |  | 8.91 | [12 empty] | VV | 2 | 4 | True | 0 | ROZPOCET
| VV |  | 8,91*0,02 "Přepočtené koeficientem množství |  | 0.1782 | [12 empty] | VV | 2 | 2 | True | 1 | ROZPOCET
24 | K | 181951112 | Úprava pláně v hornině třídy těžitelnosti I skupiny 1 až 3 se zhutněním strojně | m2 | 6.237 |  | 0 |  |  | základní |  | 0 | 0 | 0 | 0 | 0 | 4 | K | 2 |  |  |  | ROZPOCET | 0 | 0 | 0 | 0 | 0 | 1 | 0 | 4 | -2091915947
| VV |  | dopojení přípojek | [14 empty] | VV | 2 | 1 | True | 0 | ROZPOCET
| VV |  | 8,1*1,1*0,7 |  | 6.237 | [12 empty] | VV | 2 | 2 | True | 0 | ROZPOCET
| VV |  | Součet |  | 6.237 | [12 empty] | VV | 2 | 4 | True | 1 | ROZPOCET
25 | K | 181951114 | Úprava pláně v hornině třídy těžitelnosti II skupiny 4 a 5 se zhutněním strojně | m2 | 2.673 |  | 0 |  |  | základní |  | 0 | 0 | 0 | 0 | 0 | 4 | K | 2 |  |  |  | ROZPOCET | 0 | 0 | 0 | 0 | 0 | 1 | 0 | 4 | 161632358
| VV |  | dopojení přípojek | [14 empty] | VV | 2 | 1 | True | 0 | ROZPOCET
| VV |  | 8,1*1,1*0,3 |  | 2.673 | [12 empty] | VV | 2 | 2 | True | 0 | ROZPOCET
| VV |  | Součet |  | 2.673 | [12 empty] | VV | 2 | 4 | True | 1 | ROZPOCET
| D | 4 | Vodorovné konstrukce |  |  |  | 0 |  |  |  |  | 0 |  | 0 |  | 0 | 1 | D | 1 |  |  |  | ROZPOCET | [6 empty] | 0
26 | K | 451573111 | Lože pod potrubí otevřený výkop ze štěrkopísku | m3 | 0.891 |  | 0 |  |  | základní |  | 0 | 0 | 0 | 0 | 0 | 4 | K | 2 |  |  |  | ROZPOCET | 0 | 0 | 0 | 0 | 0 | 1 | 0 | 4 | 772946966
| VV |  | dopojení přípojek | [14 empty] | VV | 2 | 1 | True | 0 | ROZPOCET
| VV |  | rýhy | [14 empty] | VV | 2 | 1 | True | 0 | ROZPOCET
| VV |  | 8,1*1,1*0,1 |  | 0.891 | [12 empty] | VV | 2 | 2 | True | 0 | ROZPOCET
| VV |  | Součet |  | 0.891 | [12 empty] | VV | 2 | 4 | True | 1 | ROZPOCET
| D | 8 | Trubní vedení |  |  |  | 0 |  |  |  |  | 0 |  | 0.94549 |  | 0 | 1 | D | 1 |  |  |  | ROZPOCET | [6 empty] | 0
27 | K | 87196114R | Montáž potrubí z PE100 SDR 17 otevřený výkop svařovaných na tupo D 50 x 3,0 mm | m | 8.1 |  | 0 |  |  | základní |  | 0 | 0 | 0 | 0 | 0 | 4 | K | 2 |  |  |  | ROZPOCET | 0 | 0 | 0 | 0 | 0 | 1 | 0 | 4 | 1295825092
| VV |  | Dopojení přípojek | [14 empty] | VV | 2 | 1 | True | 0 | ROZPOCET
| VV |  | 8,1 |  | 8.1 | [12 empty] | VV | 2 | 2 | True | 0 | ROZPOCET
| VV |  | Součet |  | 8.1 | [12 empty] | VV | 2 | 4 | True | 1 | ROZPOCET
28 | M | 2869617R | potrubí PE 100-RC SDR 17 certifikované dle PAS 1075 50x3,0 dl 12m | m | 8.222 |  | 0 |  |  | základní |  | 0 | 0.00067 | 0.0055087 | 0 | 0 | 8 | M | 2 |  |  |  | ROZPOCET | 0 | 0 | 0 | 0 | 0 | 1 | 0 | 4 | -894924359
| VV |  | Dopojení přípojek | [14 empty] | VV | 2 | 1 | True | 0 | ROZPOCET
| VV |  | 8,1 |  | 8.1 | [12 empty] | VV | 2 | 2 | True | 0 | ROZPOCET
| VV |  | Součet |  | 8.1 | [12 empty] | VV | 2 | 4 | True | 0 | ROZPOCET
| VV |  | 8,1*1,015 "Přepočtené koeficientem množství |  | 8.2215 | [12 empty] | VV | 2 | 2 | True | 1 | ROZPOCET
29 | K | 871251151 | Montáž potrubí z PE100 SDR 17 otevřený výkop svařovaných na tupo D 110 x 6,6 mm | m | 6 |  | 0 |  |  | základní |  | 0 | 0 | 0 | 0 | 0 | 4 | K | 2 |  |  |  | ROZPOCET | 0 | 0 | 0 | 0 | 0 | 1 | 0 | 4 | 1302180707
| VV |  | Dopojení přípojek | [14 empty] | VV | 2 | 1 | True | 0 | ROZPOCET
| VV |  | 6 |  | 6 | [12 empty] | VV | 2 | 2 | True | 0 | ROZPOCET
| VV |  | Součet |  | 6 | [12 empty] | VV | 2 | 4 | True | 1 | ROZPOCET
30 | M | 28613576 | potrubí PE 100-RC SDR 17 certifikované dle PAS 1075 110x6,6 dl 12m | m | 6.09 |  | 0 |  |  | základní |  | 0 | 0.00218 | 0.013276 | 0 | 0 | 8 | M | 2 |  |  |  | ROZPOCET | 0 | 0 | 0 | 0 | 0 | 1 | 0 | 4 | 853179339
| VV |  | Dopojení přípojek | [14 empty] | VV | 2 | 1 | True | 0 | ROZPOCET
| VV |  | 6 |  | 6 | [12 empty] | VV | 2 | 2 | True | 0 | ROZPOCET
| VV |  | Součet |  | 6 | [12 empty] | VV | 2 | 4 | True | 0 | ROZPOCET
| VV |  | 6*1,015 "Přepočtené koeficientem množství |  | 6.09 | [12 empty] | VV | 2 | 2 | True | 1 | ROZPOCET
31 | K | 877171101 | Montáž elektrospojek na vodovodním potrubí z PE trub d 40 | kus | 3 |  | 0 |  |  | základní |  | 0 | 0 | 0 | 0 | 0 | 4 | K | 2 |  |  |  | ROZPOCET | 0 | 0 | 0 | 0 | 0 | 1 | 0 | 4 | -1211110803
| VV |  | Dopojení přípojek | [14 empty] | VV | 2 | 1 | True | 0 | ROZPOCET
| VV |  | 2+1 |  | 3 | [12 empty] | VV | 2 | 2 | True | 0 | ROZPOCET
| VV |  | Součet |  | 3 | [12 empty] | VV | 2 | 4 | True | 1 | ROZPOCET
32 | M | 31951307 | spojka na PE potrubí s upínací maticí s vnějším závitem pro PE trubky 40x1 1/4" PN10 | kus | 2 |  | 0 |  |  | základní |  | 0 | 0.00032 | 0.00064 | 0 | 0 | 8 | M | 2 |  |  |  | ROZPOCET | 0 | 0 | 0 | 0 | 0 | 1 | 0 | 4 | -1160061064
| VV |  | Dopojení přípojek | [14 empty] | VV | 2 | 1 | True | 0 | ROZPOCET
| VV |  | 2 |  | 2 | [12 empty] | VV | 2 | 2 | True | 0 | ROZPOCET
| VV |  | Součet |  | 2 | [12 empty] | VV | 2 | 4 | True | 1 | ROZPOCET
33 | M | 3199651R | spojka na PE potrubí s upínací maticí d40 PN10 | kus | 1 |  | 0 |  |  | základní |  | 0 | 0 | 0 | 0 | 0 | 8 | M | 2 |  |  |  | ROZPOCET | 0 | 0 | 0 | 0 | 0 | 1 | 0 | 4 | 24029443
| VV |  | Dopojení přípojek | [14 empty] | VV | 2 | 1 | True | 0 | ROZPOCET
| VV |  | 1 |  | 1 | [12 empty] | VV | 2 | 2 | True | 0 | ROZPOCET
| VV |  | Součet |  | 1 | [12 empty] | VV | 2 | 4 | True | 1 | ROZPOCET
34 | K | 877171110 | Montáž elektrokolen 45° na vodovodním potrubí z PE trub d 40 | kus | 1 |  | 0 |  |  | základní |  | 0 | 0 | 0 | 0 | 0 | 4 | K | 2 |  |  |  | ROZPOCET | 0 | 0 | 0 | 0 | 0 | 1 | 0 | 4 | 1694636773
| VV |  | Dopojení přípojek | [14 empty] | VV | 2 | 1 | True | 0 | ROZPOCET
| VV |  | 1 |  | 1 | [12 empty] | VV | 2 | 2 | True | 0 | ROZPOCET
| VV |  | Součet |  | 1 | [12 empty] | VV | 2 | 4 | True | 1 | ROZPOCET
35 | M | 28614944 | elektrokoleno 45° PE 100 PN16 D 40mm | kus | 1 |  | 0 |  |  | základní |  | 0 | 0.00011 | 0.00011 | 0 | 0 | 8 | M | 2 |  |  |  | ROZPOCET | 0 | 0 | 0 | 0 | 0 | 1 | 0 | 4 | -834178497
| VV |  | Dopojení přípojek | [14 empty] | VV | 2 | 1 | True | 0 | ROZPOCET
| VV |  | 1 |  | 1 | [12 empty] | VV | 2 | 2 | True | 0 | ROZPOCET
| VV |  | Součet |  | 1 | [12 empty] | VV | 2 | 4 | True | 1 | ROZPOCET
36 | K | 877181101 | Montáž elektrospojek na vodovodním potrubí z PE trub d 50 | kus | 4 |  | 0 |  |  | základní |  | 0 | 0 | 0 | 0 | 0 | 4 | K | 2 |  |  |  | ROZPOCET | 0 | 0 | 0 | 0 | 0 | 1 | 0 | 4 | 616835067
| VV |  | Dopojení přípojek | [14 empty] | VV | 2 | 1 | True | 0 | ROZPOCET
| VV |  | 3+1 |  | 4 | [12 empty] | VV | 2 | 2 | True | 0 | ROZPOCET
| VV |  | Součet |  | 4 | [12 empty] | VV | 2 | 4 | True | 1 | ROZPOCET
37 | M | 31951308 | spojka na PE potrubí s upínací maticí s vnějším závitem pro PE trubky 50x1 1/2" PN10 | kus | 3 |  | 0 |  |  | základní |  | 0 | 0.00038 | 0.00114 | 0 | 0 | 8 | M | 2 |  |  |  | ROZPOCET | 0 | 0 | 0 | 0 | 0 | 1 | 0 | 4 | -1368111326
| VV |  | Dopojení přípojek | [14 empty] | VV | 2 | 1 | True | 0 | ROZPOCET
| VV |  | 3 |  | 3 | [12 empty] | VV | 2 | 2 | True | 0 | ROZPOCET
| VV |  | Součet |  | 3 | [12 empty] | VV | 2 | 4 | True | 1 | ROZPOCET
38 | M | 3199653R | spojka na PE potrubí s upínací maticí d50 PN10 | kus | 1 |  | 0 |  |  | základní |  | 0 | 0 | 0 | 0 | 0 | 8 | M | 2 |  |  |  | ROZPOCET | 0 | 0 | 0 | 0 | 0 | 1 | 0 | 4 | 1875937661
| VV |  | Dopojení přípojek | [14 empty] | VV | 2 | 1 | True | 0 | ROZPOCET
| VV |  | 1 |  | 1 | [12 empty] | VV | 2 | 2 | True | 0 | ROZPOCET
| VV |  | Součet |  | 1 | [12 empty] | VV | 2 | 4 | True | 1 | ROZPOCET
39 | K | 877211101 | Montáž elektrospojek na vodovodním potrubí z PE trub d 63 | kus | 1 |  | 0 |  |  | základní |  | 0 | 0 | 0 | 0 | 0 | 4 | K | 2 |  |  |  | ROZPOCET | 0 | 0 | 0 | 0 | 0 | 1 | 0 | 4 | -1425134745
| VV |  | Dopojení přípojek | [14 empty] | VV | 2 | 1 | True | 0 | ROZPOCET
| VV |  | 1 |  | 1 | [12 empty] | VV | 2 | 2 | True | 0 | ROZPOCET
| VV |  | Součet |  | 1 | [12 empty] | VV | 2 | 4 | True | 1 | ROZPOCET
40 | M | 31951310 | spojka na PE potrubí s upínací maticí vnějším závitem pro PE trubky 63x2" PN10 | kus | 1 |  | 0 |  |  | základní |  | 0 | 0.00042 | 0.00042 | 0 | 0 | 8 | M | 2 |  |  |  | ROZPOCET | 0 | 0 | 0 | 0 | 0 | 1 | 0 | 4 | -2058226608
| VV |  | Dopojení přípojek | [14 empty] | VV | 2 | 1 | True | 0 | ROZPOCET
| VV |  | 1 |  | 1 | [12 empty] | VV | 2 | 2 | True | 0 | ROZPOCET
| VV |  | Součet |  | 1 | [12 empty] | VV | 2 | 4 | True | 1 | ROZPOCET
41 | K | 891219951 | Montáž potrubních spojek na potrubí z jakýchkoli trub DN 50 | kus | 1 |  | 0 |  |  | základní |  | 0 | 0.00074 | 0.00074 | 0 | 0 | 4 | K | 2 |  |  |  | ROZPOCET | 0 | 0 | 0 | 0 | 0 | 1 | 0 | 4 | 1917621343
| VV |  | Dopojení přípojek | [14 empty] | VV | 2 | 1 | True | 0 | ROZPOCET
| VV |  | 1 |  | 1 | [12 empty] | VV | 2 | 2 | True | 0 | ROZPOCET
| VV |  | Součet |  | 1 | [12 empty] | VV | 2 | 4 | True | 1 | ROZPOCET
42 | M | 3199616R | spojka svěrná s vnějším závitem 2" pro ocelovou trubku 2" PN10 | kus | 1 |  | 0 |  |  | základní |  | 0 | 0.00154 | 0.00154 | 0 | 0 | 8 | M | 2 |  |  |  | ROZPOCET | 0 | 0 | 0 | 0 | 0 | 1 | 0 | 4 | 2107297626
| VV |  | Dopojení přípojek | [14 empty] | VV | 2 | 1 | True | 0 | ROZPOCET
| VV |  | 1 |  | 1 | [12 empty] | VV | 2 | 2 | True | 0 | ROZPOCET
| VV |  | Součet |  | 1 | [12 empty] | VV | 2 | 4 | True | 1 | ROZPOCET
43 | K | 892233122 | Proplach a dezinfekce vodovodního potrubí DN od 40 do 70 | m | 8.1 |  | 0 |  |  | základní |  | 0 | 0 | 0 | 0 | 0 | 4 | K | 2 |  |  |  | ROZPOCET | 0 | 0 | 0 | 0 | 0 | 1 | 0 | 4 | -369543987
| VV |  | Dopojení přípojek | [14 empty] | VV | 2 | 1 | True | 0 | ROZPOCET
| VV |  | 8,1 |  | 8.1 | [12 empty] | VV | 2 | 2 | True | 0 | ROZPOCET
| VV |  | Součet |  | 8.1 | [12 empty] | VV | 2 | 4 | True | 1 | ROZPOCET
44 | K | 892241111 | Tlaková zkouška vodou potrubí DN do 80 | m | 8.1 |  | 0 |  |  | základní |  | 0 | 0 | 0 | 0 | 0 | 4 | K | 2 |  |  |  | ROZPOCET | 0 | 0 | 0 | 0 | 0 | 1 | 0 | 4 | -596482267
| VV |  | Dopojení přípojek | [14 empty] | VV | 2 | 1 | True | 0 | ROZPOCET
| VV |  | 8,1 |  | 8.1 | [12 empty] | VV | 2 | 2 | True | 0 | ROZPOCET
| VV |  | Součet |  | 8.1 | [12 empty] | VV | 2 | 4 | True | 1 | ROZPOCET
45 | K | 892273122 | Proplach a dezinfekce vodovodního potrubí DN od 80 do 125 | m | 8.1 |  | 0 |  |  | základní |  | 0 | 0 | 0 | 0 | 0 | 4 | K | 2 |  |  |  | ROZPOCET | 0 | 0 | 0 | 0 | 0 | 1 | 0 | 4 | 217582415
| VV |  | Dopojení přípojek | [14 empty] | VV | 2 | 1 | True | 0 | ROZPOCET
| VV |  | 8,1 |  | 8.1 | [12 empty] | VV | 2 | 2 | True | 0 | ROZPOCET
| VV |  | Součet |  | 8.1 | [12 empty] | VV | 2 | 4 | True | 1 | ROZPOCET
46 | K | 892372111 | Zabezpečení konců potrubí DN do 300 při tlakových zkouškách vodou | kus | 2 |  | 0 |  |  | základní |  | 0 | 0.45937 | 0.91874 | 0 | 0 | 4 | K | 2 |  |  |  | ROZPOCET | 0 | 0 | 0 | 0 | 0 | 1 | 0 | 4 | 1184770987
| VV |  | Dopojení přípojek | [14 empty] | VV | 2 | 1 | True | 0 | ROZPOCET
| VV |  | 1+1 |  | 2 | [12 empty] | VV | 2 | 2 | True | 0 | ROZPOCET
| VV |  | Součet |  | 2 | [12 empty] | VV | 2 | 4 | True | 1 | ROZPOCET
47 | K | 899712111 | Orientační tabulky na zdivu | kus | 2 |  | 0 |  |  | základní |  | 0 | 0.00031 | 0.00062 | 0 | 0 | 4 | K | 2 |  |  |  | ROZPOCET | 0 | 0 | 0 | 0 | 0 | 1 | 0 | 4 | -1891810344
| VV |  | Dopojení přípojek | [14 empty] | VV | 2 | 1 | True | 0 | ROZPOCET
| VV |  | 2 |  | 2 | [12 empty] | VV | 2 | 2 | True | 0 | ROZPOCET
| VV |  | Součet |  | 2 | [12 empty] | VV | 2 | 4 | True | 1 | ROZPOCET
48 | K | 899713111 | Orientační tabulky na sloupku betonovém nebo ocelovém | kus | 1 |  | 0 |  |  | základní |  | 0 | 0.00016 | 0.00016 | 0 | 0 | 4 | K | 2 |  |  |  | ROZPOCET | 0 | 0 | 0 | 0 | 0 | 1 | 0 | 4 | 1950514046
| VV |  | Dopojení přípojek | [14 empty] | VV | 2 | 1 | True | 0 | ROZPOCET
| VV |  | 1 |  | 1 | [12 empty] | VV | 2 | 2 | True | 0 | ROZPOCET
| VV |  | Součet |  | 1 | [12 empty] | VV | 2 | 4 | True | 1 | ROZPOCET
49 | K | 899721111 | Signalizační vodič DN do 150 mm na potrubí | m | 8.1 |  | 0 |  |  | základní |  | 0 | 0.00019 | 0.001539 | 0 | 0 | 4 | K | 2 |  |  |  | ROZPOCET | 0 | 0 | 0 | 0 | 0 | 1 | 0 | 4 | -1261060081
| VV |  | Dopojení přípojek | [14 empty] | VV | 2 | 1 | True | 0 | ROZPOCET
| VV |  | 8,1 |  | 8.1 | [12 empty] | VV | 2 | 2 | True | 0 | ROZPOCET
| VV |  | Součet |  | 8.1 | [12 empty] | VV | 2 | 4 | True | 1 | ROZPOCET
50 | K | 899722114 | Krytí potrubí z plastů výstražnou fólií z PVC 40 cm | m | 8.1 |  | 0 |  |  | základní |  | 0 | 0.00013 | 0.001053 | 0 | 0 | 4 | K | 2 |  |  |  | ROZPOCET | 0 | 0 | 0 | 0 | 0 | 1 | 0 | 4 | 1542431295
| VV |  | Dopojení přípojek | [14 empty] | VV | 2 | 1 | True | 0 | ROZPOCET
| VV |  | 8,1 |  | 8.1 | [12 empty] | VV | 2 | 2 | True | 0 | ROZPOCET
| VV |  | Součet |  | 8.1 | [12 empty] | VV | 2 | 4 | True | 1 | ROZPOCET
51 | K | 89996875R | Napojení na stávající přípojky | soubor | 5 |  | 0 |  |  | základní |  | 0 | 0 | 0 | 0 | 0 | 4 | K | 2 |  |  |  | ROZPOCET | 0 | 0 | 0 | 0 | 0 | 1 | 0 | 4 | -1369547131
| VV |  | Dopojení přípojek | [14 empty] | VV | 2 | 1 | True | 0 | ROZPOCET
| VV |  | 1+1+1+1+1 |  | 5 | [12 empty] | VV | 2 | 2 | True | 0 | ROZPOCET
| VV |  | Součet |  | 5 | [12 empty] | VV | 2 | 4 | True | 1 | ROZPOCET
| D | 998 | Přesun hmot |  |  |  | 0 |  |  |  |  | 0 |  | 0 |  | 0 | 1 | D | 1 |  |  |  | ROZPOCET | [6 empty] | 0
52 | K | 998276101 | Přesun hmot pro trubní vedení z trub z plastických hmot otevřený výkop | t | 0.972 |  | 0 |  |  | základní |  | 0 | 0 | 0 | 0 | 0 | 4 | K | 2 |  |  |  | ROZPOCET | 0 | 0 | 0 | 0 | 0 | 1 | 0 | 4 | 214982585
| D | M | Práce a dodávky M |  |  |  | 0 |  |  |  |  | 0 |  | 7.92e-05 |  | 0 | 3 | D | 0 |  |  |  | ROZPOCET | [6 empty] | 0
| D | 46-M | Zemní práce při extr.mont.pracích |  |  |  | 0 |  |  |  |  | 0 |  | 7.92e-05 |  | 0 | 3 | D | 1 |  |  |  | ROZPOCET | [6 empty] | 0
53 | K | 460010025 | Vytyčení trasy inženýrských sítí v zastavěném prostoru | km | 0.008 |  | 0 |  |  | základní |  | 0 | 0.0099 | 7.92e-05 | 0 | 0 | 64 | K | 2 |  |  |  | ROZPOCET | 0 | 0 | 0 | 0 | 0 | 1 | 0 | 64 | 1658950517
| VV |  | Dopojení přípojek | [14 empty] | VV | 2 | 1 | True | 0 | ROZPOCET
| VV |  | 0,008 |  | 0.008 | [12 empty] | VV | 2 | 2 | True | 0 | ROZPOCET
| VV |  | Součet |  | 0.008 | [12 empty] | VV | 2 | 4 | True | 1 | ROZPOCET

## VON - Vedlejší a ostatní ...
{a4d96587-c3ea-4d2e-bc32-be0a83d874d4}
2
| KRYCÍ LIST SOUPISU PRACÍ | [7 empty] | v --- níže se nacházejí doplnkové a pomocné údaje k sestavám --- v | [8 empty] | False
Stavba:
SOKOLOV, UL. SOKOLOVSKÁ - VÝMĚNA VODOVODU U ÚČKA
Objekt:
VON - Vedlejší a ostatní náklady
| KSO: |  |  |  |  | CC-CZ:
| Místo: |  |  |  |  | Datum: | 17. 3. 2022
| Zadavatel: |  |  |  |  | IČ:
DIČ:
| Uchazeč: |  |  |  |  | IČ: | Vyplň údaj
|  | Vyplň údaj |  |  |  | DIČ: | Vyplň údaj
| Projektant: |  |  |  |  | IČ:
DIČ:
| Zpracovatel: |  |  |  |  | IČ:
DIČ:
Poznámka:
| Cena bez DPH | [5 empty] | 0
|  |  | Základ daně |  |  | Sazba daně | Výše daně
| DPH | základní | 0 |  |  | 21% | 0
|  | snížená | 0 |  |  | 15% | 0
|  | zákl. přenesená | 0 |  |  | 21% | 0
|  | sníž. přenesená | 0 |  |  | 15% | 0
|  | nulová | 0 |  |  | 0% | 0
| Cena s DPH |  |  | v | CZK |  | 0
| Projektant |  |  | Zpracovatel
| Datum a podpis: |  | Razítko | Datum a podpis: |  |  | Razítko
| Objednavatel |  |  | Uchazeč
| Datum a podpis: |  | Razítko | Datum a podpis: |  |  | Razítko
REKAPITULACE ČLENĚNÍ SOUPISU PRACÍ
Stavba:
SOKOLOV, UL. SOKOLOVSKÁ - VÝMĚNA VODOVODU U ÚČKA
Objekt:
VON - Vedlejší a ostatní náklady
Místo: | [5 empty] | Datum: | 17. 3. 2022
Zadavatel: | [5 empty] | Projektant:
Uchazeč: |  |  | Vyplň údaj |  |  | Zpracovatel:
Kód dílu - Popis | [6 empty] | Cena celkem [CZK]
Náklady ze soupisu prací | [6 empty] | 0 | [11 empty] | -1
| VRN - Vedlejší rozpočtové náklady | [5 empty] | 0
| VRN1 - Průzkumné, geodetické a projektové práce | [5 empty] | 0
| VRN3 - Zařízení staveniště | [5 empty] | 0
| VRN4 - Inženýrská činnost | [5 empty] | 0
| VRN5 - Finanční náklady | [5 empty] | 0
| VRN7 - Provozní vlivy | [5 empty] | 0
| VRN9 - Ostatní náklady | [5 empty] | 0
SOUPIS PRACÍ
Stavba:
SOKOLOV, UL. SOKOLOVSKÁ - VÝMĚNA VODOVODU U ÚČKA
Objekt:
VON - Vedlejší a ostatní náklady
Místo: | [5 empty] | Datum: | 17. 3. 2022
Zadavatel: | [5 empty] | Projektant:
Uchazeč: |  |  | Vyplň údaj |  |  | Zpracovatel:
PČ | Typ | Kód | Popis | MJ | Množství | J.cena [CZK] | Cena celkem [CZK] | Cenová soustava |  | DPH | J. Nh [h] | Nh celkem [h] | J. hmotnost [t] | Hmotnost celkem [t] | J. suť [t] | Suť Celkem [t]
Náklady soupisu celkem | [6 empty] | 0 |  |  |  |  | 0 |  | 0 |  | 0 |  | D | -1 | [10 empty] | 0
| D | VRN | Vedlejší rozpočtové náklady |  |  |  | 0 |  |  |  |  | 0 |  | 0 |  | 0 | 5 | D | 0 |  |  |  | ROZPOCET | [6 empty] | 0
| D | VRN1 | Průzkumné, geodetické a projektové práce |  |  |  | 0 |  |  |  |  | 0 |  | 0 |  | 0 | 5 | D | 1 |  |  |  | ROZPOCET | [6 empty] | 0
1 | K | 012002000 | Geodetické práce - inženýrské sítě | m | 244.1 |  | 0 |  |  | základní |  | 0 | 0 | 0 | 0 | 0 | 1024 | K | 2 |  |  |  | ROZPOCET | 0 | 0 | 0 | 0 | 0 | 1 | 0 | 1024 | -1913576393
| VV |  | 68+37+131+8,1 |  | 244.1 | [12 empty] | VV | 2 | 2 | True | 0 | ROZPOCET
| VV |  | Součet |  | 244.1 | [12 empty] | VV | 2 | 4 | True | 1 | ROZPOCET
2 | K | 013254000 | Dokumentace skutečného provedení stavby | soubor | 1 |  | 0 |  |  | základní |  | 0 | 0 | 0 | 0 | 0 | 1024 | K | 2 |  |  |  | ROZPOCET | 0 | 0 | 0 | 0 | 0 | 1 | 0 | 1024 | -1896874143
3 | K | 013254110 | Zhotovení provozní dokumentace stavby | soubor | 1 |  | 0 |  |  | základní |  | 0 | 0 | 0 | 0 | 0 | 1024 | K | 2 |  |  |  | ROZPOCET | 0 | 0 | 0 | 0 | 0 | 1 | 0 | 1024 | -1652863154
4 | K | 013254220 | Zhotovení výrobní dokumentace stavby | soubor | 1 |  | 0 |  |  | základní |  | 0 | 0 | 0 | 0 | 0 | 1024 | K | 2 |  |  |  | ROZPOCET | 0 | 0 | 0 | 0 | 0 | 1 | 0 | 1024 | -1418868016
5 | K | 013254330 | Vypracování povodňového plánu, havarijného plánu, provozního řádu, provozní a bezpečnostní předpisy | soubor | 1 |  | 0 |  |  | základní |  | 0 | 0 | 0 | 0 | 0 | 1024 | K | 2 |  |  |  | ROZPOCET | 0 | 0 | 0 | 0 | 0 | 1 | 0 | 1024 | 1816186071
| D | VRN3 | Zařízení staveniště |  |  |  | 0 |  |  |  |  | 0 |  | 0 |  | 0 | 5 | D | 1 |  |  |  | ROZPOCET | [6 empty] | 0
6 | K | 030001000 | Zařízení staveniště - kompletní náklady ( např. stavební buňky, mobilní toalety, sklady, oplocení staveniště, přechodové lávky, přejezdové plechy, mobilní zábrany, žebříky pro výkopy atd... ) | soubor | 1 |  | 0 |  |  | základní |  | 0 | 0 | 0 | 0 | 0 | 1024 | K | 2 |  |  |  | ROZPOCET | 0 | 0 | 0 | 0 | 0 | 1 | 0 | 1024 | -1457704192
| D | VRN4 | Inženýrská činnost |  |  |  | 0 |  |  |  |  | 0 |  | 0 |  | 0 | 5 | D | 1 |  |  |  | ROZPOCET | [6 empty] | 0
16 | K | 040001000 | Inženýrská činnost | soubor | 1 |  | 0 |  |  | základní |  | 0 | 0 | 0 | 0 | 0 | 1024 | K | 2 |  |  |  | ROZPOCET | 0 | 0 | 0 | 0 | 0 | 1 | 0 | 1024 | -2146043117
8 | K | 043134000 | Zkoušky hutnící | soubor | 1 |  | 0 |  |  | základní |  | 0 | 0 | 0 | 0 | 0 | 1024 | K | 2 |  |  |  | ROZPOCET | 0 | 0 | 0 | 0 | 0 | 1 | 0 | 1024 | 709941453
9 | K | 044002000 | Revize a zpráva o revizi | soubor | 1 |  | 0 |  |  | základní |  | 0 | 0 | 0 | 0 | 0 | 1024 | K | 2 |  |  |  | ROZPOCET | 0 | 0 | 0 | 0 | 0 | 1 | 0 | 1024 | -1646832769
10 | K | 045002000 | Kompletační a koordinační činnost | soubor | 1 |  | 0 |  |  | základní |  | 0 | 0 | 0 | 0 | 0 | 1024 | K | 2 |  |  |  | ROZPOCET | 0 | 0 | 0 | 0 | 0 | 1 | 0 | 1024 | 803452992
| D | VRN5 | Finanční náklady |  |  |  | 0 |  |  |  |  | 0 |  | 0 |  | 0 | 5 | D | 1 |  |  |  | ROZPOCET | [6 empty] | 0
11 | K | 053002110 | Poplatky za dočasné zábory pozemků | soubor | 1 |  | 0 |  |  | základní |  | 0 | 0 | 0 | 0 | 0 | 1024 | K | 2 |  |  |  | ROZPOCET | 0 | 0 | 0 | 0 | 0 | 1 | 0 | 1024 | 1202062659
| D | VRN7 | Provozní vlivy |  |  |  | 0 |  |  |  |  | 0 |  | 0 |  | 0 | 5 | D | 1 |  |  |  | ROZPOCET | [6 empty] | 0
12 | K | 072002000 | Dopravně inženýrská opatření - návrh dočasného dopravního opatření, dočasné dopravní značení | soubor | 1 |  | 0 |  |  | základní |  | 0 | 0 | 0 | 0 | 0 | 1024 | K | 2 |  |  |  | ROZPOCET | 0 | 0 | 0 | 0 | 0 | 1 | 0 | 1024 | 1655740509
| D | VRN9 | Ostatní náklady |  |  |  | 0 |  |  |  |  | 0 |  | 0 |  | 0 | 5 | D | 1 |  |  |  | ROZPOCET | [6 empty] | 0
13 | K | 091001520 | Ručně kopané sondy | soubor | 1 |  | 0 |  |  | základní |  | 0 | 0 | 0 | 0 | 0 | 1024 | K | 2 |  |  |  | ROZPOCET | 0 | 0 | 0 | 0 | 0 | 1 | 0 | 1024 | 287547305
17 | K | 091002010 | Ochrana stromů, porostů a vegetačních úploch při stavebních pracích | soubor | 1 |  | 0 |  |  | základní |  | 0 | 0 | 0 | 0 | 0 | 1024 | K | 2 |  |  |  | ROZPOCET | 0 | 0 | 0 | 0 | 0 | 1 | 0 | 1024 | 1381038862
14 | K | 091002620 | Fotodokumentace stávajícího stavu dotčených pozemků a nemovitostí | soubor | 1 |  | 0 |  |  | základní |  | 0 | 0 | 0 | 0 | 0 | 1024 | K | 2 |  |  |  | ROZPOCET | 0 | 0 | 0 | 0 | 0 | 1 | 0 | 1024 | 233922743
15 | K | 091003000 | Vedlejší rozpočtové náklady a ostatní náklady | soubor | 1 |  | 0 |  |  | základní |  | 0 | 0 | 0 | 0 | 0 | 1024 | K | 2 |  |  |  | ROZPOCET | 0 | 0 | 0 | 0 | 0 | 1 | 0 | 1024 | -1454210834