## Pokyny pro vyplnění
Pokyny pro vyplnění
Ve všech listech tohoto souboru můžete měnit pouze buňky s žlutým pozadím.
Jedná se o tyto údaje:
- údaje o firmě
- jednotkové ceny položek zadané na maximálně dvě desetinná místa

## Pol. rozpočet
| Zimní stadion Sokolov EPS | [20 empty] | STA
Instalace nasávacího systému OCHOZY za brankami
a další servisní výměny prvků EPS
| Boženy Němcové 2287, Sokolov | [20 empty] | OBJ
R: | [21 empty] | ROZ
C: | [21 empty] | CAS_STR
| Zhotovitel: |  |  | IČ:
DIČ:
| Název položky | MJ | množství | cena / MJ | Celkem | Dodávka | Dodávka celk. | Montáž | Montáž celk. | DPH | cena s DPH | hmotnost / MJ | hmotnost celk.(t) | dem. hmotnost / MJ | dem. hmotnost celk.(t) | Ceník | Cen. soustava | Nhod / MJ | Nhod celk.
Díl: | Vedlejší náklady |  |  |  | 0 |  | 0 |  | 0 |  | 0 |  | 0 |  | 0 |  |  |  | 0 |  |  | DIL
1 | Vypracování projektové dokumentace | Soubor | 1 |  | 0 |  | 0 |  | 0 | 0 | 0 | 0 | 0 | 0 | 0 |  |  | 0 | 0 |  |  | POL99_0
| Vypracování autorizovaným projektantem s příslušným opatřením k projektování systému EPS. | [20 empty] | POP | Vypracování autorizovaným projektantem s příslušným opatřením k projektování systému EPS.
| Projednání s příslušným HZS. | [20 empty] | POP | Projednání s příslušným HZS.
2 | Revize | Soubor | 1 |  | 0 |  | 0 |  | 0 | 0 | 0 | 0 | 0 | 0 | 0 |  |  | 0 | 0 |  |  | POL1_0
3 | Zkušební provoz | Soubor | 1 |  | 0 |  | 0 |  | 0 | 0 | 0 | 0 | 0 | 0 | 0 |  |  | 0 | 0 |  |  | POL1_0
4 | Dokumentace skutečného provedení | Soubor | 1 |  | 0 |  | 0 |  | 0 | 0 | 0 | 0 | 0 | 0 | 0 |  |  | 0 | 0 |  |  | POL1_0
5 | Bezpečnostní opatření a práce ve výškách na staveništi | Soubor | 1 |  | 0 |  | 0 |  | 0 | 0 | 0 | 0 | 0 | 0 | 0 |  |  | 0 | 0 |  |  | POL1_0
6 | Koordinační činnost | Soubor | 1 |  | 0 |  | 0 |  | 0 | 0 | 0 | 0 | 0 | 0 | 0 |  |  | 0 | 0 |  |  | POL1_0
| Koordinace stávající servisní organizace. | [20 empty] | POP | Koordinace stávající servisní organizace.
Díl: | Nasávací systém |  |  |  | 0 |  | 0 |  | 0 |  | 0 |  | 0 |  | 0 |  |  |  | 0 |  |  | DIL
7 | Aspirační hlásič kouře, max. 200m | ks | 1 |  | 0 |  | 0 |  | 0 | 0 | 0 | 0 | 0 | 0 | 0 |  |  | 0 | 0 |  |  | POL3_0
| Aspirační hlásič kouře, max. 4 trubky, jedna trubka dlouhá max.100m, celková délka všech trubek max.200m | [20 empty] | POP | Aspirační hlásič kouře, max. 4 trubky, jedna trubka dlouhá max.100m, celková délka všech trubek max.200m
8 | Vyhřívací jednotka sacího potrubí, 3/4" | ks | 1 |  | 0 |  | 0 |  | 0 | 0 | 0 | 0 | 0 | 0 | 0 |  |  | 0 | 0 |  |  | POL3_0
| Vyhřívací jednotka sacího potrubí, 3/4", 230V, 60/200W, dodáváno bez termostatu | [20 empty] | POP | Vyhřívací jednotka sacího potrubí, 3/4", 230V, 60/200W, dodáváno bez termostatu
9 | Vstupní modul s izolátorem (1IN) | ks | 2 |  | 0 |  | 0 |  | 0 | 0 | 0 | 0 | 0 | 0 | 0 |  |  | 0 | 0 |  |  | POL3_0
| Mini SMU, DIN, přepínač bez normal a interrupt režimem, s izolátorem, pro připojení lineárního hlásiče do linky | [20 empty] | POP | Mini SMU, DIN, přepínač bez normal a interrupt režimem, s izolátorem, pro připojení lineárního hlásiče do linky
10 | Nápajecí zdroj dle EN54 27,6V/5A | ks | 1 |  | 0 |  | 0 |  | 0 | 0 | 0 | 0 | 0 | 0 | 0 |  |  | 0 | 0 |  |  | POL3_0
| Nápajecí zdroj dle EN54 27,6V/5A/2x40Ah (420x420x182, nepřetržitý provoz 3,0A / 27,6VDC, krátkodobě 5,0A / 27,6VDC, tamper: 1xNC, 2x40Ah, EPS, PSU, APS) | [20 empty] | POP | Nápajecí zdroj dle EN54 27,6V/5A/2x40Ah (420x420x182, nepřetržitý provoz 3,0A / 27,6VDC, krátkodobě 5,0A / 27,6VDC, tamper: 1xNC, 2x40Ah, EPS, PSU, APS)
11 | Akumulátor 12V, 40Ah | ks | 2 |  | 0 |  | 0 |  | 0 | 0 | 0 | 0 | 0 | 0 | 0 |  |  | 0 | 0 |  |  | POL3_0
| 12V, 40Ah, záložní, bezúdržbový, VRLA, uzavřený, vysokovýkonný, AGM akumulátor. Vhodný pro EZS, EPS, UPS. Max. odebíraný proud 400A(5s), životnost až 5let (až 260 cyklů), délka: 197 mm, šířka: 165 mm, výška: 170 mm, hmotnost: 12,63kg, typ pólu: 15 x 18 x 5 mm. | [20 empty] | POP | 12V, 40Ah, záložní, bezúdržbový, VRLA, uzavřený, vysokovýkonný, AGM akumulátor. Vhodný pro EZS, EPS, UPS. Max. odebíraný proud 400A(5s), životnost až 5let (až 260 cyklů), délka: 197 mm, šířka: 165 mm, výška: 170 mm, hmotnost: 12,63kg, typ pólu: 15 x 18 x 5 mm.
12 | Trubka 3/4“ | m | 200 |  | 0 |  | 0 |  | 0 | 0 | 0 | 0 | 0 | 0 | 0 |  |  | 0 | 0 |  |  | POL3_0
| Trubka 3/4“, délka 3 m, cena za 1m | [20 empty] | POP | Trubka 3/4“, délka 3 m, cena za 1m
13 | Koncový kryt | ks | 2 |  | 0 |  | 0 |  | 0 | 0 | 0 | 0 | 0 | 0 | 0 |  |  | 0 | 0 |  |  | POL3_0
14 | Šroubení | ks | 2 |  | 0 |  | 0 |  | 0 | 0 | 0 | 0 | 0 | 0 | 0 |  |  | 0 | 0 |  |  | POL3_0
15 | Nátrubek, spojka | ks | 34 |  | 0 |  | 0 |  | 0 | 0 | 0 | 0 | 0 | 0 | 0 |  |  | 0 | 0 |  |  | POL3_0
16 | Oblouk 90° | ks | 20 |  | 0 |  | 0 |  | 0 | 0 | 0 | 0 | 0 | 0 | 0 |  |  | 0 | 0 |  |  | POL3_0
17 | T odbočka 3/4" pro 10mm hadici | ks | 2 |  | 0 |  | 0 |  | 0 | 0 | 0 | 0 | 0 | 0 | 0 |  |  | 0 | 0 |  |  | POL3_0
| 3/4" T odbočka pro 10mm hadici | [20 empty] | POP | 3/4" T odbočka pro 10mm hadici
18 | Tester nasávacích hlásičů | ks | 1 |  | 0 |  | 0 |  | 0 | 0 | 0 | 0 | 0 | 0 | 0 |  |  | 0 | 0 |  |  | POL3_0
| Kouřové pero pro testování nasávacích hlásičů, včetně 6ks náplní | [20 empty] | POP | Kouřové pero pro testování nasávacích hlásičů, včetně 6ks náplní
19 | Hadice 10mm | m | 6 |  | 0 |  | 0 |  | 0 | 0 | 0 | 0 | 0 | 0 | 0 |  |  | 0 | 0 |  |  | POL3_0
| 10mm bílá nylonová hadice, balení 30m, cena za 1m | [20 empty] | POP | 10mm bílá nylonová hadice, balení 30m, cena za 1m
20 | Trubková příchytka se západkou | ks | 180 |  | 0 |  | 0 |  | 0 | 0 | 0 | 0 | 0 | 0 | 0 |  |  | 0 | 0 |  |  | POL3_0
| Trubková příchytka se západkou | [20 empty] | POP | Trubková příchytka se západkou
21 | Lepidlo 125g, cca 50 spojů | ks | 1 |  | 0 |  | 0 |  | 0 | 0 | 0 | 0 | 0 | 0 | 0 |  |  | 0 | 0 |  |  | POL3_0
| Lepidlo 125g, cca 50 spojů | [20 empty] | POP | Lepidlo 125g, cca 50 spojů
22 | Čistič trubek (125ml) | ks | 1 |  | 0 |  | 0 |  | 0 | 0 | 0 | 0 | 0 | 0 | 0 |  |  | 0 | 0 |  |  | POL3_0
| Čistič trubek (125ml) | [20 empty] | POP | Čistič trubek (125ml)
23 | montáž krabic se svorkami pro linku EPS místo hlásičů | ks | 18 |  | 0
Díl: | Montáž nasávacího systému |  |  |  | 0 |  | 0 |  | 0 |  | 0 |  | 0 |  | 0 |  |  |  | 18 |  |  | DIL
24 | Demontáž stávajících prvků | h | 24 |  | 0 |  | 0 |  | 0 | 0 | 0 | 0 | 0 | 0 | 0 |  |  | 0 | 0 |  |  | POL1_0
25 | Montáž potrubí nasávacího systému | h | 160 |  | 0 |  | 0 |  | 0 | 0 | 0 | 0 | 0 | 0 | 0 |  |  | 0 | 0 |  |  | POL1_0
26 | Montáž a základní nastavení přidané nasávací jednotky | h | 16 |  | 0 |  | 0 |  | 0 | 0 | 0 | 0 | 0 | 0 | 0 |  |  | 0 | 0 |  |  | POL1_0
27 | Programování ústředny, uvedení do provozu | hod | 16 |  | 0 |  | 0 |  | 0 | 0 | 0 | 0 | 0 | 0 | 0 |  |  | 1 | 16 |  |  | POL1_0
28 | Koordinační funkční zkoušky systému EPS | kus | 1 |  | 0 |  | 0 |  | 0 | 0 | 0 | 0 | 0 | 0 | 0 |  |  | 2 | 2 |  |  | POL1_0
29 | Pronájem montážní plošiny | dny | 8 |  | 0
30 | montáž krabic se svorkami pro linku EPS místo hlásičů | ks | 18 |  | 0 |  | 0 |  | 0 | 0 | 0 | 0 | 0 | 0 | 0 |  |  | 0 | 0 |  |  | POL1_0
Díl: | Ostatní práce a materiály - další opravy |  |  |  | 0
31 | nová tlačítka do haly | ks | 8 |  | 0
32 | montáž nových tlačítek | ks | 8 |  | 0
33 | demontáž původních tlačítek | ks | 8 |  | 0
34 | teplotní hlásič do relaxace | ks | 1 |  | 0
35 | montáž teplotního hlásiče do relaxace | ks | 1 |  | 0
36 | demontáž původního optického hlásiče v relaxaci | ks | 1 |  | 0
37 | funkční zkouška nových prvků | ks | 1 |  | 0
[20 empty] | 15 | 21
[5 empty] | 0 | [14 empty] | 0 | 0 | SUM
END
Note on B8: Název
Note on B9: Pudivítr, Josef: Ulice a č. p.
Note on B10: Pudivítr, Josef: Obec, PSČ