## List1
Množství dešťových odpadních vod Qr = i . A . C [l/s]
Součinitel odtoku vody z odvodňované plochy C = |  |  |  |  | 1
Intenzita deště i = |  | 0.03 | l/s.m2
Číslo svodu | VÝPOČET MNOŽSTVÍ DEŠŤOVÝCH ODPADNÍCH VOD |  | NÁVRH A POSOUZENÍ SVODNÉHO KANALIZAČNÍHO POTRUBÍ
| Půdorysný průmět odvodňované plochy | Množství dešťových odpadních vod | Vnitřní průměr potrubí | Maximální dovolené plnění potrubí | Sklon splaškového potrubí | Součinitel drsnosti potrubí | Průtočný průřez potrubí | Rychlost proudění | Maximální dovolený průtok | Minimální průměr potrubí | Posouzení | Navržený průměr potrubí
[n] | A [m2] | Qr [l/s] | d [m] | h [%] | I [%] | kser [mm] | S [m2] | v [m/s] | Qmax [l/s] | DN [mm] |  | DN [mm]
1 | 141 | 4.23 | 0.1036 | 70 | 2 | 0.4 | 0.006303 | 1.092 | 6.885 | 110 | VYHOVUJE | 110
2 | 78 | 2.34 | 0.1036 | 70 | 2 | 0.4 | 0.006303 | 1.092 | 6.885 | 110 | VYHOVUJE | 110
3 | 125 | 3.75 | 0.1036 | 70 | 2 | 0.4 | 0.006303 | 1.092 | 6.885 | 110 | VYHOVUJE | 110
1+2 | 219 | 6.57 | 0.1036 | 70 | 2 | 0.4 | 0.006303 | 1.092 | 6.885 | 110 | VYHOVUJE | 125
1+2+3 | 344 | 10.32 | 0.152 | 70 | 2 | 0.4 | 0.013567 | 1.382 | 18.756 | 160 | VYHOVUJE | 160
[13 empty] | J = | 656 | mm/rok | úhrn srážek dle dat ČHMÚ v dané lokalitě za rok 2019
[13 empty] | P= | 344 | m2 | využitelná plocha střechy
[13 empty] | fs = | 1 | / | koeficient odtoku střechy
[13 empty] | Ared = | 344 | m2 | redukovaná plocha střechy
[13 empty] | Q = | 225.664 | m3 | množství zachycené srážkové vody za rok
[13 empty] | z = | 25 | / | koeficient optimální velikosti
[13 empty] | Vp = | 15.4564 | m3 | objem nádrže dle množství využitelné srážkové vody

## List2
Množství dešťových odpadních vod Qr = i . A . C [l/s]
Součinitel odtoku vody z odvodňované plochy C = |  |  |  |  | 1
Intenzita deště i = |  | 0.03 | l/s.m2
Číslo svodu | VÝPOČET MNOŽSTVÍ DEŠŤOVÝCH ODPADNÍCH VOD |  | NÁVRH A POSOUZENÍ SVODNÉHO KANALIZAČNÍHO POTRUBÍ
| Půdorysný průmět odvodňované plochy | Množství dešťových odpadních vod | Vnitřní průměr potrubí | Maximální dovolené plnění potrubí | Sklon splaškového potrubí | Součinitel drsnosti potrubí | Průtočný průřez potrubí | Rychlost proudění | Maximální dovolený průtok | Minimální průměr potrubí | Posouzení | Navržený průměr potrubí
[n] | A [m2] | Qr [l/s] | d [m] | h [%] | I [%] | kser [mm] | S [m2] | v [m/s] | Qmax [l/s] | DN [mm] |  | DN [mm]
1 | 46.5 | 1.395 | 0.1036 | 70 | 2 | 0.4 | 0.006303 | 1.092 | 6.885 | 110 | VYHOVUJE | 110
2 | 86.6 | 2.598 | 0.1036 | 70 | 2 | 0.4 | 0.006303 | 1.092 | 6.885 | 110 | VYHOVUJE | 110
3 | 46.5 | 1.395 | 0.1036 | 70 | 2 | 0.4 | 0.006303 | 1.092 | 6.885 | 110 | VYHOVUJE | 110
4 | 33.3 | 0.999 | 0.1036 | 70 | 2 | 0.4 | 0.006303 | 1.092 | 6.885 | 110 | VYHOVUJE | 110
1+2 | 133.1 | 3.993 | 0.1036 | 70 | 2 | 0.4 | 0.006303 | 1.092 | 6.885 | 110 | VYHOVUJE | 110
3+4 | 79.8 | 2.394 | 0.1036 | 70 | 2 | 0.4 | 0.006303 | 1.092 | 6.885 | 110 | VYHOVUJE | 110
1+2+3+4 | 212.9 | 6.387 | 0.1036 | 70 | 2 | 0.4 | 0.006303 | 1.092 | 6.885 | 110 | VYHOVUJE | 110
[13 empty] | J = | 656 | mm/rok | úhrn srážek dle dat ČHMÚ v dané lokalitě za rok 2019
[13 empty] | P= | 212.9 | m2 | využitelná plocha střechy
[13 empty] | fs = | 1 | / | koeficient odtoku střechy
[13 empty] | Ared = | 212.9 | m2 | redukovaná plocha střechy
[13 empty] | Q = | 139.6624 | m3 | množství zachycené srážkové vody za rok
[13 empty] | z = | 20 | / | koeficient optimální velikosti
[13 empty] | Vp = | 7.6527 | m3 | objem nádrže dle množství využitelné srážkové vody