## MŠ
P = | 270 | m2 | využitelná plocha střechy
fs = | 1 |  | koeficient odtoku střechy
Ared = | 270 | m2 | redukovaná plocha střechy
Q = | 177.12 | m3 | množství zachycené srážkové vody za rok
z = | 20 |  | koeficient optimální velikosti
Vp = | 9.7052 | m3 | objem nádrže dle množství využitelné srážkové vody
Měsíc | Úhrn srážek | Procento úhrnu srážek | Dostupný objem ze střechy | Počet dní v měsíci | Dostupný objem ze střechy
| [mm2019] | [%] | [m3/měsíc] |  | [m3/den]
Leden | 93 | 14.1768 | 25.11 | 31 | 0.81
Únor | 29 | 4.4207 | 7.83 | 28 | 0.27964
Březen | 75 | 11.4329 | 20.25 | 31 | 0.65323
Duben | 28 | 4.2683 | 7.56 | 30 | 0.252
Květen | 59 | 8.9939 | 15.93 | 31 | 0.51387
Červen | 49 | 7.4695 | 13.23 | 30 | 0.441
Červenec | 41 | 6.25 | 11.07 | 31 | 0.3571
Srpen | 68 | 10.3659 | 18.36 | 31 | 0.59226
Září | 81 | 12.3476 | 21.87 | 30 | 0.729
Říjen | 49 | 7.4695 | 13.23 | 31 | 0.42677
Listopad | 39 | 5.9451 | 10.53 | 30 | 0.351
Prosinec | 45 | 6.8598 | 12.15 | 31 | 0.39194
Suma | 656 | 100 | 177.12 | 365
GRAF DOSTUPNÉHO OBJEMU VODY ZA MĚSÍC [m3/měsíc]