## List1
Příloha č.6
TECHNICKÉ PARAMETRY SVÍTIDLA
Snížení energetické náročnosti veřejného osvětlení města Sokolov (1. část)
Účasník vyplňuje pouze žlutá pole !
Označení parametru | Parametr nebo vlastnost svítidla dle požadavků zadavatele | PARAMETR | POŽADAVEK | PARAMETR SVÍTIDLA
(doplní účastník)
1 | Konstrukční materiál korpusu svítidla hliník nebo slitina | ANO / NE | ANO
2 | Mechanická odolnost svítidla IK | IK | 10
3 | Přímá distribuce světelného toku pomocí optické čočky na každém jednotlivém LED čipu | ANO / NE | ANO
4 | Světelný zdroj, svítidlo nemá COB čip | ANO / NE | ANO
5 | Optický zdroj svítidla lze osadit minimálně 11 druhy různých optik pro efektivní osvětlování daného prostoru | ANO / NE | ANO
6 | ULOR (maximální hodnota) | URL ( %) | 0,01
7 | Teplota chromatičnosti (Tcp) silniční / přechodové | CCT (K) | 2700 / 4000
8 | Možnost budoucího přidání regulačních diagramů výkonu v závislosti na denní době | ANO / NE | ANO
9 | Svitidlo disponuje funkcí CLO | ANO / NE | ANO
10 | Třída ochrany - pro bezproblémové použití ve všech elektrických instalacích musí být ve variantě třídy I. nebo II. | CL | I, II
11 | Stupeň krytí IP | IP | 65
12 | LED čipy jsou kryty pouze jednou vrstvou. | ANO / NE | ANO
13 | Možnost náklonu svítidla volitelné minimálně v rozsahu - 30° až + 5° a - 15° až + 15° | ANO / NE | ANO
14 | Záruka na svítidlo i na předřadné přístroje | let | 7
15 | LDT nebo IES soubor fotometrických dat k dispozici | ANO / NE | ANO
16 | Hmotnost svítidla (kg) max | kg | 8.5
17 | Přepěťová ochrana svítidla | U ov ( Kv) | 10
18 | Certifikát CE | ANO / NE | ANO
19 | Provozní teplota | °C | -30 °C až + 50 °C
V …............... dne …........2023 |  | ___________________________________
podpis oprávněného zástupce účastníka