## Rekapitulace stavby
Export Komplet | [27 empty] | 2.0 | ZAMOK |  |  |  |  | False | False | {3d0f42bf-bb48-4930-b472-fe25eb84aec5}
[33 empty] | 0,01 | 21
[33 empty] | 0,01 | 12
|  | REKAPITULACE STAVBY | [17 empty] | v --- níže se nacházejí doplnkové a pomocné údaje k sestavám --- v | [11 empty] | Návod na vyplnění | 0,001
|  | Kód: |  |  |  |  | IMPORT | [24 empty] | Měnit lze pouze buňky se žlutým podbarvením! 1) na prvním listu Rekapitulace stavby vyplňte v sestavě a) Souhrnný list - údaje o Uchazeči (přenesou se do ostatních sestav i v jiných listech) b) Rekapitulace objektů - potřebné Ostatní náklady 2) na vybraných listech vyplňte v sestavě a) Krycí list - údaje o Uchazeči, pokud se liší od údajů o Uchazeči na Souhrnném listu (údaje se přenesou do ostatních sestav v daném listu) b) Rekapitulace rozpočtu - potřebné Ostatní náklady c) Celkové náklady za stavbu - ceny u položek - množství, pokud má žluté podbarvení - a v případě potřeby poznámku (ta je ve skrytém sloupci) | 0,01
|  | Stavba: |  |  |  |  | P5 VV 96 - Demolice budov v areálu bývalého DEPA (zadání) | [25 empty] | 0,01
|  | KSO: | [13 empty] | CC-CZ: | [16 empty] | 0,01
|  | Místo: | [13 empty] | Datum: |  | 1. 10. 2024 | [14 empty] | 0,01
0,01
|  | Zadavatel: | [13 empty] | IČ: | [16 empty] | 0,01
[16 empty] | DIČ: | [16 empty] | 0,01
0,01
|  | Uchazeč: | [13 empty] | IČ: |  | Vyplň údaj | [14 empty] | 0,01
|  |  | Vyplň údaj | [12 empty] | DIČ: |  | Vyplň údaj | [14 empty] | 0,01
False
|  | Projektant: | [13 empty] | IČ: | [16 empty] | False
[16 empty] | DIČ: | [16 empty] | True
0,01
|  | Zpracovatel: | [13 empty] | IČ: | [16 empty] | 0,01
[16 empty] | DIČ: | [16 empty] | True
Poznámka:
|  | Cena bez DPH | [13 empty] | 0
[8 empty] | Sazba daně |  |  | Základ daně |  |  |  |  | Výše daně
|  | DPH |  | základní |  |  |  | 21% |  |  | 0 |  |  |  |  | 0
|  |  |  | snížená |  |  |  | 12% |  |  | 0 |  |  |  |  | 0
|  |  |  | zákl. přenesená |  |  |  | 21% |  |  | 0 |  |  |  |  | 0
|  |  |  | sníž. přenesená |  |  |  | 12% |  |  | 0 |  |  |  |  | 0
|  |  |  | nulová |  |  |  | 0% |  |  | 0 |  |  |  |  | 0
|  | Cena s DPH | [6 empty] | v |  |  | CZK |  |  |  | 0
|  | Projektant | [11 empty] | Zpracovatel
|  | Datum a podpis: | [7 empty] | Razítko |  |  |  | Datum a podpis: |  |  | Razítko
|  | Objednavatel | [11 empty] | Uchazeč
|  | Datum a podpis: | [7 empty] | Razítko |  |  |  | Datum a podpis: |  |  | Razítko
REKAPITULACE OBJEKTŮ STAVBY A SOUPISŮ PRACÍ
| Kód: | [6 empty] | IMPORT
| Stavba: | [6 empty] | P5 VV 96 - Demolice budov v areálu bývalého DEPA (zadání)
| Místo: | [13 empty] | Datum: |  | 1. 10. 2024
| Zadavatel: | [13 empty] | Projektant: |  |  |  |  | Informatívní údaje z listů zakázek
| Uchazeč: | [13 empty] | Zpracovatel:
| Kód |  |  |  | Popis | [7 empty] | Cena bez DPH [CZK] |  |  |  |  | Cena s DPH [CZK] | Typ | z toho Ostat. náklady [CZK] | DPH [CZK] | Normohodiny [h] | DPH základní [CZK] | DPH snížená [CZK] | DPH základní přenesená [CZK] | DPH snížená přenesená [CZK] | Základna DPH základní | Základna DPH snížená | Základna DPH zákl. přenesená | Základna DPH sníž. přenesená | Základna DPH nulová
| Náklady z rozpočtů | [11 empty] | 0 |  |  |  |  | 0 |  | 0 | 0 | 0 | 0 | 0 | 0 | 0 | 0 | 0 | 0 | 0 | 0 |  | D | 0 | ###NOIMPORT### | IMPORT | {3d0f42bf-bb48-4930-b472-fe25eb84aec5} | {00000000-0000-0000-0000-000000000000}
/ |  | 96 |  |  |  | Demolice budov v are... | [6 empty] | 0 |  |  |  |  | 0 | STA | 0 | 0 | 0 | 0 | 0 | 0 | 0 | 0 | 0 | 0 | 0 | 0 |  |  | 1 |  | IMPORT | {682de03c-94bf-423d-902f-0f24495eedb7} | {3d0f42bf-bb48-4930-b472-fe25eb84aec5} | 2

## 96 - Demolice budov v are...
{682de03c-94bf-423d-902f-0f24495eedb7}
2
| KRYCÍ LIST SOUPISU PRACÍ | [7 empty] | v --- níže se nacházejí doplnkové a pomocné údaje k sestavám --- v | [8 empty] | False
Stavba:
P5 VV 96 - Demolice budov v areálu bývalého DEPA (zadání)
Objekt:
96 - Demolice budov v are...
| KSO: |  |  |  |  | CC-CZ:
| Místo: |  |  |  |  | Datum: | 1. 10. 2024
| Zadavatel: |  |  |  |  | IČ:
DIČ:
| Uchazeč: |  |  |  |  | IČ: | Vyplň údaj
|  | Vyplň údaj |  |  |  | DIČ: | Vyplň údaj
| Projektant: |  |  |  |  | IČ:
DIČ:
| Zpracovatel: |  |  |  |  | IČ:
DIČ:
Poznámka:
| Cena bez DPH | [5 empty] | 0
|  |  | Základ daně |  |  | Sazba daně | Výše daně
| DPH | základní | 0 |  |  | 21% | 0
|  | snížená | 0 |  |  | 12% | 0
|  | zákl. přenesená | 0 |  |  | 21% | 0
|  | sníž. přenesená | 0 |  |  | 12% | 0
|  | nulová | 0 |  |  | 0% | 0
| Cena s DPH |  |  | v | CZK |  | 0
| Projektant |  |  | Zpracovatel
| Datum a podpis: |  | Razítko | Datum a podpis: |  |  | Razítko
| Objednavatel |  |  | Uchazeč
| Datum a podpis: |  | Razítko | Datum a podpis: |  |  | Razítko
REKAPITULACE ČLENĚNÍ SOUPISU PRACÍ
Stavba:
P5 VV 96 - Demolice budov v areálu bývalého DEPA (zadání)
Objekt:
96 - Demolice budov v are...
Místo: | [5 empty] | Datum: | 1. 10. 2024
Zadavatel: | [5 empty] | Projektant:
Uchazeč: |  |  | Vyplň údaj |  |  | Zpracovatel:
Kód dílu - Popis | [6 empty] | Cena celkem [CZK]
Náklady ze soupisu prací | [6 empty] | 0 | [11 empty] | -1
| HSV - Práce a dodávky HSV | [5 empty] | 0
| 1 - Zemní práce | [5 empty] | 0
| 9 - Ostatní konstrukce a práce, bourání | [5 empty] | 0
| 98 - Demolice a sanace | [5 empty] | 0
| PSV - Práce a dodávky PSV | [5 empty] | 0
| M - Práce a dodávky M | [5 empty] | 0
| 46-M - Zemní práce při extr.mont.pracích | [5 empty] | 0
| VRN - Vedlejší rozpočtové náklady | [5 empty] | 0
| VRN1 - Průzkumné, geodetické a projektové práce | [5 empty] | 0
| VRN2 - Demolice budov | [5 empty] | 0
| VRN3 - Zařízení staveniště | [5 empty] | 0
| VRN4 - Inženýrská činnost | [5 empty] | 0
| VRN7 - Provozní vlivy | [5 empty] | 0
| VRN9 - Ostatní náklady | [5 empty] | 0
SOUPIS PRACÍ
Stavba:
P5 VV 96 - Demolice budov v areálu bývalého DEPA (zadání)
Objekt:
96 - Demolice budov v are...
Místo: | [5 empty] | Datum: | 1. 10. 2024
Zadavatel: | [5 empty] | Projektant:
Uchazeč: |  |  | Vyplň údaj |  |  | Zpracovatel:
PČ | Typ | Kód | Popis | MJ | Množství | J.cena [CZK] | Cena celkem [CZK] | Cenová soustava |  | DPH | J. Nh [h] | Nh celkem [h] | J. hmotnost [t] | Hmotnost celkem [t] | J. suť [t] | Suť Celkem [t]
Náklady soupisu celkem | [6 empty] | 0 |  |  |  |  | 0 |  | 0 |  | 0 |  | D | -1 | [7 empty] | 0
| D | HSV | Práce a dodávky HSV |  |  |  | 0 |  |  |  |  | 0 |  | 0 |  | 0 | 1 | D | 0 | ROZPOCET | [6 empty] | 0
| D | 1 | Zemní práce |  |  |  | 0 |  |  |  |  | 0 |  | 0 |  | 0 | 1 | D | 1 | ROZPOCET | [6 empty] | 0
1 | K | 112101101R | Odstranění stromů a náletových dřevin, vč. odvětvování a nařezání na délku | kpl | 1 |  | 0 |  |  | základní |  | 0 | 0 | 0 | 0 | 0 | 4 | K | 2 | ROZPOCET | 0 | 0 | 0 | 0 | 0 | 1 | 0 | 4 | 2
| PP |  | Odstranění stromů a náletových dřevin, vč. odvětvování, nařezání na délku a naložení. Odvoz dřevní hmoty bude zajištěn objednatelem. | [14 empty] | PP | 2
2 | K | 119003211R | Oplocení a zajištění staveniště po celou dobu demolice | kpl | 1 |  | 0 |  |  | základní |  | 0 | 0 | 0 | 0 | 0 | 4 | K | 2 | ROZPOCET | 0 | 0 | 0 | 0 | 0 | 1 | 0 | 4 | 4
| PP |  | Oplocení a zajištění staveniště po celou dobu demolice | [14 empty] | PP | 2
| D | 9 | Ostatní konstrukce a práce, bourání |  |  |  | 0 |  |  |  |  | 0 |  | 0 |  | 0 | 1 | D | 1 | ROZPOCET | [6 empty] | 0
3 | K | 913121111R | Dočasná dopravní opatření | kpl | 1 |  | 0 |  |  | základní |  | 0 | 0 | 0 | 0 | 0 | 4 | K | 2 | ROZPOCET | 0 | 0 | 0 | 0 | 0 | 1 | 0 | 4 | 6
| PP |  | Náklady spojené se zajištěním dočasného dopravního opatření vč. dodání dopravních značek a světelné signalizace, jejich rozmístění, údržby po celou dobu demolice a následné odstranění | [14 empty] | PP | 2
4 | K | 919741111R | Opatření proti nadměrné prašnosti | kpl | 1 |  | 0 |  |  | základní |  | 0 | 0 | 0 | 0 | 0 | 4 | K | 2 | ROZPOCET | 0 | 0 | 0 | 0 | 0 | 1 | 0 | 4 | 8
| PP |  | Opatření proti nadměrné prašnosti např. skrápěním | [14 empty] | PP | 2
5 | K | 023203000-10.1R | Odstranění podzemní nádrže na p. p. č. 346/38 | kpl | 1 |  | 0 |  |  | základní |  | 0 | 0 | 0 | 0 | 0 | 4 | K | 2 | ROZPOCET | 0 | 0 | 0 | 0 | 0 | 1 | 0 | 4 | 10
| PP |  | Odstranění podzemní nádrže na p. p. č. 346/38, bude zajištěno ekologické odstranění, šrot bude odečten z fakturace, jámy budou zavezeny materiálem nacházejícím se v prostoru bývalého depa a zhutněny. | [14 empty] | PP | 2
6 | K | 023203000-10/R | Neočekávané demolice objektů | kpl | 1 |  | 0 |  |  | základní |  | 0 | 0 | 0 | 0 | 0 | 4 | K | 2 | ROZPOCET | 0 | 0 | 0 | 0 | 0 | 1 | 0 | 4 | 12
| PP |  | Demolice objektu "Sklad PHM" p. p. č. 346/38, položka obsahuje veškeré náklady potřebné k demoliici objektu vč, ale nejen odborné likvidaci odpadu, poplatků za likvidaci a uskladnění na skládce, případné strojové nebo ruční třídění odpadu vč. nebezpečného odpadu s obsahem azbestu, případné náklady na drcení, přesuny hmot, dopravu, poplatky spojené s likvidací odpadu. Betonové základy budou vybourány do hloubky 1 m. Celá plocha demolice bude zavezena materiálem nacházejícím se v prostoru bývalého depa. Plocha bude srovnána a zhutněna. | [14 empty] | PP | 2
7 | K | 023203000-11/R | Demolice objektu "Železobetonový sklad" p. p. č. 853 | kpl | 1 |  | 0 |  |  | základní |  | 0 | 0 | 0 | 0 | 0 | 4 | K | 2 | ROZPOCET | 0 | 0 | 0 | 0 | 0 | 1 | 0 | 4 | 14
| PP |  | Demolice objektu "Železobetonový sklad" p. p. č. 853, položka obsahuje veškeré náklady potřebné k demoliici objektu vč, ale nejen odborné likvidaci odpadu, poplatků za likvidaci a uskladnění na skládce, případné strojové nebo ruční třídění odpadu vč. nebezpečného odpadu s obsahem azbestu, případné náklady na drcení, přesuny hmot, dopravu, poplatky spojené s likvidací odpadu. Betonové základy budou vybourány do hloubky 1 m. Celá plocha demolice bude zavezena materiálem nacházejícím se v prostoru bývalého depa. Plocha bude srovnána a zhutněna. | [14 empty] | PP | 2
8 | K | 023203000-12/R | Odstranění dvou podzemních nádrží na PHM na p. p. č. 1169 | kpl | 1 |  | 0 |  |  | základní |  | 0 | 0 | 0 | 0 | 0 | 4 | K | 2 | ROZPOCET | 0 | 0 | 0 | 0 | 0 | 1 | 0 | 4 | 16
| PP |  | Odstranění dvou podzemních nádrží na PHM na p. p. č. 1169 vč. betonových jímek. Bude zajištěno jejich ekologické odstranění, šrot bude odečten z fakturace, jámy budou zavezeny materiálem nacházejícím se v prostoru bývalého depa a zhutněny. | [14 empty] | PP | 2
9 | K | 023203000-13/R | Demolice objektu "Malá rotunda" p. p. č. 1168 | kpl | 1 |  | 0 |  |  | základní |  | 0 | 0 | 0 | 0 | 0 | 4 | K | 2 | ROZPOCET | 0 | 0 | 0 | 0 | 0 | 1 | 0 | 4 | 18
| PP |  | Demolice objektu "Malá rotunda" p. p. č. 1168, položka obsahuje veškeré náklady potřebné k demoliici objektu vč, ale nejen odborné likvidaci odpadu, poplatků za likvidaci a uskladnění na skládce, případné strojové nebo ruční třídění odpadu vč. nebezpečného odpadu s obsahem azbestu, případné náklady na drcení, přesuny hmot, dopravu, poplatky spojené s likvidací odpadu. Betonové základy budou vybourány do hloubky 1 m. Celá plocha demolice bude zavezena materiálem nacházejícím se v prostoru bývalého depa. Plocha bude srovnána a zhutněna. | [14 empty] | PP | 2
10 | K | 023203000-14R | Demolice objektu na p. p. č. 810 | kpl | 1 |  | 0 |  |  | základní |  | 0 | 0 | 0 | 0 | 0 | 4 | K | 2 | ROZPOCET | 0 | 0 | 0 | 0 | 0 | 1 | 0 | 4 | 20
| PP |  | Demolice objektu na p. p. č. 810, položka obsahuje veškeré náklady potřebné k demoliici objektu vč, ale nejen odborné likvidaci odpadu, poplatků za likvidaci a uskladnění na skládce, případné strojové nebo ruční třídění odpadu vč. nebezpečného odpadu s obsahem azbestu, případné náklady na drcení, přesuny hmot, dopravu, poplatky spojené s likvidací odpadu. Betonové základy budou vybourány do hloubky 1 m. Celá plocha demolice bude zavezena materiálem nacházejícím se v prostoru bývalého depa. Plocha bude srovnána a zhutněna. | [14 empty] | PP | 2
11 | K | 023203000-15R | Demolice objektu na p. p. č. 808 | kpl | 1 |  | 0 |  |  | základní |  | 0 | 0 | 0 | 0 | 0 | 4 | K | 2 | ROZPOCET | 0 | 0 | 0 | 0 | 0 | 1 | 0 | 4 | 22
| PP |  | Demolice objektu na p. p. č. 808, položka obsahuje veškeré náklady potřebné k demoliici objektu vč, ale nejen odborné likvidaci odpadu, poplatků za likvidaci a uskladnění na skládce, případné strojové nebo ruční třídění odpadu vč. nebezpečného odpadu s obsahem azbestu, případné náklady na drcení, přesuny hmot, dopravu, poplatky spojené s likvidací odpadu. Betonové základy budou vybourány do hloubky 1 m. Celá plocha demolice bude zavezena materiálem nacházejícím se v prostoru bývalého depa. Plocha bude srovnána a zhutněna. | [14 empty] | PP | 2
12 | K | 02320300-02/R | Demolice objektu "Stavba technického vybavení" p. p. č. 346/15 | kpl | 1 |  | 0 |  |  | základní |  | 0 | 0 | 0 | 0 | 0 | 4 | K | 2 | ROZPOCET | 0 | 0 | 0 | 0 | 0 | 1 | 0 | 4 | 24
| PP |  | Demolice objektu "Stavba technického vybavení" p. p. č. 346/15, položka obsahuje veškeré náklady potřebné k demoliici objektu vč, ale nejen odborné likvidaci odpadu, poplatků za likvidaci a uskladnění na skládce, případné strojové nebo ruční třídění odpadu vč. nebezpečného odpadu s obsahem azbestu, případné náklady na drcení, přesuny hmot, dopravu, poplatky spojené s likvidací odpadu. Betonové základy budou vybourány do hloubky 1 m. Celá plocha demolice bude zavezena materiálem nacházejícím se v prostoru bývalého depa. Plocha bude srovnána a zhutněna. | [14 empty] | PP | 2
13 | K | 02320300-03/R | Demolice objektu "Administrativní budova staráí" p. p. č. 847 | kpl | 1 |  | 0 |  |  | základní |  | 0 | 0 | 0 | 0 | 0 | 4 | K | 2 | ROZPOCET | 0 | 0 | 0 | 0 | 0 | 1 | 0 | 4 | 26
| PP |  | Demolice objektu "Administrativní budova staráí" p. p. č. 847, položka obsahuje veškeré náklady potřebné k demoliici objektu vč, ale nejen odborné likvidaci odpadu, poplatků za likvidaci a uskladnění na skládce, případné strojové nebo ruční třídění odpadu vč. nebezpečného odpadu s obsahem azbestu, případné náklady na drcení, přesuny hmot, dopravu, poplatky spojené s likvidací odpadu. Betonové základy budou vybourány do hloubky 1 m. Celá plocha demolice bude zavezena materiálem nacházejícím se v prostoru bývalého depa. Plocha bude srovnána a zhutněna. | [14 empty] | PP | 2
14 | K | 02320300-04/R | Demolice objektu "Garáž MUV" p. p. č. 846 | kpl | 1 |  | 0 |  |  | základní |  | 0 | 0 | 0 | 0 | 0 | 4 | K | 2 | ROZPOCET | 0 | 0 | 0 | 0 | 0 | 1 | 0 | 4 | 28
| PP |  | Demolice objektu "Garáž MUV" p. p. č. 846, položka obsahuje veškeré náklady potřebné k demoliici objektu vč, ale nejen odborné likvidaci odpadu, poplatků za likvidaci a uskladnění na skládce, případné strojové nebo ruční třídění odpadu vč. nebezpečného odpadu s obsahem azbestu, případné náklady na drcení, přesuny hmot, dopravu, poplatky spojené s likvidací odpadu. Betonové základy budou vybourány do hloubky 1 m. Celá plocha demolice bude zavezena materiálem nacházejícím se v prostoru bývalého depa. Plocha bude srovnána a zhutněna. | [14 empty] | PP | 2
15 | K | 02320300-05/R | Demolice objektu "Rotunda velká" p. p. č. 848 | kpl | 1 |  | 0 |  |  | základní |  | 0 | 0 | 0 | 0 | 0 | 4 | K | 2 | ROZPOCET | 0 | 0 | 0 | 0 | 0 | 1 | 0 | 4 | 30
| PP |  | Demolice objektu "Rotunda velká" p. p. č. 848, položka obsahuje veškeré náklady potřebné k demoliici objektu vč, ale nejen odborné likvidaci odpadu, poplatků za likvidaci a uskladnění na skládce, případné strojové nebo ruční třídění odpadu vč. nebezpečného odpadu s obsahem azbestu, případné náklady na drcení, přesuny hmot, dopravu, poplatky spojené s likvidací odpadu. Betonové základy budou vybourány do hloubky 1 m. Celá plocha demolice bude zavezena materiálem nacházejícím se v prostoru bývalého depa. Plocha bude srovnána a zhutněna. | [14 empty] | PP | 2
16 | K | 02320300-06/R | Demolice objektu "Truhlárnaí" p. p. č. 849 | kpl | 1 |  | 0 |  |  | základní |  | 0 | 0 | 0 | 0 | 0 | 4 | K | 2 | ROZPOCET | 0 | 0 | 0 | 0 | 0 | 1 | 0 | 4 | 32
| PP |  | Demolice objektu "Truhlárnaí" p. p. č. 849, položka obsahuje veškeré náklady potřebné k demoliici objektu vč, ale nejen odborné likvidaci odpadu, poplatků za likvidaci a uskladnění na skládce, případné strojové nebo ruční třídění odpadu vč. nebezpečného odpadu s obsahem azbestu, případné náklady na drcení, přesuny hmot, dopravu, poplatky spojené s likvidací odpadu. Betonové základy budou vybourány do hloubky 1 m. Celá plocha demolice bude zavezena materiálem nacházejícím se v prostoru bývalého depa. Plocha bude srovnána a zhutněna. | [14 empty] | PP | 2
17 | K | 02320300-07/R | Demolice objektu "Sklad Unimont" p. p. č. 850/2 | kpl | 1 |  | 0 |  |  | základní |  | 0 | 0 | 0 | 0 | 0 | 4 | K | 2 | ROZPOCET | 0 | 0 | 0 | 0 | 0 | 1 | 0 | 4 | 34
| PP |  | Demolice objektu "Sklad Unimont" p. p. č. 850/2, položka obsahuje veškeré náklady potřebné k demoliici objektu vč, ale nejen odborné likvidaci odpadu, poplatků za likvidaci a uskladnění na skládce, případné strojové nebo ruční třídění odpadu vč. nebezpečného odpadu s obsahem azbestu, případné náklady na drcení, přesuny hmot, dopravu, poplatky spojené s likvidací odpadu. Betonové základy budou vybourány do hloubky 1 m. Celá plocha demolice bude zavezena materiálem nacházejícím se v prostoru bývalého depa. Plocha bude srovnána a zhutněna. | [14 empty] | PP | 2
18 | K | 02320300-08/R | Demolice objektu "Sklad barev" p. p. č. 851 | kpl | 1 |  | 0 |  |  | základní |  | 0 | 0 | 0 | 0 | 0 | 4 | K | 2 | ROZPOCET | 0 | 0 | 0 | 0 | 0 | 1 | 0 | 4 | 36
| PP |  | Demolice objektu "Sklad barev" p. p. č. 851, položka obsahuje veškeré náklady potřebné k demoliici objektu vč, ale nejen odborné likvidaci odpadu, poplatků za likvidaci a uskladnění na skládce, případné strojové nebo ruční třídění odpadu vč. nebezpečného odpadu s obsahem azbestu, případné náklady na drcení, přesuny hmot, dopravu, poplatky spojené s likvidací odpadu. Betonové základy budou vybourány do hloubky 1 m. Celá plocha demolice bude zavezena materiálem nacházejícím se v prostoru bývalého depa. Plocha bude srovnána a zhutněna. | [14 empty] | PP | 2
19 | K | 02320300-09/R | Demolice objektu "Sklad oleje" p. p. č. 852 | kpl | 1 |  | 0 |  |  | základní |  | 0 | 0 | 0 | 0 | 0 | 4 | K | 2 | ROZPOCET | 0 | 0 | 0 | 0 | 0 | 1 | 0 | 4 | 38
| PP |  | Demolice objektu "Sklad oleje" p. p. č. 852, položka obsahuje veškeré náklady potřebné k demoliici objektu vč, ale nejen odborné likvidaci odpadu, poplatků za likvidaci a uskladnění na skládce, případné strojové nebo ruční třídění odpadu vč. nebezpečného odpadu s obsahem azbestu, případné náklady na drcení, přesuny hmot, dopravu, poplatky spojené s likvidací odpadu. Betonové základy budou vybourány do hloubky 1 m. Celá plocha demolice bude zavezena materiálem nacházejícím se v prostoru bývalého depa. Plocha bude srovnána a zhutněna. | [14 empty] | PP | 2
20 | K | 02320300-01R | Demolice objektu "Stavba technického vybavení" p. p. č. 346/14 | kpl | 1 |  | 0 |  |  | základní |  | 0 | 0 | 0 | 0 | 0 | 4 | K | 2 | ROZPOCET | 0 | 0 | 0 | 0 | 0 | 1 | 0 | 4 | 40
| PP |  | Demolice objektu "Stavba technického vybavení" p. p. č. 346/14, položka obsahuje veškeré náklady potřebné k demoliici objektu vč, ale nejen odborné likvidaci odpadu, poplatků za likvidaci a uskladnění na skládce, případné strojové nebo ruční třídění odpadu vč. nebezpečného odpadu s obsahem azbestu, případné náklady na drcení, přesuny hmot, dopravu, poplatky spojené s likvidací odpadu. Betonové základy budou vybourány do hloubky 1 m. Celá plocha demolice bude zavezena materiálem nacházejícím se v prostoru bývalého depa. Plocha bude srovnána a zhutněna. | [14 empty] | PP | 2
| D | 98 | Demolice a sanace |  |  |  | 0 |  |  |  |  | 0 |  | 0 |  | 0 | 1 | D | 1 | ROZPOCET | [6 empty] | 0
| D | PSV | Práce a dodávky PSV |  |  |  | 0 |  |  |  |  | 0 |  | 0 |  | 0 | 2 | D | 0 | ROZPOCET | [6 empty] | 0
| D | M | Práce a dodávky M |  |  |  | 0 |  |  |  |  | 0 |  | 0 |  | 0 | 3 | D | 0 | ROZPOCET | [6 empty] | 0
| D | 46-M | Zemní práce při extr.mont.pracích |  |  |  | 0 |  |  |  |  | 0 |  | 0 |  | 0 | 3 | D | 1 | ROZPOCET | [6 empty] | 0
21 | K | 4605811311R | Úprava a srovnání pozemk p. č. 346/38 vč. odstranění sutě, srovnáním a dosetím trávy | kpl | 1 |  | 0 |  |  | základní |  | 0 | 0 | 0 | 0 | 0 | 64 | K | 2 | ROZPOCET | 0 | 0 | 0 | 0 | 0 | 1 | 0 | 64 | -1476219642
| PP |  | Úprava a srovnání pozemku p. č. 346/38 vč. odstranění případné sutě, srovnáním a dosetím trávy | [14 empty] | PP | 2
22 | K | 460581131R | Úprava a srovnání pozemků dotčených stavbou s vyhrabáním, srovnáním a dosetím trávy | kpl | 1 |  | 0 |  |  | základní |  | 0 | 0 | 0 | 0 | 0 | 64 | K | 2 | ROZPOCET | 0 | 0 | 0 | 0 | 0 | 1 | 0 | 64 | 42
| PP |  | Úprava a srovnání pozemků dotčených stavbou s vyhrabáním, srovnáním a dosetím trávy | [14 empty] | PP | 2
| D | VRN | Vedlejší rozpočtové náklady |  |  |  | 0 |  |  |  |  | 0 |  | 0 |  | 0 | 5 | D | 0 | ROZPOCET | [6 empty] | 0
| D | VRN1 | Průzkumné, geodetické a projektové práce |  |  |  | 0 |  |  |  |  | 0 |  | 0 |  | 0 | 5 | D | 1 | ROZPOCET | [6 empty] | 0
23 | K | 011002000 | Průzkumné práce | kpl | 1 |  | 0 |  |  | základní |  | 0 | 0 | 0 | 0 | 0 | 4 | K | 2 | ROZPOCET | 0 | 0 | 0 | 0 | 0 | 1 | 0 | 4 | 44
| PP |  | Průzkumné práce | [14 empty] | PP | 2
| Online PSC |  | https://podminky.urs.cz/item/CS_URS_2024_02/011002000 | [14 empty] | Online PSC | 2
24 | K | 012164000R | Vytyčení a zaměření inženýrských sítí vč. odpojení dotčených objektů | kpl | 1 |  | 0 |  |  | základní |  | 0 | 0 | 0 | 0 | 0 | 4 | K | 2 | ROZPOCET | 0 | 0 | 0 | 0 | 0 | 1 | 0 | 4 | 46
| PP |  | Vytyčení a zaměření inženýrských sítí vč. odpojení dotčených objektů od sítí technické nfrastruktury. Před zahájením demoličních prací budou ověřeny všechny stávající sítě - elektroinstalace, vody, plynu, kanalizace a podzemní kabelů. Přípojky instalací pro objekty určené k demolici budou vhodným způsobem odpojeny a zaslepeny. Poté bude oprávněnou osobou zkontrolováno, zda jsou všechny dotčené objekty opravdu odpojeny, zejména bude překontrolováno zaslepení přípojek. | [14 empty] | PP | 2
25 | K | 013264000 | Dokumentace bouracích prací | … | 1 |  | 0 |  |  | základní |  | 0 | 0 | 0 | 0 | 0 | 4 | K | 2 | ROZPOCET | 0 | 0 | 0 | 0 | 0 | 1 | 0 | 4 | 48
| PP |  | Dokumentace bouracích prací | [14 empty] | PP | 2
| Online PSC |  | https://podminky.urs.cz/item/CS_URS_2024_02/013264000 | [14 empty] | Online PSC | 2
| D | VRN2 | Demolice budov |  |  |  | 0 |  |  |  |  | 0 |  | 0 |  | 0 | 5 | D | 1 | ROZPOCET | [6 empty] | 0
| D | VRN3 | Zařízení staveniště |  |  |  | 0 |  |  |  |  | 0 |  | 0 |  | 0 | 5 | D | 1 | ROZPOCET | [6 empty] | 0
26 | K | 030001000 | Zařízení staveniště | kpl | 1 |  | 0 |  |  | základní |  | 0 | 0 | 0 | 0 | 0 | 4 | K | 2 | ROZPOCET | 0 | 0 | 0 | 0 | 0 | 1 | 0 | 4 | 50
| PP |  | Zařízení staveniště | [14 empty] | PP | 2
| Online PSC |  | https://podminky.urs.cz/item/CS_URS_2024_02/030001000 | [14 empty] | Online PSC | 2
27 | K | 034002000 | Zabezpečení staveniště | kpl | 1 |  | 0 |  |  | základní |  | 0 | 0 | 0 | 0 | 0 | 4 | K | 2 | ROZPOCET | 0 | 0 | 0 | 0 | 0 | 1 | 0 | 4 | 52
| PP |  | Zabezpečení staveniště | [14 empty] | PP | 2
| Online PSC |  | https://podminky.urs.cz/item/CS_URS_2024_02/034002000 | [14 empty] | Online PSC | 2
28 | K | 034002000R | Zabezpečení staveniště | kpl | 1 |  | 0 |  |  | základní |  | 0 | 0 | 0 | 0 | 0 | 4 | K | 2 | ROZPOCET | 0 | 0 | 0 | 0 | 0 | 1 | 0 | 4 | 54
| PP |  | Zabezpečení a ochrana inženýrských sítí v prostorách dotčených stavbou. | [14 empty] | PP | 2
29 | K | 034203000R | Opatření na ochranu pozemků a objektů sousedních se staveništěm | kpl | 1 |  | 0 |  |  | základní |  | 0 | 0 | 0 | 0 | 0 | 4 | K | 2 | ROZPOCET | 0 | 0 | 0 | 0 | 0 | 1 | 0 | 4 | 56
| PP |  | Opatření na ochranu pozemků a objektů sousedních se staveništěm | [14 empty] | PP | 2
| D | VRN4 | Inženýrská činnost |  |  |  | 0 |  |  |  |  | 0 |  | 0 |  | 0 | 5 | D | 1 | ROZPOCET | [6 empty] | 0
30 | K | 040001000 | Inženýrská činnost | kpl | 1 |  | 0 |  |  | základní |  | 0 | 0 | 0 | 0 | 0 | 4 | K | 2 | ROZPOCET | 0 | 0 | 0 | 0 | 0 | 1 | 0 | 4 | 58
| PP |  | Inženýrská činnost | [14 empty] | PP | 2
| Online PSC |  | https://podminky.urs.cz/item/CS_URS_2024_02/040001000 | [14 empty] | Online PSC | 2
| D | VRN7 | Provozní vlivy |  |  |  | 0 |  |  |  |  | 0 |  | 0 |  | 0 | 5 | D | 1 | ROZPOCET | [6 empty] | 0
31 | K | 074203000 | Železniční a městský kolejový provoz - výluka | kpl | 1 |  | 0 |  |  | základní |  | 0 | 0 | 0 | 0 | 0 | 4 | K | 2 | ROZPOCET | 0 | 0 | 0 | 0 | 0 | 1 | 0 | 4 | 60
| PP |  | Železniční a městský kolejový provoz - výluka, položka je vč. veškerých nákladů spojenených se zajištěním a provedením výluky na železniční trati v souvislosti s demolicí budov bývalého depa ČD | [14 empty] | PP | 2
| Online PSC |  | https://podminky.urs.cz/item/CS_URS_2024_02/074203000 | [14 empty] | Online PSC | 2
| D | VRN9 | Ostatní náklady |  |  |  | 0 |  |  |  |  | 0 |  | 0 |  | 0 | 5 | D | 1 | ROZPOCET | [6 empty] | 0
32 | K | 090001000 | Ostatní náklady | kpl | 1 |  | 0 |  |  | základní |  | 0 | 0 | 0 | 0 | 0 | 4 | K | 2 | ROZPOCET | 0 | 0 | 0 | 0 | 0 | 1 | 0 | 4 | 62
| PP |  | Ostatní náklady spojené s demolicí | [14 empty] | PP | 2
| Online PSC |  | https://podminky.urs.cz/item/CS_URS_2024_02/090001000 | [14 empty] | Online PSC | 2
33 | K | 091803000R | Náklady na zajištění podmínek BOZP | kpl | 1 |  | 0 |  |  | základní |  | 0 | 0 | 0 | 0 | 0 | 4 | K | 2 | ROZPOCET | 0 | 0 | 0 | 0 | 0 | 1 | 0 | 4 | 64
| PP |  | Náklady na zajištění podmínek BOZP | [14 empty] | PP | 2