## List1
Zadavatel: | Město Sokolov
Základní škola Švabinského 1702
35601 Sokolov
IČ 69979081
III. DODÁVKA VYBAVENÍ IT
označení: | Název | ks | J.cena | % | J.cena | Celkem | Celkem
|  |  | bez DPH | DPH | s DPH | bez DPH | s DPH
Vybavení IT (SW a HW)
| Interaktivní displej s úhlopříčkou min. 86" (218cm) a rozlišením obrazu 4K UHD. Dotyková technologie odliší dotyk a automaticky přiřadit funkci – dotyk prstem pro ovládání, popisovačem pro psaní a mazací houbičkou nebo dlaní pro mazaní digitálního inkoustu. Displej dále automaticky odliší min. 6 různě barevných popisovačů a automaticky přiřadí barvu digitálního inkoustu a dva různě barevné zvýrazňovače. Dotyková technologie dále detekuje razítka s písmeny, číslicemi a symboly a vloží na plochu sw aplikace. Displej musí mít vestavěný počítačový modul s minimálními parametry 4GB RAM a 32GB, který obsahuje aplikaci pro psaní na bílé ploše, aplikaci pro bezdrátové sdílení obrazu a prohlížeč webových stránek. Pro připojení má displej minimálně konektory HDMI a USB, bezdrátovou konektivitu Wifi (2,4 i 5GHz) a Bluetooth (min. verze 4.2) a slot pro integraci plnohodnotého učitelského PC. SW balíček SMART výukový sw včetně přístupu do SMART Výukového sw Online min. na 12 měsíců pro min. 10 uživatelů. Cena včetně systémové AV kabeláže nebo rovnocenný. Cena včetně dopravy, instalace, nastavení | 1 | 0 | 21 | 0 | 0 | 0
| Systém se skládá z výškového posunu, rámu pro uchycení dotykové obrazovky o úhlopříčce obrazu 86“ a dvou keramických, magnetických křídel, která po zavření přikrývají celou plochu obrazu. Zdvih min. 65 cm, Nosnost vlastního pojezdu min 169 kg (součet rámu+displeje + křídel) nebo rovnocenný. Cena včetně dopravy a instalace. | 1 | 0 | 21 | 0 | 0 | 0
| Kabel HDMI, min. 4K*2K @ 60Hz, min. 10m. Včetně HDMI extenderu pro zesílení signálu podporující přenos na min. 30 m, podpora rozlišení min. 4K*2K @ 60Hz, HDCP kompatibilní. Včetně HDMI kabelu 0,5 m, (M/M), min. rozlišení 4K*2K @ 60Hz nebo rovnocenný. Cena včetně dopravy, instalace. | 1 | 0 | 21 | 0 | 0 | 0
| USB repeater pro prodlužování USB kabelů, délka min. 5 m nebo rovznocenný. Cena včetně dopravy, instalace. | 1 | 0 | 21 | 0 | 0 | 0
| 1x2 HDMI rozbočovač, podpora 4K/UHD @ 60 Hz 4:2:0. EDID management, HDCP kompatibilní. Vestavěný audio embeder a de-embeder pro připojení externího zdroje zvuku (audio in) a zesilovače nebo aktivních reproduktorů (audio out). Zvuk z audio vstupu je možné směrovat zároveň na HDMI výstup a analogový audio výstup nebo rovnocenný. Cena včetně dopravy, instalace, nastavení. | 1 | 0 | 21 | 0 | 0 | 0
| Bezdrátová dokumentová kamera s flexibilním ramenem, s možností práce úplně bez kabelů - přenos obrazu přes Wifi, napájení z baterie. Min. 12x zoom. LED osvětlení snímaného objektu, ruční a automatické ovládání ostření a jasu. Snímaná plocha min A4. Jednoduché ovládání vizualizéru prostřednictvím software nebo rovnocenný. Cena včetně dopravy, instalace. | 1 | 0 | 21 | 0 | 0 | 0
CELKEM VYBAVENÍ IT | [5 empty] | 0 | 0