## Rekapitulace stavby
Export Komplet | [24 empty] | VZ | 2.0 | ZAMOK |  |  |  | False | False | {34e6b749-124b-4957-8c46-e387c3035cc5}
[30 empty] | 0,01 | 21
[30 empty] | 0,01 | 12
|  | REKAPITULACE STAVBY | [15 empty] | v --- níže se nacházejí doplnkové a pomocné údaje k sestavám --- v | [11 empty] | 0,001
|  | Kód: |  |  |  |  | 06/2024 | [22 empty] | 0,01
|  | Stavba: |  |  |  |  | Městský úřad Sokolov – klimatizace | [22 empty] | 0,01
|  | KSO: |  |  |  |  | 801 69 | [6 empty] | CC-CZ: |  | 12201 | [13 empty] | 0,01
|  | Místo: |  |  |  |  | Sokolov, ul. Rokycanova 1929 | [6 empty] | Datum: |  | 17. 7. 2024 | [13 empty] | 0,01
|  | CZ-CPV: |  |  |  |  | 51100000-3 | [6 empty] | CZ-CPA: |  | 43.2 | [13 empty] | 0,01
|  | Zadavatel: | [11 empty] | IČ: |  | 00259586 | [13 empty] | 0,01
|  |  | Město Sokolov, Rokycanova 1929, 356 01 Sokolov | [10 empty] | DIČ: |  | CZ00259586 | [13 empty] | 0,01
0,01
|  | Zhotovitel: | [11 empty] | IČ: | [15 empty] | 0,01
[14 empty] | DIČ: | [15 empty] | 0,01
False
|  | Projektant: | [11 empty] | IČ: |  | 03122905 | [13 empty] | False
|  |  | Ing. Milan Snopek | [10 empty] | DIČ: | [15 empty] | True
0,01
|  | Zpracovatel: | [11 empty] | IČ: |  | 03122905 | [13 empty] | 0,01
|  |  | Ing. Milan Snopek | [10 empty] | DIČ: | [15 empty] | False
Poznámka:
Soupis prací je sestaven s využitím Cenové soustavy ÚRS. Položky, které pochází z této cenové soustavy, jsou ve sloupci 'Cenová soustava' označeny popisem 'CS ÚRS' a úrovní příslušného kalendářního pololetí. Veškeré další informace vymezující popis a podmínky použití těchto položek z Cenové soustavy, které nejsou uvedeny přímo v soupisu prací, jsou neomezeně dálkově k dispozici na webu podminky.urs.cz.
|  | Cena bez DPH | [11 empty] | 12974970.69
[8 empty] | Sazba daně |  | Základ daně |  |  |  | Výše daně
|  | DPH |  | základní |  |  |  | 21% |  | 12974970.69 |  |  |  | 2724743.84
|  |  |  | snížená |  |  |  | 12% |  | 0 |  |  |  | 0
|  |  |  | zákl. přenesená |  |  |  | 21% |  | 0 |  |  |  | 0
|  |  |  | sníž. přenesená |  |  |  | 12% |  | 0 |  |  |  | 0
|  |  |  | nulová |  |  |  | 0% |  | 0 |  |  |  | 0
|  | Cena s DPH | [6 empty] | v |  | CZK |  |  | 15699714.53
REKAPITULACE OBJEKTŮ STAVBY A SOUPISŮ PRACÍ
| Kód: | [6 empty] | 06/2024
| Stavba: | [6 empty] | Městský úřad Sokolov – klimatizace
| Místo: | [6 empty] | Sokolov, ul. Rokycanova 1929 |  |  |  |  | Datum: |  | 17. 7. 2024
| Zadavatel: | [6 empty] | Město Sokolov, Rokycanova 1929, 356 01 Sokolov |  |  |  |  | Projektant: |  | Ing. Milan Snopek |  |  | Informatívní údaje z listů zakázek
| Zhotovitel: | [11 empty] | Zpracovatel: |  | Ing. Milan Snopek
| Kód |  |  |  | Popis | [6 empty] | Cena bez DPH [CZK] |  |  |  | Cena s DPH [CZK] | Typ | z toho Ostat. náklady [CZK] | DPH [CZK] | Normohodiny [h] | DPH základní [CZK] | DPH snížená [CZK] | DPH základní přenesená [CZK] | DPH snížená přenesená [CZK] | Základna DPH základní | Základna DPH snížená | Základna DPH zákl. přenesená | Základna DPH sníž. přenesená | Základna DPH nulová
| Náklady stavby celkem | [10 empty] | 12974970.69 |  |  |  | 15699714.53 |  | 0 | 2724743.84 | 5372.1551 | 2724743.84 | 0 | 0 | 0 | 12974970.69 | 0 | 0 | 0 | 0 | D | 0 | ###NOIMPORT### | IMPORT | {34e6b749-124b-4957-8c46-e387c3035cc5} | {00000000-0000-0000-0000-000000000000} | 801 69
/ |  | 01-1 |  |  |  | ETAPA 1 - STAVEBNÍ A BOURACÍ PRÁCE | [5 empty] | 410316.94 |  |  |  | 496483.5 | STA | 0 | 86166.56 | 322.7582 | 86166.56 | 0 | 0 | 0 | 410316.94 | 0 | 0 | 0 | 0 |  | 1 |  | IMPORT | {234293ef-142a-4aef-a032-1bbb40e6eefa} | {34e6b749-124b-4957-8c46-e387c3035cc5} | 801 69 | 2
/ |  | 01-2 |  |  |  | ETAPA 1 - SILNOPROUD, SLABOPROUD | [5 empty] | 745691.44 |  |  |  | 902286.64 | STA | 0 | 156595.2 | 379.0905 | 156595.2 | 0 | 0 | 0 | 745691.44 | 0 | 0 | 0 | 0 |  | 1 |  | IMPORT | {3a7d8a49-5d64-42b8-a817-5893aaf2cc60} | {34e6b749-124b-4957-8c46-e387c3035cc5} | 801 69 | 2
/ |  | 01-3 |  |  |  | ETAPA 1 - KLIMATIZACE | [5 empty] | 700878.92 |  |  |  | 848063.49 | STA | 0 | 147184.57 | 395.1781 | 147184.57 | 0 | 0 | 0 | 700878.92 | 0 | 0 | 0 | 0 |  | 1 |  | IMPORT | {296f4cfb-22ae-40cc-93de-2afb3b1ea509} | {34e6b749-124b-4957-8c46-e387c3035cc5} | 801 69 | 2
/ |  | 02 |  |  |  | ETAPA 2 - OKRUH 1.S S VENKOVNÍ JEDNOTKOU VJ1-1.S-1 | [5 empty] | 896582.82 |  |  |  | 1084865.21 | STA | 0 | 188282.39 | 376.4608 | 188282.39 | 0 | 0 | 0 | 896582.82 | 0 | 0 | 0 | 0 |  | 1 |  | IMPORT | {d8923414-a263-4cf5-8cc4-5d1307c8d3a7} | {34e6b749-124b-4957-8c46-e387c3035cc5} | 801 69 | 2
/ |  | 03 |  |  |  | ETAPA 3 - OKRUH 1.S S VENKOVNÍ JEDNOTKOU VJ2-1.S-2 | [5 empty] | 486442.18 |  |  |  | 588595.04 | STA | 0 | 102152.86 | 353.2438 | 102152.86 | 0 | 0 | 0 | 486442.18 | 0 | 0 | 0 | 0 |  | 1 |  | IMPORT | {0e244588-fc5f-4e31-976a-98a0a4631923} | {34e6b749-124b-4957-8c46-e387c3035cc5} | 801 69 | 2
/ |  | 04 |  |  |  | ETAPA 4 - OKRUH 1.PP S VENKOVNÍ JEDNOTKOU VJ3-1.PP-B | [5 empty] | 654784.02 |  |  |  | 792288.66 | STA | 0 | 137504.64 | 304.4995 | 137504.64 | 0 | 0 | 0 | 654784.02 | 0 | 0 | 0 | 0 |  | 1 |  | IMPORT | {55a74c91-c908-498f-8728-852950511c88} | {34e6b749-124b-4957-8c46-e387c3035cc5} | 801 69 | 2
/ |  | 05 |  |  |  | ETAPA 5 - OKRUH 1.PP S VENKOVNÍ JEDNOTKOU VJ5-1.PP-A1 | [5 empty] | 948803.97 |  |  |  | 1148052.8 | STA | 0 | 199248.83 | 324.1598 | 199248.83 | 0 | 0 | 0 | 948803.97 | 0 | 0 | 0 | 0 |  | 1 |  | IMPORT | {06a7fb8b-cb6c-4a8b-8afc-5ed99134c6ea} | {34e6b749-124b-4957-8c46-e387c3035cc5} | 801 69 | 2
/ |  | 06 |  |  |  | ETAPA 6 - OKRUH 1.PP S VENKOVNÍ JEDNOTKOU VJ8-1.PP-A2 | [5 empty] | 1189997.32 |  |  |  | 1439896.76 | STA | 0 | 249899.44 | 421.3355 | 249899.44 | 0 | 0 | 0 | 1189997.32 | 0 | 0 | 0 | 0 |  | 1 |  | IMPORT | {29a392e1-48ba-49eb-842e-e9f286632a5d} | {34e6b749-124b-4957-8c46-e387c3035cc5} | 801 69 | 2
/ |  | 07 |  |  |  | ETAPA 7 - OKRUH 1.NP S VENKOVNÍ JEDNOTKOU VJ4-1.NP-B | [5 empty] | 939872.89 |  |  |  | 1137246.2 | STA | 0 | 197373.31 | 346.1856 | 197373.31 | 0 | 0 | 0 | 939872.89 | 0 | 0 | 0 | 0 |  | 1 |  | IMPORT | {cdabf540-0dbb-4bb0-9205-1a6e671585da} | {34e6b749-124b-4957-8c46-e387c3035cc5} | 801 69 | 2
/ |  | 08 |  |  |  | ETAPA 8 - OKRUH 1.NP S VENKOVNÍ JEDNOTKOU VJ6-1.NP-A1 | [5 empty] | 851717.4 |  |  |  | 1030578.05 | STA | 0 | 178860.65 | 317.2089 | 178860.65 | 0 | 0 | 0 | 851717.4 | 0 | 0 | 0 | 0 |  | 1 |  | IMPORT | {6ba294c3-6590-4f48-8eab-e97c7ddf0457} | {34e6b749-124b-4957-8c46-e387c3035cc5} | 801 69 | 2
/ |  | 09 |  |  |  | ETAPA 9 - OKRUH 1.NP S VENKOVNÍ JEDNOTKOU VJ7-1.NP-A2 | [5 empty] | 1009188.66 |  |  |  | 1221118.28 | STA | 0 | 211929.62 | 379.6186 | 211929.62 | 0 | 0 | 0 | 1009188.66 | 0 | 0 | 0 | 0 |  | 1 |  | IMPORT | {33a91c8e-631b-4fb3-86ff-b6c8b61eef04} | {34e6b749-124b-4957-8c46-e387c3035cc5} | 801 69 | 2
/ |  | 10 |  |  |  | ETAPA 10 - OKRUH 2.NP S VENKOVNÍ JEDNOTKOU VJ9-2.NP | [5 empty] | 710548.85 |  |  |  | 859764.11 | STA | 0 | 149215.26 | 303.6788 | 149215.26 | 0 | 0 | 0 | 710548.85 | 0 | 0 | 0 | 0 |  | 1 |  | IMPORT | {b6b5ab9d-22f2-4144-a697-dede445ed606} | {34e6b749-124b-4957-8c46-e387c3035cc5} | 801 69 | 2
/ |  | 11 |  |  |  | ETAPA 11 - OKRUH 3.NP S VENKOVNÍ JEDNOTKOU VJ10-3.NP | [5 empty] | 806792.82 |  |  |  | 976219.31 | STA | 0 | 169426.49 | 301.7856 | 169426.49 | 0 | 0 | 0 | 806792.82 | 0 | 0 | 0 | 0 |  | 1 |  | IMPORT | {6609482c-22e5-4629-b793-9ee6ea65576d} | {34e6b749-124b-4957-8c46-e387c3035cc5} | 801 69 | 2
/ |  | 12 |  |  |  | ETAPA 12 - OKRUH 4.NP S VENKOVNÍ JEDNOTKOU VJ11-4.NP | [5 empty] | 847046.14 |  |  |  | 1024925.83 | STA | 0 | 177879.69 | 302.7659 | 177879.69 | 0 | 0 | 0 | 847046.14 | 0 | 0 | 0 | 0 |  | 1 |  | IMPORT | {6bdd9f99-3b45-449a-ae38-48ef60f65df8} | {34e6b749-124b-4957-8c46-e387c3035cc5} | 801 69 | 2
/ |  | 13 |  |  |  | ETAPA 13 - OKRUH 5.NP S VENKOVNÍ JEDNOTKOU VJ12-5.NP | [5 empty] | 796798.89 |  |  |  | 964126.66 | STA | 0 | 167327.77 | 295.8243 | 167327.77 | 0 | 0 | 0 | 796798.89 | 0 | 0 | 0 | 0 |  | 1 |  | IMPORT | {7459edfc-6a25-4fbf-8a82-7753d9bc59df} | {34e6b749-124b-4957-8c46-e387c3035cc5} | 801 69 | 2
/ |  | 14 |  |  |  | ETAPA 14 - OKRUH 6.NP S VENKOVNÍ JEDNOTKOU VJ13-6.NP | [5 empty] | 685667.43 |  |  |  | 829657.59 | STA | 0 | 143990.16 | 248.3613 | 143990.16 | 0 | 0 | 0 | 685667.43 | 0 | 0 | 0 | 0 |  | 1 |  | IMPORT | {10ecf406-4c3f-4140-ab45-f4e15fd7ebe7} | {34e6b749-124b-4957-8c46-e387c3035cc5} | 801 69 | 2
/ |  | 15 |  |  |  | VRN | [5 empty] | 293840 |  |  |  | 355546.4 | STA | 0 | 61706.4 | 0 | 61706.4 | 0 | 0 | 0 | 293840 | 0 | 0 | 0 | 0 |  | 1 |  | IMPORT | {1b5e8bc8-8622-46cf-88be-1a583308d2da} | {34e6b749-124b-4957-8c46-e387c3035cc5} | 801 69 | 2

## 01-1 - ETAPA 1 - STAVEBNÍ...
{234293ef-142a-4aef-a032-1bbb40e6eefa}
2
| KRYCÍ LIST SOUPISU PRACÍ | [7 empty] | v --- níže se nacházejí doplnkové a pomocné údaje k sestavám --- v | [8 empty] | False
Stavba:
Městský úřad Sokolov – klimatizace
Objekt:
01-1 - ETAPA 1 - STAVEBNÍ A BOURACÍ PRÁCE
| KSO: |  | 801 69 |  |  | CC-CZ:
| Místo: |  | Sokolov, ul. Rokycanova 1929 |  |  | Datum: | 17. 7. 2024
| Zadavatel: |  |  |  |  | IČ: | 00259586
|  | Město Sokolov, Rokycanova 1929, 356 01 Sokolov |  |  |  | DIČ: | CZ00259586
| Zhotovitel: |  |  |  |  | IČ: | 0
[6 empty] | DIČ: | 0
| Projektant: |  |  |  |  | IČ: | 03122905
|  | Ing. Milan Snopek |  |  |  | DIČ:
| Zpracovatel: |  |  |  |  | IČ: | 03122905
|  | Ing. Milan Snopek |  |  |  | DIČ:
Poznámka:
| Cena bez DPH | [5 empty] | 410316.94
|  |  | Základ daně |  |  | Sazba daně | Výše daně
| DPH | základní | 410316.94 |  |  | 21% | 86166.56
|  | snížená | 0 |  |  | 12% | 0
|  | zákl. přenesená | 0 |  |  | 21% | 0
|  | sníž. přenesená | 0 |  |  | 12% | 0
|  | nulová | 0 |  |  | 0% | 0
| Cena s DPH |  |  | v | CZK |  | 496483.5
REKAPITULACE ČLENĚNÍ SOUPISU PRACÍ
Stavba:
Městský úřad Sokolov – klimatizace
Objekt:
01-1 - ETAPA 1 - STAVEBNÍ A BOURACÍ PRÁCE
Místo: |  |  | Sokolov, ul. Rokycanova 1929 |  |  | Datum: | 17. 7. 2024
Zadavatel: |  |  | Město Sokolov, Rokycanova 1929, 356 01 Sokolov |  |  | Projektant: | Ing. Milan Snopek
Zhotovitel: | [5 empty] | Zpracovatel: | Ing. Milan Snopek
Kód dílu - Popis | [6 empty] | Cena celkem [CZK]
Náklady stavby celkem | [6 empty] | 410316.94 | [11 empty] | -1
| HSV - Práce a dodávky HSV | [5 empty] | 238609.32
| 6 - Úpravy povrchů, podlahy a osazování výplní | [5 empty] | 15922.5
| 9 - Ostatní konstrukce a práce, bourání | [5 empty] | 216530.15
| 997 - Přesun sutě | [5 empty] | 5052.35
| 998 - Přesun hmot | [5 empty] | 1104.32
| PSV - Práce a dodávky PSV | [5 empty] | 171707.62
| 763 - Konstrukce suché výstavby | [5 empty] | 82440.21
| 767 - Konstrukce zámečnické | [5 empty] | 31097.94
| 781 - Dokončovací práce - obklady | [5 empty] | 33675.22
| 784 - Dokončovací práce - malby a tapety | [5 empty] | 17768.2
| 789 - Povrchové úpravy ocelových konstrukcí a technologických zařízení | [5 empty] | 6726.05
SOUPIS PRACÍ
Stavba:
Městský úřad Sokolov – klimatizace
Objekt:
01-1 - ETAPA 1 - STAVEBNÍ A BOURACÍ PRÁCE
Místo: |  |  | Sokolov, ul. Rokycanova 1929 |  |  | Datum: | 17. 7. 2024
Zadavatel: |  |  | Město Sokolov, Rokycanova 1929, 356 01 Sokolov |  |  | Projektant: | Ing. Milan Snopek
Zhotovitel: | [5 empty] | Zpracovatel: | Ing. Milan Snopek
PČ | Typ | Kód | Popis | MJ | Množství | J.cena [CZK] | Cena celkem [CZK] | Cenová soustava |  | DPH | J. Nh [h] | Nh celkem [h] | J. hmotnost [t] | Hmotnost celkem [t] | J. suť [t] | Suť Celkem [t]
Náklady soupisu celkem | [6 empty] | 410316.94 |  |  |  |  | 322.7582 |  | 1.8902 |  | 0.74983 |  | D | -1 | [10 empty] | 410316.94
| D | HSV | Práce a dodávky HSV |  |  |  | 238609.32 |  |  |  |  | 134.7885 |  | 0.67952 |  | 0.51972 | 1 | D | 0 |  |  |  | ROZPOCET | [6 empty] | 238609.32
| D | 6 | Úpravy povrchů, podlahy a osazování výplní |  |  |  | 15922.5 |  |  |  |  | 21.6546 |  | 0.59637 |  | 0 | 1 | D | 1 |  |  |  | ROZPOCET | [6 empty] | 15922.5
1 | K | 612325111 | Vápenocementová omítka rýh hladká, ve stěnách, šířky rýhy do 150 mm | m2 | 14.475 | 1100 | 15922.5 | CS ÚRS 2024 02 |  | základní | 1.496 | 21.6546 | 0.0412 | 0.59637 | 0 | 0 | 4 | K | 2 |  |  |  | ROZPOCET | 15922.5 | 0 | 0 | 0 | 0 | 1 | 15922.5 | 4 | -900948970
| Online PSC |  | https://podminky.urs.cz/item/CS_URS_2024_02/612325111 | [14 empty] | Online PSC | 2
| VV |  | Zahození spár vedení elektro 2-7.NP | [14 empty] | VV | 2 | 1 | True | 0 | ROZPOCET
| VV |  | 17,7*0,15 |  | 2.655 | [12 empty] | VV | 2 | 2 | True | 0 | ROZPOCET
| VV |  | Zahození prostupů bez PO | [14 empty] | VV | 2 | 1 | True | 0 | ROZPOCET
| VV |  | 261*0,1*0,1*2 |  | 5.22 | [12 empty] | VV | 2 | 2 | True | 0 | ROZPOCET
| VV |  | 42*0,15+0,15*2 |  | 6.6 | [12 empty] | VV | 2 | 2 | True | 0 | ROZPOCET
| VV |  | Součet |  | 14.475 | [12 empty] | VV | 2 | 4 | True | 1 | ROZPOCET
| D | 9 | Ostatní konstrukce a práce, bourání |  |  |  | 216530.15 |  |  |  |  | 103.0925 |  | 0.083148 |  | 0.51972 | 1 | D | 1 |  |  |  | ROZPOCET | [6 empty] | 216530.15
2 | K | 953945141 | Kotva mechanická s vyvrtáním otvoru do betonu, železobetonu nebo tvrdého kamene pro střední zatížení průvleková, velikost M 16, délka 145 mm | kus | 12 | 205 | 2460 | CS ÚRS 2024 02 |  | základní | 0.201 | 2.412 | 0.0005 | 0.006 | 0 | 0 | 4 | K | 2 |  |  |  | ROZPOCET | 2460 | 0 | 0 | 0 | 0 | 1 | 2460 | 4 | -1871849684
| Online PSC |  | https://podminky.urs.cz/item/CS_URS_2024_02/953945141 | [14 empty] | Online PSC | 2
| VV |  | vrtání kotev pro podpůrnou konstrukcí jednotek v 7.NP | [14 empty] | VV | 2 | 1 | True | 0 | ROZPOCET
| VV |  | 3*4 |  | 12 | [12 empty] | VV | 2 | 2 | True | 0 | ROZPOCET
| VV |  | Součet |  | 12 | [12 empty] | VV | 2 | 4 | True | 1 | ROZPOCET
3 | K | 974049134 | Vysekání rýh v betonových zdech do hl. 50 mm a šířky do 150 mm | m | 17.7 | 430 | 7611 | CS ÚRS 2024 02 |  | základní | 0.997 | 17.6469 | 0 | 0 | 0.016 | 0.2832 | 4 | K | 2 |  |  |  | ROZPOCET | 7611 | 0 | 0 | 0 | 0 | 1 | 7611 | 4 | 2067295061
| Online PSC |  | https://podminky.urs.cz/item/CS_URS_2024_02/974049134 | [14 empty] | Online PSC | 2
| VV |  | Pro vedení elektro rozvodů 2-7.NP | [14 empty] | VV | 2 | 1 | True | 0 | ROZPOCET
| VV |  | 6*2,95 |  | 17.7 | [12 empty] | VV | 2 | 2 | True | 0 | ROZPOCET
| VV |  | Součet |  | 17.7 | [12 empty] | VV | 2 | 4 | True | 1 | ROZPOCET
4 | K | 977151111 | Jádrové vrty diamantovými korunkami do stavebních materiálů (železobetonu, betonu, cihel, obkladů, dlažeb, kamene) průměru do 35 mm | m | 82.835 | 1890 | 156558.15 | CS ÚRS 2024 02 |  | základní | 0.56 | 46.3876 | 0.00076 | 0.062955 | 0.0021 | 0.17395 | 4 | K | 2 |  |  |  | ROZPOCET | 156558.15 | 0 | 0 | 0 | 0 | 1 | 156558.15 | 4 | -678643306
| Online PSC |  | https://podminky.urs.cz/item/CS_URS_2024_02/977151111 | [14 empty] | Online PSC | 2
| VV |  | pro potrubí d27 s izolací | [14 empty] | VV | 2 | 1 | True | 0 | ROZPOCET
| VV |  | 1.S - stěny | [14 empty] | VV | 2 | 1 | True | 0 | ROZPOCET
| VV |  | (1+1+2+2+2)*0,3 |  | 2.4 | [12 empty] | VV | 2 | 2 | True | 0 | ROZPOCET
| VV |  | 1.S - stropy | [14 empty] | VV | 2 | 1 | True | 0 | ROZPOCET
| VV |  | (2+2+2)*0,35 |  | 2.1 | [12 empty] | VV | 2 | 2 | True | 0 | ROZPOCET
| VV |  | 1.PP - stropy | [14 empty] | VV | 2 | 1 | True | 0 | ROZPOCET
| VV |  | (1+1+1)*0,35 |  | 1.05 | [12 empty] | VV | 2 | 2 | True | 0 | ROZPOCET
| VV |  | 2.NP - stropy | [14 empty] | VV | 2 | 1 | True | 0 | ROZPOCET
| VV |  | 1*0,35 |  | 0.35 | [12 empty] | VV | 2 | 2 | True | 0 | ROZPOCET
| VV |  | 3.NP - stropy | [14 empty] | VV | 2 | 1 | True | 0 | ROZPOCET
| VV |  | 2*0,35 |  | 0.7 | [12 empty] | VV | 2 | 2 | True | 0 | ROZPOCET
| VV |  | 4.NP - stropy | [14 empty] | VV | 2 | 1 | True | 0 | ROZPOCET
| VV |  | 3*0,35 |  | 1.05 | [12 empty] | VV | 2 | 2 | True | 0 | ROZPOCET
| VV |  | 5.NP - stropy | [14 empty] | VV | 2 | 1 | True | 0 | ROZPOCET
| VV |  | 4*0,35 |  | 1.4 | [12 empty] | VV | 2 | 2 | True | 0 | ROZPOCET
| VV |  | 6.NP - stěny | [14 empty] | VV | 2 | 1 | True | 0 | ROZPOCET
| VV |  | 5*0,4 |  | 2 | [12 empty] | VV | 2 | 2 | True | 0 | ROZPOCET
| VV |  | 7.NP - stěny | [14 empty] | VV | 2 | 1 | True | 0 | ROZPOCET
| VV |  | 5*0,4+5*0,3 |  | 3.5 | [12 empty] | VV | 2 | 2 | True | 0 | ROZPOCET
| VV |  | Mezisoučet |  | 14.55 | [12 empty] | VV | 2 | 3 | True | 0 | ROZPOCET
| VV |  | Silnoprodu/slaboproud | [14 empty] | VV | 2 | 1 | True | 0 | ROZPOCET
| VV |  | 1.S - stěny | [14 empty] | VV | 2 | 1 | True | 0 | ROZPOCET
| VV |  | (0,255+0,255+0,255+0,15)*17+(0,15+0,1)*16+(0,11+0,2+0,15+0,25)*13+0,35*9+0,1*4 |  | 32.335 | [12 empty] | VV | 2 | 2 | True | 0 | ROZPOCET
| VV |  | (0,1+0,25+0,15)*2+0,35*3+0,1*6+0,25*8+0,1*8+0,35*2+0,4*6+0,1*4+0,1*4+0,25*4 |  | 10.35 | [12 empty] | VV | 2 | 2 | True | 0 | ROZPOCET
| VV |  | 1.S - stropy | [14 empty] | VV | 2 | 1 | True | 0 | ROZPOCET
| VV |  | (6+4+4)*0,35 |  | 4.9 | [12 empty] | VV | 2 | 2 | True | 0 | ROZPOCET
| VV |  | 1.PP - stropy | [14 empty] | VV | 2 | 1 | True | 0 | ROZPOCET
| VV |  | (4+2+2)*0,35 |  | 2.8 | [12 empty] | VV | 2 | 2 | True | 0 | ROZPOCET
| VV |  | 2.NP - stropy, stěny | [14 empty] | VV | 2 | 1 | True | 0 | ROZPOCET
| VV |  | 4*0,35+2*0,1+0,15*2 |  | 1.9 | [12 empty] | VV | 2 | 2 | True | 0 | ROZPOCET
| VV |  | 3.NP - stropy | [14 empty] | VV | 2 | 1 | True | 0 | ROZPOCET
| VV |  | 4*0,35 |  | 1.4 | [12 empty] | VV | 2 | 2 | True | 0 | ROZPOCET
| VV |  | 4.NP - stropy | [14 empty] | VV | 2 | 1 | True | 0 | ROZPOCET
| VV |  | 6*0,35 |  | 2.1 | [12 empty] | VV | 2 | 2 | True | 0 | ROZPOCET
| VV |  | 5.NP - stropy | [14 empty] | VV | 2 | 1 | True | 0 | ROZPOCET
| VV |  | (2+2+2+2+2)*0,35 |  | 3.5 | [12 empty] | VV | 2 | 2 | True | 0 | ROZPOCET
| VV |  | 6.NP - stropy | [14 empty] | VV | 2 | 1 | True | 0 | ROZPOCET
| VV |  | (2+2+2+2+2)*0,35 |  | 3.5 | [12 empty] | VV | 2 | 2 | True | 0 | ROZPOCET
| VV |  | 7.NP - stěny | [14 empty] | VV | 2 | 1 | True | 0 | ROZPOCET
| VV |  | 0,15*10+0,1*10+0,3*10 |  | 5.5 | [12 empty] | VV | 2 | 2 | True | 0 | ROZPOCET
| VV |  | Mezisoučet |  | 68.285 | [12 empty] | VV | 2 | 3 | True | 0 | ROZPOCET
| VV |  | Součet |  | 82.835 | [12 empty] | VV | 2 | 4 | True | 1 | ROZPOCET
5 | K | 977151113 | Jádrové vrty diamantovými korunkami do stavebních materiálů (železobetonu, betonu, cihel, obkladů, dlažeb, kamene) průměru přes 40 do 50 mm | m | 14.55 | 2370 | 34483.5 | CS ÚRS 2024 02 |  | základní | 0.6 | 8.73 | 0.00097 | 0.014113 | 0.0043 | 0.062565 | 4 | K | 2 |  |  |  | ROZPOCET | 34483.5 | 0 | 0 | 0 | 0 | 1 | 34483.5 | 4 | 881181687
| Online PSC |  | https://podminky.urs.cz/item/CS_URS_2024_02/977151113 | [14 empty] | Online PSC | 2
| VV |  | pro potrubí d40 a d37 s izolací | [14 empty] | VV | 2 | 1 | True | 0 | ROZPOCET
| VV |  | 1.S - stěny | [14 empty] | VV | 2 | 1 | True | 0 | ROZPOCET
| VV |  | (1+1+2+2+2)*0,3 |  | 2.4 | [12 empty] | VV | 2 | 2 | True | 0 | ROZPOCET
| VV |  | 1.S - stropy | [14 empty] | VV | 2 | 1 | True | 0 | ROZPOCET
| VV |  | (2+2+2)*0,35 |  | 2.1 | [12 empty] | VV | 2 | 2 | True | 0 | ROZPOCET
| VV |  | 1.PP - stropy | [14 empty] | VV | 2 | 1 | True | 0 | ROZPOCET
| VV |  | (1+1+1)*0,35 |  | 1.05 | [12 empty] | VV | 2 | 2 | True | 0 | ROZPOCET
| VV |  | 2.NP - stropy | [14 empty] | VV | 2 | 1 | True | 0 | ROZPOCET
| VV |  | 1*0,35 |  | 0.35 | [12 empty] | VV | 2 | 2 | True | 0 | ROZPOCET
| VV |  | 3.NP - stropy | [14 empty] | VV | 2 | 1 | True | 0 | ROZPOCET
| VV |  | 2*0,35 |  | 0.7 | [12 empty] | VV | 2 | 2 | True | 0 | ROZPOCET
| VV |  | 4.NP - stropy | [14 empty] | VV | 2 | 1 | True | 0 | ROZPOCET
| VV |  | 3*0,35 |  | 1.05 | [12 empty] | VV | 2 | 2 | True | 0 | ROZPOCET
| VV |  | 5.NP - stropy | [14 empty] | VV | 2 | 1 | True | 0 | ROZPOCET
| VV |  | 4*0,35 |  | 1.4 | [12 empty] | VV | 2 | 2 | True | 0 | ROZPOCET
| VV |  | 6.NP - stěny | [14 empty] | VV | 2 | 1 | True | 0 | ROZPOCET
| VV |  | 5*0,4 |  | 2 | [12 empty] | VV | 2 | 2 | True | 0 | ROZPOCET
| VV |  | 7.NP - stěny | [14 empty] | VV | 2 | 1 | True | 0 | ROZPOCET
| VV |  | 5*0,4+5*0,3 |  | 3.5 | [12 empty] | VV | 2 | 2 | True | 0 | ROZPOCET
| VV |  | Součet |  | 14.55 | [12 empty] | VV | 2 | 4 | True | 1 | ROZPOCET
6 | K | 977151911 | Jádrové vrty diamantovými korunkami do stavebních materiálů (železobetonu, betonu, cihel, obkladů, dlažeb, kamene) Příplatek k cenám za práci ve stísněném prostoru | m | 29.1 | 509 | 14811.9 | CS ÚRS 2024 02 |  | základní | 0.92 | 26.772 | 0 | 0 | 0 | 0 | 4 | K | 2 |  |  |  | ROZPOCET | 14811.9 | 0 | 0 | 0 | 0 | 1 | 14811.9 | 4 | 1573348213
| Online PSC |  | https://podminky.urs.cz/item/CS_URS_2024_02/977151911 | [14 empty] | Online PSC | 2
| VV |  | 14,55+14,55 |  | 29.1 | [12 empty] | VV | 2 | 2 | True | 0 | ROZPOCET
| VV |  | Součet |  | 29.1 | [12 empty] | VV | 2 | 4 | True | 1 | ROZPOCET
7 | K | 977171234 | Vrty do profilové oceli na staveništi (nosníky, úhelníky, plochá ocel) průměru přes 10 do 20 mm tloušťky přes 15 do 20 mm | kus | 8 | 75.7 | 605.6 | CS ÚRS 2024 02 |  | základní | 0.143 | 1.144 | 1e-05 | 8e-05 | 0 | 0 | 4 | K | 2 |  |  |  | ROZPOCET | 605.6 | 0 | 0 | 0 | 0 | 1 | 605.6 | 4 | -421619256
| Online PSC |  | https://podminky.urs.cz/item/CS_URS_2024_02/977171234 | [14 empty] | Online PSC | 2
| VV |  | před žárovým zinkováním | [14 empty] | VV | 2 | 1 | True | 0 | ROZPOCET
| VV |  | 8 |  | 8 | [12 empty] | VV | 2 | 2 | True | 0 | ROZPOCET
| VV |  | Součet |  | 8 | [12 empty] | VV | 2 | 4 | True | 1 | ROZPOCET
| D | 997 | Přesun sutě |  |  |  | 5052.35 |  |  |  |  | 7.8232 |  | 0 |  | 0 | 1 | D | 1 |  |  |  | ROZPOCET | [6 empty] | 5052.35
8 | K | 997013217 | Vnitrostaveništní doprava suti a vybouraných hmot vodorovně do 50 m s naložením ručně pro budovy a haly výšky přes 21 do 24 m | t | 0.75 | 4250 | 3187.5 | CS ÚRS 2024 02 |  | základní | 10.3 | 7.725 | 0 | 0 | 0 | 0 | 4 | K | 2 |  |  |  | ROZPOCET | 3187.5 | 0 | 0 | 0 | 0 | 1 | 3187.5 | 4 | -195487206
| Online PSC |  | https://podminky.urs.cz/item/CS_URS_2024_02/997013217 | [14 empty] | Online PSC | 2
9 | K | 997013501 | Odvoz suti a vybouraných hmot na skládku nebo meziskládku se složením, na vzdálenost do 1 km | t | 0.75 | 304 | 228 | CS ÚRS 2024 02 |  | základní | 0.125 | 0.09375 | 0 | 0 | 0 | 0 | 4 | K | 2 |  |  |  | ROZPOCET | 228 | 0 | 0 | 0 | 0 | 1 | 228 | 4 | 787221714
| Online PSC |  | https://podminky.urs.cz/item/CS_URS_2024_02/997013501 | [14 empty] | Online PSC | 2
10 | K | 997013509 | Odvoz suti a vybouraných hmot na skládku nebo meziskládku se složením, na vzdálenost Příplatek k ceně za každý další započatý 1 km přes 1 km | t | 0.75 | 82.46 | 61.85 | CS ÚRS 2024 02 |  | základní | 0.006 | 0.0045 | 0 | 0 | 0 | 0 | 4 | K | 2 |  |  |  | ROZPOCET | 61.85 | 0 | 0 | 0 | 0 | 1 | 61.85 | 4 | -1184391714
| Online PSC |  | https://podminky.urs.cz/item/CS_URS_2024_02/997013509 | [14 empty] | Online PSC | 2
11 | K | 997013609 | Poplatek za uložení stavebního odpadu na skládce (skládkovné) ze směsí nebo oddělených frakcí betonu, cihel a keramických výrobků zatříděného do Katalogu odpadů pod kódem 17 01 07 | t | 0.75 | 2100 | 1575 | CS ÚRS 2024 02 |  | základní | 0 | 0 | 0 | 0 | 0 | 0 | 4 | K | 2 |  |  |  | ROZPOCET | 1575 | 0 | 0 | 0 | 0 | 1 | 1575 | 4 | 1916837303
| Online PSC |  | https://podminky.urs.cz/item/CS_URS_2024_02/997013609 | [14 empty] | Online PSC | 2
| D | 998 | Přesun hmot |  |  |  | 1104.32 |  |  |  |  | 2.2182 |  | 0 |  | 0 | 1 | D | 1 |  |  |  | ROZPOCET | [6 empty] | 1104.32
12 | K | 998012038 | Přesun hmot pro budovy občanské výstavby, bydlení, výrobu a služby s nosnou svislou konstrukcí monolitickou betonovou tyčovou nebo plošnou s jakýkoliv obvodovým pláštěm kromě vyzdívaného Příplatek k cenám za zvětšený přesun přes vymezenou vodorovnou dopravní vzdálenost do 5000 m | t | 0.68 | 284 | 193.12 | CS ÚRS 2024 02 |  | základní | 0.183 | 0.12444 | 0 | 0 | 0 | 0 | 4 | K | 2 |  |  |  | ROZPOCET | 193.12 | 0 | 0 | 0 | 0 | 1 | 193.12 | 4 | -1104487281
| Online PSC |  | https://podminky.urs.cz/item/CS_URS_2024_02/998012038 | [14 empty] | Online PSC | 2
13 | K | 998012043 | Přesun hmot pro budovy občanské výstavby, bydlení, výrobu a služby s nosnou svislou konstrukcí monolitickou betonovou tyčovou nebo plošnou s jakýkoliv obvodovým pláštěm kromě vyzdívaného vodorovná dopravní vzdálenost do 100 m s omezením mechanizace pro budovy výšky přes 12 do 24 m | t | 0.68 | 1340 | 911.2 | CS ÚRS 2024 02 |  | základní | 3.079 | 2.0937 | 0 | 0 | 0 | 0 | 4 | K | 2 |  |  |  | ROZPOCET | 911.2 | 0 | 0 | 0 | 0 | 1 | 911.2 | 4 | -2093544861
| Online PSC |  | https://podminky.urs.cz/item/CS_URS_2024_02/998012043 | [14 empty] | Online PSC | 2
| D | PSV | Práce a dodávky PSV |  |  |  | 171707.62 |  |  |  |  | 187.9697 |  | 1.2107 |  | 0.23011 | 2 | D | 0 |  |  |  | ROZPOCET | [6 empty] | 171707.62
| D | 763 | Konstrukce suché výstavby |  |  |  | 82440.21 |  |  |  |  | 108.6604 |  | 0.80399 |  | 0.2221 | 2 | D | 1 |  |  |  | ROZPOCET | [6 empty] | 82440.21
14 | K | 763101856 | Vyřezání otvoru v sádrokartonové desce v podhledech nebo podkrovích s jednoduchým opláštěním velikosti otvoru přes 0,25 do 0,50 m2 | kus | 20 | 366 | 7320 | CS ÚRS 2024 02 |  | základní | 0.63 | 12.6 | 0 | 0 | 0.006 | 0.12 | 16 | K | 2 |  |  |  | ROZPOCET | 7320 | 0 | 0 | 0 | 0 | 1 | 7320 | 16 | -976973831
| Online PSC |  | https://podminky.urs.cz/item/CS_URS_2024_02/763101856 | [14 empty] | Online PSC | 2
| VV |  | 20 |  | 20 | [12 empty] | VV | 2 | 2 | True | 0 | ROZPOCET
| VV |  | Součet |  | 20 | [12 empty] | VV | 2 | 4 | True | 1 | ROZPOCET
15 | K | 763101866 | Vyřezání otvoru v sádrokartonové desce v podhledech nebo podkrovích s dvojitým opláštěním velikosti otvoru přes 0,25 do 0,50 m2 | kus | 2.9 | 476 | 1380.4 | CS ÚRS 2024 02 |  | základní | 0.819 | 2.3751 | 0 | 0 | 0.012 | 0.0348 | 16 | K | 2 |  |  |  | ROZPOCET | 1380.4 | 0 | 0 | 0 | 0 | 1 | 1380.4 | 16 | 1845480391
| Online PSC |  | https://podminky.urs.cz/item/CS_URS_2024_02/763101866 | [14 empty] | Online PSC | 2
| VV |  | Otvory v SDK podhledech v CHÚC A | [14 empty] | VV | 2 | 1 | True | 0 | ROZPOCET
| VV |  | 2,9 |  | 2.9 | [12 empty] | VV | 2 | 2 | True | 0 | ROZPOCET
| VV |  | Součet |  | 2.9 | [12 empty] | VV | 2 | 4 | True | 1 | ROZPOCET
16 | K | 763111771 | Příčka ze sádrokartonových desek Příplatek k cenám za rovinnost speciální tmelení kvality Q3 | m2 | 18.832 | 169 | 3182.61 | CS ÚRS 2024 02 |  | základní | 0.2 | 3.7664 | 0.0014 | 0.026365 | 0 | 0 | 16 | K | 2 |  |  |  | ROZPOCET | 3182.61 | 0 | 0 | 0 | 0 | 1 | 3182.61 | 16 | 113505999
| Online PSC |  | https://podminky.urs.cz/item/CS_URS_2024_02/763111771 | [14 empty] | Online PSC | 2
17 | K | 763122404 | Stěna šachtová ze sádrokartonových desek s nosnou konstrukcí z ocelových profilů CW, UW jednoduše opláštěná deskou protipožární či PP impregnovanou do vlhkého prostředí DF tl. 15 mm s izolací, EI 30, stěna tl. 65 mm, profil 50 | m2 | 20.792 | 978 | 20334.58 | CS ÚRS 2024 02 |  | základní | 0.887 | 18.4425 | 0.01933 | 0.40191 | 0 | 0 | 16 | K | 2 |  |  |  | ROZPOCET | 20334.58 | 0 | 0 | 0 | 0 | 1 | 20334.58 | 16 | -176378415
| Online PSC |  | https://podminky.urs.cz/item/CS_URS_2024_02/763122404 | [14 empty] | Online PSC | 2
| VV |  | 1.S - stoupačky 1,2, 3, 4 - v podhledu | [14 empty] | VV | 2 | 1 | True | 0 | ROZPOCET
| VV |  | 0 |  | 0 | [12 empty] | VV | 2 | 2 | True | 0 | ROZPOCET
| VV |  | 1.PP - stoupačky 1,2,3,4 | [14 empty] | VV | 2 | 1 | True | 0 | ROZPOCET
| VV |  | (0,4+0,165)*3,25*2 |  | 3.673 | [12 empty] | VV | 2 | 2 | True | 0 | ROZPOCET
| VV |  | 1.NP - stoupačky 1,3 | [14 empty] | VV | 2 | 1 | True | 0 | ROZPOCET
| VV |  | (0,295+0,165)*3,25*2 |  | 2.99 | [12 empty] | VV | 2 | 2 | True | 0 | ROZPOCET
| VV |  | 1.S - stoupačky 5,6 - v podhledu | [14 empty] | VV | 2 | 1 | True | 0 | ROZPOCET
| VV |  | 0 |  | 0 | [12 empty] | VV | 2 | 2 | True | 0 | ROZPOCET
| VV |  | 1.PP - stoupačky 5,6 | [14 empty] | VV | 2 | 1 | True | 0 | ROZPOCET
| VV |  | (0,3+0,2)*2,95 |  | 1.475 | [12 empty] | VV | 2 | 2 | True | 0 | ROZPOCET
| VV |  | 1.NP - stoupačka 6 | [14 empty] | VV | 2 | 1 | True | 0 | ROZPOCET
| VV |  | (0,295+0,165)*2,95 |  | 1.357 | [12 empty] | VV | 2 | 2 | True | 0 | ROZPOCET
| VV |  | 6-7.NP - stoupačka 7,8,9,10,11 | [14 empty] | VV | 2 | 1 | True | 0 | ROZPOCET
| VV |  | (0,7+0,15+0,15)*(2,95+0,25) |  | 3.2 | [12 empty] | VV | 2 | 2 | True | 0 | ROZPOCET
| VV |  | 6.NP - stoupačky 7,8,9,10 | [14 empty] | VV | 2 | 1 | True | 0 | ROZPOCET
| VV |  | (0,4+0,23)*2,95 |  | 1.859 | [12 empty] | VV | 2 | 2 | True | 0 | ROZPOCET
| VV |  | 5.NP - stoupačky 7,8,9 | [14 empty] | VV | 2 | 1 | True | 0 | ROZPOCET
| VV |  | (0,4+0,15)*2,95 |  | 1.623 | [12 empty] | VV | 2 | 2 | True | 0 | ROZPOCET
| VV |  | 4.NP - stoupačky 7,8 | [14 empty] | VV | 2 | 1 | True | 0 | ROZPOCET
| VV |  | (0,3+0,2)*2,95 |  | 1.475 | [12 empty] | VV | 2 | 2 | True | 0 | ROZPOCET
| VV |  | 3.NP - stoupačky 7 | [14 empty] | VV | 2 | 1 | True | 0 | ROZPOCET
| VV |  | (0,2+0,2)*2,95 |  | 1.18 | [12 empty] | VV | 2 | 2 | True | 0 | ROZPOCET
| VV |  | 2.NP stoupačka 8 - v podhledu | [14 empty] | VV | 2 | 1 | True | 0 | ROZPOCET
| VV |  | 0 |  | 0 | [12 empty] | VV | 2 | 2 | True | 0 | ROZPOCET
| VV |  | 7.NP - vedení u oken | [14 empty] | VV | 2 | 1 | True | 0 | ROZPOCET
| VV |  | (0,2+0,2+0,3)*2,8 |  | 1.96 | [12 empty] | VV | 2 | 2 | True | 0 | ROZPOCET
| VV |  | Součet |  | 20.792 | [12 empty] | VV | 2 | 4 | True | 1 | ROZPOCET
18 | K | 763131431 | Podhled ze sádrokartonových desek dvouvrstvá zavěšená spodní konstrukce z ocelových profilů CD, UD jednoduše opláštěná deskou protipožární DF, tl. 12,5 mm, bez izolace, REI do 90 | m2 | 2.9 | 904 | 2621.6 | CS ÚRS 2024 02 |  | základní | 0.99 | 2.871 | 0.01386 | 0.040194 | 0 | 0 | 16 | K | 2 |  |  |  | ROZPOCET | 2621.6 | 0 | 0 | 0 | 0 | 1 | 2621.6 | 16 | -899889484
| Online PSC |  | https://podminky.urs.cz/item/CS_URS_2024_02/763131431 | [14 empty] | Online PSC | 2
| VV |  | Otvory v SDK podhledech v CHÚC A | [14 empty] | VV | 2 | 1 | True | 0 | ROZPOCET
| VV |  | 2,9 |  | 2.9 | [12 empty] | VV | 2 | 2 | True | 0 | ROZPOCET
| VV |  | Součet |  | 2.9 | [12 empty] | VV | 2 | 4 | True | 1 | ROZPOCET
19 | K | 763131451 | Podhled ze sádrokartonových desek dvouvrstvá zavěšená spodní konstrukce z ocelových profilů CD, UD jednoduše opláštěná deskou impregnovanou H2, tl. 12,5 mm, bez izolace | m2 | 18 | 919 | 16542 | CS ÚRS 2024 02 |  | základní | 0.968 | 17.424 | 0.0126 | 0.2268 | 0 | 0 | 16 | K | 2 |  |  |  | ROZPOCET | 16542 | 0 | 0 | 0 | 0 | 1 | 16542 | 16 | 1177369235
| Online PSC |  | https://podminky.urs.cz/item/CS_URS_2024_02/763131451 | [14 empty] | Online PSC | 2
| VV |  | Otvory v SDK podhledech v hygienických prostorech | [14 empty] | VV | 2 | 1 | True | 0 | ROZPOCET
| VV |  | S07, S72, S71, S39 + úklid, u P01, P47, A1.52, A1.51, 130, 209, 210, 320, 312, 412, 513, 612, 614 | [14 empty] | VV | 2 | 1 | True | 0 | ROZPOCET
| VV |  | 18*1 |  | 18 | [12 empty] | VV | 2 | 2 | True | 0 | ROZPOCET
| VV |  | Součet |  | 18 | [12 empty] | VV | 2 | 4 | True | 1 | ROZPOCET
20 | K | 763131772 | Podhled ze sádrokartonových desek Příplatek k cenám za rovinnost kvality celoplošné tmelení kvality Q4 | m2 | 24.5 | 296 | 7252 | CS ÚRS 2024 02 |  | základní | 0.405 | 9.9225 | 0.0016 | 0.0392 | 0 | 0 | 16 | K | 2 |  |  |  | ROZPOCET | 7252 | 0 | 0 | 0 | 0 | 1 | 7252 | 16 | 1277870089
| Online PSC |  | https://podminky.urs.cz/item/CS_URS_2024_02/763131772 | [14 empty] | Online PSC | 2
| VV |  | 18*1,2+2,9 |  | 24.5 | [12 empty] | VV | 2 | 2 | True | 0 | ROZPOCET
| VV |  | Součet |  | 24.5 | [12 empty] | VV | 2 | 4 | True | 1 | ROZPOCET
21 | K | 763135102 | Montáž sádrokartonového podhledu kazetového demontovatelného včetně zavěšené nosné konstrukce velikosti kazet 600x600 mm polozapuštěné | m2 | 55.62 | 315.93 | 17572.03 | CS ÚRS 2024 02 |  | základní | 0.548 | 30.4798 | 0.00125 | 0.069525 | 0 | 0 | 16 | K | 2 |  |  |  | ROZPOCET | 17572.03 | 0 | 0 | 0 | 0 | 1 | 17572.03 | 16 | -1439948248
| Online PSC |  | https://podminky.urs.cz/item/CS_URS_2024_02/763135102 | [14 empty] | Online PSC | 2
| VV |  | Demontáž pro vedení instalací - elektro, chlazení | [14 empty] | VV | 2 | 1 | True | 0 | ROZPOCET
| VV |  | Panel 600/600mm - délka trasy x 600mm | [14 empty] | VV | 2 | 1 | True | 0 | ROZPOCET
| VV |  | 30*0,6+2,3*0,6+5,4*0,6+20,1*0,6+5,5*0,6+4,5+15*0,6+6,9*0,6 |  | 55.62 | [12 empty] | VV | 2 | 2 | True | 0 | ROZPOCET
| VV |  | Součet |  | 55.62 | [12 empty] | VV | 2 | 4 | True | 1 | ROZPOCET
22 | K | 763431871 | Demontáž podhledu minerálního demontáž panelů připevněných na zavěšeném roštu vyjímatelných | m2 | 55.62 | 36 | 2002.32 | CS ÚRS 2024 02 |  | základní | 0.061 | 3.3928 | 0 | 0 | 0.00121 | 0.0673 | 16 | K | 2 |  |  |  | ROZPOCET | 2002.32 | 0 | 0 | 0 | 0 | 1 | 2002.32 | 16 | 1214653884
| Online PSC |  | https://podminky.urs.cz/item/CS_URS_2024_02/763431871 | [14 empty] | Online PSC | 2
| VV |  | Demontáž pro vedení instalací - elektro, chlazení | [14 empty] | VV | 2 | 1 | True | 0 | ROZPOCET
| VV |  | Panel 600/600mm - délka trasy x 600mm | [14 empty] | VV | 2 | 1 | True | 0 | ROZPOCET
| VV |  | 30*0,6+2,3*0,6+5,4*0,6+20,1*0,6+5,5*0,6+4,5+15*0,6+6,9*0,6 |  | 55.62 | [12 empty] | VV | 2 | 2 | True | 0 | ROZPOCET
| VV |  | Součet |  | 55.62 | [12 empty] | VV | 2 | 4 | True | 1 | ROZPOCET
23 | K | 998763333 | Přesun hmot pro konstrukce montované z desek sádrokartonových, sádrovláknitých, cementovláknitých nebo cementových stanovený z hmotnosti přesunovaného materiálu vodorovná dopravní vzdálenost do 50 m ruční (bez užití mechanizace) v objektech výšky přes 12 do 24 m | t | 0.804 | 3480 | 2797.92 | CS ÚRS 2024 02 |  | základní | 7.462 | 5.9994 | 0 | 0 | 0 | 0 | 16 | K | 2 |  |  |  | ROZPOCET | 2797.92 | 0 | 0 | 0 | 0 | 1 | 2797.92 | 16 | 504692621
| Online PSC |  | https://podminky.urs.cz/item/CS_URS_2024_02/998763333 | [14 empty] | Online PSC | 2
24 | K | 998763339 | Přesun hmot pro konstrukce montované z desek sádrokartonových, sádrovláknitých, cementovláknitých nebo cementových stanovený z hmotnosti přesunovaného materiálu vodorovná dopravní vzdálenost do 50 m Příplatek k cenám za ruční zvětšený přesun přes vymezenou vodorovnou dopravní vzdálenost za každých dalších započatých 50 m | t | 0.804 | 349 | 280.6 | CS ÚRS 2024 02 |  | základní | 0.75 | 0.603 | 0 | 0 | 0 | 0 | 16 | K | 2 |  |  |  | ROZPOCET | 280.6 | 0 | 0 | 0 | 0 | 1 | 280.6 | 16 | -726606674
| Online PSC |  | https://podminky.urs.cz/item/CS_URS_2024_02/998763339 | [14 empty] | Online PSC | 2
25 | K | 998763393 | Přesun hmot pro konstrukce montované z desek sádrokartonových, sádrovláknitých, cementovláknitých nebo cementových stanovený z hmotnosti přesunovaného materiálu vodorovná dopravní vzdálenost do 50 m Příplatek k cenám za zvětšený přesun přes vymezenou vodorovnou dopravní vzdálenost do 1 000 m | t | 0.804 | 909 | 730.84 | CS ÚRS 2024 02 |  | základní | 0.961 | 0.77264 | 0 | 0 | 0 | 0 | 16 | K | 2 |  |  |  | ROZPOCET | 730.84 | 0 | 0 | 0 | 0 | 1 | 730.84 | 16 | -763780909
| Online PSC |  | https://podminky.urs.cz/item/CS_URS_2024_02/998763393 | [14 empty] | Online PSC | 2
26 | K | 998763399 | Přesun hmot pro konstrukce montované z desek sádrokartonových, sádrovláknitých, cementovláknitých nebo cementových stanovený z hmotnosti přesunovaného materiálu vodorovná dopravní vzdálenost do 50 m Příplatek k cenám za zvětšený přesun přes vymezenou vodorovnou dopravní vzdálenost za každých dalších započatých 1 000 m | t | 0.804 | 526.5 | 423.31 | CS ÚRS 2024 02 |  | základní | 0.014 | 0.011256 | 0 | 0 | 0 | 0 | 16 | K | 2 |  |  |  | ROZPOCET | 423.31 | 0 | 0 | 0 | 0 | 1 | 423.31 | 16 | -423853537
| Online PSC |  | https://podminky.urs.cz/item/CS_URS_2024_02/998763399 | [14 empty] | Online PSC | 2
| D | 767 | Konstrukce zámečnické |  |  |  | 31097.94 |  |  |  |  | 29.6258 |  | 0.1893 |  | 0 | 2 | D | 1 |  |  |  | ROZPOCET | [6 empty] | 31097.94
27 | K | 767210114 | Montáž schodnic ocelových rovných na ocelovou konstrukci svařováním | m | 5.2 | 313 | 1627.6 | CS ÚRS 2024 02 |  | základní | 0.289 | 1.5028 | 8e-05 | 0.000416 | 0 | 0 | 16 | K | 2 |  |  |  | ROZPOCET | 1627.6 | 0 | 0 | 0 | 0 | 1 | 1627.6 | 16 | 1958376910
| Online PSC |  | https://podminky.urs.cz/item/CS_URS_2024_02/767210114 | [14 empty] | Online PSC | 2
| VV |  | Svařování konstrukce před žárovým zinkováním | [14 empty] | VV | 2 | 1 | True | 0 | ROZPOCET
| VV |  | 0,4+0,4+4,4 |  | 5.2 | [12 empty] | VV | 2 | 2 | True | 0 | ROZPOCET
| VV |  | Součet |  | 5.2 | [12 empty] | VV | 2 | 4 | True | 1 | ROZPOCET
28 | K | 767591002 | Montáž výrobků z kompozitů podlah nebo podest z pochůzných litých roštů hmotnosti přes 15 do 30 kg/m2 | m2 | 2.332 | 727 | 1695.36 | CS ÚRS 2024 02 |  | základní | 0.75 | 1.749 | 0.00067 | 0.0015624 | 0 | 0 | 16 | K | 2 |  |  |  | ROZPOCET | 1695.36 | 0 | 0 | 0 | 0 | 1 | 1695.36 | 16 | -277081710
| Online PSC |  | https://podminky.urs.cz/item/CS_URS_2024_02/767591002 | [14 empty] | Online PSC | 2
| VV |  | 5x POROROŠT 500/1000/30x2 | [14 empty] | VV | 2 | 1 | True | 0 | ROZPOCET
| VV |  | 4,4*0,53 |  | 2.332 | [12 empty] | VV | 2 | 2 | True | 0 | ROZPOCET
| VV |  | Součet |  | 2.332 | [12 empty] | VV | 2 | 4 | True | 1 | ROZPOCET
29 | M | 55347001 | rošt podlahový lisovaný žárově zinkovaný velikost 30/2mm 500x1000mm | kus | 2.332 | 743 | 1732.68 | CS ÚRS 2024 02 |  | základní | 0 | 0 | 0.0115 | 0.026818 | 0 | 0 | 32 | M | 2 |  |  |  | ROZPOCET | 1732.68 | 0 | 0 | 0 | 0 | 1 | 1732.68 | 16 | -917306924
30 | K | 767591021 | Montáž výrobků z kompozitů podlah nebo podest Příplatek k cenám za zkrácení a úpravu roštu | m | 0.53 | 128 | 67.84 | CS ÚRS 2024 02 |  | základní | 0.2 | 0.106 | 0 | 0 | 0 | 0 | 16 | K | 2 |  |  |  | ROZPOCET | 67.84 | 0 | 0 | 0 | 0 | 1 | 67.84 | 16 | -1352541407
| Online PSC |  | https://podminky.urs.cz/item/CS_URS_2024_02/767591021 | [14 empty] | Online PSC | 2
31 | K | 767995101 | Montáž ostatních atypických zámečnických konstrukcí hmotnosti do 1 kg | kg | 28 | 275 | 7700 | CS ÚRS 2024 02 |  | základní | 0.483 | 13.524 | 7e-05 | 0.00196 | 0 | 0 | 16 | K | 2 |  |  |  | ROZPOCET | 7700 | 0 | 0 | 0 | 0 | 1 | 7700 | 16 | 255944996
| Online PSC |  | https://podminky.urs.cz/item/CS_URS_2024_02/767995101 | [14 empty] | Online PSC | 2
| VV |  | úchyty k podlahovým roštům DIN 24537 (pozink) | [14 empty] | VV | 2 | 1 | True | 0 | ROZPOCET
| VV |  | 6*4+4 |  | 28 | [12 empty] | VV | 2 | 2 | True | 0 | ROZPOCET
| VV |  | Součet |  | 28 | [12 empty] | VV | 2 | 4 | True | 1 | ROZPOCET
32 | M | RMAT0013 | Hákové úchyty U s horní sponou k podlahovým roštům (ST37.2/Zn) pro U140 s příslušenstvím | kus | 28 | 150 | 4200 |  |  | základní | 0 | 0 | 0 | 0 | 0 | 0 | 32 | M | 2 |  |  |  | ROZPOCET | 4200 | 0 | 0 | 0 | 0 | 1 | 4200 | 16 | 1577628629
33 | K | 767995116 | Montáž ostatních atypických zámečnických konstrukcí hmotnosti přes 100 do 250 kg | kg | 150.96 | 52 | 7849.92 | CS ÚRS 2024 02 |  | základní | 0.075 | 11.322 | 5e-05 | 0.007548 | 0 | 0 | 16 | K | 2 |  |  |  | ROZPOCET | 7849.92 | 0 | 0 | 0 | 0 | 1 | 7849.92 | 16 | -52286738
| Online PSC |  | https://podminky.urs.cz/item/CS_URS_2024_02/767995116 | [14 empty] | Online PSC | 2
| VV |  | UPE140 | [14 empty] | VV | 2 | 1 | True | 0 | ROZPOCET
| VV |  | 1*5*14,8 |  | 74 | [12 empty] | VV | 2 | 2 | True | 0 | ROZPOCET
| VV |  | 1*4,4*14,8 |  | 65.12 | [12 empty] | VV | 2 | 2 | True | 0 | ROZPOCET
| VV |  | 2*0,4*14,8 |  | 11.84 | [12 empty] | VV | 2 | 2 | True | 0 | ROZPOCET
| VV |  | Součet |  | 150.96 | [12 empty] | VV | 2 | 4 | True | 1 | ROZPOCET
34 | M | 13010932 | ocel profilová jakost S235JR (11 375) průřez UPE 140 | t | 0.151 | 34900 | 5269.9 | CS ÚRS 2024 02 |  | základní | 0 | 0 | 1 | 0.151 | 0 | 0 | 32 | M | 2 |  |  |  | ROZPOCET | 5269.9 | 0 | 0 | 0 | 0 | 1 | 5269.9 | 16 | 1217775360
| VV |  | 150,96*0,001 'Přepočtené koeficientem množství |  | 0.151 | [12 empty] | VV | 2 | 2 | False | 1 | ROZPOCET
35 | K | 998767113 | Přesun hmot pro zámečnické konstrukce stanovený z hmotnosti přesunovaného materiálu vodorovná dopravní vzdálenost do 50 m s omezením mechanizace v objektech výšky přes 12 do 24 m | t | 0.189 | 2670 | 504.63 | CS ÚRS 2024 02 |  | základní | 5.269 | 0.99584 | 0 | 0 | 0 | 0 | 16 | K | 2 |  |  |  | ROZPOCET | 504.63 | 0 | 0 | 0 | 0 | 1 | 504.63 | 16 | -95539426
| Online PSC |  | https://podminky.urs.cz/item/CS_URS_2024_02/998767113 | [14 empty] | Online PSC | 2
36 | K | 998767129 | Přesun hmot pro zámečnické konstrukce stanovený z hmotnosti přesunovaného materiálu vodorovná dopravní vzdálenost do 50 m Příplatek k cenám za ruční zvětšený přesun přes vymezenou vodorovnou dopravní vzdálenost za každých dalších započatých 50 m | t | 0.189 | 446 | 84.29 | CS ÚRS 2024 02 |  | základní | 0.957 | 0.18087 | 0 | 0 | 0 | 0 | 16 | K | 2 |  |  |  | ROZPOCET | 84.29 | 0 | 0 | 0 | 0 | 1 | 84.29 | 16 | 1657939343
| Online PSC |  | https://podminky.urs.cz/item/CS_URS_2024_02/998767129 | [14 empty] | Online PSC | 2
37 | K | 998767194 | Přesun hmot pro zámečnické konstrukce stanovený z hmotnosti přesunovaného materiálu vodorovná dopravní vzdálenost do 50 m Příplatek k cenám za zvětšený přesun přes vymezenou vodorovnou dopravní vzdálenost do 1000 m | t | 0.189 | 984 | 185.98 | CS ÚRS 2024 02 |  | základní | 1.285 | 0.24286 | 0 | 0 | 0 | 0 | 16 | K | 2 |  |  |  | ROZPOCET | 185.98 | 0 | 0 | 0 | 0 | 1 | 185.98 | 16 | -552250069
| Online PSC |  | https://podminky.urs.cz/item/CS_URS_2024_02/998767194 | [14 empty] | Online PSC | 2
38 | K | 998767199 | Přesun hmot pro zámečnické konstrukce stanovený z hmotnosti přesunovaného materiálu vodorovná dopravní vzdálenost do 50 m Příplatek k cenám za zvětšený přesun přes vymezenou vodorovnou dopravní vzdálenost za každých dalších započatých 1000 m | t | 0.189 | 951 | 179.74 | CS ÚRS 2024 02 |  | základní | 0.013 | 0.002457 | 0 | 0 | 0 | 0 | 16 | K | 2 |  |  |  | ROZPOCET | 179.74 | 0 | 0 | 0 | 0 | 1 | 179.74 | 16 | -928824209
| Online PSC |  | https://podminky.urs.cz/item/CS_URS_2024_02/998767199 | [14 empty] | Online PSC | 2
| D | 781 | Dokončovací práce - obklady |  |  |  | 33675.22 |  |  |  |  | 19.3805 |  | 0.13529 |  | 0 | 2 | D | 1 |  |  |  | ROZPOCET | [6 empty] | 33675.22
39 | K | 781121011 | Příprava podkladu před provedením obkladu nátěr penetrační na stěnu | m2 | 3.54 | 63 | 223.02 | CS ÚRS 2024 02 |  | základní | 0.044 | 0.15576 | 0.0003 | 0.001062 | 0 | 0 | 16 | K | 2 |  |  |  | ROZPOCET | 223.02 | 0 | 0 | 0 | 0 | 1 | 223.02 | 16 | -1450316403
| Online PSC |  | https://podminky.urs.cz/item/CS_URS_2024_02/781121011 | [14 empty] | Online PSC | 2
| VV |  | Vedení elektro 2-7.NP | [14 empty] | VV | 2 | 1 | True | 0 | ROZPOCET
| VV |  | 17,7*0,2 |  | 3.54 | [12 empty] | VV | 2 | 2 | True | 0 | ROZPOCET
| VV |  | Součet |  | 3.54 | [12 empty] | VV | 2 | 4 | True | 1 | ROZPOCET
40 | K | 781472216RMONT001 | Montáž keramických obkladů stěn lepených cementovým flexibilním lepidlem hladkých dle stávajícíh obkladů včetně jejich dodávky. | m2 | 22.372 | 1478 | 33065.82 |  |  | základní | 0.83 | 18.5688 | 0.006 | 0.13423 | 0 | 0 | 16 | K | 2 |  |  |  | ROZPOCET | 33065.82 | 0 | 0 | 0 | 0 | 1 | 33065.82 | 16 | 605288347
| VV |  | Vedení elektro 2-7.NP | [14 empty] | VV | 2 | 1 | True | 0 | ROZPOCET
| VV |  | 17,7*0,2 |  | 3.54 | [12 empty] | VV | 2 | 2 | True | 0 | ROZPOCET
| VV |  | 1.S - stoupačky 1,2, 3, 4 - v podhledu | [14 empty] | VV | 2 | 1 | True | 0 | ROZPOCET
| VV |  | 0 |  | 0 | [12 empty] | VV | 2 | 2 | True | 0 | ROZPOCET
| VV |  | 1.PP - stoupačky 1,2,3,4 | [14 empty] | VV | 2 | 1 | True | 0 | ROZPOCET
| VV |  | (0,4+0,165)*3,25*2 |  | 3.673 | [12 empty] | VV | 2 | 2 | True | 0 | ROZPOCET
| VV |  | 1.NP - stoupačky 1,3 | [14 empty] | VV | 2 | 1 | True | 0 | ROZPOCET
| VV |  | (0,295+0,165)*3,25*2 |  | 2.99 | [12 empty] | VV | 2 | 2 | True | 0 | ROZPOCET
| VV |  | 1.S - stoupačky 5,6 - v podhledu | [14 empty] | VV | 2 | 1 | True | 0 | ROZPOCET
| VV |  | 0 |  | 0 | [12 empty] | VV | 2 | 2 | True | 0 | ROZPOCET
| VV |  | 1.PP - stoupačky 5,6 | [14 empty] | VV | 2 | 1 | True | 0 | ROZPOCET
| VV |  | (0,3+0,2)*2,95 |  | 1.475 | [12 empty] | VV | 2 | 2 | True | 0 | ROZPOCET
| VV |  | 1.NP - stoupačka 6 | [14 empty] | VV | 2 | 1 | True | 0 | ROZPOCET
| VV |  | (0,295+0,165)*2,95 |  | 1.357 | [12 empty] | VV | 2 | 2 | True | 0 | ROZPOCET
| VV |  | 6-7.NP - stoupačka 7,8,9,10,11 | [14 empty] | VV | 2 | 1 | True | 0 | ROZPOCET
| VV |  | (0,7+0,15+0,15)*(2,95+0,25) |  | 3.2 | [12 empty] | VV | 2 | 2 | True | 0 | ROZPOCET
| VV |  | 6.NP - stoupačky 7,8,9,10 | [14 empty] | VV | 2 | 1 | True | 0 | ROZPOCET
| VV |  | (0,4+0,23)*2,95 |  | 1.859 | [12 empty] | VV | 2 | 2 | True | 0 | ROZPOCET
| VV |  | 5.NP - stoupačky 7,8,9 | [14 empty] | VV | 2 | 1 | True | 0 | ROZPOCET
| VV |  | (0,4+0,15)*2,95 |  | 1.623 | [12 empty] | VV | 2 | 2 | True | 0 | ROZPOCET
| VV |  | 4.NP - stoupačky 7,8 | [14 empty] | VV | 2 | 1 | True | 0 | ROZPOCET
| VV |  | (0,3+0,2)*2,95 |  | 1.475 | [12 empty] | VV | 2 | 2 | True | 0 | ROZPOCET
| VV |  | 3.NP - stoupačky 7 | [14 empty] | VV | 2 | 1 | True | 0 | ROZPOCET
| VV |  | (0,2+0,2)*2,95 |  | 1.18 | [12 empty] | VV | 2 | 2 | True | 0 | ROZPOCET
| VV |  | 2.NP stoupačka 8 - v podhledu | [14 empty] | VV | 2 | 1 | True | 0 | ROZPOCET
| VV |  | 0 |  | 0 | [12 empty] | VV | 2 | 2 | True | 0 | ROZPOCET
| VV |  | Součet |  | 22.372 | [12 empty] | VV | 2 | 4 | True | 1 | ROZPOCET
41 | K | 998781123 | Přesun hmot pro obklady keramické stanovený z hmotnosti přesunovaného materiálu vodorovná dopravní vzdálenost do 50 m ruční (bez užití mechanizace) v objektech výšky přes 12 do 24 m | t | 0.135 | 1880 | 253.8 | CS ÚRS 2024 02 |  | základní | 4.042 | 0.54567 | 0 | 0 | 0 | 0 | 16 | K | 2 |  |  |  | ROZPOCET | 253.8 | 0 | 0 | 0 | 0 | 1 | 253.8 | 16 | -1153832782
| Online PSC |  | https://podminky.urs.cz/item/CS_URS_2024_02/998781123 | [14 empty] | Online PSC | 2
42 | K | 998781129 | Přesun hmot pro obklady keramické stanovený z hmotnosti přesunovaného materiálu vodorovná dopravní vzdálenost do 50 m Příplatek k cenám za ruční zvětšený přesun přes vymezenou vodorovnou dopravní vzdálenost za každých dalších započatých 50 m | t | 0.135 | 208 | 28.08 | CS ÚRS 2024 02 |  | základní | 0.446 | 0.06021 | 0 | 0 | 0 | 0 | 16 | K | 2 |  |  |  | ROZPOCET | 28.08 | 0 | 0 | 0 | 0 | 1 | 28.08 | 16 | -415825454
| Online PSC |  | https://podminky.urs.cz/item/CS_URS_2024_02/998781129 | [14 empty] | Online PSC | 2
43 | K | 998781194 | Přesun hmot pro obklady keramické stanovený z hmotnosti přesunovaného materiálu vodorovná dopravní vzdálenost do 50 m Příplatek k cenám za zvětšený přesun přes vymezenou vodorovnou dopravní vzdálenost do 1000 m | t | 0.135 | 507 | 68.45 | CS ÚRS 2024 02 |  | základní | 0.364 | 0.04914 | 0 | 0 | 0 | 0 | 16 | K | 2 |  |  |  | ROZPOCET | 68.45 | 0 | 0 | 0 | 0 | 1 | 68.45 | 16 | 937921844
| Online PSC |  | https://podminky.urs.cz/item/CS_URS_2024_02/998781194 | [14 empty] | Online PSC | 2
44 | K | 998781199 | Přesun hmot pro obklady keramické stanovený z hmotnosti přesunovaného materiálu vodorovná dopravní vzdálenost do 50 m Příplatek k cenám za zvětšený přesun přes vymezenou vodorovnou dopravní vzdálenost za každých dalších započatých 1000 m | t | 0.135 | 267 | 36.05 | CS ÚRS 2024 02 |  | základní | 0.007 | 0.000945 | 0 | 0 | 0 | 0 | 16 | K | 2 |  |  |  | ROZPOCET | 36.05 | 0 | 0 | 0 | 0 | 1 | 36.05 | 16 | 2004337290
| Online PSC |  | https://podminky.urs.cz/item/CS_URS_2024_02/998781199 | [14 empty] | Online PSC | 2
| D | 784 | Dokončovací práce - malby a tapety |  |  |  | 17768.2 |  |  |  |  | 26.6808 |  | 0.065574 |  | 0.008013 | 2 | D | 1 |  |  |  | ROZPOCET | [6 empty] | 17768.2
45 | K | 784111021 | Obroušení podkladu stěrky v místnostech výšky do 3,80 m | m2 | 48.332 | 22.7 | 1097.14 | CS ÚRS 2024 02 |  | základní | 0.042 | 2.0299 | 1e-05 | 0.00048332 | 0.00012 | 0.0057998 | 16 | K | 2 |  |  |  | ROZPOCET | 1097.14 | 0 | 0 | 0 | 0 | 1 | 1097.14 | 16 | 1534547714
| Online PSC |  | https://podminky.urs.cz/item/CS_URS_2024_02/784111021 | [14 empty] | Online PSC | 2
| VV |  | Instalační šachty | [14 empty] | VV | 2 | 1 | True | 0 | ROZPOCET
| VV |  | 18,832 |  | 18.832 | [12 empty] | VV | 2 | 2 | True | 0 | ROZPOCET
| VV |  | Plochy okolo šachet | [14 empty] | VV | 2 | 1 | True | 0 | ROZPOCET
| VV |  | 5 |  | 5 | [12 empty] | VV | 2 | 2 | True | 0 | ROZPOCET
| VV |  | Ostatní | [14 empty] | VV | 2 | 1 | True | 0 | ROZPOCET
| VV |  | 2,9+18*1,2 |  | 24.5 | [12 empty] | VV | 2 | 2 | True | 0 | ROZPOCET
| VV |  | Součet |  | 48.332 | [12 empty] | VV | 2 | 4 | True | 1 | ROZPOCET
46 | K | 784161001 | Tmelení spar a rohů, šířky do 3 mm akrylátovým tmelem v místnostech výšky do 3,80 m | m | 17.29 | 25.1 | 433.98 | CS ÚRS 2024 02 |  | základní | 0.043 | 0.74347 | 1e-05 | 0.0001729 | 0 | 0 | 16 | K | 2 |  |  |  | ROZPOCET | 433.98 | 0 | 0 | 0 | 0 | 1 | 433.98 | 16 | 103711374
| Online PSC |  | https://podminky.urs.cz/item/CS_URS_2024_02/784161001 | [14 empty] | Online PSC | 2
| VV |  | 1.S - stoupačky 1,2, 3, 4 - v podhledu | [14 empty] | VV | 2 | 1 | True | 0 | ROZPOCET
| VV |  | 0 |  | 0 | [12 empty] | VV | 2 | 2 | True | 0 | ROZPOCET
| VV |  | 1.S CHÚC | [14 empty] | VV | 2 | 1 | True | 0 | ROZPOCET
| VV |  | 4,9 |  | 4.9 | [12 empty] | VV | 2 | 2 | True | 0 | ROZPOCET
| VV |  | 1.PP - stoupačky 1,2,3,4 | [14 empty] | VV | 2 | 1 | True | 0 | ROZPOCET
| VV |  | (0,4+0,165)*2 |  | 1.13 | [12 empty] | VV | 2 | 2 | True | 0 | ROZPOCET
| VV |  | 1.NP - stoupačky 1,3 | [14 empty] | VV | 2 | 1 | True | 0 | ROZPOCET
| VV |  | (0,295+0,165)*2 |  | 0.92 | [12 empty] | VV | 2 | 2 | True | 0 | ROZPOCET
| VV |  | 1.S - stoupačky 5,6 - v podhledu | [14 empty] | VV | 2 | 1 | True | 0 | ROZPOCET
| VV |  | 0 |  | 0 | [12 empty] | VV | 2 | 2 | True | 0 | ROZPOCET
| VV |  | 1.PP - stoupačky 5,6 | [14 empty] | VV | 2 | 1 | True | 0 | ROZPOCET
| VV |  | (0,3+0,2) |  | 0.5 | [12 empty] | VV | 2 | 2 | True | 0 | ROZPOCET
| VV |  | 1.NP - stoupačka 6 | [14 empty] | VV | 2 | 1 | True | 0 | ROZPOCET
| VV |  | (0,295+0,165) |  | 0.46 | [12 empty] | VV | 2 | 2 | True | 0 | ROZPOCET
| VV |  | 6-7.NP - stoupačka 7,8,9,10,11 | [14 empty] | VV | 2 | 1 | True | 0 | ROZPOCET
| VV |  | (0,7+0,15+0,15) |  | 1 | [12 empty] | VV | 2 | 2 | True | 0 | ROZPOCET
| VV |  | 6.NP - stoupačky 7,8,9,10 | [14 empty] | VV | 2 | 1 | True | 0 | ROZPOCET
| VV |  | (0,4+0,23) |  | 0.63 | [12 empty] | VV | 2 | 2 | True | 0 | ROZPOCET
| VV |  | 5.NP - stoupačky 7,8,9 | [14 empty] | VV | 2 | 1 | True | 0 | ROZPOCET
| VV |  | (0,4+0,15) |  | 0.55 | [12 empty] | VV | 2 | 2 | True | 0 | ROZPOCET
| VV |  | 4.NP - stoupačky 7,8 | [14 empty] | VV | 2 | 1 | True | 0 | ROZPOCET
| VV |  | (0,3+0,2) |  | 0.5 | [12 empty] | VV | 2 | 2 | True | 0 | ROZPOCET
| VV |  | 3.NP - stoupačky 7 | [14 empty] | VV | 2 | 1 | True | 0 | ROZPOCET
| VV |  | (0,2+0,2) |  | 0.4 | [12 empty] | VV | 2 | 2 | True | 0 | ROZPOCET
| VV |  | 2.NP stoupačka 8 - v podhledu | [14 empty] | VV | 2 | 1 | True | 0 | ROZPOCET
| VV |  | 0 |  | 0 | [12 empty] | VV | 2 | 2 | True | 0 | ROZPOCET
| VV |  | 7.NP | [14 empty] | VV | 2 | 1 | True | 0 | ROZPOCET
| VV |  | 2,8+2,8+0,3+0,2+0,2 |  | 6.3 | [12 empty] | VV | 2 | 2 | True | 0 | ROZPOCET
| VV |  | Součet |  | 17.29 | [12 empty] | VV | 2 | 4 | True | 1 | ROZPOCET
47 | K | 784161111 | Bandážování (materiál ve specifikaci) rohů stěn v místnostech výšky do 3,80 m | m | 133.18 | 55.6 | 7404.81 | CS ÚRS 2024 02 |  | základní | 0.101 | 13.4512 | 8e-05 | 0.010654 | 0 | 0 | 16 | K | 2 |  |  |  | ROZPOCET | 7404.81 | 0 | 0 | 0 | 0 | 1 | 7404.81 | 16 | 1594606656
| Online PSC |  | https://podminky.urs.cz/item/CS_URS_2024_02/784161111 | [14 empty] | Online PSC | 2
| VV |  | 1.S - stoupačky 1,2, 3, 4 - v podhledu | [14 empty] | VV | 2 | 1 | True | 0 | ROZPOCET
| VV |  | 0 |  | 0 | [12 empty] | VV | 2 | 2 | True | 0 | ROZPOCET
| VV |  | 1.S SDK v CHÚC | [14 empty] | VV | 2 | 1 | True | 0 | ROZPOCET
| VV |  | 4,9 |  | 4.9 | [12 empty] | VV | 2 | 2 | True | 0 | ROZPOCET
| VV |  | 1.PP - stoupačky 1,2,3,4 | [14 empty] | VV | 2 | 1 | True | 0 | ROZPOCET
| VV |  | ((0,4+0,165)*2+3*3,25)*2 |  | 21.76 | [12 empty] | VV | 2 | 2 | True | 0 | ROZPOCET
| VV |  | 1.NP - stoupačky 1,3 | [14 empty] | VV | 2 | 1 | True | 0 | ROZPOCET
| VV |  | ((0,295+0,165)*2+3*3,25)*2 |  | 21.34 | [12 empty] | VV | 2 | 2 | True | 0 | ROZPOCET
| VV |  | 1.S - stoupačky 5,6 - v podhledu | [14 empty] | VV | 2 | 1 | True | 0 | ROZPOCET
| VV |  | 0 |  | 0 | [12 empty] | VV | 2 | 2 | True | 0 | ROZPOCET
| VV |  | 1.PP - stoupačky 5,6 | [14 empty] | VV | 2 | 1 | True | 0 | ROZPOCET
| VV |  | (0,3+0,2)*2+3*2,95 |  | 9.85 | [12 empty] | VV | 2 | 2 | True | 0 | ROZPOCET
| VV |  | 1.NP - stoupačka 6 | [14 empty] | VV | 2 | 1 | True | 0 | ROZPOCET
| VV |  | (0,295+0,165)*2+3*2,95 |  | 9.77 | [12 empty] | VV | 2 | 2 | True | 0 | ROZPOCET
| VV |  | 6-7.NP - stoupačka 7,8,9,10,11 | [14 empty] | VV | 2 | 1 | True | 0 | ROZPOCET
| VV |  | (0,7+0,15+0,15)*2+(2,95+0,25)*4 |  | 14.8 | [12 empty] | VV | 2 | 2 | True | 0 | ROZPOCET
| VV |  | 6.NP - stoupačky 7,8,9,10 | [14 empty] | VV | 2 | 1 | True | 0 | ROZPOCET
| VV |  | (0,4+0,23)*2+3*2,95 |  | 10.11 | [12 empty] | VV | 2 | 2 | True | 0 | ROZPOCET
| VV |  | 5.NP - stoupačky 7,8,9 | [14 empty] | VV | 2 | 1 | True | 0 | ROZPOCET
| VV |  | (0,4+0,15)*2+3*2,95 |  | 9.95 | [12 empty] | VV | 2 | 2 | True | 0 | ROZPOCET
| VV |  | 4.NP - stoupačky 7,8 | [14 empty] | VV | 2 | 1 | True | 0 | ROZPOCET
| VV |  | (0,3+0,2)*2+3*2,95 |  | 9.85 | [12 empty] | VV | 2 | 2 | True | 0 | ROZPOCET
| VV |  | 3.NP - stoupačky 7 | [14 empty] | VV | 2 | 1 | True | 0 | ROZPOCET
| VV |  | (0,2+0,2)*2+3*2,95 |  | 9.65 | [12 empty] | VV | 2 | 2 | True | 0 | ROZPOCET
| VV |  | 2.NP stoupačka 8 - v podhledu | [14 empty] | VV | 2 | 1 | True | 0 | ROZPOCET
| VV |  | 0 |  | 0 | [12 empty] | VV | 2 | 2 | True | 0 | ROZPOCET
| VV |  | 7,NP | [14 empty] | VV | 2 | 1 | True | 0 | ROZPOCET
| VV |  | 2,8+2,8+2,8+2,8 |  | 11.2 | [12 empty] | VV | 2 | 2 | True | 0 | ROZPOCET
| VV |  | Součet |  | 133.18 | [12 empty] | VV | 2 | 4 | True | 1 | ROZPOCET
48 | M | 62750105 | páska papírová výztužná | m | 139.839 | 1.75 | 244.72 | CS ÚRS 2024 02 |  | základní | 0 | 0 | 1e-05 | 0.0013984 | 0 | 0 | 32 | M | 2 |  |  |  | ROZPOCET | 244.72 | 0 | 0 | 0 | 0 | 1 | 244.72 | 16 | 1712280446
| VV |  | 133,18*1,05 'Přepočtené koeficientem množství |  | 139.839 | [12 empty] | VV | 2 | 2 | False | 1 | ROZPOCET
49 | K | 784171101 | Zakrytí nemalovaných ploch (materiál ve specifikaci) včetně pozdějšího odkrytí podlah | m2 | 73.772 | 6.33 | 466.98 | CS ÚRS 2024 02 |  | základní | 0.012 | 0.88526 | 0 | 0 | 3e-05 | 0.0022132 | 16 | K | 2 |  |  |  | ROZPOCET | 466.98 | 0 | 0 | 0 | 0 | 1 | 466.98 | 16 | -1610193936
| Online PSC |  | https://podminky.urs.cz/item/CS_URS_2024_02/784171101 | [14 empty] | Online PSC | 2
| VV |  | Výmalby podhledů dotčených místností | [14 empty] | VV | 2 | 1 | True | 0 | ROZPOCET
| VV |  | S71 | [14 empty] | VV | 2 | 1 | True | 0 | ROZPOCET
| VV |  | 2,952 |  | 2.952 | [12 empty] | VV | 2 | 2 | True | 0 | ROZPOCET
| VV |  | S72 | [14 empty] | VV | 2 | 1 | True | 0 | ROZPOCET
| VV |  | 2,76+2,63 |  | 5.39 | [12 empty] | VV | 2 | 2 | True | 0 | ROZPOCET
| VV |  | S05 - část | [14 empty] | VV | 2 | 1 | True | 0 | ROZPOCET
| VV |  | 2,32 |  | 2.32 | [12 empty] | VV | 2 | 2 | True | 0 | ROZPOCET
| VV |  | S06 | [14 empty] | VV | 2 | 1 | True | 0 | ROZPOCET
| VV |  | 2,26 |  | 2.26 | [12 empty] | VV | 2 | 2 | True | 0 | ROZPOCET
| VV |  | S07 | [14 empty] | VV | 2 | 1 | True | 0 | ROZPOCET
| VV |  | 2,98+3,86 |  | 6.84 | [12 empty] | VV | 2 | 2 | True | 0 | ROZPOCET
| VV |  | Část CHÚC A | [14 empty] | VV | 2 | 1 | True | 0 | ROZPOCET
| VV |  | 25,51+2,9 |  | 28.41 | [12 empty] | VV | 2 | 2 | True | 0 | ROZPOCET
| VV |  | Ostatní | [14 empty] | VV | 2 | 1 | True | 0 | ROZPOCET
| VV |  | 18*1,2+4 |  | 25.6 | [12 empty] | VV | 2 | 2 | True | 0 | ROZPOCET
| VV |  | Součet |  | 73.772 | [12 empty] | VV | 2 | 4 | True | 1 | ROZPOCET
50 | M | 58124842 | fólie pro malířské potřeby zakrývací tl 7µ 4x5m | m2 | 77.461 | 0.98 | 75.91 | CS ÚRS 2024 02 |  | základní | 0 | 0 | 0.0002 | 0.015492 | 0 | 0 | 32 | M | 2 |  |  |  | ROZPOCET | 75.91 | 0 | 0 | 0 | 0 | 1 | 75.91 | 16 | 680852188
| VV |  | 73,772*1,05 'Přepočtené koeficientem množství |  | 77.461 | [12 empty] | VV | 2 | 2 | False | 1 | ROZPOCET
51 | K | 784181101 | Penetrace podkladu jednonásobná základní akrylátová bezbarvá v místnostech výšky do 3,80 m | m2 | 90.564 | 20.2 | 1829.39 | CS ÚRS 2024 02 |  | základní | 0.033 | 2.9886 | 0.00021 | 0.019018 | 0 | 0 | 16 | K | 2 |  |  |  | ROZPOCET | 1829.39 | 0 | 0 | 0 | 0 | 1 | 1829.39 | 16 | 344148756
| Online PSC |  | https://podminky.urs.cz/item/CS_URS_2024_02/784181101 | [14 empty] | Online PSC | 2
| VV |  | Výmalby podhledů dotčených místností | [14 empty] | VV | 2 | 1 | True | 0 | ROZPOCET
| VV |  | S71 | [14 empty] | VV | 2 | 1 | True | 0 | ROZPOCET
| VV |  | 2,952 |  | 2.952 | [12 empty] | VV | 2 | 2 | True | 0 | ROZPOCET
| VV |  | S72 | [14 empty] | VV | 2 | 1 | True | 0 | ROZPOCET
| VV |  | 2,76+2,63 |  | 5.39 | [12 empty] | VV | 2 | 2 | True | 0 | ROZPOCET
| VV |  | S05 - část | [14 empty] | VV | 2 | 1 | True | 0 | ROZPOCET
| VV |  | 2,32 |  | 2.32 | [12 empty] | VV | 2 | 2 | True | 0 | ROZPOCET
| VV |  | S06 | [14 empty] | VV | 2 | 1 | True | 0 | ROZPOCET
| VV |  | 2,26 |  | 2.26 | [12 empty] | VV | 2 | 2 | True | 0 | ROZPOCET
| VV |  | S07 | [14 empty] | VV | 2 | 1 | True | 0 | ROZPOCET
| VV |  | 2,98+3,86 |  | 6.84 | [12 empty] | VV | 2 | 2 | True | 0 | ROZPOCET
| VV |  | Část CHÚC A | [14 empty] | VV | 2 | 1 | True | 0 | ROZPOCET
| VV |  | 25,51+2,9 |  | 28.41 | [12 empty] | VV | 2 | 2 | True | 0 | ROZPOCET
| VV |  | Ostatní | [14 empty] | VV | 2 | 1 | True | 0 | ROZPOCET
| VV |  | 18*1,2 |  | 21.6 | [12 empty] | VV | 2 | 2 | True | 0 | ROZPOCET
| VV |  | Šachty | [14 empty] | VV | 2 | 1 | True | 0 | ROZPOCET
| VV |  | 20,792 |  | 20.792 | [12 empty] | VV | 2 | 2 | True | 0 | ROZPOCET
| VV |  | Součet |  | 90.564 | [12 empty] | VV | 2 | 4 | True | 1 | ROZPOCET
52 | K | 784211101 | Malby z malířských směsí oděruvzdorných za mokra dvojnásobné, bílé za mokra oděruvzdorné výborně v místnostech výšky do 3,80 m. Výška se může lišit vzhledem k výšce obkladů. Malba je navržena pouze v lokálním rozsahu. | m2 | 63.292 | 98.2 | 6215.27 | CS ÚRS 2024 02 |  | základní | 0.104 | 6.5824 | 0.00029 | 0.018355 | 0 | 0 | 16 | K | 2 |  |  |  | ROZPOCET | 6215.27 | 0 | 0 | 0 | 0 | 1 | 6215.27 | 16 | 1109984929
| Online PSC |  | https://podminky.urs.cz/item/CS_URS_2024_02/784211101 | [14 empty] | Online PSC | 2
| VV |  | Výmalby nad obklady | [14 empty] | VV | 2 | 1 | True | 0 | ROZPOCET
| VV |  | (6*2)*1*1,5 |  | 18 | [12 empty] | VV | 2 | 2 | True | 0 | ROZPOCET
| VV |  | Ostatní | [14 empty] | VV | 2 | 1 | True | 0 | ROZPOCET
| VV |  | 18*1,2+2,9 |  | 24.5 | [12 empty] | VV | 2 | 2 | True | 0 | ROZPOCET
| VV |  | Šachty | [14 empty] | VV | 2 | 1 | True | 0 | ROZPOCET
| VV |  | 20,792 |  | 20.792 | [12 empty] | VV | 2 | 2 | True | 0 | ROZPOCET
| VV |  | Součet |  | 63.292 | [12 empty] | VV | 2 | 4 | True | 1 | ROZPOCET
| D | 789 | Povrchové úpravy ocelových konstrukcí a technologických zařízení |  |  |  | 6726.05 |  |  |  |  | 3.6221 |  | 0.016517 |  | 0 | 2 | D | 1 |  |  |  | ROZPOCET | [6 empty] | 6726.05
53 | K | 789421231 | Provedení žárového stříkání ocelových konstrukcí zinkem, tloušťky 100 μm, třídy I (1,850 kg Zn/m2) | m2 | 5.311 | 865 | 4594.02 | CS ÚRS 2024 02 |  | základní | 0.682 | 3.6221 | 0.00126 | 0.0066919 | 0 | 0 | 16 | K | 2 |  |  |  | ROZPOCET | 4594.02 | 0 | 0 | 0 | 0 | 1 | 4594.02 | 16 | 1587216399
| Online PSC |  | https://podminky.urs.cz/item/CS_URS_2024_02/789421231 | [14 empty] | Online PSC | 2
| VV |  | 1xUPE140, 5m, obvod profilu 519,7mm | [14 empty] | VV | 2 | 1 | True | 0 | ROZPOCET
| VV |  | 5*0,5197+2*0,00184 |  | 2.602 | [12 empty] | VV | 2 | 2 | True | 0 | ROZPOCET
| VV |  | 1xUPE140, 4,4m, obvod profilu 519,7mm | [14 empty] | VV | 2 | 1 | True | 0 | ROZPOCET
| VV |  | 4,4*0,5197+2*0,00184 |  | 2.29 | [12 empty] | VV | 2 | 2 | True | 0 | ROZPOCET
| VV |  | 2xUPE140, 0,4m, obvod profilu 519,7mm | [14 empty] | VV | 2 | 1 | True | 0 | ROZPOCET
| VV |  | 0,4*2*0,5197+2*0,00184 |  | 0.419 | [12 empty] | VV | 2 | 2 | True | 0 | ROZPOCET
| VV |  | Součet |  | 5.311 | [12 empty] | VV | 2 | 4 | True | 1 | ROZPOCET
54 | M | 15625101 | drát metalizační Zn D 3mm | kg | 9.825 | 217 | 2132.03 | CS ÚRS 2024 02 |  | základní | 0 | 0 | 0.001 | 0.009825 | 0 | 0 | 32 | M | 2 |  |  |  | ROZPOCET | 2132.03 | 0 | 0 | 0 | 0 | 1 | 2132.03 | 16 | -124495437
| VV |  | 5,311*1,85 'Přepočtené koeficientem množství |  | 9.825 | [12 empty] | VV | 2 | 2 | False | 1 | ROZPOCET

## 01-2 - ETAPA 1 - SILNOPRO...
{3a7d8a49-5d64-42b8-a817-5893aaf2cc60}
2
| KRYCÍ LIST SOUPISU PRACÍ | [7 empty] | v --- níže se nacházejí doplnkové a pomocné údaje k sestavám --- v | [8 empty] | False
Stavba:
Městský úřad Sokolov – klimatizace
Objekt:
01-2 - ETAPA 1 - SILNOPROUD, SLABOPROUD
| KSO: |  | 801 69 |  |  | CC-CZ:
| Místo: |  | Sokolov, ul. Rokycanova 1929 |  |  | Datum: | 17. 7. 2024
| Zadavatel: |  |  |  |  | IČ: | 00259586
|  | Město Sokolov, Rokycanova 1929, 356 01 Sokolov |  |  |  | DIČ: | CZ00259586
| Zhotovitel: |  |  |  |  | IČ: | 0
[6 empty] | DIČ: | 0
| Projektant: |  |  |  |  | IČ: | 03122905
|  | Ing. Milan Snopek |  |  |  | DIČ:
| Zpracovatel: |  |  |  |  | IČ: | 03122905
|  | Ing. Milan Snopek |  |  |  | DIČ:
Poznámka:
| Cena bez DPH | [5 empty] | 745691.44
|  |  | Základ daně |  |  | Sazba daně | Výše daně
| DPH | základní | 745691.44 |  |  | 21% | 156595.2
|  | snížená | 0 |  |  | 12% | 0
|  | zákl. přenesená | 0 |  |  | 21% | 0
|  | sníž. přenesená | 0 |  |  | 12% | 0
|  | nulová | 0 |  |  | 0% | 0
| Cena s DPH |  |  | v | CZK |  | 902286.64
REKAPITULACE ČLENĚNÍ SOUPISU PRACÍ
Stavba:
Městský úřad Sokolov – klimatizace
Objekt:
01-2 - ETAPA 1 - SILNOPROUD, SLABOPROUD
Místo: |  |  | Sokolov, ul. Rokycanova 1929 |  |  | Datum: | 17. 7. 2024
Zadavatel: |  |  | Město Sokolov, Rokycanova 1929, 356 01 Sokolov |  |  | Projektant: | Ing. Milan Snopek
Zhotovitel: | [5 empty] | Zpracovatel: | Ing. Milan Snopek
Kód dílu - Popis | [6 empty] | Cena celkem [CZK]
Náklady stavby celkem | [6 empty] | 745691.44 | [11 empty] | -1
| PSV - Práce a dodávky PSV | [5 empty] | 745691.44
| 741 - Elektroinstalace - silnoproud | [5 empty] | 677032.23
| 742 - Elektroinstalace - slaboproud | [5 empty] | 68659.21
SOUPIS PRACÍ
Stavba:
Městský úřad Sokolov – klimatizace
Objekt:
01-2 - ETAPA 1 - SILNOPROUD, SLABOPROUD
Místo: |  |  | Sokolov, ul. Rokycanova 1929 |  |  | Datum: | 17. 7. 2024
Zadavatel: |  |  | Město Sokolov, Rokycanova 1929, 356 01 Sokolov |  |  | Projektant: | Ing. Milan Snopek
Zhotovitel: | [5 empty] | Zpracovatel: | Ing. Milan Snopek
PČ | Typ | Kód | Popis | MJ | Množství | J.cena [CZK] | Cena celkem [CZK] | Cenová soustava |  | DPH | J. Nh [h] | Nh celkem [h] | J. hmotnost [t] | Hmotnost celkem [t] | J. suť [t] | Suť Celkem [t]
Náklady soupisu celkem | [6 empty] | 745691.44 |  |  |  |  | 379.0905 |  | 0.6615 |  | 0.0032 |  | D | -1 | [10 empty] | 745691.44
| D | PSV | Práce a dodávky PSV |  |  |  | 745691.44 |  |  |  |  | 379.0905 |  | 0.6615 |  | 0.0032 | 2 | D | 0 |  |  |  | ROZPOCET | [6 empty] | 745691.44
| D | 741 | Elektroinstalace - silnoproud |  |  |  | 677032.23 |  |  |  |  | 323.4555 |  | 0.61019 |  | 0.0032 | 2 | D | 1 |  |  |  | ROZPOCET | [6 empty] | 677032.23
1 | K | 741110511 | Montáž lišt a kanálků elektroinstalačních se spojkami, ohyby a rohy a s nasunutím do krabic vkládacích s víčkem, šířky do 60 mm | m | 26 | 89 | 2314 | CS ÚRS 2024 02 |  | základní | 0.191 | 4.966 | 0 | 0 | 0 | 0 | 16 | K | 2 |  |  |  | ROZPOCET | 2314 | 0 | 0 | 0 | 0 | 1 | 2314 | 16 | -1710582847
| Online PSC |  | https://podminky.urs.cz/item/CS_URS_2024_02/741110511 | [14 empty] | Online PSC | 2
| VV |  | Ke vačkovým vypínačům RKV | [14 empty] | VV | 2 | 1 | True | 0 | ROZPOCET
| VV |  | 2-6.NP | [14 empty] | VV | 2 | 1 | True | 0 | ROZPOCET
| VV |  | 5*2 |  | 10 | [12 empty] | VV | 2 | 2 | True | 0 | ROZPOCET
| VV |  | 1.S-1.NP | [14 empty] | VV | 2 | 1 | True | 0 | ROZPOCET
| VV |  | (2+3+3)*2 |  | 16 | [12 empty] | VV | 2 | 2 | True | 0 | ROZPOCET
| VV |  | Součet |  | 26 | [12 empty] | VV | 2 | 4 | True | 1 | ROZPOCET
2 | M | 34571010 | lišta elektroinstalační vkládací 18x13mm | m | 27.3 | 20.8 | 567.84 | CS ÚRS 2024 02 |  | základní | 0 | 0 | 0.0001 | 0.00273 | 0 | 0 | 32 | M | 2 |  |  |  | ROZPOCET | 567.84 | 0 | 0 | 0 | 0 | 1 | 567.84 | 16 | 1312795361
| VV |  | 26*1,05 'Přepočtené koeficientem množství |  | 27.3 | [12 empty] | VV | 2 | 2 | False | 1 | ROZPOCET
3 | K | 741120403 | Montáž vodičů izolovaných měděných drátovacích bez ukončení v rozváděčích plných a laněných (např. CY), průřezu žily 10 až 16 mm2 | m | 83.1 | 90 | 7479 | CS ÚRS 2024 02 |  | základní | 0.155 | 12.8805 | 0 | 0 | 0 | 0 | 16 | K | 2 |  |  |  | ROZPOCET | 7479 | 0 | 0 | 0 | 0 | 1 | 7479 | 16 | 1003468282
| Online PSC |  | https://podminky.urs.cz/item/CS_URS_2024_02/741120403 | [14 empty] | Online PSC | 2
| VV |  | místnost S55 z RK0 | [14 empty] | VV | 2 | 1 | True | 0 | ROZPOCET
| VV |  | 2+2 |  | 4 | [12 empty] | VV | 2 | 2 | True | 0 | ROZPOCET
| VV |  | 1.S | [14 empty] | VV | 2 | 1 | True | 0 | ROZPOCET
| VV |  | 40,4+0,3 |  | 40.7 | [12 empty] | VV | 2 | 2 | True | 0 | ROZPOCET
| VV |  | 1.PP | [14 empty] | VV | 2 | 1 | True | 0 | ROZPOCET
| VV |  | 0,35+3+0,25 |  | 3.6 | [12 empty] | VV | 2 | 2 | True | 0 | ROZPOCET
| VV |  | 1.NP | [14 empty] | VV | 2 | 1 | True | 0 | ROZPOCET
| VV |  | 0,35+3+0,25 |  | 3.6 | [12 empty] | VV | 2 | 2 | True | 0 | ROZPOCET
| VV |  | 2.NP | [14 empty] | VV | 2 | 1 | True | 0 | ROZPOCET
| VV |  | 0,35+2,7+0,25 |  | 3.3 | [12 empty] | VV | 2 | 2 | True | 0 | ROZPOCET
| VV |  | 3.NP | [14 empty] | VV | 2 | 1 | True | 0 | ROZPOCET
| VV |  | 0,35+2,7+0,25 |  | 3.3 | [12 empty] | VV | 2 | 2 | True | 0 | ROZPOCET
| VV |  | 4.NP | [14 empty] | VV | 2 | 1 | True | 0 | ROZPOCET
| VV |  | 0,35+2,7+0,25 |  | 3.3 | [12 empty] | VV | 2 | 2 | True | 0 | ROZPOCET
| VV |  | 5.NP | [14 empty] | VV | 2 | 1 | True | 0 | ROZPOCET
| VV |  | 0,35+2,7+0,25 |  | 3.3 | [12 empty] | VV | 2 | 2 | True | 0 | ROZPOCET
| VV |  | 6.NP | [14 empty] | VV | 2 | 1 | True | 0 | ROZPOCET
| VV |  | 0,35+2,7+0,25 |  | 3.3 | [12 empty] | VV | 2 | 2 | True | 0 | ROZPOCET
| VV |  | 7.NP VERTIKÁLNÍ | [14 empty] | VV | 2 | 1 | True | 0 | ROZPOCET
| VV |  | 0,35+2,95+2+2 |  | 7.3 | [12 empty] | VV | 2 | 2 | True | 0 | ROZPOCET
| VV |  | 7.NP HORINZONTÁLNÍ DO RK1 | [14 empty] | VV | 2 | 1 | True | 0 | ROZPOCET
| VV |  | 7,4 |  | 7.4 | [12 empty] | VV | 2 | 2 | True | 0 | ROZPOCET
| VV |  | Součet |  | 83.1 | [12 empty] | VV | 2 | 4 | True | 1 | ROZPOCET
4 | M | 34141028 | vodič propojovací flexibilní jádro Cu lanované izolace PVC 450/750V (H07V-K) 1x10mm2 | m | 95.565 | 37.2 | 3555.02 | CS ÚRS 2024 02 |  | základní | 0 | 0 | 0.00011 | 0.010512 | 0 | 0 | 32 | M | 2 |  |  |  | ROZPOCET | 3555.02 | 0 | 0 | 0 | 0 | 1 | 3555.02 | 16 | 183681151
| VV |  | 83,1*1,15 'Přepočtené koeficientem množství |  | 95.565 | [12 empty] | VV | 2 | 2 | False | 1 | ROZPOCET
5 | K | 741120405 | Montáž vodičů izolovaných měděných drátovacích bez ukončení v rozváděčích plných a laněných (např. CY), průřezu žily 25 až 35 mm2 | m | 12.05 | 101 | 1217.05 | CS ÚRS 2024 02 |  | základní | 0.174 | 2.0967 | 0 | 0 | 0 | 0 | 16 | K | 2 |  |  |  | ROZPOCET | 1217.05 | 0 | 0 | 0 | 0 | 1 | 1217.05 | 16 | -1363620588
| Online PSC |  | https://podminky.urs.cz/item/CS_URS_2024_02/741120405 | [14 empty] | Online PSC | 2
| VV |  | Kabelový přívod z MET/HOP do RK0 | [14 empty] | VV | 2 | 1 | True | 0 | ROZPOCET
| VV |  | 2+3,05+2 |  | 7.05 | [12 empty] | VV | 2 | 2 | True | 0 | ROZPOCET
| VV |  | Rezerva na pospojení | [14 empty] | VV | 2 | 1 | True | 0 | ROZPOCET
| VV |  | 5 |  | 5 | [12 empty] | VV | 2 | 2 | True | 0 | ROZPOCET
| VV |  | Součet |  | 12.05 | [12 empty] | VV | 2 | 4 | True | 1 | ROZPOCET
6 | M | 34141030 | vodič propojovací flexibilní jádro Cu lanované izolace PVC 450/750V (H07V-K) 1x25mm2 | m | 13.858 | 90.6 | 1255.53 | CS ÚRS 2024 02 |  | základní | 0 | 0 | 0.00025 | 0.0034645 | 0 | 0 | 32 | M | 2 |  |  |  | ROZPOCET | 1255.53 | 0 | 0 | 0 | 0 | 1 | 1255.53 | 16 | 601449364
| VV |  | 12,05*1,15 'Přepočtené koeficientem množství |  | 13.858 | [12 empty] | VV | 2 | 2 | False | 1 | ROZPOCET
7 | K | 741122611 | Montáž kabelů měděných bez ukončení uložených pevně plných kulatých nebo bezhalogenových (např. CYKY) počtu a průřezu žil 3x1,5 až 6 mm2. Rozvody od RK do nových nástěnných vypínačů vnitřních jednotek. | m | 669.72 | 49.9 | 33419.03 | CS ÚRS 2024 02 |  | základní | 0.09 | 60.2748 | 0 | 0 | 0 | 0 | 16 | K | 2 |  |  |  | ROZPOCET | 33419.03 | 0 | 0 | 0 | 0 | 1 | 33419.03 | 16 | 97019730
| Online PSC |  | https://podminky.urs.cz/item/CS_URS_2024_02/741122611 | [14 empty] | Online PSC | 2
| VV |  | 1.S -1.NP | [14 empty] | VV | 2 | 1 | True | 0 | ROZPOCET
| VV |  | RK0 - RKV-1.S-1 | [14 empty] | VV | 2 | 1 | True | 0 | ROZPOCET
| VV |  | 2+2+42,7+2 |  | 48.7 | [12 empty] | VV | 2 | 2 | True | 0 | ROZPOCET
| VV |  | RK0 - RKV-1.S-2 | [14 empty] | VV | 2 | 1 | True | 0 | ROZPOCET
| VV |  | 2+2+43+2 |  | 49 | [12 empty] | VV | 2 | 2 | True | 0 | ROZPOCET
| VV |  | RK0 - RKV - A1-1.PP | [14 empty] | VV | 2 | 1 | True | 0 | ROZPOCET
| VV |  | 2+2+45,8+0,4+3+0,15+15,9+2,5 |  | 71.75 | [12 empty] | VV | 2 | 2 | True | 0 | ROZPOCET
| VV |  | RK0 - RKV-A2-1.PP | [14 empty] | VV | 2 | 1 | True | 0 | ROZPOCET
| VV |  | 2+2+40,6+0,4+3+0,15+6,7+2,5 |  | 57.35 | [12 empty] | VV | 2 | 2 | True | 0 | ROZPOCET
| VV |  | RK0 - RKV-B-1.PP | [14 empty] | VV | 2 | 1 | True | 0 | ROZPOCET
| VV |  | 2+2+84,5+0,3+2,8+0,75+1+2 |  | 95.35 | [12 empty] | VV | 2 | 2 | True | 0 | ROZPOCET
| VV |  | RK0 - RKV - A1-1.NP | [14 empty] | VV | 2 | 1 | True | 0 | ROZPOCET
| VV |  | 2+2+45,8+0,4+3+0,25+0,35+3+0,15+5,7+2,5 |  | 65.15 | [12 empty] | VV | 2 | 2 | True | 0 | ROZPOCET
| VV |  | RK0 - RKV - A2-1.NP | [14 empty] | VV | 2 | 1 | True | 0 | ROZPOCET
| VV |  | 2+2+40,6+0,4+3+0,25+0,35+3+0,15+6,7+2,5 |  | 60.95 | [12 empty] | VV | 2 | 2 | True | 0 | ROZPOCET
| VV |  | RK0 - RKV - B-1.NP | [14 empty] | VV | 2 | 1 | True | 0 | ROZPOCET
| VV |  | 2+2+84,5+0,3+2,8+0,15+0,25+0,1+2,87+0,8+2,5 |  | 98.27 | [12 empty] | VV | 2 | 2 | True | 0 | ROZPOCET
| VV |  | Mezisoučet |  | 546.52 | [12 empty] | VV | 2 | 3 | True | 0 | ROZPOCET
| VV |  | 2.NP - 7.NP | [14 empty] | VV | 2 | 1 | True | 0 | ROZPOCET
| VV |  | RK1 - RKV - 2.NP | [14 empty] | VV | 2 | 1 | True | 0 | ROZPOCET
| VV |  | 7,4+2,5+2,95+0,35+2,95+0,35+2,95+0,35+2,95+0,35+2,95+0,35+0,1+4,6+2,5 |  | 33.6 | [12 empty] | VV | 2 | 2 | True | 0 | ROZPOCET
| VV |  | RK1 - RKV - 3.NP | [14 empty] | VV | 2 | 1 | True | 0 | ROZPOCET
| VV |  | 7,4+2,5+2,95+0,35+2,95+0,35+2,95+0,35+2,95+0,35+0,1+1,8+2,5 |  | 27.5 | [12 empty] | VV | 2 | 2 | True | 0 | ROZPOCET
| VV |  | RK1 - RKV - 4.NP | [14 empty] | VV | 2 | 1 | True | 0 | ROZPOCET
| VV |  | 7,4+2,5+2,95+0,35+2,95+0,35+2,95+0,35+0,1+1,6+2,5 |  | 24 | [12 empty] | VV | 2 | 2 | True | 0 | ROZPOCET
| VV |  | RK1 - RKV - 5.NP | [14 empty] | VV | 2 | 1 | True | 0 | ROZPOCET
| VV |  | 7,4+2,5+2,95+0,35+2,95+0,35+0,1+1,6+2,5 |  | 20.7 | [12 empty] | VV | 2 | 2 | True | 0 | ROZPOCET
| VV |  | RK1 - RKV - 6.NP | [14 empty] | VV | 2 | 1 | True | 0 | ROZPOCET
| VV |  | 7,4+2,5+2,95+0,35+0,1+1,6+2,5 |  | 17.4 | [12 empty] | VV | 2 | 2 | True | 0 | ROZPOCET
| VV |  | Mezisoučet |  | 123.2 | [12 empty] | VV | 2 | 3 | True | 0 | ROZPOCET
| VV |  | Součet |  | 669.72 | [12 empty] | VV | 2 | 4 | True | 1 | ROZPOCET
8 | M | 34111030 | kabel instalační jádro Cu plné izolace PVC plášť PVC 450/750V (CYKY) 3x1,5mm2 | m | 770.178 | 17.3 | 13324.08 | CS ÚRS 2024 02 |  | základní | 0 | 0 | 0.00012 | 0.092421 | 0 | 0 | 32 | M | 2 |  |  |  | ROZPOCET | 13324.08 | 0 | 0 | 0 | 0 | 1 | 13324.08 | 16 | -727183762
| VV |  | 669,72*1,15 'Přepočtené koeficientem množství |  | 770.178 | [12 empty] | VV | 2 | 2 | False | 1 | ROZPOCET
9 | K | 741122641 | Montáž kabelů měděných bez ukončení uložených pevně plných kulatých nebo bezhalogenových (např. CYKY) počtu a průřezu žil 5x1,5 až 2,5 mm2 | m | 589.7 | 49.9 | 29426.03 | CS ÚRS 2024 02 |  | základní | 0.09 | 53.073 | 0 | 0 | 0 | 0 | 16 | K | 2 |  |  |  | ROZPOCET | 29426.03 | 0 | 0 | 0 | 0 | 1 | 29426.03 | 16 | -1990767011
| Online PSC |  | https://podminky.urs.cz/item/CS_URS_2024_02/741122641 | [14 empty] | Online PSC | 2
| VV |  | RK0-kolébkový vypínač VJ - 1.S | [14 empty] | VV | 2 | 1 | True | 0 | ROZPOCET
| VV |  | 2+2+47,1+3,15+0,8 |  | 55.05 | [12 empty] | VV | 2 | 2 | True | 0 | ROZPOCET
| VV |  | 2+2+47,1+3,15+1,1 |  | 55.35 | [12 empty] | VV | 2 | 2 | True | 0 | ROZPOCET
| VV |  | 2+2+47,1+3,15+1,3 |  | 55.55 | [12 empty] | VV | 2 | 2 | True | 0 | ROZPOCET
| VV |  | 2+2+47,1+3,15+1,6 |  | 55.85 | [12 empty] | VV | 2 | 2 | True | 0 | ROZPOCET
| VV |  | 2+2+47,1+3,15+1,9 |  | 56.15 | [12 empty] | VV | 2 | 2 | True | 0 | ROZPOCET
| VV |  | 2+2+47,1+3,15+2,2 |  | 56.45 | [12 empty] | VV | 2 | 2 | True | 0 | ROZPOCET
| VV |  | 2+2+47,1+3,15+2,5 |  | 56.75 | [12 empty] | VV | 2 | 2 | True | 0 | ROZPOCET
| VV |  | Mezisoučet |  | 391.15 | [12 empty] | VV | 2 | 3 | True | 0 | ROZPOCET
| VV |  | kolébkový vypínač - VJ2 - 1.S | [14 empty] | VV | 2 | 1 | True | 0 | ROZPOCET
| VV |  | 31+3,85+2 |  | 36.85 | [12 empty] | VV | 2 | 2 | True | 0 | ROZPOCET
| VV |  | Mezisoučet |  | 36.85 | [12 empty] | VV | 2 | 3 | True | 0 | ROZPOCET
| VV |  | RK0 - VJ1 | [14 empty] | VV | 2 | 1 | True | 0 | ROZPOCET
| VV |  | 2+2+28 |  | 32 | [12 empty] | VV | 2 | 2 | True | 0 | ROZPOCET
| VV |  | Mezisoučet |  | 32 | [12 empty] | VV | 2 | 3 | True | 0 | ROZPOCET
| VV |  | RK1-kolébkový vypínač VJ - 7.NP | [14 empty] | VV | 2 | 1 | True | 0 | ROZPOCET
| VV |  | 2,5+2+12,3+3 |  | 19.8 | [12 empty] | VV | 2 | 2 | True | 0 | ROZPOCET
| VV |  | 2,5+2+12,5+3 |  | 20 | [12 empty] | VV | 2 | 2 | True | 0 | ROZPOCET
| VV |  | 2,5+2+23,2+2 |  | 29.7 | [12 empty] | VV | 2 | 2 | True | 0 | ROZPOCET
| VV |  | 2,5+2+23,5+2 |  | 30 | [12 empty] | VV | 2 | 2 | True | 0 | ROZPOCET
| VV |  | 2,5+2+23,7+2 |  | 30.2 | [12 empty] | VV | 2 | 2 | True | 0 | ROZPOCET
| VV |  | Mezisoučet |  | 129.7 | [12 empty] | VV | 2 | 3 | True | 0 | ROZPOCET
| VV |  | Součet |  | 589.7 | [12 empty] | VV | 2 | 4 | True | 1 | ROZPOCET
10 | M | 34111094 | kabel instalační jádro Cu plné izolace PVC plášť PVC 450/750V (CYKY) 5x2,5mm2 | m | 678.155 | 46.8 | 31737.65 | CS ÚRS 2024 02 |  | základní | 0 | 0 | 0.00025 | 0.16954 | 0 | 0 | 32 | M | 2 |  |  |  | ROZPOCET | 31737.65 | 0 | 0 | 0 | 0 | 1 | 31737.65 | 16 | 2113976045
| VV |  | 589,7*1,15 'Přepočtené koeficientem množství |  | 678.155 | [12 empty] | VV | 2 | 2 | False | 1 | ROZPOCET
11 | K | 741122644 | Montáž kabelů měděných bez ukončení uložených pevně plných kulatých nebo bezhalogenových (např. CYKY) počtu a průřezu žil 5x16 mm2 | m | 83.1 | 58.8 | 4886.28 | CS ÚRS 2024 02 |  | základní | 0.106 | 8.8086 | 0 | 0 | 0 | 0 | 16 | K | 2 |  |  |  | ROZPOCET | 4886.28 | 0 | 0 | 0 | 0 | 1 | 4886.28 | 16 | 1730084055
| Online PSC |  | https://podminky.urs.cz/item/CS_URS_2024_02/741122644 | [14 empty] | Online PSC | 2
| VV |  | místnost S55 z RK0 | [14 empty] | VV | 2 | 1 | True | 0 | ROZPOCET
| VV |  | 2+2 |  | 4 | [12 empty] | VV | 2 | 2 | True | 0 | ROZPOCET
| VV |  | 1.S | [14 empty] | VV | 2 | 1 | True | 0 | ROZPOCET
| VV |  | 40,4+0,3 |  | 40.7 | [12 empty] | VV | 2 | 2 | True | 0 | ROZPOCET
| VV |  | 1.PP | [14 empty] | VV | 2 | 1 | True | 0 | ROZPOCET
| VV |  | 0,35+3+0,25 |  | 3.6 | [12 empty] | VV | 2 | 2 | True | 0 | ROZPOCET
| VV |  | 1.NP | [14 empty] | VV | 2 | 1 | True | 0 | ROZPOCET
| VV |  | 0,35+3+0,25 |  | 3.6 | [12 empty] | VV | 2 | 2 | True | 0 | ROZPOCET
| VV |  | 2.NP | [14 empty] | VV | 2 | 1 | True | 0 | ROZPOCET
| VV |  | 0,35+2,7+0,25 |  | 3.3 | [12 empty] | VV | 2 | 2 | True | 0 | ROZPOCET
| VV |  | 3.NP | [14 empty] | VV | 2 | 1 | True | 0 | ROZPOCET
| VV |  | 0,35+2,7+0,25 |  | 3.3 | [12 empty] | VV | 2 | 2 | True | 0 | ROZPOCET
| VV |  | 4.NP | [14 empty] | VV | 2 | 1 | True | 0 | ROZPOCET
| VV |  | 0,35+2,7+0,25 |  | 3.3 | [12 empty] | VV | 2 | 2 | True | 0 | ROZPOCET
| VV |  | 5.NP | [14 empty] | VV | 2 | 1 | True | 0 | ROZPOCET
| VV |  | 0,35+2,7+0,25 |  | 3.3 | [12 empty] | VV | 2 | 2 | True | 0 | ROZPOCET
| VV |  | 6.NP | [14 empty] | VV | 2 | 1 | True | 0 | ROZPOCET
| VV |  | 0,35+2,7+0,25 |  | 3.3 | [12 empty] | VV | 2 | 2 | True | 0 | ROZPOCET
| VV |  | 7.NP VERTIKÁLNÍ | [14 empty] | VV | 2 | 1 | True | 0 | ROZPOCET
| VV |  | 0,35+2,95+2+2 |  | 7.3 | [12 empty] | VV | 2 | 2 | True | 0 | ROZPOCET
| VV |  | 7.NP HORINZONTÁLNÍ DO RK1 | [14 empty] | VV | 2 | 1 | True | 0 | ROZPOCET
| VV |  | 7,4 |  | 7.4 | [12 empty] | VV | 2 | 2 | True | 0 | ROZPOCET
| VV |  | Součet |  | 83.1 | [12 empty] | VV | 2 | 4 | True | 1 | ROZPOCET
12 | M | 34113035 | kabel instalační jádro Cu plné izolace PVC plášť PVC 450/750V (CYKY) 5x16mm2 | m | 95.565 | 297 | 28382.81 | CS ÚRS 2024 02 |  | základní | 0 | 0 | 0.0011 | 0.10512 | 0 | 0 | 32 | M | 2 |  |  |  | ROZPOCET | 28382.81 | 0 | 0 | 0 | 0 | 1 | 28382.81 | 16 | -1641251851
| VV |  | 83,1*1,15 'Přepočtené koeficientem množství |  | 95.565 | [12 empty] | VV | 2 | 2 | False | 1 | ROZPOCET
13 | K | 741122645RMONT0001 | Montáž kabel Cu plný kulatý žíla 5x70 mm2 uložený pevně (např. CYKY) | m | 12.05 | 75 | 903.75 |  |  | základní | 0.118 | 1.4219 | 0 | 0 | 0 | 0 | 16 | K | 2 |  |  |  | ROZPOCET | 903.75 | 0 | 0 | 0 | 0 | 1 | 903.75 | 16 | -456420683
| VV |  | Kabelový přívod z RH do RK0 | [14 empty] | VV | 2 | 1 | True | 0 | ROZPOCET
| VV |  | 2+3,05+2 |  | 7.05 | [12 empty] | VV | 2 | 2 | True | 0 | ROZPOCET
| VV |  | Rezerva na pospojení v rozvaděčích | [14 empty] | VV | 2 | 1 | True | 0 | ROZPOCET
| VV |  | 5 |  | 5 | [12 empty] | VV | 2 | 2 | True | 0 | ROZPOCET
| VV |  | Součet |  | 12.05 | [12 empty] | VV | 2 | 4 | True | 1 | ROZPOCET
14 | M | 34113137 | kabel silový jádro Cu izolace PVC plášť PVC 0,6/1kV (1-CYKY) 5x70mm2 | m | 13.858 | 1300 | 18015.4 | CS ÚRS 2024 02 |  | základní | 0 | 0 | 0.00404 | 0.055986 | 0 | 0 | 32 | M | 2 |  |  |  | ROZPOCET | 18015.4 | 0 | 0 | 0 | 0 | 1 | 18015.4 | 16 | 957595195
| VV |  | 12,05*1,15 'Přepočtené koeficientem množství |  | 13.858 | [12 empty] | VV | 2 | 2 | False | 1 | ROZPOCET
15 | K | 741130007 | Ukončení vodičů izolovaných s označením a zapojením v rozváděči nebo na přístroji, průřezu žíly do 25 mm2 | kus | 2 | 94.5 | 189 | CS ÚRS 2024 02 |  | základní | 0.179 | 0.358 | 0 | 0 | 0 | 0 | 16 | K | 2 |  |  |  | ROZPOCET | 189 | 0 | 0 | 0 | 0 | 1 | 189 | 16 | -2031799630
| Online PSC |  | https://podminky.urs.cz/item/CS_URS_2024_02/741130007 | [14 empty] | Online PSC | 2
| VV |  | RH | [14 empty] | VV | 2 | 1 | True | 0 | ROZPOCET
| VV |  | 1 |  | 1 | [12 empty] | VV | 2 | 2 | True | 0 | ROZPOCET
| VV |  | RK0 | [14 empty] | VV | 2 | 1 | True | 0 | ROZPOCET
| VV |  | 1 |  | 1 | [12 empty] | VV | 2 | 2 | True | 0 | ROZPOCET
| VV |  | Součet |  | 2 | [12 empty] | VV | 2 | 4 | True | 1 | ROZPOCET
16 | K | 741130012 | Ukončení vodičů izolovaných s označením a zapojením v rozváděči nebo na přístroji, průřezu žíly do 70 mm2 | kus | 10 | 139 | 1390 | CS ÚRS 2024 02 |  | základní | 0.264 | 2.64 | 0 | 0 | 0 | 0 | 16 | K | 2 |  |  |  | ROZPOCET | 1390 | 0 | 0 | 0 | 0 | 1 | 1390 | 16 | 1711622857
| Online PSC |  | https://podminky.urs.cz/item/CS_URS_2024_02/741130012 | [14 empty] | Online PSC | 2
| VV |  | RH | [14 empty] | VV | 2 | 1 | True | 0 | ROZPOCET
| VV |  | 5 |  | 5 | [12 empty] | VV | 2 | 2 | True | 0 | ROZPOCET
| VV |  | RK0 | [14 empty] | VV | 2 | 1 | True | 0 | ROZPOCET
| VV |  | 5 |  | 5 | [12 empty] | VV | 2 | 2 | True | 0 | ROZPOCET
| VV |  | Součet |  | 10 | [12 empty] | VV | 2 | 4 | True | 1 | ROZPOCET
17 | K | 741132331 | Ukončení kabelů nebo vodičů koncovkou nebo s vývodkou ucpávkovou přes 4 žíly nevýbušnou, průřezu vodiče do 4 mm2 a počtu žil do 10 | kus | 15 | 538 | 8070 | CS ÚRS 2024 02 |  | základní | 1.02 | 15.3 | 0 | 0 | 0 | 0 | 16 | K | 2 |  |  |  | ROZPOCET | 8070 | 0 | 0 | 0 | 0 | 1 | 8070 | 16 | 1042847078
| Online PSC |  | https://podminky.urs.cz/item/CS_URS_2024_02/741132331 | [14 empty] | Online PSC | 2
| VV |  | Ukončení pro VJ1 CYKY-J - 5x2,5 | [14 empty] | VV | 2 | 1 | True | 0 | ROZPOCET
| VV |  | 2 |  | 2 | [12 empty] | VV | 2 | 2 | True | 0 | ROZPOCET
| VV |  | Ukončení ovládacích kabelů u VJ | [14 empty] | VV | 2 | 1 | True | 0 | ROZPOCET
| VV |  | 13 |  | 13 | [12 empty] | VV | 2 | 2 | True | 0 | ROZPOCET
| VV |  | Součet |  | 15 | [12 empty] | VV | 2 | 4 | True | 1 | ROZPOCET
18 | M | RMAT0013 | Kabelová záslepka 5 žil | kus | 2 | 750 | 1500 |  |  | základní | 0 | 0 | 0 | 0 | 0 | 0 | 32 | M | 2 |  |  |  | ROZPOCET | 1500 | 0 | 0 | 0 | 0 | 1 | 1500 | 16 | 895786862
19 | M | RMAT0014 | Kabelová záslepka 2 žíly | kus | 13 | 120 | 1560 |  |  | základní | 0 | 0 | 0 | 0 | 0 | 0 | 32 | M | 2 |  |  |  | ROZPOCET | 1560 | 0 | 0 | 0 | 0 | 1 | 1560 | 16 | -1046167751
20 | K | 741210001 | Montáž rozvodnic oceloplechových nebo plastových bez zapojení vodičů běžných, hmotnosti do 20 kg | kus | 1 | 294 | 294 | CS ÚRS 2024 02 |  | základní | 0.506 | 0.506 | 0 | 0 | 0 | 0 | 16 | K | 2 |  |  |  | ROZPOCET | 294 | 0 | 0 | 0 | 0 | 1 | 294 | 16 | 269557974
| Online PSC |  | https://podminky.urs.cz/item/CS_URS_2024_02/741210001 | [14 empty] | Online PSC | 2
| VV |  | RK1 | [14 empty] | VV | 2 | 1 | True | 0 | ROZPOCET
| VV |  | 1 |  | 1 | [12 empty] | VV | 2 | 2 | True | 0 | ROZPOCET
| VV |  | Součet |  | 1 | [12 empty] | VV | 2 | 4 | True | 1 | ROZPOCET
21 | M | RMAT0009 | Rozvodnice nástěnná s dvířky 120 modulů, Rozměry: šxvxhl 550x800x160, Krytí: IP44/ 20, Přívod a vývody - horem | kus | 1 | 16988.73 | 16988.73 |  |  | základní | 0 | 0 | 0.021 | 0.021 | 0 | 0 | 32 | M | 2 |  |  |  | ROZPOCET | 16988.73 | 0 | 0 | 0 | 0 | 1 | 16988.73 | 16 | -1482442127
22 | K | 741210002 | Montáž rozvodnic oceloplechových nebo plastových bez zapojení vodičů běžných, hmotnosti do 50 kg | kus | 1 | 502 | 502 | CS ÚRS 2024 02 |  | základní | 0.865 | 0.865 | 0 | 0 | 0 | 0 | 16 | K | 2 |  |  |  | ROZPOCET | 502 | 0 | 0 | 0 | 0 | 1 | 502 | 16 | -1661258878
| Online PSC |  | https://podminky.urs.cz/item/CS_URS_2024_02/741210002 | [14 empty] | Online PSC | 2
| VV |  | RK0 | [14 empty] | VV | 2 | 1 | True | 0 | ROZPOCET
| VV |  | 1 |  | 1 | [12 empty] | VV | 2 | 2 | True | 0 | ROZPOCET
| VV |  | Součet |  | 1 | [12 empty] | VV | 2 | 4 | True | 1 | ROZPOCET
23 | M | RMAT0004 | Oceloplechový skříňový rozvaděč, Rozměry: šxvxhl 614x1913x325 komplet, Krytí: IP41/ 20, Přívod a vývody - horem | soubor | 1 | 17089.8 | 17089.8 |  |  | základní | 0 | 0 | 0.035 | 0.035 | 0 | 0 | 32 | M | 2 |  |  |  | ROZPOCET | 17089.8 | 0 | 0 | 0 | 0 | 1 | 17089.8 | 16 | -1032993876
24 | K | 741310502 | Montáž spínačů tří nebo čtyřpólových v krytu se zapojením vodičů vačkových 25 A, počet svorek 3 až 6 | kus | 12 | 314 | 3768 | CS ÚRS 2024 02 |  | základní | 0.675 | 8.1 | 0 | 0 | 0 | 0 | 16 | K | 2 |  |  |  | ROZPOCET | 3768 | 0 | 0 | 0 | 0 | 1 | 3768 | 16 | 1804640661
| Online PSC |  | https://podminky.urs.cz/item/CS_URS_2024_02/741310502 | [14 empty] | Online PSC | 2
| VV |  | Vypínače venkovních jendotek 1.PP | [14 empty] | VV | 2 | 1 | True | 0 | ROZPOCET
| VV |  | 7 |  | 7 | [12 empty] | VV | 2 | 2 | True | 0 | ROZPOCET
| VV |  | Vypínače venkovních jednotek 7.NP | [14 empty] | VV | 2 | 1 | True | 0 | ROZPOCET
| VV |  | 5 |  | 5 | [12 empty] | VV | 2 | 2 | True | 0 | ROZPOCET
| VV |  | Součet |  | 12 | [12 empty] | VV | 2 | 4 | True | 1 | ROZPOCET
25 | M | RMAT0010 | Vačkový spínač, lu=25A, IP66 | kus | 12 | 807.59 | 9691.08 |  |  | základní | 0 | 0 | 0 | 0 | 0 | 0 | 32 | M | 2 |  |  |  | ROZPOCET | 9691.08 | 0 | 0 | 0 | 0 | 1 | 9691.08 | 16 | 884577163
26 | K | 741312501 | Montáž odpínačů bez zapojení vodičů výkonových pojistkových do 500 V do 160 A | kus | 1 | 182 | 182 | CS ÚRS 2024 02 |  | základní | 0.39 | 0.39 | 0 | 0 | 0 | 0 | 16 | K | 2 |  |  |  | ROZPOCET | 182 | 0 | 0 | 0 | 0 | 1 | 182 | 16 | -1048593116
| Online PSC |  | https://podminky.urs.cz/item/CS_URS_2024_02/741312501 | [14 empty] | Online PSC | 2
27 | M | RMAT0001 | Pojistkový odpínač 3-pól, lu = 16A, Ue=690V, světelná signalizace stavu, třmenové svoky | kus | 1 | 1902 | 1902 |  |  | základní | 0 | 0 | 0 | 0 | 0 | 0 | 32 | M | 2 |  |  |  | ROZPOCET | 1902 | 0 | 0 | 0 | 0 | 1 | 1902 | 16 | 1914397724
28 | K | 741312532 | Montáž odpínačů bez zapojení vodičů kompaktních do 750 V třípólových do 160 A | kus | 2 | 261 | 522 | CS ÚRS 2024 02 |  | základní | 0.494 | 0.988 | 0 | 0 | 0 | 0 | 16 | K | 2 |  |  |  | ROZPOCET | 522 | 0 | 0 | 0 | 0 | 1 | 522 | 16 | 97521803
| Online PSC |  | https://podminky.urs.cz/item/CS_URS_2024_02/741312532 | [14 empty] | Online PSC | 2
29 | M | RMAT0005 | Odpínač 3p/160A | kus | 1 | 4494.88 | 4494.88 |  |  | základní | 0 | 0 | 0 | 0 | 0 | 0 | 32 | M | 2 |  |  |  | ROZPOCET | 4494.88 | 0 | 0 | 0 | 0 | 1 | 4494.88 | 16 | -64842184
30 | M | RMAT0006 | Odpínač 3p/80A | kus | 1 | 3552.35 | 3552.35 |  |  | základní | 0 | 0 | 0 | 0 | 0 | 0 | 32 | M | 2 |  |  |  | ROZPOCET | 3552.35 | 0 | 0 | 0 | 0 | 1 | 3552.35 | 16 | 519147345
31 | K | 741320042 | Montáž pojistek se zapojením vodičů pojistkových částí patron nožových | kus | 3 | 7.45 | 22.35 | CS ÚRS 2024 02 |  | základní | 0.016 | 0.048 | 0 | 0 | 0 | 0 | 16 | K | 2 |  |  |  | ROZPOCET | 22.35 | 0 | 0 | 0 | 0 | 1 | 22.35 | 16 | -2092775477
| Online PSC |  | https://podminky.urs.cz/item/CS_URS_2024_02/741320042 | [14 empty] | Online PSC | 2
| VV |  | RH/po č.3 | [14 empty] | VV | 2 | 1 | True | 0 | ROZPOCET
| VV |  | 3 |  | 3 | [12 empty] | VV | 2 | 2 | True | 0 | ROZPOCET
| VV |  | Součet |  | 3 | [12 empty] | VV | 2 | 4 | True | 1 | ROZPOCET
32 | M | RMAT0002 | pojistka,nožová PN00 160A gG | kus | 3 | 500 | 1500 |  |  | základní | 0 | 0 | 0 | 0 | 0 | 0 | 32 | M | 2 |  |  |  | ROZPOCET | 1500 | 0 | 0 | 0 | 0 | 1 | 1500 | 16 | 756339411
33 | K | 741320105 | Montáž jističů se zapojením vodičů jednopólových nn do 25 A ve skříni | kus | 17 | 179 | 3043 | CS ÚRS 2024 02 |  | základní | 0.384 | 6.528 | 0 | 0 | 0 | 0 | 16 | K | 2 |  |  |  | ROZPOCET | 3043 | 0 | 0 | 0 | 0 | 1 | 3043 | 16 | -1837719769
| Online PSC |  | https://podminky.urs.cz/item/CS_URS_2024_02/741320105 | [14 empty] | Online PSC | 2
| VV |  | RK0 - FA10, 11, 12, 13, 14, 15, 16, 17, 19, 20 | [14 empty] | VV | 2 | 1 | True | 0 | ROZPOCET
| VV |  | 10 |  | 10 | [12 empty] | VV | 2 | 2 | True | 0 | ROZPOCET
| VV |  | RK1 - FA6, 7, 8, 9, 10, 12, 13 | [14 empty] | VV | 2 | 1 | True | 0 | ROZPOCET
| VV |  | 7 |  | 7 | [12 empty] | VV | 2 | 2 | True | 0 | ROZPOCET
| VV |  | Součet |  | 17 | [12 empty] | VV | 2 | 4 | True | 1 | ROZPOCET
34 | M | 35822107 | jistič 1-pólový 6 A vypínací charakteristika B vypínací schopnost 10 kA | kus | 17 | 170 | 2890 | CS ÚRS 2024 02 |  | základní | 0 | 0 | 0.0004 | 0.0068 | 0 | 0 | 32 | M | 2 |  |  |  | ROZPOCET | 2890 | 0 | 0 | 0 | 0 | 1 | 2890 | 16 | 428885195
35 | K | 741320165 | Montáž jističů se zapojením vodičů třípólových nn do 25 A ve skříni | kus | 15 | 334 | 5010 | CS ÚRS 2024 02 |  | základní | 0.717 | 10.755 | 0 | 0 | 0 | 0 | 16 | K | 2 |  |  |  | ROZPOCET | 5010 | 0 | 0 | 0 | 0 | 1 | 5010 | 16 | 618274724
| Online PSC |  | https://podminky.urs.cz/item/CS_URS_2024_02/741320165 | [14 empty] | Online PSC | 2
| VV |  | RK0 - FA2, 3, 4, 5, 6, 7, 8, 9, 18 | [14 empty] | VV | 2 | 1 | True | 0 | ROZPOCET
| VV |  | 9 |  | 9 | [12 empty] | VV | 2 | 2 | True | 0 | ROZPOCET
| VV |  | RK1 - FA1, 2, 3, 4, 5, 11 | [14 empty] | VV | 2 | 1 | True | 0 | ROZPOCET
| VV |  | 6 |  | 6 | [12 empty] | VV | 2 | 2 | True | 0 | ROZPOCET
| VV |  | Součet |  | 15 | [12 empty] | VV | 2 | 4 | True | 1 | ROZPOCET
36 | M | 35822170 | jistič 3-pólový 20 A vypínací charakteristika C vypínací schopnost 10 kA | kus | 15 | 709 | 10635 | CS ÚRS 2024 02 |  | základní | 0 | 0 | 0.00105 | 0.01575 | 0 | 0 | 32 | M | 2 |  |  |  | ROZPOCET | 10635 | 0 | 0 | 0 | 0 | 1 | 10635 | 16 | -1434155253
37 | K | 741320175 | Montáž jističů se zapojením vodičů třípólových nn do 63 A ve skříni | kus | 1 | 448 | 448 | CS ÚRS 2024 02 |  | základní | 0.963 | 0.963 | 0 | 0 | 0 | 0 | 16 | K | 2 |  |  |  | ROZPOCET | 448 | 0 | 0 | 0 | 0 | 1 | 448 | 16 | 2000654688
| Online PSC |  | https://podminky.urs.cz/item/CS_URS_2024_02/741320175 | [14 empty] | Online PSC | 2
| VV |  | RK0 - FA1 | [14 empty] | VV | 2 | 1 | True | 0 | ROZPOCET
| VV |  | 1 |  | 1 | [12 empty] | VV | 2 | 2 | True | 0 | ROZPOCET
| VV |  | Součet |  | 1 | [12 empty] | VV | 2 | 4 | True | 1 | ROZPOCET
38 | M | 35822186 | jistič 3-pólový 63 A vypínací charakteristika B vypínací schopnost 10 kA | kus | 1 | 1880 | 1880 | CS ÚRS 2024 02 |  | základní | 0 | 0 | 0.00105 | 0.00105 | 0 | 0 | 32 | M | 2 |  |  |  | ROZPOCET | 1880 | 0 | 0 | 0 | 0 | 1 | 1880 | 16 | 859379416
39 | K | 741321033 | Montáž proudových chráničů se zapojením vodičů čtyřpólových nn do 25 A ve skříni | kus | 13 | 309 | 4017 | CS ÚRS 2024 02 |  | základní | 0.663 | 8.619 | 0 | 0 | 0 | 0 | 16 | K | 2 |  |  |  | ROZPOCET | 4017 | 0 | 0 | 0 | 0 | 1 | 4017 | 16 | -735051061
| Online PSC |  | https://podminky.urs.cz/item/CS_URS_2024_02/741321033 | [14 empty] | Online PSC | 2
| VV |  | RK0 - FI1, 2, 3, 4, 5, 6, 7, 8 | [14 empty] | VV | 2 | 1 | True | 0 | ROZPOCET
| VV |  | 8 |  | 8 | [12 empty] | VV | 2 | 2 | True | 0 | ROZPOCET
| VV |  | RK1 - FI1, 2, 3, 4, 5 | [14 empty] | VV | 2 | 1 | True | 0 | ROZPOCET
| VV |  | 5 |  | 5 | [12 empty] | VV | 2 | 2 | True | 0 | ROZPOCET
| VV |  | Součet |  | 13 | [12 empty] | VV | 2 | 4 | True | 1 | ROZPOCET
40 | M | 35889206 | chránič proudový 4 pólový 25A typ AC 0,03A | kus | 13 | 837 | 10881 | CS ÚRS 2024 02 |  | základní | 0 | 0 | 0.00047 | 0.00611 | 0 | 0 | 32 | M | 2 |  |  |  | ROZPOCET | 10881 | 0 | 0 | 0 | 0 | 1 | 10881 | 16 | 437733789
41 | K | 741322111 | Montáž přepěťových ochran nn se zapojením vodičů svodiče přepětí - typ 2 čtyřpólových jednodílných | kus | 2 | 258 | 516 | CS ÚRS 2024 02 |  | základní | 0.555 | 1.11 | 0 | 0 | 0 | 0 | 16 | K | 2 |  |  |  | ROZPOCET | 516 | 0 | 0 | 0 | 0 | 1 | 516 | 16 | -1412706317
| Online PSC |  | https://podminky.urs.cz/item/CS_URS_2024_02/741322111 | [14 empty] | Online PSC | 2
| VV |  | RK0 - FV01 | [14 empty] | VV | 2 | 1 | True | 0 | ROZPOCET
| VV |  | 1 |  | 1 | [12 empty] | VV | 2 | 2 | True | 0 | ROZPOCET
| VV |  | RK1 - FV01 | [14 empty] | VV | 2 | 1 | True | 0 | ROZPOCET
| VV |  | 1 |  | 1 | [12 empty] | VV | 2 | 2 | True | 0 | ROZPOCET
| VV |  | Součet |  | 2 | [12 empty] | VV | 2 | 4 | True | 1 | ROZPOCET
42 | M | RMAT0007 | Svodič přepětí typu 2, 275 V/4 | kus | 2 | 3710.85 | 7421.7 |  |  | základní | 0 | 0 | 0 | 0 | 0 | 0 | 32 | M | 2 |  |  |  | ROZPOCET | 7421.7 | 0 | 0 | 0 | 0 | 1 | 7421.7 | 16 | 962188799
43 | K | 741323843 | Demontáž jističů čtyřpólových nn deionových vestavných s elektrickou spouští do 600 A | kus | 1 | 466 | 466 | CS ÚRS 2024 02 |  | základní | 1 | 1 | 0 | 0 | 0.0032 | 0.0032 | 16 | K | 2 |  |  |  | ROZPOCET | 466 | 0 | 0 | 0 | 0 | 1 | 466 | 16 | 1728961177
| Online PSC |  | https://podminky.urs.cz/item/CS_URS_2024_02/741323843 | [14 empty] | Online PSC | 2
44 | K | 741420001 | Montáž hromosvodného vedení svodových drátů nebo lan s podpěrami, Ø do 10 mm. Pospojení ocelové konstrukce. | m | 20 | 231 | 4620 | CS ÚRS 2024 02 |  | základní | 0.497 | 9.94 | 0 | 0 | 0 | 0 | 16 | K | 2 |  |  |  | ROZPOCET | 4620 | 0 | 0 | 0 | 0 | 1 | 4620 | 16 | -1836072395
| Online PSC |  | https://podminky.urs.cz/item/CS_URS_2024_02/741420001 | [14 empty] | Online PSC | 2
| VV |  | 20 |  | 20 | [12 empty] | VV | 2 | 2 | True | 0 | ROZPOCET
| VV |  | Součet |  | 20 | [12 empty] | VV | 2 | 4 | True | 1 | ROZPOCET
45 | M | 35441072 | drát D 8mm FeZn pro hromosvod | kg | 23 | 44.6 | 1025.8 | CS ÚRS 2024 02 |  | základní | 0 | 0 | 0.001 | 0.023 | 0 | 0 | 32 | M | 2 |  |  |  | ROZPOCET | 1025.8 | 0 | 0 | 0 | 0 | 1 | 1025.8 | 16 | 364881555
| VV |  | 20*1,15 'Přepočtené koeficientem množství |  | 23 | [12 empty] | VV | 2 | 2 | False | 1 | ROZPOCET
46 | K | 741420021 | Montáž hromosvodného vedení svorek se 2 šrouby | kus | 3 | 117 | 351 | CS ÚRS 2024 02 |  | základní | 0.252 | 0.756 | 0 | 0 | 0 | 0 | 16 | K | 2 |  |  |  | ROZPOCET | 351 | 0 | 0 | 0 | 0 | 1 | 351 | 16 | 1879001736
| Online PSC |  | https://podminky.urs.cz/item/CS_URS_2024_02/741420021 | [14 empty] | Online PSC | 2
| VV |  | 3 |  | 3 | [12 empty] | VV | 2 | 2 | True | 0 | ROZPOCET
| VV |  | Součet |  | 3 | [12 empty] | VV | 2 | 4 | True | 1 | ROZPOCET
47 | M | 35441885 | svorka spojovací pro lano D 8-10mm | kus | 3 | 13.6 | 40.8 | CS ÚRS 2024 02 |  | základní | 0 | 0 | 0.00023 | 0.00069 | 0 | 0 | 32 | M | 2 |  |  |  | ROZPOCET | 40.8 | 0 | 0 | 0 | 0 | 1 | 40.8 | 16 | 1957059392
48 | K | 741420024 | Montáž hromosvodného vedení svorek na konstrukce | kus | 2 | 130 | 260 | CS ÚRS 2024 02 |  | základní | 0.28 | 0.56 | 0 | 0 | 0 | 0 | 16 | K | 2 |  |  |  | ROZPOCET | 260 | 0 | 0 | 0 | 0 | 1 | 260 | 16 | 1793814980
| Online PSC |  | https://podminky.urs.cz/item/CS_URS_2024_02/741420024 | [14 empty] | Online PSC | 2
49 | M | 35441895 | svorka připojovací k připojení kovových částí | kus | 2 | 17 | 34 | CS ÚRS 2024 02 |  | základní | 0 | 0 | 0.00016 | 0.00032 | 0 | 0 | 32 | M | 2 |  |  |  | ROZPOCET | 34 | 0 | 0 | 0 | 0 | 1 | 34 | 16 | -222108835
50 | K | 741420042 | Montáž hromosvodného vedení podpěr do zdiva bočních pro klecový hromosvod | kus | 3 | 5700 | 17100 | CS ÚRS 2024 02 |  | základní | 12.237 | 36.711 | 0 | 0 | 0 | 0 | 16 | K | 2 |  |  |  | ROZPOCET | 17100 | 0 | 0 | 0 | 0 | 1 | 17100 | 16 | 1652040614
| Online PSC |  | https://podminky.urs.cz/item/CS_URS_2024_02/741420042 | [14 empty] | Online PSC | 2
51 | K | 741810002 | Zkoušky a prohlídky elektrických rozvodů a zařízení celková prohlídka a vyhotovení revizní zprávy pro objem montážních prací přes 100 do 500 tis. Kč | kus | 1 | 13700 | 13700 | CS ÚRS 2024 02 |  | základní | 23.505 | 23.505 | 0 | 0 | 0 | 0 | 16 | K | 2 |  |  |  | ROZPOCET | 13700 | 0 | 0 | 0 | 0 | 1 | 13700 | 16 | 623993510
| Online PSC |  | https://podminky.urs.cz/item/CS_URS_2024_02/741810002 | [14 empty] | Online PSC | 2
52 | K | 741910001RMONT006 | Montážní materiál a příslušenství pro vedení kabelových tras | soubor | 1 | 22000 | 22000 |  |  | základní | 0.075 | 0.075 | 0 | 0 | 0 | 0 | 16 | K | 2 |  |  |  | ROZPOCET | 22000 | 0 | 0 | 0 | 0 | 1 | 22000 | 16 | -1725037941
53 | K | 741910301 | Montáž roštů a lávek pro volné i pevné uložení kabelů bez podkladových desek a osazení úchytných prvků typových se stojinou, výložníky a odbočkami pozinkovaných nástěnných nebo závěsných jednostranných | m | 9.05 | 148 | 1339.4 | CS ÚRS 2024 02 |  | základní | 0.317 | 2.8689 | 0 | 0 | 0 | 0 | 16 | K | 2 |  |  |  | ROZPOCET | 1339.4 | 0 | 0 | 0 | 0 | 1 | 1339.4 | 16 | -1670156485
| Online PSC |  | https://podminky.urs.cz/item/CS_URS_2024_02/741910301 | [14 empty] | Online PSC | 2
| VV |  | trasa mezi RH a RK0 | [14 empty] | VV | 2 | 1 | True | 0 | ROZPOCET
| VV |  | 3,05+2+2 |  | 7.05 | [12 empty] | VV | 2 | 2 | True | 0 | ROZPOCET
| VV |  | rezerva 2m | [14 empty] | VV | 2 | 1 | True | 0 | ROZPOCET
| VV |  | 2 |  | 2 | [12 empty] | VV | 2 | 2 | True | 0 | ROZPOCET
| VV |  | Součet |  | 9.05 | [12 empty] | VV | 2 | 4 | True | 1 | ROZPOCET
54 | M | RMAT0003 | KABELOVÁ LÁVKA (STĚNOVÁ), 100mm, S PŘÍSLUŠENSTVÍM + PŘÍCHYTKY | m | 9.05 | 950 | 8597.5 |  |  | základní | 0 | 0 | 0 | 0 | 0 | 0 | 32 | M | 2 |  |  |  | ROZPOCET | 8597.5 | 0 | 0 | 0 | 0 | 1 | 8597.5 | 16 | 1803795347
55 | K | 741910301RMONT005 | Montáž roštů a lávek pro volné i pevné uložení kabelů bez podkladových desek a osazení úchytných prvků typových se stojinou, výložníky a odbočkami pozinkovaných nástěnných nebo závěsných jednostranných včetně dalšího přílušenství. | m | 21.9 | 998 | 21856.2 |  |  | základní | 0.317 | 6.9423 | 0 | 0 | 0 | 0 | 16 | K | 2 |  |  |  | ROZPOCET | 21856.2 | 0 | 0 | 0 | 0 | 1 | 21856.2 | 16 | -1147412404
| VV |  | 3,35*3 |  | 10.05 | [12 empty] | VV | 2 | 2 | True | 0 | ROZPOCET
| VV |  | 4,65+5,2+2 |  | 11.85 | [12 empty] | VV | 2 | 2 | True | 0 | ROZPOCET
| VV |  | Součet |  | 21.9 | [12 empty] | VV | 2 | 4 | True | 1 | ROZPOCET
56 | K | 741910415RMONT007 | Montáž žlabů s příslušenstvím s víkem, šířky do 500 mm. Včetně tvarovek, příslušenství. provedení pozink. | m | 18.6 | 1680 | 31248 |  |  | základní | 0.601 | 11.1786 | 0 | 0 | 0 | 0 | 16 | K | 2 |  |  |  | ROZPOCET | 31248 | 0 | 0 | 0 | 0 | 1 | 31248 | 16 | -400051258
57 | K | 741920303 | Protipožární ucpávky svazků kabelů prostup stěnou tloušťky 100 mm povlakem, požární odolnost EI 60 při 10-20% zaplnění prostupu kabely plochy otvoru 0,3 m2 | kus | 2 | 2560 | 5120 | CS ÚRS 2024 02 |  | základní | 0.625 | 1.25 | 0.003 | 0.006 | 0 | 0 | 16 | K | 2 |  |  |  | ROZPOCET | 5120 | 0 | 0 | 0 | 0 | 1 | 5120 | 16 | -179705382
| Online PSC |  | https://podminky.urs.cz/item/CS_URS_2024_02/741920303 | [14 empty] | Online PSC | 2
| VV |  | 1.S | [14 empty] | VV | 2 | 1 | True | 0 | ROZPOCET
| VV |  | 2 |  | 2 | [12 empty] | VV | 2 | 2 | True | 0 | ROZPOCET
| VV |  | Součet |  | 2 | [12 empty] | VV | 2 | 4 | True | 1 | ROZPOCET
58 | K | 741920371 | Protipožární ucpávky svazků kabelů prostup stěnou tloušťky 150 mm pěnou, požární odolnost EI 60 při 30% zaplnění prostupu kabely průměr prostupu 90 mm | kus | 3 | 830 | 2490 | CS ÚRS 2024 02 |  | základní | 0.25 | 0.75 | 0.0001 | 0.0003 | 0 | 0 | 16 | K | 2 |  |  |  | ROZPOCET | 2490 | 0 | 0 | 0 | 0 | 1 | 2490 | 16 | -1880689119
| Online PSC |  | https://podminky.urs.cz/item/CS_URS_2024_02/741920371 | [14 empty] | Online PSC | 2
| VV |  | 1.S | [14 empty] | VV | 2 | 1 | True | 0 | ROZPOCET
| VV |  | 1+1+1 |  | 3 | [12 empty] | VV | 2 | 2 | True | 0 | ROZPOCET
| VV |  | Součet |  | 3 | [12 empty] | VV | 2 | 4 | True | 1 | ROZPOCET
59 | K | 741920382 | Protipožární ucpávky svazků kabelů prostup stěnou tloušťky 150 mm pěnou, požární odolnost EI 60 při 60% zaplnění prostupu kabely průměr prostupu 120 mm | kus | 8 | 830 | 6640 | CS ÚRS 2024 02 |  | základní | 0.25 | 2 | 0.0001 | 0.0008 | 0 | 0 | 16 | K | 2 |  |  |  | ROZPOCET | 6640 | 0 | 0 | 0 | 0 | 1 | 6640 | 16 | 2113525604
| Online PSC |  | https://podminky.urs.cz/item/CS_URS_2024_02/741920382 | [14 empty] | Online PSC | 2
| VV |  | 1.S | [14 empty] | VV | 2 | 1 | True | 0 | ROZPOCET
| VV |  | 2+2+2+2 |  | 8 | [12 empty] | VV | 2 | 2 | True | 0 | ROZPOCET
| VV |  | Součet |  | 8 | [12 empty] | VV | 2 | 4 | True | 1 | ROZPOCET
60 | K | 741920395 | Protipožární ucpávky svazků kabelů prostup stěnou tloušťky 300 mm rukávem, požární odolnost EI 90 při 50% zaplnění prostupu kabely průměr prostupu přes 113 do 122 mm | kus | 17 | 6970 | 118490 | CS ÚRS 2024 02 |  | základní | 0.25 | 4.25 | 0.00184 | 0.03128 | 0 | 0 | 16 | K | 2 |  |  |  | ROZPOCET | 118490 | 0 | 0 | 0 | 0 | 1 | 118490 | 16 | 679176692
| Online PSC |  | https://podminky.urs.cz/item/CS_URS_2024_02/741920395 | [14 empty] | Online PSC | 2
| VV |  | 1.S | [14 empty] | VV | 2 | 1 | True | 0 | ROZPOCET
| VV |  | 1+1+1+1+1+1+1+1+2+2+2+2 |  | 16 | [12 empty] | VV | 2 | 2 | True | 0 | ROZPOCET
| VV |  | 7.NP | [14 empty] | VV | 2 | 1 | True | 0 | ROZPOCET
| VV |  | 1 |  | 1 | [12 empty] | VV | 2 | 2 | True | 0 | ROZPOCET
| VV |  | Součet |  | 17 | [12 empty] | VV | 2 | 4 | True | 1 | ROZPOCET
61 | K | 741920486 | Protipožární ucpávky svazků kabelů prostup stropem tloušťky 300 mm rukávem, požární odolnost EI 90 při 50% zaplnění prostupu kabely průměr prostupu přes 113 do 122 mm | kus | 12 | 6990 | 83880 | CS ÚRS 2024 02 |  | základní | 0.258 | 3.096 | 0.00186 | 0.02232 | 0 | 0 | 16 | K | 2 |  |  |  | ROZPOCET | 83880 | 0 | 0 | 0 | 0 | 1 | 83880 | 16 | 549096977
| Online PSC |  | https://podminky.urs.cz/item/CS_URS_2024_02/741920486 | [14 empty] | Online PSC | 2
| VV |  | 12 |  | 12 | [12 empty] | VV | 2 | 2 | True | 0 | ROZPOCET
| VV |  | Součet |  | 12 | [12 empty] | VV | 2 | 4 | True | 1 | ROZPOCET
62 | K | 741990001RMONT002 | Kompletace s prodrátováním rozváděče včetně příslušenství | soubor | 1 | 17000 | 17000 |  |  | základní | 0.644 | 0.644 | 0 | 0 | 0 | 0 | 16 | K | 2 |  |  |  | ROZPOCET | 17000 | 0 | 0 | 0 | 0 | 1 | 17000 | 16 | 273299215
| VV |  | RK0 | [14 empty] | VV | 2 | 1 | True | 0 | ROZPOCET
| VV |  | 1 |  | 1 | [12 empty] | VV | 2 | 2 | True | 0 | ROZPOCET
| VV |  | Součet |  | 1 | [12 empty] | VV | 2 | 4 | True | 1 | ROZPOCET
63 | K | 741990001RMONT003 | Kompletace s prodrátováním rozváděče včetně příslušenství | soubor | 1 | 10000 | 10000 |  |  | základní | 0.644 | 0.644 | 0 | 0 | 0 | 0 | 16 | K | 2 |  |  |  | ROZPOCET | 10000 | 0 | 0 | 0 | 0 | 1 | 10000 | 16 | -746970521
| VV |  | RK1 | [14 empty] | VV | 2 | 1 | True | 0 | ROZPOCET
| VV |  | 1 |  | 1 | [12 empty] | VV | 2 | 2 | True | 0 | ROZPOCET
| VV |  | Součet |  | 1 | [12 empty] | VV | 2 | 4 | True | 1 | ROZPOCET
64 | K | 741990001RMONT004 | Kompletace s úpravami rozváděče RH včetně příslušenství. | soubor | 1 | 5000 | 5000 |  |  | základní | 0.644 | 0.644 | 0 | 0 | 0 | 0 | 16 | K | 2 |  |  |  | ROZPOCET | 5000 | 0 | 0 | 0 | 0 | 1 | 5000 | 16 | 2032377561
| VV |  | RH | [14 empty] | VV | 2 | 1 | True | 0 | ROZPOCET
| VV |  | 1 |  | 1 | [12 empty] | VV | 2 | 2 | True | 0 | ROZPOCET
| VV |  | Součet |  | 1 | [12 empty] | VV | 2 | 4 | True | 1 | ROZPOCET
65 | K | 741990041 | Ostatní doplňkové práce elektromontážní montáž tabulek pro rozvodny a elektrická zařízení výstražné a označovací | kus | 1 | 84.8 | 84.8 | CS ÚRS 2024 02 |  | základní | 0.182 | 0.182 | 0 | 0 | 0 | 0 | 16 | K | 2 |  |  |  | ROZPOCET | 84.8 | 0 | 0 | 0 | 0 | 1 | 84.8 | 16 | -1366857496
| Online PSC |  | https://podminky.urs.cz/item/CS_URS_2024_02/741990041 | [14 empty] | Online PSC | 2
| VV |  | 1 |  | 1 | [12 empty] | VV | 2 | 2 | True | 0 | ROZPOCET
| VV |  | Součet |  | 1 | [12 empty] | VV | 2 | 4 | True | 1 | ROZPOCET
66 | M | RMAT0008 | tabulka a popisy výstražné - RK0 + RK1 | soubor | 1 | 1000 | 1000 |  |  | základní | 0 | 0 | 0 | 0 | 0 | 0 | 32 | M | 2 |  |  |  | ROZPOCET | 1000 | 0 | 0 | 0 | 0 | 1 | 1000 | 16 | 1414879945
67 | K | 998741123 | Přesun hmot pro silnoproud stanovený z hmotnosti přesunovaného materiálu vodorovná dopravní vzdálenost do 50 m ruční (bez užití mechanizace) v objektech výšky přes 12 do 24 m | t | 0.61 | 8960 | 5465.6 | CS ÚRS 2024 02 |  | základní | 19.243 | 11.7382 | 0 | 0 | 0 | 0 | 16 | K | 2 |  |  |  | ROZPOCET | 5465.6 | 0 | 0 | 0 | 0 | 1 | 5465.6 | 16 | -1058751773
| Online PSC |  | https://podminky.urs.cz/item/CS_URS_2024_02/998741123 | [14 empty] | Online PSC | 2
68 | K | 998741129 | Přesun hmot pro silnoproud stanovený z hmotnosti přesunovaného materiálu vodorovná dopravní vzdálenost do 50 m Příplatek k cenám za ruční zvětšený přesun přes vymezenou vodorovnou dopravní vzdálenost za každých dalších započatých 50 m | t | 0.61 | 960 | 585.6 | CS ÚRS 2024 02 |  | základní | 2.062 | 1.2578 | 0 | 0 | 0 | 0 | 16 | K | 2 |  |  |  | ROZPOCET | 585.6 | 0 | 0 | 0 | 0 | 1 | 585.6 | 16 | -1909508424
| Online PSC |  | https://podminky.urs.cz/item/CS_URS_2024_02/998741129 | [14 empty] | Online PSC | 2
69 | K | 998741194 | Přesun hmot pro silnoproud stanovený z hmotnosti přesunovaného materiálu vodorovná dopravní vzdálenost do 50 m Příplatek k cenám za zvětšený přesun přes vymezenou vodorovnou dopravní vzdálenost do 1000 m | t | 0.61 | 3090 | 1884.9 | CS ÚRS 2024 02 |  | základní | 4.529 | 2.7627 | 0 | 0 | 0 | 0 | 16 | K | 2 |  |  |  | ROZPOCET | 1884.9 | 0 | 0 | 0 | 0 | 1 | 1884.9 | 16 | 913707380
| Online PSC |  | https://podminky.urs.cz/item/CS_URS_2024_02/998741194 | [14 empty] | Online PSC | 2
70 | K | 998741199 | Přesun hmot pro silnoproud stanovený z hmotnosti přesunovaného materiálu vodorovná dopravní vzdálenost do 50 m Příplatek k cenám za zvětšený přesun přes vymezenou vodorovnou dopravní vzdálenost za každých dalších započatých 1000 m | t | 0.61 | 507 | 309.27 | CS ÚRS 2024 02 |  | základní | 0.014 | 0.00854 | 0 | 0 | 0 | 0 | 16 | K | 2 |  |  |  | ROZPOCET | 309.27 | 0 | 0 | 0 | 0 | 1 | 309.27 | 16 | -674221750
| Online PSC |  | https://podminky.urs.cz/item/CS_URS_2024_02/998741199 | [14 empty] | Online PSC | 2
| D | 742 | Elektroinstalace - slaboproud |  |  |  | 68659.21 |  |  |  |  | 55.635 |  | 0.051302 |  | 0 | 2 | D | 1 |  |  |  | ROZPOCET | [6 empty] | 68659.21
71 | K | 742110003 | Montáž trubek elektroinstalačních plastových ohebných uložených volně na příchytky | m | 402.37 | 52.3 | 21043.95 | CS ÚRS 2024 02 |  | základní | 0.09 | 36.2133 | 0 | 0 | 0 | 0 | 16 | K | 2 |  |  |  | ROZPOCET | 21043.95 | 0 | 0 | 0 | 0 | 1 | 21043.95 | 16 | 622060620
| Online PSC |  | https://podminky.urs.cz/item/CS_URS_2024_02/742110003 | [14 empty] | Online PSC | 2
| VV |  | 1.S -1.NP | [14 empty] | VV | 2 | 1 | True | 0 | ROZPOCET
| VV |  | VJ1 - 1.S-1 - ovládání vnitřních jednotek v rámci samostatné etapy komplet | [14 empty] | VV | 2 | 1 | True | 0 | ROZPOCET
| VV |  | 0 |  | 0 | [12 empty] | VV | 2 | 2 | True | 0 | ROZPOCET
| VV |  | VJ2 - 1.S-2 - ovládání vnitřních jednotek v rámci samostatné etapy komplet | [14 empty] | VV | 2 | 1 | True | 0 | ROZPOCET
| VV |  | 0 |  | 0 | [12 empty] | VV | 2 | 2 | True | 0 | ROZPOCET
| VV |  | VJ3 - 1.PP-B - ovládání vnitřních jednotek | [14 empty] | VV | 2 | 1 | True | 0 | ROZPOCET
| VV |  | 3,6+30,75+0,35+2,8+0,15+1+2 |  | 40.65 | [12 empty] | VV | 2 | 2 | True | 0 | ROZPOCET
| VV |  | VJ4 - 1.NP-B - ovládání vnitřních jednotek | [14 empty] | VV | 2 | 1 | True | 0 | ROZPOCET
| VV |  | 3,6+32+0,35+2,8+0,15+0,25+0,1+2,87+1+2 |  | 45.12 | [12 empty] | VV | 2 | 2 | True | 0 | ROZPOCET
| VV |  | VJ5 - 1.PP-A1 - ovládání vnitřních jednotek | [14 empty] | VV | 2 | 1 | True | 0 | ROZPOCET
| VV |  | 3,6+6,7+0,35+3+0,25+7+2 |  | 22.9 | [12 empty] | VV | 2 | 2 | True | 0 | ROZPOCET
| VV |  | VJ6 - 1.NP-A1 - ovládání vnitřních jednotek | [14 empty] | VV | 2 | 1 | True | 0 | ROZPOCET
| VV |  | 3,6+5,8+0,35+3+0,25+0,35+3+0,25+4,3+2 |  | 22.9 | [12 empty] | VV | 2 | 2 | True | 0 | ROZPOCET
| VV |  | VJ7 - 1.NP-A2 - ovládání vnitřních jednotek | [14 empty] | VV | 2 | 1 | True | 0 | ROZPOCET
| VV |  | 3,6+9,4+0,35+3+0,25+0,35+3+0,25+6,5+2 |  | 28.7 | [12 empty] | VV | 2 | 2 | True | 0 | ROZPOCET
| VV |  | VJ8 - 1.PP-A2 - ovládání vnitřních jednotek | [14 empty] | VV | 2 | 1 | True | 0 | ROZPOCET
| VV |  | 3,6+11,3+0,35+3+0,25+6,5+2 |  | 27 | [12 empty] | VV | 2 | 2 | True | 0 | ROZPOCET
| VV |  | Mezisoučet |  | 187.27 | [12 empty] | VV | 2 | 3 | True | 0 | ROZPOCET
| VV |  | 2.NP - 7.NP | [14 empty] | VV | 2 | 1 | True | 0 | ROZPOCET
| VV |  | VJ9 - 2.NP - ovládání vnitřních jednotek | [14 empty] | VV | 2 | 1 | True | 0 | ROZPOCET
| VV |  | 30,2+2,8+2,8+2,95+0,35+2,95+0,35+2,95+0,35+2,95+0,35+2,95+0,35+0,1+2 |  | 54.4 | [12 empty] | VV | 2 | 2 | True | 0 | ROZPOCET
| VV |  | VJ10 - 3.NP - ovládání vnitřních jednotek | [14 empty] | VV | 2 | 1 | True | 0 | ROZPOCET
| VV |  | 31,3+2,8+2,8+2,95+0,35+2,95+0,35+2,95+0,35+2,95+0,35+0,1+2 |  | 52.2 | [12 empty] | VV | 2 | 2 | True | 0 | ROZPOCET
| VV |  | VJ11 - 4.NP - ovládání vnitřních jednotek | [14 empty] | VV | 2 | 1 | True | 0 | ROZPOCET
| VV |  | 32,3+2,8+2,8+2,95+0,35+2,95+0,35+2,95+0,35+0,1+2 |  | 49.9 | [12 empty] | VV | 2 | 2 | True | 0 | ROZPOCET
| VV |  | VJ12 - 5.NP - ovládání vnitřních jednotek | [14 empty] | VV | 2 | 1 | True | 0 | ROZPOCET
| VV |  | 20,6+2,8+2,95+0,35+2,95+0,35+0,1+2 |  | 32.1 | [12 empty] | VV | 2 | 2 | True | 0 | ROZPOCET
| VV |  | VJ13 - 6.NP - ovládání vnitřních jednotek | [14 empty] | VV | 2 | 1 | True | 0 | ROZPOCET
| VV |  | 18,3+2,8+2,95+0,35+0,1+2 |  | 26.5 | [12 empty] | VV | 2 | 2 | True | 0 | ROZPOCET
| VV |  | Mezisoučet |  | 215.1 | [12 empty] | VV | 2 | 3 | True | 0 | ROZPOCET
| VV |  | Součet |  | 402.37 | [12 empty] | VV | 2 | 4 | True | 1 | ROZPOCET
72 | M | 34571382 | trubka elektroinstalační plastová bezhalogenová ohebná lehce odolná D 10,1/16mm poloměr ohybu >60mm | m | 422.489 | 17.8 | 7520.3 | CS ÚRS 2024 02 |  | základní | 0 | 0 | 3e-05 | 0.012675 | 0 | 0 | 32 | M | 2 |  |  |  | ROZPOCET | 7520.3 | 0 | 0 | 0 | 0 | 1 | 7520.3 | 16 | 1058922209
| VV |  | 402,37*1,05 'Přepočtené koeficientem množství |  | 422.489 | [12 empty] | VV | 2 | 2 | False | 1 | ROZPOCET
73 | K | 742111001RMONT008 | Montážní materiál a příslušenství pro vedení kabelových tras | soubor | 1 | 22000 | 22000 |  |  | základní | 0.01 | 0.01 | 0 | 0 | 0 | 0 | 16 | K | 2 |  |  |  | ROZPOCET | 22000 | 0 | 0 | 0 | 0 | 1 | 22000 | 16 | -454893690
74 | K | 742121001 | Montáž kabelů ovládacích od vnějších jendotek k místu připojení jednotlivých etap spojkou. Příprava bude umístěna rezervou kabelu 2m v podhledu nad vačkovým vypínačem napájení vnitřních jednotek jednotlivých etap. | m | 402.37 | 23.2 | 9334.98 | CS ÚRS 2024 02 |  | základní | 0.04 | 16.0948 | 0 | 0 | 0 | 0 | 16 | K | 2 |  |  |  | ROZPOCET | 9334.98 | 0 | 0 | 0 | 0 | 1 | 9334.98 | 16 | 1139412447
| Online PSC |  | https://podminky.urs.cz/item/CS_URS_2024_02/742121001 | [14 empty] | Online PSC | 2
| VV |  | 1.S -1.NP | [14 empty] | VV | 2 | 1 | True | 0 | ROZPOCET
| VV |  | VJ1 - 1.S-1 - ovládání vnitřních jednotek v rámci samostatné etapy komplet | [14 empty] | VV | 2 | 1 | True | 0 | ROZPOCET
| VV |  | 0 |  | 0 | [12 empty] | VV | 2 | 2 | True | 0 | ROZPOCET
| VV |  | VJ2 - 1.S-2 - ovládání vnitřních jednotek v rámci samostatné etapy komplet | [14 empty] | VV | 2 | 1 | True | 0 | ROZPOCET
| VV |  | 0 |  | 0 | [12 empty] | VV | 2 | 2 | True | 0 | ROZPOCET
| VV |  | VJ3 - 1.PP-B - ovládání vnitřních jednotek | [14 empty] | VV | 2 | 1 | True | 0 | ROZPOCET
| VV |  | 3,6+30,75+0,35+2,8+0,15+1+2 |  | 40.65 | [12 empty] | VV | 2 | 2 | True | 0 | ROZPOCET
| VV |  | VJ4 - 1.NP-B - ovládání vnitřních jednotek | [14 empty] | VV | 2 | 1 | True | 0 | ROZPOCET
| VV |  | 3,6+32+0,35+2,8+0,15+0,25+0,1+2,87+1+2 |  | 45.12 | [12 empty] | VV | 2 | 2 | True | 0 | ROZPOCET
| VV |  | VJ5 - 1.PP-A1 - ovládání vnitřních jednotek | [14 empty] | VV | 2 | 1 | True | 0 | ROZPOCET
| VV |  | 3,6+6,7+0,35+3+0,25+7+2 |  | 22.9 | [12 empty] | VV | 2 | 2 | True | 0 | ROZPOCET
| VV |  | VJ6 - 1.NP-A1 - ovládání vnitřních jednotek | [14 empty] | VV | 2 | 1 | True | 0 | ROZPOCET
| VV |  | 3,6+5,8+0,35+3+0,25+0,35+3+0,25+4,3+2 |  | 22.9 | [12 empty] | VV | 2 | 2 | True | 0 | ROZPOCET
| VV |  | VJ7 - 1.NP-A2 - ovládání vnitřních jednotek | [14 empty] | VV | 2 | 1 | True | 0 | ROZPOCET
| VV |  | 3,6+9,4+0,35+3+0,25+0,35+3+0,25+6,5+2 |  | 28.7 | [12 empty] | VV | 2 | 2 | True | 0 | ROZPOCET
| VV |  | VJ8 - 1.PP-A2 - ovládání vnitřních jednotek | [14 empty] | VV | 2 | 1 | True | 0 | ROZPOCET
| VV |  | 3,6+11,3+0,35+3+0,25+6,5+2 |  | 27 | [12 empty] | VV | 2 | 2 | True | 0 | ROZPOCET
| VV |  | Mezisoučet |  | 187.27 | [12 empty] | VV | 2 | 3 | True | 0 | ROZPOCET
| VV |  | 2.NP - 7.NP | [14 empty] | VV | 2 | 1 | True | 0 | ROZPOCET
| VV |  | VJ9 - 2.NP - ovládání vnitřních jednotek | [14 empty] | VV | 2 | 1 | True | 0 | ROZPOCET
| VV |  | 30,2+2,8+2,8+2,95+0,35+2,95+0,35+2,95+0,35+2,95+0,35+2,95+0,35+0,1+2 |  | 54.4 | [12 empty] | VV | 2 | 2 | True | 0 | ROZPOCET
| VV |  | VJ10 - 3.NP - ovládání vnitřních jednotek | [14 empty] | VV | 2 | 1 | True | 0 | ROZPOCET
| VV |  | 31,3+2,8+2,8+2,95+0,35+2,95+0,35+2,95+0,35+2,95+0,35+0,1+2 |  | 52.2 | [12 empty] | VV | 2 | 2 | True | 0 | ROZPOCET
| VV |  | VJ11 - 4.NP - ovládání vnitřních jednotek | [14 empty] | VV | 2 | 1 | True | 0 | ROZPOCET
| VV |  | 32,3+2,8+2,8+2,95+0,35+2,95+0,35+2,95+0,35+0,1+2 |  | 49.9 | [12 empty] | VV | 2 | 2 | True | 0 | ROZPOCET
| VV |  | VJ12 - 5.NP - ovládání vnitřních jednotek | [14 empty] | VV | 2 | 1 | True | 0 | ROZPOCET
| VV |  | 20,6+2,8+2,95+0,35+2,95+0,35+0,1+2 |  | 32.1 | [12 empty] | VV | 2 | 2 | True | 0 | ROZPOCET
| VV |  | VJ13 - 6.NP - ovládání vnitřních jednotek | [14 empty] | VV | 2 | 1 | True | 0 | ROZPOCET
| VV |  | 18,3+2,8+2,95+0,35+0,1+2 |  | 26.5 | [12 empty] | VV | 2 | 2 | True | 0 | ROZPOCET
| VV |  | Mezisoučet |  | 215.1 | [12 empty] | VV | 2 | 3 | True | 0 | ROZPOCET
| VV |  | Součet |  | 402.37 | [12 empty] | VV | 2 | 4 | True | 1 | ROZPOCET
75 | M | 1295600 | KABEL YSLCY-OZ 2X1,5 | m | 482.844 | 14.32 | 6914.33 |  |  | základní | 0 | 0 | 8e-05 | 0.038628 | 0 | 0 | 32 | M | 2 |  |  |  | ROZPOCET | 6914.33 | 0 | 0 | 0 | 0 | 1 | 6914.33 | 16 | 2084290494
| VV |  | 402,37*1,2 'Přepočtené koeficientem množství |  | 482.844 | [12 empty] | VV | 2 | 2 | False | 1 | ROZPOCET
76 | K | 742190002 | Ostatní práce pro trasy značení trasy vedení | m | 483 | 2.32 | 1120.56 | CS ÚRS 2024 02 |  | základní | 0.004 | 1.932 | 0 | 0 | 0 | 0 | 16 | K | 2 |  |  |  | ROZPOCET | 1120.56 | 0 | 0 | 0 | 0 | 1 | 1120.56 | 16 | -1392523501
| Online PSC |  | https://podminky.urs.cz/item/CS_URS_2024_02/742190002 | [14 empty] | Online PSC | 2
77 | K | 998742123 | Přesun hmot pro slaboproud stanovený z hmotnosti přesunovaného materiálu vodorovná dopravní vzdálenost do 50 m ruční (bez užití mechanizace) v objektech výšky přes 12 do 24 m | t | 0.051 | 9410 | 479.91 | CS ÚRS 2024 02 |  | základní | 20.212 | 1.0308 | 0 | 0 | 0 | 0 | 16 | K | 2 |  |  |  | ROZPOCET | 479.91 | 0 | 0 | 0 | 0 | 1 | 479.91 | 16 | 1448231131
| Online PSC |  | https://podminky.urs.cz/item/CS_URS_2024_02/998742123 | [14 empty] | Online PSC | 2
78 | K | 998742129 | Přesun hmot pro slaboproud stanovený z hmotnosti přesunovaného materiálu vodorovná dopravní vzdálenost do 50 m Příplatek k cenám za ruční zvětšený přesun přes vymezenou vodorovnou dopravní vzdálenost za každých dalších započatých 50 m | t | 0.051 | 1010 | 51.51 | CS ÚRS 2024 02 |  | základní | 2.168 | 0.11057 | 0 | 0 | 0 | 0 | 16 | K | 2 |  |  |  | ROZPOCET | 51.51 | 0 | 0 | 0 | 0 | 1 | 51.51 | 16 | -766880625
| Online PSC |  | https://podminky.urs.cz/item/CS_URS_2024_02/998742129 | [14 empty] | Online PSC | 2
79 | K | 998742194 | Přesun hmot pro slaboproud stanovený z hmotnosti přesunovaného materiálu vodorovná dopravní vzdálenost do 50 m Příplatek k cenám za zvětšený přesun přes vymezenou vodorovnou dopravní vzdálenost do 1000 m | t | 0.051 | 3250 | 165.75 | CS ÚRS 2024 02 |  | základní | 4.76 | 0.24276 | 0 | 0 | 0 | 0 | 16 | K | 2 |  |  |  | ROZPOCET | 165.75 | 0 | 0 | 0 | 0 | 1 | 165.75 | 16 | 13134484
| Online PSC |  | https://podminky.urs.cz/item/CS_URS_2024_02/998742194 | [14 empty] | Online PSC | 2
80 | K | 998742199 | Přesun hmot pro slaboproud stanovený z hmotnosti přesunovaného materiálu vodorovná dopravní vzdálenost do 50 m Příplatek k cenám za zvětšený přesun přes vymezenou vodorovnou dopravní vzdálenost za každých dalších započatých 1000 m | t | 0.051 | 547.5 | 27.92 | CS ÚRS 2024 02 |  | základní | 0.015 | 0.000765 | 0 | 0 | 0 | 0 | 16 | K | 2 |  |  |  | ROZPOCET | 27.92 | 0 | 0 | 0 | 0 | 1 | 27.92 | 16 | -1786480818
| Online PSC |  | https://podminky.urs.cz/item/CS_URS_2024_02/998742199 | [14 empty] | Online PSC | 2

## 01-3 - ETAPA 1 - KLIMATIZACE
{296f4cfb-22ae-40cc-93de-2afb3b1ea509}
2
| KRYCÍ LIST SOUPISU PRACÍ | [7 empty] | v --- níže se nacházejí doplnkové a pomocné údaje k sestavám --- v | [8 empty] | False
Stavba:
Městský úřad Sokolov – klimatizace
Objekt:
01-3 - ETAPA 1 - KLIMATIZACE
| KSO: |  | 801 69 |  |  | CC-CZ:
| Místo: |  | Sokolov, ul. Rokycanova 1929 |  |  | Datum: | 17. 7. 2024
| Zadavatel: |  |  |  |  | IČ: | 00259586
|  | Město Sokolov, Rokycanova 1929, 356 01 Sokolov |  |  |  | DIČ: | CZ00259586
| Zhotovitel: |  |  |  |  | IČ: | 0
[6 empty] | DIČ: | 0
| Projektant: |  |  |  |  | IČ: | 03122905
|  | Ing. Milan Snopek |  |  |  | DIČ:
| Zpracovatel: |  |  |  |  | IČ: | 03122905
|  | Ing. Milan Snopek |  |  |  | DIČ:
Poznámka:
| Cena bez DPH | [5 empty] | 700878.92
|  |  | Základ daně |  |  | Sazba daně | Výše daně
| DPH | základní | 700878.92 |  |  | 21% | 147184.57
|  | snížená | 0 |  |  | 12% | 0
|  | zákl. přenesená | 0 |  |  | 21% | 0
|  | sníž. přenesená | 0 |  |  | 12% | 0
|  | nulová | 0 |  |  | 0% | 0
| Cena s DPH |  |  | v | CZK |  | 848063.49
REKAPITULACE ČLENĚNÍ SOUPISU PRACÍ
Stavba:
Městský úřad Sokolov – klimatizace
Objekt:
01-3 - ETAPA 1 - KLIMATIZACE
Místo: |  |  | Sokolov, ul. Rokycanova 1929 |  |  | Datum: | 17. 7. 2024
Zadavatel: |  |  | Město Sokolov, Rokycanova 1929, 356 01 Sokolov |  |  | Projektant: | Ing. Milan Snopek
Zhotovitel: | [5 empty] | Zpracovatel: | Ing. Milan Snopek
Kód dílu - Popis | [6 empty] | Cena celkem [CZK]
Náklady stavby celkem | [6 empty] | 700878.92 | [11 empty] | -1
| PSV - Práce a dodávky PSV | [5 empty] | 700878.92
| 751 - Vzduchotechnika | [5 empty] | 700878.92
SOUPIS PRACÍ
Stavba:
Městský úřad Sokolov – klimatizace
Objekt:
01-3 - ETAPA 1 - KLIMATIZACE
Místo: |  |  | Sokolov, ul. Rokycanova 1929 |  |  | Datum: | 17. 7. 2024
Zadavatel: |  |  | Město Sokolov, Rokycanova 1929, 356 01 Sokolov |  |  | Projektant: | Ing. Milan Snopek
Zhotovitel: | [5 empty] | Zpracovatel: | Ing. Milan Snopek
PČ | Typ | Kód | Popis | MJ | Množství | J.cena [CZK] | Cena celkem [CZK] | Cenová soustava |  | DPH | J. Nh [h] | Nh celkem [h] | J. hmotnost [t] | Hmotnost celkem [t] | J. suť [t] | Suť Celkem [t]
Náklady soupisu celkem | [6 empty] | 700878.92 |  |  |  |  | 395.1781 |  | 1.1475 |  | 0 |  | D | -1 | [10 empty] | 700878.92
| D | PSV | Práce a dodávky PSV |  |  |  | 700878.92 |  |  |  |  | 395.1781 |  | 1.1475 |  | 0 | 2 | D | 0 |  |  |  | ROZPOCET | [6 empty] | 700878.92
| D | 751 | Vzduchotechnika |  |  |  | 700878.92 |  |  |  |  | 395.1781 |  | 1.1475 |  | 0 | 2 | D | 1 |  |  |  | ROZPOCET | [6 empty] | 700878.92
1 | K | 751791112 | Montáž napojovacího potrubí měděného předizolovaného, D mm (" x tl. stěny) 10 (3/8" x 0,8) | m | 303.65 | 117 | 35527.05 | CS ÚRS 2024 02 |  | základní | 0.218 | 66.1957 | 0 | 0 | 0 | 0 | 16 | K | 2 |  |  |  | ROZPOCET | 35527.05 | 0 | 0 | 0 | 0 | 1 | 35527.05 | 16 | -1999955228
| Online PSC |  | https://podminky.urs.cz/item/CS_URS_2024_02/751791112 | [14 empty] | Online PSC | 2
| VV |  | příprava u VJ v 1.S po danou etapu v 1.PP a 1.NP | [14 empty] | VV | 2 | 1 | True | 0 | ROZPOCET
| VV |  | VJ3-1.PP-B | [14 empty] | VV | 2 | 1 | True | 0 | ROZPOCET
| VV |  | 3,6+31,1+0,35+2,8+0,15+1 |  | 39 | [12 empty] | VV | 2 | 2 | True | 0 | ROZPOCET
| VV |  | VJ4-1.NP-B | [14 empty] | VV | 2 | 1 | True | 0 | ROZPOCET
| VV |  | 3,6+33,7+0,35+2,5+0,15+0,35+2,85+1 |  | 44.5 | [12 empty] | VV | 2 | 2 | True | 0 | ROZPOCET
| VV |  | VJ5-1.PP-A1 | [14 empty] | VV | 2 | 1 | True | 0 | ROZPOCET
| VV |  | 3,6+4+0,35+3+0,25+1 |  | 12.2 | [12 empty] | VV | 2 | 2 | True | 0 | ROZPOCET
| VV |  | VJ6-1.NP-A1 | [14 empty] | VV | 2 | 1 | True | 0 | ROZPOCET
| VV |  | 3,6+7,7+0,35+3+0,25+0,35+3+0,25+1 |  | 19.5 | [12 empty] | VV | 2 | 2 | True | 0 | ROZPOCET
| VV |  | VJ7-1.NP-A2 | [14 empty] | VV | 2 | 1 | True | 0 | ROZPOCET
| VV |  | 3,6+12,2+0,35+3+0,25+0,35+3+0,25+1 |  | 24 | [12 empty] | VV | 2 | 2 | True | 0 | ROZPOCET
| VV |  | VJ8-1.PP-A2 | [14 empty] | VV | 2 | 1 | True | 0 | ROZPOCET
| VV |  | 3,6+10+0,35+3+0,25+1 |  | 18.2 | [12 empty] | VV | 2 | 2 | True | 0 | ROZPOCET
| VV |  | Mezisoučet |  | 157.4 | [12 empty] | VV | 2 | 3 | True | 0 | ROZPOCET
| VV |  | příprava u VJ v 7.NP po danou etapu v 2.NP a 6.NP | [14 empty] | VV | 2 | 1 | True | 0 | ROZPOCET
| VV |  | VJ9-2.NP | [14 empty] | VV | 2 | 1 | True | 0 | ROZPOCET
| VV |  | 2,8+2,5+17,9+0,35+0,1+1,6+0,24+2,7+0,35+2,95+0,35+2,95+0,35+2,95+0,35+0,1+1 |  | 39.54 | [12 empty] | VV | 2 | 2 | True | 0 | ROZPOCET
| VV |  | VJ10-3.NP | [14 empty] | VV | 2 | 1 | True | 0 | ROZPOCET
| VV |  | 2,8+2,5+18,7+0,35+0,1+1,2+0,24+2,7+0,35+2,95+0,35+2,95+0,35+0,1+1 |  | 36.64 | [12 empty] | VV | 2 | 2 | True | 0 | ROZPOCET
| VV |  | VJ11-4.NP | [14 empty] | VV | 2 | 1 | True | 0 | ROZPOCET
| VV |  | 2,8+2,5+19,5+0,35+0,1+0,9+0,24+2,7+0,35+2,95+0,35+0,1+1 |  | 33.84 | [12 empty] | VV | 2 | 2 | True | 0 | ROZPOCET
| VV |  | VJ12-5.NP | [14 empty] | VV | 2 | 1 | True | 0 | ROZPOCET
| VV |  | 2,8+2,5+7,6+0,35+0,1+1,9+0,24+2,7+0,35+0,1+1 |  | 19.64 | [12 empty] | VV | 2 | 2 | True | 0 | ROZPOCET
| VV |  | VJ13-6.NP | [14 empty] | VV | 2 | 1 | True | 0 | ROZPOCET
| VV |  | 2,8+2,5+7,6+0,35+0,1+1,9+0,24+0,1+1 |  | 16.59 | [12 empty] | VV | 2 | 2 | True | 0 | ROZPOCET
| VV |  | Mezisoučet |  | 146.25 | [12 empty] | VV | 2 | 3 | True | 0 | ROZPOCET
| VV |  | Součet |  | 303.65 | [12 empty] | VV | 2 | 4 | True | 1 | ROZPOCET
2 | M | 42981908 | trubka předizolovaná Cu 3/8" (10 mm), stěna tl 0,8 mm, izolace 9mm | m | 312.76 | 90.6 | 28336.06 | CS ÚRS 2024 02 |  | základní | 0 | 0 | 0.0007 | 0.21893 | 0 | 0 | 32 | M | 2 |  |  |  | ROZPOCET | 28336.06 | 0 | 0 | 0 | 0 | 1 | 28336.06 | 16 | 192431538
| VV |  | 303,65*1,03 'Přepočtené koeficientem množství |  | 312.76 | [12 empty] | VV | 2 | 2 | False | 1 | ROZPOCET
3 | K | 751791115 | Montáž napojovacího potrubí měděného předizolovaného, D mm (" x tl. stěny) 18 (3/4" x 1,0) | m | 67.79 | 169 | 11456.51 | CS ÚRS 2024 02 |  | základní | 0.311 | 21.0827 | 0 | 0 | 0 | 0 | 16 | K | 2 |  |  |  | ROZPOCET | 11456.51 | 0 | 0 | 0 | 0 | 1 | 11456.51 | 16 | -770623993
| Online PSC |  | https://podminky.urs.cz/item/CS_URS_2024_02/751791115 | [14 empty] | Online PSC | 2
| VV |  | příprava u VJ v 7.NP po etapu v 6.NP | [14 empty] | VV | 2 | 1 | True | 0 | ROZPOCET
| VV |  | VJ13-6.NP | [14 empty] | VV | 2 | 1 | True | 0 | ROZPOCET
| VV |  | 2,8+2,5+7,6+0,35+0,1+1,9+0,24+0,1+1 |  | 16.59 | [12 empty] | VV | 2 | 2 | True | 0 | ROZPOCET
| VV |  | VJ3-1.PP-B | [14 empty] | VV | 2 | 1 | True | 0 | ROZPOCET
| VV |  | 3,6+31,1+0,35+2,8+0,15+1 |  | 39 | [12 empty] | VV | 2 | 2 | True | 0 | ROZPOCET
| VV |  | VJ5-1.PP-A1 | [14 empty] | VV | 2 | 1 | True | 0 | ROZPOCET
| VV |  | 3,6+4+0,35+3+0,25+1 |  | 12.2 | [12 empty] | VV | 2 | 2 | True | 0 | ROZPOCET
| VV |  | Součet |  | 67.79 | [12 empty] | VV | 2 | 4 | True | 1 | ROZPOCET
4 | M | 42981911 | trubka předizolovaná Cu 3/4" (18 mm), stěna tl 1,0 mm, izolace 9mm | m | 69.824 | 214 | 14942.34 | CS ÚRS 2024 02 |  | základní | 0 | 0 | 0.0018 | 0.12568 | 0 | 0 | 32 | M | 2 |  |  |  | ROZPOCET | 14942.34 | 0 | 0 | 0 | 0 | 1 | 14942.34 | 16 | 1966954820
| VV |  | 67,79*1,03 'Přepočtené koeficientem množství |  | 69.824 | [12 empty] | VV | 2 | 2 | False | 1 | ROZPOCET
5 | K | 751791116 | Montáž napojovacího potrubí měděného předizolovaného, D mm (" x tl. stěny) 22 (7/8" x 1,0) | m | 235.86 | 188 | 44341.68 | CS ÚRS 2024 02 |  | základní | 0.349 | 82.3151 | 0 | 0 | 0 | 0 | 16 | K | 2 |  |  |  | ROZPOCET | 44341.68 | 0 | 0 | 0 | 0 | 1 | 44341.68 | 16 | -132250804
| Online PSC |  | https://podminky.urs.cz/item/CS_URS_2024_02/751791116 | [14 empty] | Online PSC | 2
| VV |  | příprava u VJ v 1.S po danou etapu v 1.PP a 1.NP | [14 empty] | VV | 2 | 1 | True | 0 | ROZPOCET
| VV |  | VJ4-1.NP-B | [14 empty] | VV | 2 | 1 | True | 0 | ROZPOCET
| VV |  | 3,6+33,7+0,35+2,5+0,15+0,35+2,85+1 |  | 44.5 | [12 empty] | VV | 2 | 2 | True | 0 | ROZPOCET
| VV |  | VJ6-1.NP-A1 | [14 empty] | VV | 2 | 1 | True | 0 | ROZPOCET
| VV |  | 3,6+7,7+0,35+3+0,25+0,35+3+0,25+1 |  | 19.5 | [12 empty] | VV | 2 | 2 | True | 0 | ROZPOCET
| VV |  | VJ7-1.NP-A2 | [14 empty] | VV | 2 | 1 | True | 0 | ROZPOCET
| VV |  | 3,6+12,2+0,35+3+0,25+0,35+3+0,25+1 |  | 24 | [12 empty] | VV | 2 | 2 | True | 0 | ROZPOCET
| VV |  | VJ8-1.PP-A2 | [14 empty] | VV | 2 | 1 | True | 0 | ROZPOCET
| VV |  | 3,6+10+0,35+3+0,25+1 |  | 18.2 | [12 empty] | VV | 2 | 2 | True | 0 | ROZPOCET
| VV |  | Mezisoučet |  | 106.2 | [12 empty] | VV | 2 | 3 | True | 0 | ROZPOCET
| VV |  | příprava u VJ v 7.NP po danou etapu v 2.NP a 5.NP | [14 empty] | VV | 2 | 1 | True | 0 | ROZPOCET
| VV |  | VJ9-2.NP | [14 empty] | VV | 2 | 1 | True | 0 | ROZPOCET
| VV |  | 2,8+2,5+17,9+0,35+0,1+1,6+0,24+2,7+0,35+2,95+0,35+2,95+0,35+2,95+0,35+0,1+1 |  | 39.54 | [12 empty] | VV | 2 | 2 | True | 0 | ROZPOCET
| VV |  | VJ10-3.NP | [14 empty] | VV | 2 | 1 | True | 0 | ROZPOCET
| VV |  | 2,8+2,5+18,7+0,35+0,1+1,2+0,24+2,7+0,35+2,95+0,35+2,95+0,35+0,1+1 |  | 36.64 | [12 empty] | VV | 2 | 2 | True | 0 | ROZPOCET
| VV |  | VJ11-4.NP | [14 empty] | VV | 2 | 1 | True | 0 | ROZPOCET
| VV |  | 2,8+2,5+19,5+0,35+0,1+0,9+0,24+2,7+0,35+2,95+0,35+0,1+1 |  | 33.84 | [12 empty] | VV | 2 | 2 | True | 0 | ROZPOCET
| VV |  | VJ12-5.NP | [14 empty] | VV | 2 | 1 | True | 0 | ROZPOCET
| VV |  | 2,8+2,5+7,6+0,35+0,1+1,9+0,24+2,7+0,35+0,1+1 |  | 19.64 | [12 empty] | VV | 2 | 2 | True | 0 | ROZPOCET
| VV |  | Mezisoučet |  | 129.66 | [12 empty] | VV | 2 | 3 | True | 0 | ROZPOCET
| VV |  | Součet |  | 235.86 | [12 empty] | VV | 2 | 4 | True | 1 | ROZPOCET
6 | M | 42981912 | trubka předizolovaná Cu 7/8" (22 mm), stěna tl 1,0 mm, izolace 9mm | m | 242.936 | 261 | 63406.3 | CS ÚRS 2024 02 |  | základní | 0 | 0 | 0.0021 | 0.51017 | 0 | 0 | 32 | M | 2 |  |  |  | ROZPOCET | 63406.3 | 0 | 0 | 0 | 0 | 1 | 63406.3 | 16 | -358924139
| VV |  | 235,86*1,03 'Přepočtené koeficientem množství |  | 242.936 | [12 empty] | VV | 2 | 2 | False | 1 | ROZPOCET
7 | K | 751791153 | Montáž napojovacího potrubí měděného tvarování potrubí, D x tl. stěny 10 x 1. Měkké trubky z čisté mědi pro chladicí okruhy a medicinální plyny. Jejich výhodou je velice snadná manipulace, měď je měkká, trubky se snadno ohýbají. Pro ostřejší ohyby je, ale nezbytná speciální ohýbačka, která zabrání splácnutí nebo zlomení trubky v místě ohybu. Ostřejší ohyby se dají nahradit připájením oblouků. | kus | 130 | 157 | 20410 | CS ÚRS 2024 02 |  | základní | 0.27 | 35.1 | 0 | 0 | 0 | 0 | 16 | K | 2 |  |  |  | ROZPOCET | 20410 | 0 | 0 | 0 | 0 | 1 | 20410 | 16 | 627997809
| Online PSC |  | https://podminky.urs.cz/item/CS_URS_2024_02/751791153 | [14 empty] | Online PSC | 2
| VV |  | 7.NP | [14 empty] | VV | 2 | 1 | True | 0 | ROZPOCET
| VV |  | 52+11 |  | 63 | [12 empty] | VV | 2 | 2 | True | 0 | ROZPOCET
| VV |  | 6.NP | [14 empty] | VV | 2 | 1 | True | 0 | ROZPOCET
| VV |  | 1 |  | 1 | [12 empty] | VV | 2 | 2 | True | 0 | ROZPOCET
| VV |  | 5.NP | [14 empty] | VV | 2 | 1 | True | 0 | ROZPOCET
| VV |  | 1 |  | 1 | [12 empty] | VV | 2 | 2 | True | 0 | ROZPOCET
| VV |  | 4.NP | [14 empty] | VV | 2 | 1 | True | 0 | ROZPOCET
| VV |  | 1 |  | 1 | [12 empty] | VV | 2 | 2 | True | 0 | ROZPOCET
| VV |  | 3.NP | [14 empty] | VV | 2 | 1 | True | 0 | ROZPOCET
| VV |  | 1 |  | 1 | [12 empty] | VV | 2 | 2 | True | 0 | ROZPOCET
| VV |  | 2.NP | [14 empty] | VV | 2 | 1 | True | 0 | ROZPOCET
| VV |  | 1 |  | 1 | [12 empty] | VV | 2 | 2 | True | 0 | ROZPOCET
| VV |  | 1.NP | [14 empty] | VV | 2 | 1 | True | 0 | ROZPOCET
| VV |  | 3 |  | 3 | [12 empty] | VV | 2 | 2 | True | 0 | ROZPOCET
| VV |  | 1.PP | [14 empty] | VV | 2 | 1 | True | 0 | ROZPOCET
| VV |  | 3 |  | 3 | [12 empty] | VV | 2 | 2 | True | 0 | ROZPOCET
| VV |  | 1.S | [14 empty] | VV | 2 | 1 | True | 0 | ROZPOCET
| VV |  | 56 |  | 56 | [12 empty] | VV | 2 | 2 | True | 0 | ROZPOCET
| VV |  | Součet |  | 130 | [12 empty] | VV | 2 | 4 | True | 1 | ROZPOCET
8 | K | 751791155RMONT004 | Montáž napojovacího potrubí měděného tvarování potrubí, D x tl. stěny 18 x 1. Měkké trubky z čisté mědi pro chladicí okruhy a medicinální plyny. Jejich výhodou je velice snadná manipulace, měď je měkká, trubky se snadno ohýbají. Pro ostřejší ohyby je, ale nezbytná speciální ohýbačka, která zabrání splácnutí nebo zlomení trubky v místě ohybu. Ostřejší ohyby se dají nahradit připájením oblouků. | kus | 12 | 173 | 2076 |  |  | základní | 0.29 | 3.48 | 0 | 0 | 0 | 0 | 16 | K | 2 |  |  |  | ROZPOCET | 2076 | 0 | 0 | 0 | 0 | 1 | 2076 | 16 | 142442657
| VV |  | 7.NP | [14 empty] | VV | 2 | 1 | True | 0 | ROZPOCET
| VV |  | 11 |  | 11 | [12 empty] | VV | 2 | 2 | True | 0 | ROZPOCET
| VV |  | 6.NP | [14 empty] | VV | 2 | 1 | True | 0 | ROZPOCET
| VV |  | 1 |  | 1 | [12 empty] | VV | 2 | 2 | True | 0 | ROZPOCET
| VV |  | Součet |  | 12 | [12 empty] | VV | 2 | 4 | True | 1 | ROZPOCET
9 | K | 751791155RMONT005 | Montáž napojovacího potrubí měděného tvarování potrubí, D x tl. stěny 22 x 1. Měkké trubky z čisté mědi pro chladicí okruhy a medicinální plyny. Jejich výhodou je velice snadná manipulace, měď je měkká, trubky se snadno ohýbají. Pro ostřejší ohyby je, ale nezbytná speciální ohýbačka, která zabrání splácnutí nebo zlomení trubky v místě ohybu. Ostřejší ohyby se dají nahradit připájením oblouků. | kus | 118 | 178 | 21004 |  |  | základní | 0.29 | 34.22 | 0 | 0 | 0 | 0 | 16 | K | 2 |  |  |  | ROZPOCET | 21004 | 0 | 0 | 0 | 0 | 1 | 21004 | 16 | -1751023915
| VV |  | 7.NP | [14 empty] | VV | 2 | 1 | True | 0 | ROZPOCET
| VV |  | 52 |  | 52 | [12 empty] | VV | 2 | 2 | True | 0 | ROZPOCET
| VV |  | 6.NP | [14 empty] | VV | 2 | 1 | True | 0 | ROZPOCET
| VV |  | 0 |  | 0 | [12 empty] | VV | 2 | 2 | True | 0 | ROZPOCET
| VV |  | 5.NP | [14 empty] | VV | 2 | 1 | True | 0 | ROZPOCET
| VV |  | 1 |  | 1 | [12 empty] | VV | 2 | 2 | True | 0 | ROZPOCET
| VV |  | 4.NP | [14 empty] | VV | 2 | 1 | True | 0 | ROZPOCET
| VV |  | 1 |  | 1 | [12 empty] | VV | 2 | 2 | True | 0 | ROZPOCET
| VV |  | 3.NP | [14 empty] | VV | 2 | 1 | True | 0 | ROZPOCET
| VV |  | 1 |  | 1 | [12 empty] | VV | 2 | 2 | True | 0 | ROZPOCET
| VV |  | 2.NP | [14 empty] | VV | 2 | 1 | True | 0 | ROZPOCET
| VV |  | 1 |  | 1 | [12 empty] | VV | 2 | 2 | True | 0 | ROZPOCET
| VV |  | 1.NP | [14 empty] | VV | 2 | 1 | True | 0 | ROZPOCET
| VV |  | 3 |  | 3 | [12 empty] | VV | 2 | 2 | True | 0 | ROZPOCET
| VV |  | 1.PP | [14 empty] | VV | 2 | 1 | True | 0 | ROZPOCET
| VV |  | 3 |  | 3 | [12 empty] | VV | 2 | 2 | True | 0 | ROZPOCET
| VV |  | 1.S | [14 empty] | VV | 2 | 1 | True | 0 | ROZPOCET
| VV |  | 56 |  | 56 | [12 empty] | VV | 2 | 2 | True | 0 | ROZPOCET
| VV |  | Součet |  | 118 | [12 empty] | VV | 2 | 4 | True | 1 | ROZPOCET
10 | K | 751791173RMONT001 | Zakončení včetně lisování a pájení pro potrubí 10 x 1 pro přípravu pro budoucí jendotky. | kus | 26 | 215 | 5590 |  |  | základní | 0.37 | 9.62 | 0 | 0 | 0 | 0 | 16 | K | 2 |  |  |  | ROZPOCET | 5590 | 0 | 0 | 0 | 0 | 1 | 5590 | 16 | -1163765539
| VV |  | 26 |  | 26 | [12 empty] | VV | 2 | 2 | True | 0 | ROZPOCET
| VV |  | Součet |  | 26 | [12 empty] | VV | 2 | 4 | True | 1 | ROZPOCET
11 | K | 751791176RMONT002 | Zakončení včetně lisování a pájení pro potrubí 18 x 1 | kus | 6 | 232 | 1392 |  |  | základní | 0.4 | 2.4 | 0 | 0 | 0 | 0 | 16 | K | 2 |  |  |  | ROZPOCET | 1392 | 0 | 0 | 0 | 0 | 1 | 1392 | 16 | 1967713573
| VV |  | 6.NP - VJ-13 | [14 empty] | VV | 2 | 1 | True | 0 | ROZPOCET
| VV |  | 2 |  | 2 | [12 empty] | VV | 2 | 2 | True | 0 | ROZPOCET
| VV |  | 1.PP - VJ-3 | [14 empty] | VV | 2 | 1 | True | 0 | ROZPOCET
| VV |  | 2 |  | 2 | [12 empty] | VV | 2 | 2 | True | 0 | ROZPOCET
| VV |  | 1.pp- VJ-5 | [14 empty] | VV | 2 | 1 | True | 0 | ROZPOCET
| VV |  | 2 |  | 2 | [12 empty] | VV | 2 | 2 | True | 0 | ROZPOCET
| VV |  | Součet |  | 6 | [12 empty] | VV | 2 | 4 | True | 1 | ROZPOCET
12 | K | 751791177RMONT003 | Zakončení včetně lisování a pájení pro potrubí 22 x 1 | kus | 24 | 238 | 5712 |  |  | základní | 0.41 | 9.84 | 0 | 0 | 0 | 0 | 16 | K | 2 |  |  |  | ROZPOCET | 5712 | 0 | 0 | 0 | 0 | 1 | 5712 | 16 | 1757457545
| VV |  | 24 |  | 24 | [12 empty] | VV | 2 | 2 | True | 0 | ROZPOCET
| VV |  | Součet |  | 24 | [12 empty] | VV | 2 | 4 | True | 1 | ROZPOCET
13 | K | 751791182 | Montáž napojovacího potrubí měděného krycích lišt šířky přes 70 mm | m | 64.4 | 135 | 8694 | CS ÚRS 2024 02 |  | základní | 0.289 | 18.6116 | 0 | 0 | 0 | 0 | 16 | K | 2 |  |  |  | ROZPOCET | 8694 | 0 | 0 | 0 | 0 | 1 | 8694 | 16 | 909294677
| Online PSC |  | https://podminky.urs.cz/item/CS_URS_2024_02/751791182 | [14 empty] | Online PSC | 2
| VV |  | Kabelový žlab nerez provedení | [14 empty] | VV | 2 | 1 | True | 0 | ROZPOCET
| VV |  | 7.NP - pod stropem přístřešku | [14 empty] | VV | 2 | 1 | True | 0 | ROZPOCET
| VV |  | 15,5 |  | 15.5 | [12 empty] | VV | 2 | 2 | True | 0 | ROZPOCET
| VV |  | 7.NP - pod stropem a stěně v CHÚC A | [14 empty] | VV | 2 | 1 | True | 0 | ROZPOCET
| VV |  | (2,8+2) |  | 4.8 | [12 empty] | VV | 2 | 2 | True | 0 | ROZPOCET
| VV |  | 1.S - na fasádě | [14 empty] | VV | 2 | 1 | True | 0 | ROZPOCET
| VV |  | 16+3,6+3,6+3,6 |  | 26.8 | [12 empty] | VV | 2 | 2 | True | 0 | ROZPOCET
| VV |  | Mezisoučet |  | 47.1 | [12 empty] | VV | 2 | 3 | True | 0 | ROZPOCET
| VV |  | Lišty pro klimatizační potrubí - plast (místnsti bez podhledů) | [14 empty] | VV | 2 | 1 | True | 0 | ROZPOCET
| VV |  | 1.S | [14 empty] | VV | 2 | 1 | True | 0 | ROZPOCET
| VV |  | 5,4+3,8+6,1+2 |  | 17.3 | [12 empty] | VV | 2 | 2 | True | 0 | ROZPOCET
| VV |  | Mezisoučet |  | 17.3 | [12 empty] | VV | 2 | 3 | True | 0 | ROZPOCET
| VV |  | Součet |  | 64.4 | [12 empty] | VV | 2 | 4 | True | 1 | ROZPOCET
14 | M | RMAT0014 | Kabelový žlab - nerez, 100x250mm | m | 47.1 | 1361 | 64103.1 |  |  | základní | 0 | 0 | 0.00297 | 0.13989 | 0 | 0 | 32 | M | 2 |  |  |  | ROZPOCET | 64103.1 | 0 | 0 | 0 | 0 | 1 | 64103.1 | 16 | -293281739
15 | M | 42975407 | lišta krycí pro vedení potrubí klimatizace plastová, 140x90mm | m | 17.3 | 235 | 4065.5 | CS ÚRS 2024 02 |  | základní | 0 | 0 | 0.0003 | 0.00519 | 0 | 0 | 32 | M | 2 |  |  |  | ROZPOCET | 4065.5 | 0 | 0 | 0 | 0 | 1 | 4065.5 | 16 | 1844151174
16 | K | 751791182RMONT006 | Uchycení trubních tras ve stoupačkách a žlabech. | soubor | 1 | 23000 | 23000 |  |  | základní | 0.289 | 0.289 | 0.01 | 0.01 | 0 | 0 | 16 | K | 2 |  |  |  | ROZPOCET | 23000 | 0 | 0 | 0 | 0 | 1 | 23000 | 16 | -1047992098
17 | K | 751791184 | Montáž napojovacího potrubí měděného tvarovek krycích lišt šířky přes 70 mm. Včetně prodlouženého kotvení s montážním materiálem do zateplené fasády EPS 150mm. | kus | 186 | 51.2 | 9523.2 | CS ÚRS 2024 02 |  | základní | 0.11 | 20.46 | 0.0005 | 0.093 | 0 | 0 | 16 | K | 2 |  |  |  | ROZPOCET | 9523.2 | 0 | 0 | 0 | 0 | 1 | 9523.2 | 16 | 488727002
| Online PSC |  | https://podminky.urs.cz/item/CS_URS_2024_02/751791184 | [14 empty] | Online PSC | 2
18 | M | RMAT0001 | Spojka nerez žlabu 100mm | kus | 55 | 46.2 | 2541 |  |  | základní | 0 | 0 | 0 | 0 | 0 | 0 | 32 | M | 2 |  |  |  | ROZPOCET | 2541 | 0 | 0 | 0 | 0 | 1 | 2541 | 16 | -1386515573
19 | M | RMAT0006 | Spojka nerez žlabu 100mm | kus | 8 | 1518.7 | 12149.6 |  |  | základní | 0 | 0 | 0 | 0 | 0 | 0 | 32 | M | 2 |  |  |  | ROZPOCET | 12149.6 | 0 | 0 | 0 | 0 | 1 | 12149.6 | 16 | -320934065
20 | M | RMAT0007 | Spojka nerez žlabu 100mm | kus | 8 | 999.3 | 7994.4 |  |  | základní | 0 | 0 | 0 | 0 | 0 | 0 | 32 | M | 2 |  |  |  | ROZPOCET | 7994.4 | 0 | 0 | 0 | 0 | 1 | 7994.4 | 16 | -1617689789
21 | M | RMAT0008 | Spojka nerez žlabu 100mm | kus | 56 | 46 | 2576 |  |  | základní | 0 | 0 | 0 | 0 | 0 | 0 | 32 | M | 2 |  |  |  | ROZPOCET | 2576 | 0 | 0 | 0 | 0 | 1 | 2576 | 16 | -1599386956
22 | M | RMAT0002 | Oblouk nerez žlabu 100/250mm | kus | 10 | 1375.4 | 13754 |  |  | základní | 0 | 0 | 0 | 0 | 0 | 0 | 32 | M | 2 |  |  |  | ROZPOCET | 13754 | 0 | 0 | 0 | 0 | 1 | 13754 | 16 | 615799518
23 | M | RMAT0004 | Koncovka pro nerez žlab - 100/250mm | kus | 1 | 144.2 | 144.2 |  |  | základní | 0 | 0 | 0 | 0 | 0 | 0 | 32 | M | 2 |  |  |  | ROZPOCET | 144.2 | 0 | 0 | 0 | 0 | 1 | 144.2 | 16 | 1446042958
24 | M | RMAT0005 | Víko nerez žlabu - 100/250mm | kus | 48 | 705.8 | 33878.4 |  |  | základní | 0 | 0 | 0 | 0 | 0 | 0 | 32 | M | 2 |  |  |  | ROZPOCET | 33878.4 | 0 | 0 | 0 | 0 | 1 | 33878.4 | 16 | -563155066
25 | K | 751791184 | Montáž napojovacího potrubí měděného tvarovek krycích lišt šířky přes 70 mm. Včetně prodlouženého kotvení s montážním materiálem do zateplené fasády EPS 150mm. | kus | 41 | 51.2 | 2099.2 | CS ÚRS 2024 02 |  | základní | 0.11 | 4.51 | 0.0005 | 0.0205 | 0 | 0 | 16 | K | 2 |  |  |  | ROZPOCET | 2099.2 | 0 | 0 | 0 | 0 | 1 | 2099.2 | 16 | -876018583
| Online PSC |  | https://podminky.urs.cz/item/CS_URS_2024_02/751791184 | [14 empty] | Online PSC | 2
26 | M | 42975439 | ohyb 90° krycí lišty pro vedení potrubí klimatizace plastový, šířka 140mm | kus | 3 | 126 | 378 | CS ÚRS 2024 02 |  | základní | 0 | 0 | 0.0001 | 0.0003 | 0 | 0 | 32 | M | 2 |  |  |  | ROZPOCET | 378 | 0 | 0 | 0 | 0 | 1 | 378 | 16 | 1836588278
| VV |  | 3 |  | 3 | [12 empty] | VV | 2 | 2 | True | 0 | ROZPOCET
| VV |  | Součet |  | 3 | [12 empty] | VV | 2 | 4 | True | 1 | ROZPOCET
27 | M | 42975459 | úchyt plastový v liště pro vedení potrubí klimatizace, šířka 140mm | kus | 20 | 22 | 440 | CS ÚRS 2024 02 |  | základní | 0 | 0 | 0.0001 | 0.002 | 0 | 0 | 32 | M | 2 |  |  |  | ROZPOCET | 440 | 0 | 0 | 0 | 0 | 1 | 440 | 16 | 141374790
| VV |  | 20 |  | 20 | [12 empty] | VV | 2 | 2 | True | 0 | ROZPOCET
| VV |  | Součet |  | 20 | [12 empty] | VV | 2 | 4 | True | 1 | ROZPOCET
28 | M | 42975415 | kryt spoje krycí lišty pro vedení potrubí klimatizace plastový, šířka 140mm | kus | 18 | 35.3 | 635.4 | CS ÚRS 2024 02 |  | základní | 0 | 0 | 0.0001 | 0.0018 | 0 | 0 | 32 | M | 2 |  |  |  | ROZPOCET | 635.4 | 0 | 0 | 0 | 0 | 1 | 635.4 | 16 | 436796671
| VV |  | 18 |  | 18 | [12 empty] | VV | 2 | 2 | True | 1 | ROZPOCET
29 | K | 751791301 | Montáž napojovacího potrubí měděného zkouška těsnosti potrubí - tlakový test | hod | 3 | 642 | 1926 | CS ÚRS 2024 02 |  | základní | 1 | 3 | 0 | 0 | 0 | 0 | 16 | K | 2 |  |  |  | ROZPOCET | 1926 | 0 | 0 | 0 | 0 | 1 | 1926 | 16 | -1434162852
| Online PSC |  | https://podminky.urs.cz/item/CS_URS_2024_02/751791301 | [14 empty] | Online PSC | 2
| VV |  | Doba udržovaní tlaku | [14 empty] | VV | 2 | 1 | True | 0 | ROZPOCET
| VV |  | 2 |  | 2 | [12 empty] | VV | 2 | 2 | True | 0 | ROZPOCET
| VV |  | Rezerva na úpravy tlaku | [14 empty] | VV | 2 | 1 | True | 0 | ROZPOCET
| VV |  | 1 |  | 1 | [12 empty] | VV | 2 | 2 | True | 0 | ROZPOCET
| VV |  | Součet |  | 3 | [12 empty] | VV | 2 | 4 | True | 1 | ROZPOCET
30 | K | 751791401 | Montáž napojovacího potrubí měděného vakuování potrubí | hod | 4.5 | 642 | 2889 | CS ÚRS 2024 02 |  | základní | 1 | 4.5 | 0 | 0 | 0 | 0 | 16 | K | 2 |  |  |  | ROZPOCET | 2889 | 0 | 0 | 0 | 0 | 1 | 2889 | 16 | 1493092381
| Online PSC |  | https://podminky.urs.cz/item/CS_URS_2024_02/751791401 | [14 empty] | Online PSC | 2
| VV |  | Doba udržovaní podtlaku | [14 empty] | VV | 2 | 1 | True | 0 | ROZPOCET
| VV |  | 2 |  | 2 | [12 empty] | VV | 2 | 2 | True | 0 | ROZPOCET
| VV |  | Rezerva na úpravy tlaku, odvhlčení | [14 empty] | VV | 2 | 1 | True | 0 | ROZPOCET
| VV |  | 2,5 |  | 2.5 | [12 empty] | VV | 2 | 2 | True | 0 | ROZPOCET
| VV |  | Součet |  | 4.5 | [12 empty] | VV | 2 | 4 | True | 1 | ROZPOCET
31 | K | 75179RMONT007 | Protipožární trubní ucpávky ocelového potrubí s hořlavou izolací prostup stěnou tloušťky 100 mm požární odolnost EI 60 DN 50 | kus | 37 | 2030 | 75110 |  |  | základní | 0.625 | 23.125 | 0.00023 | 0.00851 | 0 | 0 | 16 | K | 2 |  |  |  | ROZPOCET | 75110 | 0 | 0 | 0 | 0 | 1 | 75110 | 16 | 1058372086
| VV |  | 1.S | [14 empty] | VV | 2 | 1 | True | 0 | ROZPOCET
| VV |  | 4 |  | 4 | [12 empty] | VV | 2 | 2 | True | 0 | ROZPOCET
| VV |  | Stoupačky | [14 empty] | VV | 2 | 1 | True | 0 | ROZPOCET
| VV |  | 2+2+3+2+4+4+4+2+2+2+2+2+2 |  | 33 | [12 empty] | VV | 2 | 2 | True | 0 | ROZPOCET
| VV |  | Součet |  | 37 | [12 empty] | VV | 2 | 4 | True | 1 | ROZPOCET
32 | K | 75179RMONT008 | Protipožární trubní ucpávky ocelového potrubí s hořlavou izolací prostup stěnou tloušťky 250 mm požární odolnost EI 60 DN 50 | kus | 12 | 2886.9 | 34642.8 |  |  | základní | 0.625 | 7.5 | 0.00023 | 0.00276 | 0 | 0 | 16 | K | 2 |  |  |  | ROZPOCET | 34642.8 | 0 | 0 | 0 | 0 | 1 | 34642.8 | 16 | 619714896
| VV |  | 1.S | [14 empty] | VV | 2 | 1 | True | 0 | ROZPOCET
| VV |  | 4+4+4 |  | 12 | [12 empty] | VV | 2 | 2 | True | 0 | ROZPOCET
| VV |  | Součet |  | 12 | [12 empty] | VV | 2 | 4 | True | 1 | ROZPOCET
33 | K | 75179RMONT009 | Protipožární trubní ucpávky ocelového potrubí s hořlavou izolací prostup stěnou tloušťky 300 mm požární odolnost EI 60 DN 50 | kus | 38 | 3500 | 133000 |  |  | základní | 0.625 | 23.75 | 0.00023 | 0.00874 | 0 | 0 | 16 | K | 2 |  |  |  | ROZPOCET | 133000 | 0 | 0 | 0 | 0 | 1 | 133000 | 16 | -1357692044
| VV |  | 7.NP | [14 empty] | VV | 2 | 1 | True | 0 | ROZPOCET
| VV |  | 10+10 |  | 20 | [12 empty] | VV | 2 | 2 | True | 0 | ROZPOCET
| VV |  | 6.NP | [14 empty] | VV | 2 | 1 | True | 0 | ROZPOCET
| VV |  | 10+8 |  | 18 | [12 empty] | VV | 2 | 2 | True | 0 | ROZPOCET
| VV |  | Součet |  | 38 | [12 empty] | VV | 2 | 4 | True | 1 | ROZPOCET
34 | K | 998751122 | Přesun hmot pro vzduchotechniku stanovený z hmotnosti přesunovaného materiálu vodorovná dopravní vzdálenost do 100 m ruční (bez užití mechanizace) v objektech výšky přes 12 do 24 m | t | 1.147 | 7710 | 8843.37 | CS ÚRS 2024 02 |  | základní | 16.548 | 18.9806 | 0 | 0 | 0 | 0 | 16 | K | 2 |  |  |  | ROZPOCET | 8843.37 | 0 | 0 | 0 | 0 | 1 | 8843.37 | 16 | -1176702002
| Online PSC |  | https://podminky.urs.cz/item/CS_URS_2024_02/998751122 | [14 empty] | Online PSC | 2
35 | K | 998751129 | Přesun hmot pro vzduchotechniku stanovený z hmotnosti přesunovaného materiálu vodorovná dopravní vzdálenost do 100 m Příplatek k cenám za ruční zvětšený přesun přes vymezenou vodorovnou dopravní vzdálenost za každých dalších započatých 50 m | t | 1.147 | 1030 | 1181.41 | CS ÚRS 2024 02 |  | základní | 2.22 | 2.5463 | 0 | 0 | 0 | 0 | 16 | K | 2 |  |  |  | ROZPOCET | 1181.41 | 0 | 0 | 0 | 0 | 1 | 1181.41 | 16 | 1517928981
| Online PSC |  | https://podminky.urs.cz/item/CS_URS_2024_02/998751129 | [14 empty] | Online PSC | 2
36 | K | 998751192 | Přesun hmot pro vzduchotechniku stanovený z hmotnosti přesunovaného materiálu vodorovná dopravní vzdálenost do 100 m Příplatek k cenám za zvětšený přesun přes vymezenou vodorovnou dopravní vzdálenost do 1000 m | t | 1.147 | 2210 | 2534.87 | CS ÚRS 2024 02 |  | základní | 3.17 | 3.636 | 0 | 0 | 0 | 0 | 16 | K | 2 |  |  |  | ROZPOCET | 2534.87 | 0 | 0 | 0 | 0 | 1 | 2534.87 | 16 | 842981723
| Online PSC |  | https://podminky.urs.cz/item/CS_URS_2024_02/998751192 | [14 empty] | Online PSC | 2
37 | K | 998751199 | Přesun hmot pro vzduchotechniku stanovený z hmotnosti přesunovaného materiálu vodorovná dopravní vzdálenost do 100 m Příplatek k cenám za zvětšený přesun přes vymezenou vodorovnou dopravní vzdálenost za každých dalších započatých 1000 m | t | 1.147 | 507 | 581.53 | CS ÚRS 2024 02 |  | základní | 0.014 | 0.016058 | 0 | 0 | 0 | 0 | 16 | K | 2 |  |  |  | ROZPOCET | 581.53 | 0 | 0 | 0 | 0 | 1 | 581.53 | 16 | -2034123242
| Online PSC |  | https://podminky.urs.cz/item/CS_URS_2024_02/998751199 | [14 empty] | Online PSC | 2

## 02 - ETAPA 2 - OKRUH 1.S ...
{d8923414-a263-4cf5-8cc4-5d1307c8d3a7}
2
| KRYCÍ LIST SOUPISU PRACÍ | [7 empty] | v --- níže se nacházejí doplnkové a pomocné údaje k sestavám --- v | [8 empty] | False
Stavba:
Městský úřad Sokolov – klimatizace
Objekt:
02 - ETAPA 2 - OKRUH 1.S S VENKOVNÍ JEDNOTKOU VJ1-1.S-1
| KSO: |  | 801 69 |  |  | CC-CZ:
| Místo: |  | Sokolov, ul. Rokycanova 1929 |  |  | Datum: | 17. 7. 2024
| Zadavatel: |  |  |  |  | IČ: | 00259586
|  | Město Sokolov, Rokycanova 1929, 356 01 Sokolov |  |  |  | DIČ: | CZ00259586
| Zhotovitel: |  |  |  |  | IČ: | 0
[6 empty] | DIČ: | 0
| Projektant: |  |  |  |  | IČ: | 03122905
|  | Ing. Milan Snopek |  |  |  | DIČ:
| Zpracovatel: |  |  |  |  | IČ: | 03122905
|  | Ing. Milan Snopek |  |  |  | DIČ:
Poznámka:
| Cena bez DPH | [5 empty] | 896582.82
|  |  | Základ daně |  |  | Sazba daně | Výše daně
| DPH | základní | 896582.82 |  |  | 21% | 188282.39
|  | snížená | 0 |  |  | 12% | 0
|  | zákl. přenesená | 0 |  |  | 21% | 0
|  | sníž. přenesená | 0 |  |  | 12% | 0
|  | nulová | 0 |  |  | 0% | 0
| Cena s DPH |  |  | v | CZK |  | 1084865.21
REKAPITULACE ČLENĚNÍ SOUPISU PRACÍ
Stavba:
Městský úřad Sokolov – klimatizace
Objekt:
02 - ETAPA 2 - OKRUH 1.S S VENKOVNÍ JEDNOTKOU VJ1-1.S-1
Místo: |  |  | Sokolov, ul. Rokycanova 1929 |  |  | Datum: | 17. 7. 2024
Zadavatel: |  |  | Město Sokolov, Rokycanova 1929, 356 01 Sokolov |  |  | Projektant: | Ing. Milan Snopek
Zhotovitel: | [5 empty] | Zpracovatel: | Ing. Milan Snopek
Kód dílu - Popis | [6 empty] | Cena celkem [CZK]
Náklady stavby celkem | [6 empty] | 896582.82 | [11 empty] | -1
| HSV - Práce a dodávky HSV | [5 empty] | 29027.67
| 6 - Úpravy povrchů, podlahy a osazování výplní | [5 empty] | 1430.52
| 9 - Ostatní konstrukce a práce, bourání | [5 empty] | 26682.97
| 997 - Přesun sutě | [5 empty] | 758.18
| 998 - Přesun hmot | [5 empty] | 156
| PSV - Práce a dodávky PSV | [5 empty] | 867555.15
| 721 - Zdravotechnika - vnitřní kanalizace | [5 empty] | 2280.23
| 741 - Elektroinstalace - silnoproud | [5 empty] | 86320.47
| 742 - Elektroinstalace - slaboproud | [5 empty] | 34814.45
| 751 - Vzduchotechnika | [5 empty] | 702763.73
| 763 - Konstrukce suché výstavby | [5 empty] | 34052.26
| 784 - Dokončovací práce - malby a tapety | [5 empty] | 7324.01
SOUPIS PRACÍ
Stavba:
Městský úřad Sokolov – klimatizace
Objekt:
02 - ETAPA 2 - OKRUH 1.S S VENKOVNÍ JEDNOTKOU VJ1-1.S-1
Místo: |  |  | Sokolov, ul. Rokycanova 1929 |  |  | Datum: | 17. 7. 2024
Zadavatel: |  |  | Město Sokolov, Rokycanova 1929, 356 01 Sokolov |  |  | Projektant: | Ing. Milan Snopek
Zhotovitel: | [5 empty] | Zpracovatel: | Ing. Milan Snopek
PČ | Typ | Kód | Popis | MJ | Množství | J.cena [CZK] | Cena celkem [CZK] | Cenová soustava |  | DPH | J. Nh [h] | Nh celkem [h] | J. hmotnost [t] | Hmotnost celkem [t] | J. suť [t] | Suť Celkem [t]
Náklady soupisu celkem | [6 empty] | 896582.82 |  |  |  |  | 376.4608 |  | 0.92422 |  | 0.20457 |  | D | -1 | [10 empty] | 896582.82
| D | HSV | Práce a dodávky HSV |  |  |  | 29027.67 |  |  |  |  | 17.0807 |  | 0.073258 |  | 0.05451 | 1 | D | 0 |  |  |  | ROZPOCET | [6 empty] | 29027.67
| D | 6 | Úpravy povrchů, podlahy a osazování výplní |  |  |  | 1430.52 |  |  |  |  | 1.8424 |  | 0.064272 |  | 0 | 1 | D | 1 |  |  |  | ROZPOCET | [6 empty] | 1430.52
1 | K | 612325112 | Vápenocementová omítka rýh hladká, ve stěnách, šířky rýhy přes 150 do 300 mm | m2 | 1.56 | 917 | 1430.52 | CS ÚRS 2024 02 |  | základní | 1.181 | 1.8424 | 0.0412 | 0.064272 | 0 | 0 | 4 | K | 2 |  |  |  | ROZPOCET | 1430.52 | 0 | 0 | 0 | 0 | 1 | 1430.52 | 4 | -2069133537
| Online PSC |  | https://podminky.urs.cz/item/CS_URS_2024_02/612325112 | [14 empty] | Online PSC | 2
| VV |  | Výplně po průrazech vedení tras | [14 empty] | VV | 2 | 1 | True | 0 | ROZPOCET
| VV |  | (0,2*0,15)*52 |  | 1.56 | [12 empty] | VV | 2 | 2 | True | 0 | ROZPOCET
| VV |  | Součet |  | 1.56 | [12 empty] | VV | 2 | 4 | True | 1 | ROZPOCET
| D | 9 | Ostatní konstrukce a práce, bourání |  |  |  | 26682.97 |  |  |  |  | 14.3374 |  | 0.0089863 |  | 0.05451 | 1 | D | 1 |  |  |  | ROZPOCET | [6 empty] | 26682.97
2 | K | 977151112 | Jádrové vrty diamantovými korunkami do stavebních materiálů (železobetonu, betonu, cihel, obkladů, dlažeb, kamene) průměru přes 35 do 40 mm | m | 2.32 | 2210 | 5127.2 | CS ÚRS 2024 02 |  | základní | 0.56 | 1.2992 | 0.00091 | 0.0021112 | 0.0028 | 0.006496 | 4 | K | 2 |  |  |  | ROZPOCET | 5127.2 | 0 | 0 | 0 | 0 | 1 | 5127.2 | 4 | -1006710313
| Online PSC |  | https://podminky.urs.cz/item/CS_URS_2024_02/977151112 | [14 empty] | Online PSC | 2
| VV |  | 0,112+0,112 |  | 0.224 | [12 empty] | VV | 2 | 2 | True | 0 | ROZPOCET
| VV |  | 0,112 |  | 0.112 | [12 empty] | VV | 2 | 2 | True | 0 | ROZPOCET
| VV |  | 0,18+0,18 |  | 0.36 | [12 empty] | VV | 2 | 2 | True | 0 | ROZPOCET
| VV |  | 0,112 |  | 0.112 | [12 empty] | VV | 2 | 2 | True | 0 | ROZPOCET
| VV |  | 0,112 |  | 0.112 | [12 empty] | VV | 2 | 2 | True | 0 | ROZPOCET
| VV |  | 0,15+0,15 |  | 0.3 | [12 empty] | VV | 2 | 2 | True | 0 | ROZPOCET
| VV |  | 0,1+0,1 |  | 0.2 | [12 empty] | VV | 2 | 2 | True | 0 | ROZPOCET
| VV |  | 0,1+0,1+0,1 |  | 0.3 | [12 empty] | VV | 2 | 2 | True | 0 | ROZPOCET
| VV |  | 0,1+0,1 |  | 0.2 | [12 empty] | VV | 2 | 2 | True | 0 | ROZPOCET
| VV |  | 0,1+0,1 |  | 0.2 | [12 empty] | VV | 2 | 2 | True | 0 | ROZPOCET
| VV |  | 0,1+0,1 |  | 0.2 | [12 empty] | VV | 2 | 2 | True | 0 | ROZPOCET
| VV |  | Součet |  | 2.32 | [12 empty] | VV | 2 | 4 | True | 1 | ROZPOCET
3 | K | 977151113 | Jádrové vrty diamantovými korunkami do stavebních materiálů (železobetonu, betonu, cihel, obkladů, dlažeb, kamene) průměru přes 40 do 50 mm | m | 1.828 | 2370 | 4332.36 | CS ÚRS 2024 02 |  | základní | 0.6 | 1.0968 | 0.00097 | 0.0017732 | 0.0043 | 0.0078604 | 4 | K | 2 |  |  |  | ROZPOCET | 4332.36 | 0 | 0 | 0 | 0 | 1 | 4332.36 | 4 | -1362520538
| Online PSC |  | https://podminky.urs.cz/item/CS_URS_2024_02/977151113 | [14 empty] | Online PSC | 2
| VV |  | 0,112 |  | 0.112 | [12 empty] | VV | 2 | 2 | True | 0 | ROZPOCET
| VV |  | 0,112 |  | 0.112 | [12 empty] | VV | 2 | 2 | True | 0 | ROZPOCET
| VV |  | 0,18 |  | 0.18 | [12 empty] | VV | 2 | 2 | True | 0 | ROZPOCET
| VV |  | 0,112 |  | 0.112 | [12 empty] | VV | 2 | 2 | True | 0 | ROZPOCET
| VV |  | 0,112 |  | 0.112 | [12 empty] | VV | 2 | 2 | True | 0 | ROZPOCET
| VV |  | 0,15 |  | 0.15 | [12 empty] | VV | 2 | 2 | True | 0 | ROZPOCET
| VV |  | 0,1 |  | 0.1 | [12 empty] | VV | 2 | 2 | True | 0 | ROZPOCET
| VV |  | 0,1+0,1 |  | 0.2 | [12 empty] | VV | 2 | 2 | True | 0 | ROZPOCET
| VV |  | 0,1 |  | 0.1 | [12 empty] | VV | 2 | 2 | True | 0 | ROZPOCET
| VV |  | 0,1 |  | 0.1 | [12 empty] | VV | 2 | 2 | True | 0 | ROZPOCET
| VV |  | 0,1 |  | 0.1 | [12 empty] | VV | 2 | 2 | True | 0 | ROZPOCET
| VV |  | 0,25+0,1+0,1 |  | 0.45 | [12 empty] | VV | 2 | 2 | True | 0 | ROZPOCET
| VV |  | Součet |  | 1.828 | [12 empty] | VV | 2 | 4 | True | 1 | ROZPOCET
4 | K | 977151115 | Jádrové vrty diamantovými korunkami do stavebních materiálů (železobetonu, betonu, cihel, obkladů, dlažeb, kamene) průměru přes 60 do 70 mm | m | 4.724 | 2690 | 12707.56 | CS ÚRS 2024 02 |  | základní | 0.8 | 3.7792 | 0.00108 | 0.0051019 | 0.0085 | 0.040154 | 4 | K | 2 |  |  |  | ROZPOCET | 12707.56 | 0 | 0 | 0 | 0 | 1 | 12707.56 | 4 | -1429750232
| Online PSC |  | https://podminky.urs.cz/item/CS_URS_2024_02/977151115 | [14 empty] | Online PSC | 2
| VV |  | 0,3+0,3 |  | 0.6 | [12 empty] | VV | 2 | 2 | True | 0 | ROZPOCET
| VV |  | 0,112+0,112 |  | 0.224 | [12 empty] | VV | 2 | 2 | True | 0 | ROZPOCET
| VV |  | 0,15+0,15 |  | 0.3 | [12 empty] | VV | 2 | 2 | True | 0 | ROZPOCET
| VV |  | 0,1+0,1 |  | 0.2 | [12 empty] | VV | 2 | 2 | True | 0 | ROZPOCET
| VV |  | 0,1+0,1 |  | 0.2 | [12 empty] | VV | 2 | 2 | True | 0 | ROZPOCET
| VV |  | 0,2+0,2 |  | 0.4 | [12 empty] | VV | 2 | 2 | True | 0 | ROZPOCET
| VV |  | 0,25+0,25 |  | 0.5 | [12 empty] | VV | 2 | 2 | True | 0 | ROZPOCET
| VV |  | 0,75+0,75 |  | 1.5 | [12 empty] | VV | 2 | 2 | True | 0 | ROZPOCET
| VV |  | 0,15+0,15 |  | 0.3 | [12 empty] | VV | 2 | 2 | True | 0 | ROZPOCET
| VV |  | 0,1+0,1 |  | 0.2 | [12 empty] | VV | 2 | 2 | True | 0 | ROZPOCET
| VV |  | 0,1+0,1+0,1 |  | 0.3 | [12 empty] | VV | 2 | 2 | True | 0 | ROZPOCET
| VV |  | Součet |  | 4.724 | [12 empty] | VV | 2 | 4 | True | 1 | ROZPOCET
5 | K | 977151911 | Jádrové vrty diamantovými korunkami do stavebních materiálů (železobetonu, betonu, cihel, obkladů, dlažeb, kamene) Příplatek k cenám za práci ve stísněném prostoru | m | 8.872 | 509 | 4515.85 | CS ÚRS 2024 02 |  | základní | 0.92 | 8.1622 | 0 | 0 | 0 | 0 | 4 | K | 2 |  |  |  | ROZPOCET | 4515.85 | 0 | 0 | 0 | 0 | 1 | 4515.85 | 4 | 327515568
| Online PSC |  | https://podminky.urs.cz/item/CS_URS_2024_02/977151911 | [14 empty] | Online PSC | 2
| VV |  | mezi rastrem podhledu | [14 empty] | VV | 2 | 1 | True | 0 | ROZPOCET
| VV |  | 2,32+1,828+4,724 |  | 8.872 | [12 empty] | VV | 2 | 2 | True | 0 | ROZPOCET
| VV |  | Součet |  | 8.872 | [12 empty] | VV | 2 | 4 | True | 1 | ROZPOCET
| D | 997 | Přesun sutě |  |  |  | 758.18 |  |  |  |  | 0.57625 |  | 0 |  | 0 | 1 | D | 1 |  |  |  | ROZPOCET | [6 empty] | 758.18
6 | K | 997013211 | Vnitrostaveništní doprava suti a vybouraných hmot vodorovně do 50 m s naložením ručně pro budovy a haly výšky do 6 m | t | 0.205 | 998 | 204.59 | CS ÚRS 2024 02 |  | základní | 2.42 | 0.4961 | 0 | 0 | 0 | 0 | 4 | K | 2 |  |  |  | ROZPOCET | 204.59 | 0 | 0 | 0 | 0 | 1 | 204.59 | 4 | 1519864937
| Online PSC |  | https://podminky.urs.cz/item/CS_URS_2024_02/997013211 | [14 empty] | Online PSC | 2
7 | K | 997013219 | Vnitrostaveništní doprava suti a vybouraných hmot vodorovně do 50 m s naložením Příplatek k cenám -3111 až -3217 za zvětšenou vodorovnou dopravu přes vymezenou dopravní vzdálenost za každých dalších započatých 10 m | t | 0.205 | 214 | 43.87 | CS ÚRS 2024 02 |  | základní | 0.26 | 0.0533 | 0 | 0 | 0 | 0 | 4 | K | 2 |  |  |  | ROZPOCET | 43.87 | 0 | 0 | 0 | 0 | 1 | 43.87 | 4 | -195090732
| Online PSC |  | https://podminky.urs.cz/item/CS_URS_2024_02/997013219 | [14 empty] | Online PSC | 2
8 | K | 997013501 | Odvoz suti a vybouraných hmot na skládku nebo meziskládku se složením, na vzdálenost do 1 km | t | 0.205 | 304 | 62.32 | CS ÚRS 2024 02 |  | základní | 0.125 | 0.025625 | 0 | 0 | 0 | 0 | 4 | K | 2 |  |  |  | ROZPOCET | 62.32 | 0 | 0 | 0 | 0 | 1 | 62.32 | 4 | -1693690313
| Online PSC |  | https://podminky.urs.cz/item/CS_URS_2024_02/997013501 | [14 empty] | Online PSC | 2
9 | K | 997013509 | Odvoz suti a vybouraných hmot na skládku nebo meziskládku se složením, na vzdálenost Příplatek k ceně za každý další započatý 1 km přes 1 km | t | 0.205 | 82.46 | 16.9 | CS ÚRS 2024 02 |  | základní | 0.006 | 0.00123 | 0 | 0 | 0 | 0 | 4 | K | 2 |  |  |  | ROZPOCET | 16.9 | 0 | 0 | 0 | 0 | 1 | 16.9 | 4 | 723018346
| Online PSC |  | https://podminky.urs.cz/item/CS_URS_2024_02/997013509 | [14 empty] | Online PSC | 2
10 | K | 997013609 | Poplatek za uložení stavebního odpadu na skládce (skládkovné) ze směsí nebo oddělených frakcí betonu, cihel a keramických výrobků zatříděného do Katalogu odpadů pod kódem 17 01 07 | t | 0.205 | 2100 | 430.5 | CS ÚRS 2024 02 |  | základní | 0 | 0 | 0 | 0 | 0 | 0 | 4 | K | 2 |  |  |  | ROZPOCET | 430.5 | 0 | 0 | 0 | 0 | 1 | 430.5 | 4 | 43617015
| Online PSC |  | https://podminky.urs.cz/item/CS_URS_2024_02/997013609 | [14 empty] | Online PSC | 2
| D | 998 | Přesun hmot |  |  |  | 156 |  |  |  |  | 0.32463 |  | 0 |  | 0 | 1 | D | 1 |  |  |  | ROZPOCET | [6 empty] | 156
11 | K | 998011018 | Přesun hmot pro budovy občanské výstavby, bydlení, výrobu a služby s nosnou svislou konstrukcí zděnou z cihel, tvárnic nebo kamene Příplatek k cenám za zvětšený přesun přes vymezenou vodorovnou dopravní vzdálenost do 5000 m | t | 0.073 | 307 | 22.41 | CS ÚRS 2024 02 |  | základní | 0.207 | 0.015111 | 0 | 0 | 0 | 0 | 4 | K | 2 |  |  |  | ROZPOCET | 22.41 | 0 | 0 | 0 | 0 | 1 | 22.41 | 4 | 52520467
| Online PSC |  | https://podminky.urs.cz/item/CS_URS_2024_02/998011018 | [14 empty] | Online PSC | 2
12 | K | 998018001 | Přesun hmot pro budovy občanské výstavby, bydlení, výrobu a služby ruční (bez užití mechanizace) vodorovná dopravní vzdálenost do 100 m pro budovy s jakoukoliv nosnou konstrukcí výšky do 6 m | t | 0.073 | 1830 | 133.59 | CS ÚRS 2024 02 |  | základní | 4.24 | 0.30952 | 0 | 0 | 0 | 0 | 4 | K | 2 |  |  |  | ROZPOCET | 133.59 | 0 | 0 | 0 | 0 | 1 | 133.59 | 4 | 1398173185
| Online PSC |  | https://podminky.urs.cz/item/CS_URS_2024_02/998018001 | [14 empty] | Online PSC | 2
| D | PSV | Práce a dodávky PSV |  |  |  | 867555.15 |  |  |  |  | 359.3801 |  | 0.85096 |  | 0.15006 | 2 | D | 0 |  |  |  | ROZPOCET | [6 empty] | 867555.15
| D | 721 | Zdravotechnika - vnitřní kanalizace |  |  |  | 2280.23 |  |  |  |  | 1.256 |  | 0 |  | 0 | 2 | D | 1 |  |  |  | ROZPOCET | [6 empty] | 2280.23
13 | K | 721194104 | Vyměření přípojek na potrubí vyvedení a upevnění odpadních výpustek DN 40 | kus | 4 | 373.84 | 1495.36 | CS ÚRS 2024 02 |  | základní | 0.157 | 0.628 | 0 | 0 | 0 | 0 | 16 | K | 2 |  |  |  | ROZPOCET | 1495.36 | 0 | 0 | 0 | 0 | 1 | 1495.36 | 16 | -1529563540
| Online PSC |  | https://podminky.urs.cz/item/CS_URS_2024_02/721194104 | [14 empty] | Online PSC | 2
| VV |  | HT Sedlová odbočka šroubovací 110/40 mm | [14 empty] | VV | 2 | 1 | True | 0 | ROZPOCET
| VV |  | 4 |  | 4 | [12 empty] | VV | 2 | 2 | True | 1 | ROZPOCET
14 | K | 721194104RMONT004 | Montáž koncovky HT pro připojení hadice d 40, přímá | kus | 4 | 183.4 | 733.6 | CS ÚRS 2024 02 |  | základní | 0.157 | 0.628 | 0 | 0 | 0 | 0 | 16 | K | 2 |  |  |  | ROZPOCET | 733.6 | 0 | 0 | 0 | 0 | 1 | 733.6 | 16 | -1253423977
| Online PSC |  | https://podminky.urs.cz/item/CS_URS_2024_02/721194104RMONT004 | [14 empty] | Online PSC | 2
15 | K | 998721201 | Přesun hmot pro vnitřní kanalizaci stanovený procentní sazbou (%) z ceny vodorovná dopravní vzdálenost do 50 m základní v objektech výšky do 6 m | % | 22.29 | 0.92 | 20.51 | CS ÚRS 2024 02 |  | základní | 0 | 0 | 0 | 0 | 0 | 0 | 16 | K | 2 |  |  |  | ROZPOCET | 20.51 | 0 | 0 | 0 | 0 | 1 | 20.51 | 16 | -1997564405
| Online PSC |  | https://podminky.urs.cz/item/CS_URS_2024_02/998721201 | [14 empty] | Online PSC | 2
16 | K | 998721294 | Přesun hmot pro vnitřní kanalizaci stanovený procentní sazbou (%) z ceny vodorovná dopravní vzdálenost do 50 m Příplatek k cenám za zvětšený přesun přes vymezenou vodorovnou dopravní vzdálenost do 1000 m | % | 22.29 | 1.08 | 24.07 | CS ÚRS 2024 02 |  | základní | 0 | 0 | 0 | 0 | 0 | 0 | 16 | K | 2 |  |  |  | ROZPOCET | 24.07 | 0 | 0 | 0 | 0 | 1 | 24.07 | 16 | 362369809
| Online PSC |  | https://podminky.urs.cz/item/CS_URS_2024_02/998721294 | [14 empty] | Online PSC | 2
17 | K | 998721299 | Přesun hmot pro vnitřní kanalizaci stanovený procentní sazbou (%) z ceny vodorovná dopravní vzdálenost do 50 m Příplatek k cenám za zvětšený přesun přes vymezenou vodorovnou dopravní vzdálenost za každých dalších započatých 1000 m | % | 22.29 | 0.3 | 6.69 | CS ÚRS 2024 02 |  | základní | 0 | 0 | 0 | 0 | 0 | 0 | 16 | K | 2 |  |  |  | ROZPOCET | 6.69 | 0 | 0 | 0 | 0 | 1 | 6.69 | 16 | -1656559447
| Online PSC |  | https://podminky.urs.cz/item/CS_URS_2024_02/998721299 | [14 empty] | Online PSC | 2
| D | 741 | Elektroinstalace - silnoproud |  |  |  | 86320.47 |  |  |  |  | 93.6396 |  | 0.028064 |  | 0 | 2 | D | 1 |  |  |  | ROZPOCET | [6 empty] | 86320.47
18 | K | 741110441 | Montáž hadic ochranných s nasunutím do krabic pryžových, uložených volně, vnitřní Ø do 40 mm | m | 2 | 41.4 | 82.8 | CS ÚRS 2024 02 |  | základní | 0.089 | 0.178 | 0 | 0 | 0 | 0 | 16 | K | 2 |  |  |  | ROZPOCET | 82.8 | 0 | 0 | 0 | 0 | 1 | 82.8 | 16 | 1249997072
| Online PSC |  | https://podminky.urs.cz/item/CS_URS_2024_02/741110441 | [14 empty] | Online PSC | 2
| VV |  | napojení vnější jednotky | [14 empty] | VV | 2 | 1 | True | 0 | ROZPOCET
| VV |  | 2 |  | 2 | [12 empty] | VV | 2 | 2 | True | 0 | ROZPOCET
| VV |  | Součet |  | 2 | [12 empty] | VV | 2 | 4 | True | 1 | ROZPOCET
19 | M | 1030147219 | HLS HL GFE28N Ohebná spirálová hadice, samozhášivá, 320N, vnitřní průměr 28mm, vnější průměr 33mm, č | m | 2.1 | 46.13 | 96.87 |  |  | základní | 0 | 0 | 0 | 0 | 0 | 0 | 32 | M | 2 |  |  |  | ROZPOCET | 96.87 | 0 | 0 | 0 | 0 | 1 | 96.87 | 16 | 1424046563
| VV |  | 2*1,05 'Přepočtené koeficientem množství |  | 2.1 | [12 empty] | VV | 2 | 2 | False | 1 | ROZPOCET
20 | K | 741112111 | Montáž krabic elektroinstalačních bez napojení na trubky a lišty, demontáže a montáže víčka a přístroje rozvodek se zapojením vodičů na svorkovnici nástěnných plastových čtyřhranných pro vodiče Ø do 4 mm2 | kus | 13 | 314 | 4082 | CS ÚRS 2024 02 |  | základní | 0.675 | 8.775 | 0 | 0 | 0 | 0 | 16 | K | 2 |  |  |  | ROZPOCET | 4082 | 0 | 0 | 0 | 0 | 1 | 4082 | 16 | -664539270
| Online PSC |  | https://podminky.urs.cz/item/CS_URS_2024_02/741112111 | [14 empty] | Online PSC | 2
| VV |  | Rozbočovací krabice | [14 empty] | VV | 2 | 1 | True | 0 | ROZPOCET
| VV |  | 13 |  | 13 | [12 empty] | VV | 2 | 2 | True | 0 | ROZPOCET
| VV |  | Součet |  | 13 | [12 empty] | VV | 2 | 4 | True | 1 | ROZPOCET
21 | M | 34571479 | krabice v uzavřeném provedení PP s krytím IP 66 čtvercová 100x100mm | kus | 13 | 92.2 | 1198.6 | CS ÚRS 2024 02 |  | základní | 0 | 0 | 0.00015 | 0.00195 | 0 | 0 | 32 | M | 2 |  |  |  | ROZPOCET | 1198.6 | 0 | 0 | 0 | 0 | 1 | 1198.6 | 16 | 648786784
22 | K | 741122015 | Montáž kabelů měděných bez ukončení uložených pod omítku plných kulatých (např. CYKY), počtu a průřezu žil 3x1,5 mm2 | m | 153 | 40.7 | 6227.1 | CS ÚRS 2024 02 |  | základní | 0.082 | 12.546 | 0 | 0 | 0 | 0 | 16 | K | 2 |  |  |  | ROZPOCET | 6227.1 | 0 | 0 | 0 | 0 | 1 | 6227.1 | 16 | 2003514830
| Online PSC |  | https://podminky.urs.cz/item/CS_URS_2024_02/741122015 | [14 empty] | Online PSC | 2
| VV |  | Napájení vnitřních jednotek od vypínače konkrétní sekce | [14 empty] | VV | 2 | 1 | True | 0 | ROZPOCET
| VV |  | 8,92 |  | 8.92 | [12 empty] | VV | 2 | 2 | True | 0 | ROZPOCET
| VV |  | 4,42 |  | 4.42 | [12 empty] | VV | 2 | 2 | True | 0 | ROZPOCET
| VV |  | 5 |  | 5 | [12 empty] | VV | 2 | 2 | True | 0 | ROZPOCET
| VV |  | 0,3 |  | 0.3 | [12 empty] | VV | 2 | 2 | True | 0 | ROZPOCET
| VV |  | 0,45 |  | 0.45 | [12 empty] | VV | 2 | 2 | True | 0 | ROZPOCET
| VV |  | 3,25 |  | 3.25 | [12 empty] | VV | 2 | 2 | True | 0 | ROZPOCET
| VV |  | 0,49 |  | 0.49 | [12 empty] | VV | 2 | 2 | True | 0 | ROZPOCET
| VV |  | 0,3 |  | 0.3 | [12 empty] | VV | 2 | 2 | True | 0 | ROZPOCET
| VV |  | 0,49 |  | 0.49 | [12 empty] | VV | 2 | 2 | True | 0 | ROZPOCET
| VV |  | 0,9 |  | 0.9 | [12 empty] | VV | 2 | 2 | True | 0 | ROZPOCET
| VV |  | 6,1 |  | 6.1 | [12 empty] | VV | 2 | 2 | True | 0 | ROZPOCET
| VV |  | 4,85 |  | 4.85 | [12 empty] | VV | 2 | 2 | True | 0 | ROZPOCET
| VV |  | 4,5 |  | 4.5 | [12 empty] | VV | 2 | 2 | True | 0 | ROZPOCET
| VV |  | 11,1 |  | 11.1 | [12 empty] | VV | 2 | 2 | True | 0 | ROZPOCET
| VV |  | 0,6 |  | 0.6 | [12 empty] | VV | 2 | 2 | True | 0 | ROZPOCET
| VV |  | 6,5 |  | 6.5 | [12 empty] | VV | 2 | 2 | True | 0 | ROZPOCET
| VV |  | 0,74 |  | 0.74 | [12 empty] | VV | 2 | 2 | True | 0 | ROZPOCET
| VV |  | 7,85 |  | 7.85 | [12 empty] | VV | 2 | 2 | True | 0 | ROZPOCET
| VV |  | 2,6 |  | 2.6 | [12 empty] | VV | 2 | 2 | True | 0 | ROZPOCET
| VV |  | 2,24 |  | 2.24 | [12 empty] | VV | 2 | 2 | True | 0 | ROZPOCET
| VV |  | 3,1 |  | 3.1 | [12 empty] | VV | 2 | 2 | True | 0 | ROZPOCET
| VV |  | 0,77 |  | 0.77 | [12 empty] | VV | 2 | 2 | True | 0 | ROZPOCET
| VV |  | 0,77 |  | 0.77 | [12 empty] | VV | 2 | 2 | True | 0 | ROZPOCET
| VV |  | 14,06+2,5 |  | 16.56 | [12 empty] | VV | 2 | 2 | True | 0 | ROZPOCET
| VV |  | Mezisoučet |  | 92.8 | [12 empty] | VV | 2 | 3 | True | 0 | ROZPOCET
| VV |  | Pospojení jednotekz podhledu | [14 empty] | VV | 2 | 1 | True | 0 | ROZPOCET
| VV |  | 1,3*14 |  | 18.2 | [12 empty] | VV | 2 | 2 | True | 0 | ROZPOCET
| VV |  | Kondenzátní čerpadla | [14 empty] | VV | 2 | 1 | True | 0 | ROZPOCET
| VV |  | 14*3 |  | 42 | [12 empty] | VV | 2 | 2 | True | 0 | ROZPOCET
| VV |  | Součet |  | 153 | [12 empty] | VV | 2 | 4 | True | 1 | ROZPOCET
23 | M | 34111030 | kabel instalační jádro Cu plné izolace PVC plášť PVC 450/750V (CYKY) 3x1,5mm2 | m | 175.95 | 17.3 | 3043.94 | CS ÚRS 2024 02 |  | základní | 0 | 0 | 0.00012 | 0.021114 | 0 | 0 | 32 | M | 2 |  |  |  | ROZPOCET | 3043.94 | 0 | 0 | 0 | 0 | 1 | 3043.94 | 16 | 582389481
| VV |  | 153*1,15 'Přepočtené koeficientem množství |  | 175.95 | [12 empty] | VV | 2 | 2 | False | 1 | ROZPOCET
24 | K | 741130001 | Ukončení vodičů izolovaných s označením a zapojením v rozváděči nebo na přístroji, průřezu žíly do 2,5 mm2 | kus | 219 | 26.9 | 5891.1 | CS ÚRS 2024 02 |  | základní | 0.051 | 11.169 | 0 | 0 | 0 | 0 | 16 | K | 2 |  |  |  | ROZPOCET | 5891.1 | 0 | 0 | 0 | 0 | 1 | 5891.1 | 16 | 434225108
| Online PSC |  | https://podminky.urs.cz/item/CS_URS_2024_02/741130001 | [14 empty] | Online PSC | 2
| VV |  | Vypínač | [14 empty] | VV | 2 | 1 | True | 0 | ROZPOCET
| VV |  | 3 |  | 3 | [12 empty] | VV | 2 | 2 | True | 0 | ROZPOCET
| VV |  | Krabice | [14 empty] | VV | 2 | 1 | True | 0 | ROZPOCET
| VV |  | 12+12+12+12+12+12+12+12+12+12+12+12+12 |  | 156 | [12 empty] | VV | 2 | 2 | True | 0 | ROZPOCET
| VV |  | Vnitřní jednotky zapojené | [14 empty] | VV | 2 | 1 | True | 0 | ROZPOCET
| VV |  | 6*3*2 |  | 36 | [12 empty] | VV | 2 | 2 | True | 0 | ROZPOCET
| VV |  | Kondenzátní čerpadla | [14 empty] | VV | 2 | 1 | True | 0 | ROZPOCET
| VV |  | 8*3 |  | 24 | [12 empty] | VV | 2 | 2 | True | 0 | ROZPOCET
| VV |  | Součet |  | 219 | [12 empty] | VV | 2 | 4 | True | 1 | ROZPOCET
25 | K | 741130021 | Ukončení vodičů izolovaných s označením a zapojením na svorkovnici s otevřením a uzavřením krytu, průřezu žíly do 2,5 mm2 | kus | 16 | 29 | 464 | CS ÚRS 2024 02 |  | základní | 0.055 | 0.88 | 0 | 0 | 0 | 0 | 16 | K | 2 |  |  |  | ROZPOCET | 464 | 0 | 0 | 0 | 0 | 1 | 464 | 16 | 219783960
| Online PSC |  | https://podminky.urs.cz/item/CS_URS_2024_02/741130021 | [14 empty] | Online PSC | 2
| VV |  | Vnitřní jednotky příprava | [14 empty] | VV | 2 | 1 | True | 0 | ROZPOCET
| VV |  | 8 |  | 8 | [12 empty] | VV | 2 | 2 | True | 0 | ROZPOCET
| VV |  | Kondenzátní čerpadla příprava | [14 empty] | VV | 2 | 1 | True | 0 | ROZPOCET
| VV |  | 8 |  | 8 | [12 empty] | VV | 2 | 2 | True | 0 | ROZPOCET
| VV |  | Součet |  | 16 | [12 empty] | VV | 2 | 4 | True | 1 | ROZPOCET
26 | K | 741132331 | Ukončení kabelů nebo vodičů koncovkou nebo s vývodkou ucpávkovou přes 4 žíly nevýbušnou, průřezu vodiče do 4 mm2 a počtu žil do 10 | kus | 24 | 538 | 12912 | CS ÚRS 2024 02 |  | základní | 1.02 | 24.48 | 0 | 0 | 0 | 0 | 16 | K | 2 |  |  |  | ROZPOCET | 12912 | 0 | 0 | 0 | 0 | 1 | 12912 | 16 | 1853710840
| Online PSC |  | https://podminky.urs.cz/item/CS_URS_2024_02/741132331 | [14 empty] | Online PSC | 2
| VV |  | Ukončení pro vnitřní jednotky přípravy - napájení | [14 empty] | VV | 2 | 1 | True | 0 | ROZPOCET
| VV |  | 8 |  | 8 | [12 empty] | VV | 2 | 2 | True | 0 | ROZPOCET
| VV |  | Ukončení ovládacích kabelů vnitřních jednotek - ovládání | [14 empty] | VV | 2 | 1 | True | 0 | ROZPOCET
| VV |  | 16 |  | 16 | [12 empty] | VV | 2 | 2 | True | 0 | ROZPOCET
| VV |  | Součet |  | 24 | [12 empty] | VV | 2 | 4 | True | 1 | ROZPOCET
27 | M | RMAT0013 | Kabelová záslepka 5 žil | kus | 8 | 450 | 3600 |  |  | základní | 0 | 0 | 0 | 0 | 0 | 0 | 32 | M | 2 |  |  |  | ROZPOCET | 3600 | 0 | 0 | 0 | 0 | 1 | 3600 | 16 | 381042981
28 | M | RMAT0014 | Kabelová záslepka 2 žíly | kus | 16 | 120 | 1920 |  |  | základní | 0 | 0 | 0 | 0 | 0 | 0 | 32 | M | 2 |  |  |  | ROZPOCET | 1920 | 0 | 0 | 0 | 0 | 1 | 1920 | 16 | -821374700
29 | K | 741810003 | Zkoušky a prohlídky elektrických rozvodů a zařízení celková prohlídka a vyhotovení revizní zprávy pro objem montážních prací přes 500 do 1000 tis. Kč | kus | 1 | 18500 | 18500 | CS ÚRS 2024 02 |  | základní | 31.842 | 31.842 | 0 | 0 | 0 | 0 | 16 | K | 2 |  |  |  | ROZPOCET | 18500 | 0 | 0 | 0 | 0 | 1 | 18500 | 16 | 1985593144
| Online PSC |  | https://podminky.urs.cz/item/CS_URS_2024_02/741810003 | [14 empty] | Online PSC | 2
30 | K | 741910001RMONT007 | Montážní materiál a příslušenství pro vedení kabelových tras | soubor | 1 | 22000 | 22000 |  |  | základní | 0.075 | 0.075 | 0 | 0 | 0 | 0 | 16 | K | 2 |  |  |  | ROZPOCET | 22000 | 0 | 0 | 0 | 0 | 1 | 22000 | 16 | -143238549
31 | K | 741920301 | Protipožární ucpávky svazků kabelů prostup stěnou tloušťky 100 mm povlakem, požární odolnost EI 60 při 10-20% zaplnění prostupu kabely plochy otvoru 0,1 m2 | kus | 5 | 1200 | 6000 | CS ÚRS 2024 02 |  | základní | 0.625 | 3.125 | 0.001 | 0.005 | 0 | 0 | 16 | K | 2 |  |  |  | ROZPOCET | 6000 | 0 | 0 | 0 | 0 | 1 | 6000 | 16 | -1949573952
| Online PSC |  | https://podminky.urs.cz/item/CS_URS_2024_02/741920301 | [14 empty] | Online PSC | 2
32 | K | 998741121 | Přesun hmot pro silnoproud stanovený z hmotnosti přesunovaného materiálu vodorovná dopravní vzdálenost do 50 m ruční (bez užití mechanizace) v objektech výšky do 6 m | t | 0.028 | 6400 | 179.2 | CS ÚRS 2024 02 |  | základní | 13.738 | 0.38466 | 0 | 0 | 0 | 0 | 16 | K | 2 |  |  |  | ROZPOCET | 179.2 | 0 | 0 | 0 | 0 | 1 | 179.2 | 16 | -27236497
| Online PSC |  | https://podminky.urs.cz/item/CS_URS_2024_02/998741121 | [14 empty] | Online PSC | 2
33 | K | 998741129 | Přesun hmot pro silnoproud stanovený z hmotnosti přesunovaného materiálu vodorovná dopravní vzdálenost do 50 m Příplatek k cenám za ruční zvětšený přesun přes vymezenou vodorovnou dopravní vzdálenost za každých dalších započatých 50 m | t | 0.028 | 960 | 26.88 | CS ÚRS 2024 02 |  | základní | 2.062 | 0.057736 | 0 | 0 | 0 | 0 | 16 | K | 2 |  |  |  | ROZPOCET | 26.88 | 0 | 0 | 0 | 0 | 1 | 26.88 | 16 | -616191317
| Online PSC |  | https://podminky.urs.cz/item/CS_URS_2024_02/998741129 | [14 empty] | Online PSC | 2
34 | K | 998741194 | Přesun hmot pro silnoproud stanovený z hmotnosti přesunovaného materiálu vodorovná dopravní vzdálenost do 50 m Příplatek k cenám za zvětšený přesun přes vymezenou vodorovnou dopravní vzdálenost do 1000 m | t | 0.028 | 3090 | 86.52 | CS ÚRS 2024 02 |  | základní | 4.529 | 0.12681 | 0 | 0 | 0 | 0 | 16 | K | 2 |  |  |  | ROZPOCET | 86.52 | 0 | 0 | 0 | 0 | 1 | 86.52 | 16 | 423876021
| Online PSC |  | https://podminky.urs.cz/item/CS_URS_2024_02/998741194 | [14 empty] | Online PSC | 2
35 | K | 998741199 | Přesun hmot pro silnoproud stanovený z hmotnosti přesunovaného materiálu vodorovná dopravní vzdálenost do 50 m Příplatek k cenám za zvětšený přesun přes vymezenou vodorovnou dopravní vzdálenost za každých dalších započatých 1000 m | t | 0.028 | 338 | 9.46 | CS ÚRS 2024 02 |  | základní | 0.014 | 0.000392 | 0 | 0 | 0 | 0 | 16 | K | 2 |  |  |  | ROZPOCET | 9.46 | 0 | 0 | 0 | 0 | 1 | 9.46 | 16 | 750475424
| Online PSC |  | https://podminky.urs.cz/item/CS_URS_2024_02/998741199 | [14 empty] | Online PSC | 2
| D | 742 | Elektroinstalace - slaboproud |  |  |  | 34814.45 |  |  |  |  | 15.2533 |  | 0.014135 |  | 0 | 2 | D | 1 |  |  |  | ROZPOCET | [6 empty] | 34814.45
36 | K | 742110003 | Montáž trubek elektroinstalačních plastových ohebných uložených volně na příchytky | m | 110.86 | 52.3 | 5797.98 | CS ÚRS 2024 02 |  | základní | 0.09 | 9.9774 | 0 | 0 | 0 | 0 | 16 | K | 2 |  |  |  | ROZPOCET | 5797.98 | 0 | 0 | 0 | 0 | 1 | 5797.98 | 16 | 221327198
| Online PSC |  | https://podminky.urs.cz/item/CS_URS_2024_02/742110003 | [14 empty] | Online PSC | 2
| VV |  | Ovládání vnitřních jednotek | [14 empty] | VV | 2 | 1 | True | 0 | ROZPOCET
| VV |  | 52,16 |  | 52.16 | [12 empty] | VV | 2 | 2 | True | 0 | ROZPOCET
| VV |  | 40,5 |  | 40.5 | [12 empty] | VV | 2 | 2 | True | 0 | ROZPOCET
| VV |  | Mezisoučet |  | 92.66 | [12 empty] | VV | 2 | 3 | True | 0 | ROZPOCET
| VV |  | Dopojení jednotekz podhledu | [14 empty] | VV | 2 | 1 | True | 0 | ROZPOCET
| VV |  | 14*1,3 |  | 18.2 | [12 empty] | VV | 2 | 2 | True | 0 | ROZPOCET
| VV |  | Součet |  | 110.86 | [12 empty] | VV | 2 | 4 | True | 1 | ROZPOCET
37 | M | 34571382 | trubka elektroinstalační plastová bezhalogenová ohebná lehce odolná D 10,1/16mm poloměr ohybu >60mm | m | 116.403 | 17.8 | 2071.97 | CS ÚRS 2024 02 |  | základní | 0 | 0 | 3e-05 | 0.0034921 | 0 | 0 | 32 | M | 2 |  |  |  | ROZPOCET | 2071.97 | 0 | 0 | 0 | 0 | 1 | 2071.97 | 16 | -1790664023
| VV |  | 110,86*1,05 'Přepočtené koeficientem množství |  | 116.403 | [12 empty] | VV | 2 | 2 | False | 1 | ROZPOCET
38 | K | 742111001RMONT008 | Montážní materiál a příslušenství pro vedení kabelových tras | soubor | 1 | 22000 | 22000 |  |  | základní | 0.01 | 0.01 | 0 | 0 | 0 | 0 | 16 | K | 2 |  |  |  | ROZPOCET | 22000 | 0 | 0 | 0 | 0 | 1 | 22000 | 16 | -811749167
39 | K | 742121001 | Montáž kabelů sdělovacích pro vnitřní rozvody počtu žil do 15 | m | 110.86 | 23.2 | 2571.95 | CS ÚRS 2024 02 |  | základní | 0.04 | 4.4344 | 0 | 0 | 0 | 0 | 16 | K | 2 |  |  |  | ROZPOCET | 2571.95 | 0 | 0 | 0 | 0 | 1 | 2571.95 | 16 | 2062943481
| Online PSC |  | https://podminky.urs.cz/item/CS_URS_2024_02/742121001 | [14 empty] | Online PSC | 2
| VV |  | Ovládání vnitřních jednotek | [14 empty] | VV | 2 | 1 | True | 0 | ROZPOCET
| VV |  | 52,16 |  | 52.16 | [12 empty] | VV | 2 | 2 | True | 0 | ROZPOCET
| VV |  | 40,5 |  | 40.5 | [12 empty] | VV | 2 | 2 | True | 0 | ROZPOCET
| VV |  | Mezisoučet |  | 92.66 | [12 empty] | VV | 2 | 3 | True | 0 | ROZPOCET
| VV |  | Dopojení jednotekz podhledu | [14 empty] | VV | 2 | 1 | True | 0 | ROZPOCET
| VV |  | 14*1,3 |  | 18.2 | [12 empty] | VV | 2 | 2 | True | 0 | ROZPOCET
| VV |  | Součet |  | 110.86 | [12 empty] | VV | 2 | 4 | True | 1 | ROZPOCET
40 | M | 1295600 | KABEL YSLCY-OZ 2X1,5 | m | 133.032 | 14.32 | 1905.02 |  |  | základní | 0 | 0 | 8e-05 | 0.010643 | 0 | 0 | 32 | M | 2 |  |  |  | ROZPOCET | 1905.02 | 0 | 0 | 0 | 0 | 1 | 1905.02 | 16 | -1758665145
| VV |  | 110,86*1,2 'Přepočtené koeficientem množství |  | 133.032 | [12 empty] | VV | 2 | 2 | False | 1 | ROZPOCET
41 | K | 742190002 | Ostatní práce pro trasy značení trasy vedení | m | 133 | 2.32 | 308.56 | CS ÚRS 2024 02 |  | základní | 0.004 | 0.532 | 0 | 0 | 0 | 0 | 16 | K | 2 |  |  |  | ROZPOCET | 308.56 | 0 | 0 | 0 | 0 | 1 | 308.56 | 16 | -1396472339
| Online PSC |  | https://podminky.urs.cz/item/CS_URS_2024_02/742190002 | [14 empty] | Online PSC | 2
42 | K | 998742121 | Přesun hmot pro slaboproud stanovený z hmotnosti přesunovaného materiálu vodorovná dopravní vzdálenost do 50 m ruční (bez užití mechanizace) v objektech výšky do 6 m | t | 0.014 | 6730 | 94.22 | CS ÚRS 2024 02 |  | základní | 14.449 | 0.20229 | 0 | 0 | 0 | 0 | 16 | K | 2 |  |  |  | ROZPOCET | 94.22 | 0 | 0 | 0 | 0 | 1 | 94.22 | 16 | 1309060539
| Online PSC |  | https://podminky.urs.cz/item/CS_URS_2024_02/998742121 | [14 empty] | Online PSC | 2
43 | K | 998742129 | Přesun hmot pro slaboproud stanovený z hmotnosti přesunovaného materiálu vodorovná dopravní vzdálenost do 50 m Příplatek k cenám za ruční zvětšený přesun přes vymezenou vodorovnou dopravní vzdálenost za každých dalších započatých 50 m | t | 0.014 | 1010 | 14.14 | CS ÚRS 2024 02 |  | základní | 2.168 | 0.030352 | 0 | 0 | 0 | 0 | 16 | K | 2 |  |  |  | ROZPOCET | 14.14 | 0 | 0 | 0 | 0 | 1 | 14.14 | 16 | -1894899133
| Online PSC |  | https://podminky.urs.cz/item/CS_URS_2024_02/998742129 | [14 empty] | Online PSC | 2
44 | K | 998742194 | Přesun hmot pro slaboproud stanovený z hmotnosti přesunovaného materiálu vodorovná dopravní vzdálenost do 50 m Příplatek k cenám za zvětšený přesun přes vymezenou vodorovnou dopravní vzdálenost do 1000 m | t | 0.014 | 3250 | 45.5 | CS ÚRS 2024 02 |  | základní | 4.76 | 0.06664 | 0 | 0 | 0 | 0 | 16 | K | 2 |  |  |  | ROZPOCET | 45.5 | 0 | 0 | 0 | 0 | 1 | 45.5 | 16 | -884941675
| Online PSC |  | https://podminky.urs.cz/item/CS_URS_2024_02/998742194 | [14 empty] | Online PSC | 2
45 | K | 998742199 | Přesun hmot pro slaboproud stanovený z hmotnosti přesunovaného materiálu vodorovná dopravní vzdálenost do 50 m Příplatek k cenám za zvětšený přesun přes vymezenou vodorovnou dopravní vzdálenost za každých dalších započatých 1000 m | t | 0.014 | 365 | 5.11 | CS ÚRS 2024 02 |  | základní | 0.015 | 0.00021 | 0 | 0 | 0 | 0 | 16 | K | 2 |  |  |  | ROZPOCET | 5.11 | 0 | 0 | 0 | 0 | 1 | 5.11 | 16 | -2003160752
| Online PSC |  | https://podminky.urs.cz/item/CS_URS_2024_02/998742199 | [14 empty] | Online PSC | 2
| D | 751 | Vzduchotechnika |  |  |  | 702763.73 |  |  |  |  | 184.2204 |  | 0.6214 |  | 0 | 2 | D | 1 |  |  |  | ROZPOCET | [6 empty] | 702763.73
46 | K | 751711111 | Montáž klimatizační jednotky vnitřní nástěnné o výkonu (pro objem místnosti) do 3,5 kW (do 35 m3) Navrženo dle konkrétního referečního výrobce (Toshiba). | kus | 6 | 936 | 5616 | CS ÚRS 2024 02 |  | základní | 1.714 | 10.284 | 0 | 0 | 0 | 0 | 16 | K | 2 |  |  |  | ROZPOCET | 5616 | 0 | 0 | 0 | 0 | 1 | 5616 | 16 | -1287944907
| Online PSC |  | https://podminky.urs.cz/item/CS_URS_2024_02/751711111 | [14 empty] | Online PSC | 2
| VV |  | Vnitřní jednotky MMK - dle zvoleného referenčního výrobku (Toshiba) | [14 empty] | VV | 2 | 1 | True | 0 | ROZPOCET
| VV |  | pozice 1.8 | [14 empty] | VV | 2 | 1 | True | 0 | ROZPOCET
| VV |  | 1 |  | 1 | [12 empty] | VV | 2 | 2 | True | 0 | ROZPOCET
| VV |  | pozice 1.9 | [14 empty] | VV | 2 | 1 | True | 0 | ROZPOCET
| VV |  | 1 |  | 1 | [12 empty] | VV | 2 | 2 | True | 0 | ROZPOCET
| VV |  | pozice 1.10 | [14 empty] | VV | 2 | 1 | True | 0 | ROZPOCET
| VV |  | 1 |  | 1 | [12 empty] | VV | 2 | 2 | True | 0 | ROZPOCET
| VV |  | pozice 1.11 | [14 empty] | VV | 2 | 1 | True | 0 | ROZPOCET
| VV |  | 1 |  | 1 | [12 empty] | VV | 2 | 2 | True | 0 | ROZPOCET
| VV |  | pozice 1.12 | [14 empty] | VV | 2 | 1 | True | 0 | ROZPOCET
| VV |  | 1 |  | 1 | [12 empty] | VV | 2 | 2 | True | 0 | ROZPOCET
| VV |  | pozice 1.13 | [14 empty] | VV | 2 | 1 | True | 0 | ROZPOCET
| VV |  | 1 |  | 1 | [12 empty] | VV | 2 | 2 | True | 0 | ROZPOCET
| VV |  | Součet |  | 6 | [12 empty] | VV | 2 | 4 | True | 1 | ROZPOCET
47 | M | 42952001 | Jednotka klimatizační nástěnná (vnitřní a venkovní) o výkonu do 3,5kW. Navrženo dle konkrétního referečního výrobce (Toshiba). | kus | 6 | 26200 | 157200 | CS ÚRS 2024 02 |  | základní | 0 | 0 | 0.029 | 0.174 | 0 | 0 | 32 | M | 2 |  |  |  | ROZPOCET | 157200 | 0 | 0 | 0 | 0 | 1 | 157200 | 16 | 2069040193
| VV |  | Pozice / ref. model (např.) | [14 empty] | VV | 2 | 1 | True | 0 | ROZPOCET
| VV |  | 1.8 / MMK-AP0057HP-E | [14 empty] | VV | 2 | 1 | True | 0 | ROZPOCET
| VV |  | 1 |  | 1 | [12 empty] | VV | 2 | 2 | True | 0 | ROZPOCET
| VV |  | 1.9 / MMK-AP0057HP-E | [14 empty] | VV | 2 | 1 | True | 0 | ROZPOCET
| VV |  | 1 |  | 1 | [12 empty] | VV | 2 | 2 | True | 0 | ROZPOCET
| VV |  | 1.10 / MMK-AP0057HP-E | [14 empty] | VV | 2 | 1 | True | 0 | ROZPOCET
| VV |  | 1 |  | 1 | [12 empty] | VV | 2 | 2 | True | 0 | ROZPOCET
| VV |  | 1.11 / MMK-AP0057HP-E | [14 empty] | VV | 2 | 1 | True | 0 | ROZPOCET
| VV |  | 1 |  | 1 | [12 empty] | VV | 2 | 2 | True | 0 | ROZPOCET
| VV |  | 1.12 / MMK-AP0077HP-E | [14 empty] | VV | 2 | 1 | True | 0 | ROZPOCET
| VV |  | 1 |  | 1 | [12 empty] | VV | 2 | 2 | True | 0 | ROZPOCET
| VV |  | 1.13 / MMK-AP0057HP-E | [14 empty] | VV | 2 | 1 | True | 0 | ROZPOCET
| VV |  | 1 |  | 1 | [12 empty] | VV | 2 | 2 | True | 0 | ROZPOCET
| VV |  | Součet |  | 6 | [12 empty] | VV | 2 | 4 | True | 1 | ROZPOCET
48 | K | 751711909 | Opravy a údržba klimatizace vnitřní jednotka zkouška odtoku kondenzátu | kus | 4 | 37.3 | 149.2 | CS ÚRS 2024 02 |  | základní | 0.08 | 0.32 | 0 | 0 | 0 | 0 | 16 | K | 2 |  |  |  | ROZPOCET | 149.2 | 0 | 0 | 0 | 0 | 1 | 149.2 | 16 | -444178848
| Online PSC |  | https://podminky.urs.cz/item/CS_URS_2024_02/751711909 | [14 empty] | Online PSC | 2
49 | K | 751711910 | Opravy a údržba klimatizace vnitřní jednotka zkouška čerpadla pro odvod kondenzátu | kus | 6 | 46.6 | 279.6 | CS ÚRS 2024 02 |  | základní | 0.1 | 0.6 | 0 | 0 | 0 | 0 | 16 | K | 2 |  |  |  | ROZPOCET | 279.6 | 0 | 0 | 0 | 0 | 1 | 279.6 | 16 | 1675460205
| Online PSC |  | https://podminky.urs.cz/item/CS_URS_2024_02/751711910 | [14 empty] | Online PSC | 2
50 | K | 75172112RMONT001 | Montáž klimatizační jednotky venkovní trojfázové napájení do 13 vnitřních jednotek. Navrženo dle konkrétního referečního výrobce (Toshiba). | kus | 1 | 31800 | 31800 |  |  | základní | 21.911 | 21.911 | 0 | 0 | 0 | 0 | 16 | K | 2 |  |  |  | ROZPOCET | 31800 | 0 | 0 | 0 | 0 | 1 | 31800 | 16 | -262863272
| VV |  | Venkovní jednotka MCY - dle zvoleného referenčního výrobku (Toshiba) | [14 empty] | VV | 2 | 1 | True | 0 | ROZPOCET
| VV |  | pozice 1 | [14 empty] | VV | 2 | 1 | True | 0 | ROZPOCET
| VV |  | 1 |  | 1 | [12 empty] | VV | 2 | 2 | True | 0 | ROZPOCET
| VV |  | Součet |  | 1 | [12 empty] | VV | 2 | 4 | True | 1 | ROZPOCET
51 | M | 4295202RMAT001 | Kompaktní jednotka klimatizační venkovní trojfázové napájení do 13 vnitřních jednotek o výkonu do 28,0kW. Navrženo dle konkrétního referečního výrobce (Toshiba). | kus | 1 | 240900 | 240900 |  |  | základní | 0 | 0 | 0.147 | 0.147 | 0 | 0 | 32 | M | 2 |  |  |  | ROZPOCET | 240900 | 0 | 0 | 0 | 0 | 1 | 240900 | 16 | -1115913865
| VV |  | Pozice / ref. model (např.) | [14 empty] | VV | 2 | 1 | True | 0 | ROZPOCET
| VV |  | 1 / MCY-MHP1006HS8-E | [14 empty] | VV | 2 | 1 | True | 0 | ROZPOCET
| VV |  | 1 |  | 1 | [12 empty] | VV | 2 | 2 | True | 0 | ROZPOCET
| VV |  | Součet |  | 1 | [12 empty] | VV | 2 | 4 | True | 1 | ROZPOCET
52 | K | 751791111 | Montáž napojovacího potrubí měděného předizolovaného, D mm (" x tl. stěny) 6 (1/4" x 0,8) | m | 66.62 | 107 | 7128.34 | CS ÚRS 2024 02 |  | základní | 0.2 | 13.324 | 0 | 0 | 0 | 0 | 16 | K | 2 |  |  |  | ROZPOCET | 7128.34 | 0 | 0 | 0 | 0 | 1 | 7128.34 | 16 | -1768478313
| Online PSC |  | https://podminky.urs.cz/item/CS_URS_2024_02/751791111 | [14 empty] | Online PSC | 2
| VV |  | 45,62+14*1,5 |  | 66.62 | [12 empty] | VV | 2 | 2 | True | 0 | ROZPOCET
| VV |  | Součet |  | 66.62 | [12 empty] | VV | 2 | 4 | True | 1 | ROZPOCET
53 | M | 42981907 | trubka předizolovaná Cu 1/4" (6 mm), stěna tl 0,8 mm, izolace 9mm | m | 68.619 | 69.9 | 4796.47 | CS ÚRS 2024 02 |  | základní | 0 | 0 | 0.0004 | 0.027448 | 0 | 0 | 32 | M | 2 |  |  |  | ROZPOCET | 4796.47 | 0 | 0 | 0 | 0 | 1 | 4796.47 | 16 | -693345291
| VV |  | 66,62*1,03 'Přepočtené koeficientem množství |  | 68.619 | [12 empty] | VV | 2 | 2 | False | 1 | ROZPOCET
54 | K | 751791112 | Montáž napojovacího potrubí měděného předizolovaného, D mm (" x tl. stěny) 10 (3/8" x 0,8) | m | 135.13 | 117 | 15810.21 | CS ÚRS 2024 02 |  | základní | 0.218 | 29.4583 | 0 | 0 | 0 | 0 | 16 | K | 2 |  |  |  | ROZPOCET | 15810.21 | 0 | 0 | 0 | 0 | 1 | 15810.21 | 16 | -1576579909
| Online PSC |  | https://podminky.urs.cz/item/CS_URS_2024_02/751791112 | [14 empty] | Online PSC | 2
| VV |  | 112,13+14*1,5+2 |  | 135.13 | [12 empty] | VV | 2 | 2 | True | 0 | ROZPOCET
| VV |  | Součet |  | 135.13 | [12 empty] | VV | 2 | 4 | True | 1 | ROZPOCET
55 | M | 42981908 | trubka předizolovaná Cu 3/8" (10 mm), stěna tl 0,8 mm, izolace 9mm | m | 139.184 | 90.6 | 12610.07 | CS ÚRS 2024 02 |  | základní | 0 | 0 | 0.0007 | 0.097429 | 0 | 0 | 32 | M | 2 |  |  |  | ROZPOCET | 12610.07 | 0 | 0 | 0 | 0 | 1 | 12610.07 | 16 | -1420386229
| VV |  | 135,13*1,03 'Přepočtené koeficientem množství |  | 139.184 | [12 empty] | VV | 2 | 2 | False | 1 | ROZPOCET
56 | K | 751791113 | Montáž napojovacího potrubí měděného předizolovaného, D mm (" x tl. stěny) 12 (1/2" x 0,8) | m | 7.39 | 126 | 931.14 | CS ÚRS 2024 02 |  | základní | 0.234 | 1.7293 | 0 | 0 | 0 | 0 | 16 | K | 2 |  |  |  | ROZPOCET | 931.14 | 0 | 0 | 0 | 0 | 1 | 931.14 | 16 | -963998758
| Online PSC |  | https://podminky.urs.cz/item/CS_URS_2024_02/751791113 | [14 empty] | Online PSC | 2
57 | M | 42981909 | trubka předizolovaná Cu 1/2" (12 mm), stěna tl 0,8 mm, izolace 9mm | m | 7.612 | 124 | 943.89 | CS ÚRS 2024 02 |  | základní | 0 | 0 | 0.001 | 0.007612 | 0 | 0 | 32 | M | 2 |  |  |  | ROZPOCET | 943.89 | 0 | 0 | 0 | 0 | 1 | 943.89 | 16 | 571567866
| VV |  | 7,39*1,03 'Přepočtené koeficientem množství |  | 7.612 | [12 empty] | VV | 2 | 2 | False | 1 | ROZPOCET
58 | K | 751791114 | Montáž napojovacího potrubí měděného předizolovaného, D mm (" x tl. stěny) 16 (5/8" x 1,0) | m | 38.33 | 136 | 5212.88 | CS ÚRS 2024 02 |  | základní | 0.253 | 9.6975 | 0 | 0 | 0 | 0 | 16 | K | 2 |  |  |  | ROZPOCET | 5212.88 | 0 | 0 | 0 | 0 | 1 | 5212.88 | 16 | 486637870
| Online PSC |  | https://podminky.urs.cz/item/CS_URS_2024_02/751791114 | [14 empty] | Online PSC | 2
59 | M | 42981910 | trubka předizolovaná Cu 5/8" (16 mm), stěna tl 1,0 mm, izolace 9mm | m | 39.48 | 179 | 7066.92 | CS ÚRS 2024 02 |  | základní | 0 | 0 | 0.0014 | 0.055272 | 0 | 0 | 32 | M | 2 |  |  |  | ROZPOCET | 7066.92 | 0 | 0 | 0 | 0 | 1 | 7066.92 | 16 | -80748586
| VV |  | 38,33*1,03 'Přepočtené koeficientem množství |  | 39.48 | [12 empty] | VV | 2 | 2 | False | 1 | ROZPOCET
60 | K | 751791116 | Montáž napojovacího potrubí měděného předizolovaného, D mm (" x tl. stěny) 22 (7/8" x 1,0) | m | 23.34 | 188 | 4387.92 | CS ÚRS 2024 02 |  | základní | 0.349 | 8.1457 | 0 | 0 | 0 | 0 | 16 | K | 2 |  |  |  | ROZPOCET | 4387.92 | 0 | 0 | 0 | 0 | 1 | 4387.92 | 16 | -758139071
| Online PSC |  | https://podminky.urs.cz/item/CS_URS_2024_02/751791116 | [14 empty] | Online PSC | 2
| VV |  | 21,34+2 |  | 23.34 | [12 empty] | VV | 2 | 2 | True | 0 | ROZPOCET
| VV |  | Součet |  | 23.34 | [12 empty] | VV | 2 | 4 | True | 1 | ROZPOCET
61 | M | 42981912 | trubka předizolovaná Cu 7/8" (22 mm), stěna tl 1,0 mm, izolace 9mm | m | 24.04 | 261 | 6274.44 | CS ÚRS 2024 02 |  | základní | 0 | 0 | 0.0021 | 0.050484 | 0 | 0 | 32 | M | 2 |  |  |  | ROZPOCET | 6274.44 | 0 | 0 | 0 | 0 | 1 | 6274.44 | 16 | 1820307345
| VV |  | 23,34*1,03 'Přepočtené koeficientem množství |  | 24.04 | [12 empty] | VV | 2 | 2 | False | 1 | ROZPOCET
62 | K | 751791151 | Montáž napojovacího potrubí měděného tvarování potrubí, D x tl. stěny 6 x 1 | kus | 18 | 145 | 2610 | CS ÚRS 2024 02 |  | základní | 0.25 | 4.5 | 0 | 0 | 0 | 0 | 16 | K | 2 |  |  |  | ROZPOCET | 2610 | 0 | 0 | 0 | 0 | 1 | 2610 | 16 | 1807013703
| Online PSC |  | https://podminky.urs.cz/item/CS_URS_2024_02/751791151 | [14 empty] | Online PSC | 2
63 | K | 751791153 | Montáž napojovacího potrubí měděného tvarování potrubí, D x tl. stěny 10 x 1 | kus | 19 | 157 | 2983 | CS ÚRS 2024 02 |  | základní | 0.27 | 5.13 | 0 | 0 | 0 | 0 | 16 | K | 2 |  |  |  | ROZPOCET | 2983 | 0 | 0 | 0 | 0 | 1 | 2983 | 16 | -1189186931
| Online PSC |  | https://podminky.urs.cz/item/CS_URS_2024_02/751791153 | [14 empty] | Online PSC | 2
64 | K | 751791155 | Montáž napojovacího potrubí měděného tvarování potrubí, D x tl. stěny 16 x 1 | kus | 1 | 168 | 168 | CS ÚRS 2024 02 |  | základní | 0.29 | 0.29 | 0 | 0 | 0 | 0 | 16 | K | 2 |  |  |  | ROZPOCET | 168 | 0 | 0 | 0 | 0 | 1 | 168 | 16 | -2112464581
| Online PSC |  | https://podminky.urs.cz/item/CS_URS_2024_02/751791155 | [14 empty] | Online PSC | 2
65 | K | 75179116RMAT002 | Montáž Y odbočky RBM např refer. výrobek Toshiba včetně dodávky a nutného příslušenství | kus | 1 | 3565 | 3565 |  |  | základní | 0.456 | 0.456 | 0 | 0 | 0 | 0 | 16 | K | 2 |  |  |  | ROZPOCET | 3565 | 0 | 0 | 0 | 0 | 1 | 3565 | 16 | 300638450
| VV |  | např. referenční výrobek Toshiba | [14 empty] | VV | 2 | 1 | True | 0 | ROZPOCET
| VV |  | RBM-BY105E | [14 empty] | VV | 2 | 1 | True | 0 | ROZPOCET
| VV |  | 1 |  | 1 | [12 empty] | VV | 2 | 2 | True | 0 | ROZPOCET
| VV |  | Součet |  | 1 | [12 empty] | VV | 2 | 4 | True | 1 | ROZPOCET
66 | K | 75179116RMAT003 | Montáž Y odbočky RBM např refer. výrobek Toshiba včetně dodávky a nutného příslušenství | kus | 12 | 3265 | 39180 |  |  | základní | 0.456 | 5.472 | 0 | 0 | 0 | 0 | 16 | K | 2 |  |  |  | ROZPOCET | 39180 | 0 | 0 | 0 | 0 | 1 | 39180 | 16 | 1702885049
| VV |  | např. referenční výrobek Toshiba | [14 empty] | VV | 2 | 1 | True | 0 | ROZPOCET
| VV |  | RBM-BY55E | [14 empty] | VV | 2 | 1 | True | 0 | ROZPOCET
| VV |  | 12 |  | 12 | [12 empty] | VV | 2 | 2 | True | 0 | ROZPOCET
| VV |  | Součet |  | 12 | [12 empty] | VV | 2 | 4 | True | 1 | ROZPOCET
67 | K | 751791171 | Montáž napojovacího potrubí měděného zakončení včetně nasazení matice a montáže na ventil pro potrubí, D x tl. stěny 6 x 1 | kus | 6 | 203 | 1218 | CS ÚRS 2024 02 |  | základní | 0.35 | 2.1 | 0 | 0 | 0 | 0 | 16 | K | 2 |  |  |  | ROZPOCET | 1218 | 0 | 0 | 0 | 0 | 1 | 1218 | 16 | -1223112754
| Online PSC |  | https://podminky.urs.cz/item/CS_URS_2024_02/751791171 | [14 empty] | Online PSC | 2
68 | M | 19761093 | matice závitová šestihranná pro měděné potrubí VZT, mosaz, D 1/4" | kus | 6 | 30.7 | 184.2 | CS ÚRS 2024 02 |  | základní | 0 | 0 | 2e-05 | 0.00012 | 0 | 0 | 32 | M | 2 |  |  |  | ROZPOCET | 184.2 | 0 | 0 | 0 | 0 | 1 | 184.2 | 16 | -1607236806
69 | K | 751791171RMONT006 | Zakončení včetně lisování a pájení pro potrubí 6 x 1 pro přípravu pro budoucí jendotky. | kus | 8 | 203 | 1624 |  |  | základní | 0.35 | 2.8 | 0 | 0 | 0 | 0 | 16 | K | 2 |  |  |  | ROZPOCET | 1624 | 0 | 0 | 0 | 0 | 1 | 1624 | 16 | -1992712477
70 | K | 751791173 | Montáž napojovacího potrubí měděného zakončení včetně nasazení matice a montáže na ventil pro potrubí, D x tl. stěny 10 x 1 | kus | 6 | 215 | 1290 | CS ÚRS 2024 02 |  | základní | 0.37 | 2.22 | 0 | 0 | 0 | 0 | 16 | K | 2 |  |  |  | ROZPOCET | 1290 | 0 | 0 | 0 | 0 | 1 | 1290 | 16 | -2030088599
| Online PSC |  | https://podminky.urs.cz/item/CS_URS_2024_02/751791173 | [14 empty] | Online PSC | 2
71 | M | 19761094 | matice závitová šestihranná pro měděné potrubí VZT, mosaz, D 3/8" | kus | 6 | 30.7 | 184.2 | CS ÚRS 2024 02 |  | základní | 0 | 0 | 3e-05 | 0.00018 | 0 | 0 | 32 | M | 2 |  |  |  | ROZPOCET | 184.2 | 0 | 0 | 0 | 0 | 1 | 184.2 | 16 | -500702778
72 | K | 751791173RMONT002 | Zakončení včetně lisování a pájení pro potrubí 10 x 1 pro přípravu pro budoucí jendotky. | kus | 9 | 215 | 1935 |  |  | základní | 0.37 | 3.33 | 0 | 0 | 0 | 0 | 16 | K | 2 |  |  |  | ROZPOCET | 1935 | 0 | 0 | 0 | 0 | 1 | 1935 | 16 | -1183031387
73 | K | 751791177 | Montáž napojovacího potrubí měděného zakončení včetně nasazení matice a montáže na ventil pro potrubí, D x tl. stěny 22 x 1 | kus | 1 | 278 | 278 | CS ÚRS 2024 02 |  | základní | 0.41 | 0.41 | 0 | 0 | 0 | 0 | 16 | K | 2 |  |  |  | ROZPOCET | 278 | 0 | 0 | 0 | 0 | 1 | 278 | 16 | -1386925759
| Online PSC |  | https://podminky.urs.cz/item/CS_URS_2024_02/751791177 | [14 empty] | Online PSC | 2
74 | K | 751791181 | Montáž napojovacího potrubí měděného krycích lišt šířky do 70 mm | m | 7.2 | 89 | 640.8 | CS ÚRS 2024 02 |  | základní | 0.191 | 1.3752 | 0 | 0 | 0 | 0 | 16 | K | 2 |  |  |  | ROZPOCET | 640.8 | 0 | 0 | 0 | 0 | 1 | 640.8 | 16 | -2029135828
| Online PSC |  | https://podminky.urs.cz/item/CS_URS_2024_02/751791181 | [14 empty] | Online PSC | 2
| VV |  | od vnitřních jednotek | [14 empty] | VV | 2 | 1 | True | 0 | ROZPOCET
| VV |  | 1,2*6 |  | 7.2 | [12 empty] | VV | 2 | 2 | True | 0 | ROZPOCET
| VV |  | Součet |  | 7.2 | [12 empty] | VV | 2 | 4 | True | 1 | ROZPOCET
75 | M | 42975403 | lišta krycí pro vedení potrubí klimatizace plastová, 70x55mm | m | 7.2 | 90.9 | 654.48 | CS ÚRS 2024 02 |  | základní | 0 | 0 | 0.0002 | 0.00144 | 0 | 0 | 32 | M | 2 |  |  |  | ROZPOCET | 654.48 | 0 | 0 | 0 | 0 | 1 | 654.48 | 16 | 1008354518
76 | K | 751791182RMONT0010 | Uchycení trubních tras ve stoupačkách a žlabech. | soubor | 1 | 23000 | 23000 |  |  | základní | 0.289 | 0.289 | 0.01 | 0.01 | 0 | 0 | 16 | K | 2 |  |  |  | ROZPOCET | 23000 | 0 | 0 | 0 | 0 | 1 | 23000 | 16 | 2052885765
77 | K | 751791183 | Montáž napojovacího potrubí měděného tvarovek krycích lišt šířky do 70 mm | kus | 30 | 46.6 | 1398 | CS ÚRS 2024 02 |  | základní | 0.1 | 3 | 0 | 0 | 0 | 0 | 16 | K | 2 |  |  |  | ROZPOCET | 1398 | 0 | 0 | 0 | 0 | 1 | 1398 | 16 | 1634792337
| Online PSC |  | https://podminky.urs.cz/item/CS_URS_2024_02/751791183 | [14 empty] | Online PSC | 2
| VV |  | 6+6+18 |  | 30 | [12 empty] | VV | 2 | 2 | True | 0 | ROZPOCET
| VV |  | Součet |  | 30 | [12 empty] | VV | 2 | 4 | True | 1 | ROZPOCET
78 | M | 42975419 | roh vnitřní krycí lišty pro vedení potrubí klimatizace plastový, šířka 70mm | kus | 6 | 46.2 | 277.2 | CS ÚRS 2024 02 |  | základní | 0 | 0 | 5e-05 | 0.0003 | 0 | 0 | 32 | M | 2 |  |  |  | ROZPOCET | 277.2 | 0 | 0 | 0 | 0 | 1 | 277.2 | 16 | -750279381
79 | M | 42975427 | roh vnější krycí lišty pro vedení potrubí klimatizace plastový, šířka 70mm | kus | 6 | 50.3 | 301.8 | CS ÚRS 2024 02 |  | základní | 0 | 0 | 5e-05 | 0.0003 | 0 | 0 | 32 | M | 2 |  |  |  | ROZPOCET | 301.8 | 0 | 0 | 0 | 0 | 1 | 301.8 | 16 | -730371490
80 | M | 42975455 | úchyt plastový v liště pro vedení potrubí klimatizace, šířka 70mm | kus | 18 | 12.4 | 223.2 | CS ÚRS 2024 02 |  | základní | 0 | 0 | 3e-05 | 0.00054 | 0 | 0 | 32 | M | 2 |  |  |  | ROZPOCET | 223.2 | 0 | 0 | 0 | 0 | 1 | 223.2 | 16 | 1984878447
81 | K | 751791301 | Montáž napojovacího potrubí měděného zkouška těsnosti potrubí - tlakový test | hod | 3 | 642 | 1926 | CS ÚRS 2024 02 |  | základní | 1 | 3 | 0 | 0 | 0 | 0 | 16 | K | 2 |  |  |  | ROZPOCET | 1926 | 0 | 0 | 0 | 0 | 1 | 1926 | 16 | -1864450416
| Online PSC |  | https://podminky.urs.cz/item/CS_URS_2024_02/751791301 | [14 empty] | Online PSC | 2
| VV |  | Doba udržovaní tlaku | [14 empty] | VV | 2 | 1 | True | 0 | ROZPOCET
| VV |  | 2 |  | 2 | [12 empty] | VV | 2 | 2 | True | 0 | ROZPOCET
| VV |  | Rezerva na úpravy tlaku | [14 empty] | VV | 2 | 1 | True | 0 | ROZPOCET
| VV |  | 1 |  | 1 | [12 empty] | VV | 2 | 2 | True | 0 | ROZPOCET
| VV |  | Součet |  | 3 | [12 empty] | VV | 2 | 4 | True | 1 | ROZPOCET
82 | K | 751791401 | Montáž napojovacího potrubí měděného vakuování potrubí | hod | 4.5 | 642 | 2889 | CS ÚRS 2024 02 |  | základní | 1 | 4.5 | 0 | 0 | 0 | 0 | 16 | K | 2 |  |  |  | ROZPOCET | 2889 | 0 | 0 | 0 | 0 | 1 | 2889 | 16 | -1599703550
| Online PSC |  | https://podminky.urs.cz/item/CS_URS_2024_02/751791401 | [14 empty] | Online PSC | 2
| VV |  | Doba udržovaní podtlaku | [14 empty] | VV | 2 | 1 | True | 0 | ROZPOCET
| VV |  | 2 |  | 2 | [12 empty] | VV | 2 | 2 | True | 0 | ROZPOCET
| VV |  | Rezerva na úpravy tlaku, odvhlčení | [14 empty] | VV | 2 | 1 | True | 0 | ROZPOCET
| VV |  | 2,5 |  | 2.5 | [12 empty] | VV | 2 | 2 | True | 0 | ROZPOCET
| VV |  | Součet |  | 4.5 | [12 empty] | VV | 2 | 4 | True | 1 | ROZPOCET
83 | K | 751792004 | Montáž ostatních zařízení uložení pro klimatizační jednotky na stěnu konzol (2 ks) | kus | 1 | 163 | 163 | CS ÚRS 2024 02 |  | základní | 0.35 | 0.35 | 0 | 0 | 0 | 0 | 16 | K | 2 |  |  |  | ROZPOCET | 163 | 0 | 0 | 0 | 0 | 1 | 163 | 16 | 1773231453
| Online PSC |  | https://podminky.urs.cz/item/CS_URS_2024_02/751792004 | [14 empty] | Online PSC | 2
84 | M | 42990006 | konzole pevná nástěnná pro klimatizační jednotku, délka podpěry 620mm, nosnost konzoly 80kg | kus | 2 | 267 | 534 | CS ÚRS 2024 02 |  | základní | 0 | 0 | 0.0002 | 0.0004 | 0 | 0 | 32 | M | 2 |  |  |  | ROZPOCET | 534 | 0 | 0 | 0 | 0 | 1 | 534 | 16 | 156294111
| VV |  | 1*2 'Přepočtené koeficientem množství |  | 2 | [12 empty] | VV | 2 | 2 | False | 1 | ROZPOCET
85 | K | 751792006 | Montáž ostatních zařízení pro odvod kondenzátu klimatizace čerpadla | kus | 6 | 186 | 1116 | CS ÚRS 2024 02 |  | základní | 0.4 | 2.4 | 0 | 0 | 0 | 0 | 16 | K | 2 |  |  |  | ROZPOCET | 1116 | 0 | 0 | 0 | 0 | 1 | 1116 | 16 | -1695153329
| Online PSC |  | https://podminky.urs.cz/item/CS_URS_2024_02/751792006 | [14 empty] | Online PSC | 2
| VV |  | 6 |  | 6 | [12 empty] | VV | 2 | 2 | True | 0 | ROZPOCET
| VV |  | Součet |  | 6 | [12 empty] | VV | 2 | 4 | True | 1 | ROZPOCET
86 | M | 42612001 | čerpadlo kondenzátu 25-70l/min elektronický senzor a filtr 230V pro hadičku 6mm | kus | 6 | 6230 | 37380 | CS ÚRS 2024 02 |  | základní | 0 | 0 | 0.001 | 0.006 | 0 | 0 | 32 | M | 2 |  |  |  | ROZPOCET | 37380 | 0 | 0 | 0 | 0 | 1 | 37380 | 16 | 1535818501
87 | K | 751792007 | Montáž ostatních zařízení pro odvod kondenzátu klimatizace sifonu | kus | 14 | 177 | 2478 | CS ÚRS 2024 02 |  | základní | 0.38 | 5.32 | 0 | 0 | 0 | 0 | 16 | K | 2 |  |  |  | ROZPOCET | 2478 | 0 | 0 | 0 | 0 | 1 | 2478 | 16 | -230354603
| Online PSC |  | https://podminky.urs.cz/item/CS_URS_2024_02/751792007 | [14 empty] | Online PSC | 2
88 | M | 48481003 | sifon pro odvod kondenzátu | kus | 14 | 570 | 7980 | CS ÚRS 2024 02 |  | základní | 0 | 0 | 0.00012 | 0.00168 | 0 | 0 | 32 | M | 2 |  |  |  | ROZPOCET | 7980 | 0 | 0 | 0 | 0 | 1 | 7980 | 16 | 302827417
89 | K | 751792007RMONT003 | Montáž ostatních zařízení pro odvod kondenzátu klimatizace sifonu | kus | 7 | 202 | 1414 | CS ÚRS 2024 02 |  | základní | 0.38 | 2.66 | 0 | 0 | 0 | 0 | 16 | K | 2 |  |  |  | ROZPOCET | 1414 | 0 | 0 | 0 | 0 | 1 | 1414 | 16 | 502787393
| Online PSC |  | https://podminky.urs.cz/item/CS_URS_2024_02/751792007RMONT003 | [14 empty] | Online PSC | 2
90 | K | 751792008 | Montáž ostatních zařízení pro odvod kondenzátu klimatizace hadice | kus | 14 | 163 | 2282 | CS ÚRS 2024 02 |  | základní | 0.35 | 4.9 | 0 | 0 | 0 | 0 | 16 | K | 2 |  |  |  | ROZPOCET | 2282 | 0 | 0 | 0 | 0 | 1 | 2282 | 16 | -69506652
| Online PSC |  | https://podminky.urs.cz/item/CS_URS_2024_02/751792008 | [14 empty] | Online PSC | 2
91 | M | 48481004 | hadice pro odvod kondenzátu | m | 75.495 | 166 | 12532.17 | CS ÚRS 2024 02 |  | základní | 0 | 0 | 0.00041 | 0.030953 | 0 | 0 | 32 | M | 2 |  |  |  | ROZPOCET | 12532.17 | 0 | 0 | 0 | 0 | 1 | 12532.17 | 16 | -522221391
| VV |  | 8,8+1+5+1+3,4+1+6,2+1+3,3+1+7,1+1 |  | 39.8 | [12 empty] | VV | 2 | 2 | True | 0 | ROZPOCET
| VV |  | 7,2+1 |  | 8.2 | [12 empty] | VV | 2 | 2 | True | 0 | ROZPOCET
| VV |  | 2,8+1 |  | 3.8 | [12 empty] | VV | 2 | 2 | True | 0 | ROZPOCET
| VV |  | 3,1+1 |  | 4.1 | [12 empty] | VV | 2 | 2 | True | 0 | ROZPOCET
| VV |  | 5,2+1 |  | 6.2 | [12 empty] | VV | 2 | 2 | True | 0 | ROZPOCET
| VV |  | 3+2,9+2,9+1 |  | 9.8 | [12 empty] | VV | 2 | 2 | True | 0 | ROZPOCET
| VV |  | Součet |  | 71.9 | [12 empty] | VV | 2 | 4 | True | 1 | ROZPOCET
| VV |  | 71,9*1,05 'Přepočtené koeficientem množství |  | 75.495 | [12 empty] | VV | 2 | 2 | False | 1 | ROZPOCET
92 | K | 751793001 | Doplnění chladiva do systému | kg | 7.938 | 1360 | 10795.68 | CS ÚRS 2024 02 |  | základní | 2.12 | 16.8286 | 0 | 0 | 0 | 0 | 16 | K | 2 |  |  |  | ROZPOCET | 10795.68 | 0 | 0 | 0 | 0 | 1 | 10795.68 | 16 | -481917070
| Online PSC |  | https://podminky.urs.cz/item/CS_URS_2024_02/751793001 | [14 empty] | Online PSC | 2
93 | M | 10892003 | chladivo R410A 10kg | kg | 7.938 | 773 | 6136.07 | CS ÚRS 2024 02 |  | základní | 0 | 0 | 0.001 | 0.007938 | 0 | 0 | 32 | M | 2 |  |  |  | ROZPOCET | 6136.07 | 0 | 0 | 0 | 0 | 1 | 6136.07 | 16 | -1084735719
94 | K | 75179RMONT005 | Protipožární trubní ucpávky ocelového potrubí s hořlavou izolací prostup stěnou tloušťky 100 mm požární odolnost EI 60 DN 50 | kus | 6 | 2030 | 12180 |  |  | základní | 0.625 | 3.75 | 0.00023 | 0.00138 | 0 | 0 | 16 | K | 2 |  |  |  | ROZPOCET | 12180 | 0 | 0 | 0 | 0 | 1 | 12180 | 16 | -697512220
| VV |  | 1+1+1+1+1+1 |  | 6 | [12 empty] | VV | 2 | 2 | True | 0 | ROZPOCET
| VV |  | Součet |  | 6 | [12 empty] | VV | 2 | 4 | True | 1 | ROZPOCET
95 | K | 75179RMONT009 | Protipožární trubní ucpávky ocelového potrubí s hořlavou izolací prostup stěnou tloušťky 250 mm požární odolnost EI 60 DN 50 | kus | 4 | 3490 | 13960 |  |  | základní | 0.625 | 2.5 | 0.00023 | 0.00092 | 0 | 0 | 16 | K | 2 |  |  |  | ROZPOCET | 13960 | 0 | 0 | 0 | 0 | 1 | 13960 | 16 | -816185399
| VV |  | 2+2 |  | 4 | [12 empty] | VV | 2 | 2 | True | 0 | ROZPOCET
| VV |  | Součet |  | 4 | [12 empty] | VV | 2 | 4 | True | 1 | ROZPOCET
96 | K | 998751121 | Přesun hmot pro vzduchotechniku stanovený z hmotnosti přesunovaného materiálu vodorovná dopravní vzdálenost do 100 m ruční (bez užití mechanizace) v objektech výšky do 12 m | t | 0.621 | 6890 | 4278.69 | CS ÚRS 2024 02 |  | základní | 14.803 | 9.1927 | 0 | 0 | 0 | 0 | 16 | K | 2 |  |  |  | ROZPOCET | 4278.69 | 0 | 0 | 0 | 0 | 1 | 4278.69 | 16 | 76632739
| Online PSC |  | https://podminky.urs.cz/item/CS_URS_2024_02/998751121 | [14 empty] | Online PSC | 2
97 | K | 998751192 | Přesun hmot pro vzduchotechniku stanovený z hmotnosti přesunovaného materiálu vodorovná dopravní vzdálenost do 100 m Příplatek k cenám za zvětšený přesun přes vymezenou vodorovnou dopravní vzdálenost do 1000 m | t | 0.621 | 2210 | 1372.41 | CS ÚRS 2024 02 |  | základní | 3.17 | 1.9686 | 0 | 0 | 0 | 0 | 16 | K | 2 |  |  |  | ROZPOCET | 1372.41 | 0 | 0 | 0 | 0 | 1 | 1372.41 | 16 | 184354614
| Online PSC |  | https://podminky.urs.cz/item/CS_URS_2024_02/998751192 | [14 empty] | Online PSC | 2
98 | K | 998751199 | Přesun hmot pro vzduchotechniku stanovený z hmotnosti přesunovaného materiálu vodorovná dopravní vzdálenost do 100 m Příplatek k cenám za zvětšený přesun přes vymezenou vodorovnou dopravní vzdálenost za každých dalších započatých 1000 m | t | 0.621 | 845 | 524.75 | CS ÚRS 2024 02 |  | základní | 0.014 | 0.008694 | 0 | 0 | 0 | 0 | 16 | K | 2 |  |  |  | ROZPOCET | 524.75 | 0 | 0 | 0 | 0 | 1 | 524.75 | 16 | 626978241
| Online PSC |  | https://podminky.urs.cz/item/CS_URS_2024_02/998751199 | [14 empty] | Online PSC | 2
| D | 763 | Konstrukce suché výstavby |  |  |  | 34052.26 |  |  |  |  | 55.4041 |  | 0.15336 |  | 0.14789 | 2 | D | 1 |  |  |  | ROZPOCET | [6 empty] | 34052.26
99 | K | 763101856 | Vyřezání otvoru v sádrokartonové desce v podhledech nebo podkrovích s jednoduchým opláštěním velikosti otvoru přes 0,25 do 0,50 m2 | kus | 7 | 366 | 2562 | CS ÚRS 2024 02 |  | základní | 0.63 | 4.41 | 0 | 0 | 0.006 | 0.042 | 16 | K | 2 |  |  |  | ROZPOCET | 2562 | 0 | 0 | 0 | 0 | 1 | 2562 | 16 | 184899247
| Online PSC |  | https://podminky.urs.cz/item/CS_URS_2024_02/763101856 | [14 empty] | Online PSC | 2
| VV |  | Otvory v SDK podhledech v hygienických prostorech | [14 empty] | VV | 2 | 1 | True | 0 | ROZPOCET
| VV |  | S71, S72, S05, S06, S07 | [14 empty] | VV | 2 | 1 | True | 0 | ROZPOCET
| VV |  | 7 |  | 7 | [12 empty] | VV | 2 | 2 | True | 0 | ROZPOCET
| VV |  | Součet |  | 7 | [12 empty] | VV | 2 | 4 | True | 1 | ROZPOCET
100 | K | 763101866 | Vyřezání otvoru v sádrokartonové desce v podhledech nebo podkrovích s dvojitým opláštěním velikosti otvoru přes 0,25 do 0,50 m2 | kus | 2 | 476 | 952 | CS ÚRS 2024 02 |  | základní | 0.819 | 1.638 | 0 | 0 | 0.012 | 0.024 | 16 | K | 2 |  |  |  | ROZPOCET | 952 | 0 | 0 | 0 | 0 | 1 | 952 | 16 | -1398300466
| Online PSC |  | https://podminky.urs.cz/item/CS_URS_2024_02/763101866 | [14 empty] | Online PSC | 2
| VV |  | Otvory v SDK podhledech v CHÚC A | [14 empty] | VV | 2 | 1 | True | 0 | ROZPOCET
| VV |  | 2 |  | 2 | [12 empty] | VV | 2 | 2 | True | 0 | ROZPOCET
| VV |  | Součet |  | 2 | [12 empty] | VV | 2 | 4 | True | 1 | ROZPOCET
101 | K | 763131431 | Podhled ze sádrokartonových desek dvouvrstvá zavěšená spodní konstrukce z ocelových profilů CD, UD jednoduše opláštěná deskou protipožární DF, tl. 12,5 mm, bez izolace, REI do 90 | m2 | 1 | 904 | 904 | CS ÚRS 2024 02 |  | základní | 0.99 | 0.99 | 0.01386 | 0.01386 | 0 | 0 | 16 | K | 2 |  |  |  | ROZPOCET | 904 | 0 | 0 | 0 | 0 | 1 | 904 | 16 | 1933841954
| Online PSC |  | https://podminky.urs.cz/item/CS_URS_2024_02/763131431 | [14 empty] | Online PSC | 2
| VV |  | Otvory v SDK podhledech v CHÚC A | [14 empty] | VV | 2 | 1 | True | 0 | ROZPOCET
| VV |  | 2*0,5 |  | 1 | [12 empty] | VV | 2 | 2 | True | 0 | ROZPOCET
| VV |  | Součet |  | 1 | [12 empty] | VV | 2 | 4 | True | 1 | ROZPOCET
102 | K | 763131451 | Podhled ze sádrokartonových desek dvouvrstvá zavěšená spodní konstrukce z ocelových profilů CD, UD jednoduše opláštěná deskou impregnovanou H2, tl. 12,5 mm, bez izolace | m2 | 3.5 | 919 | 3216.5 | CS ÚRS 2024 02 |  | základní | 0.968 | 3.388 | 0.0126 | 0.0441 | 0 | 0 | 16 | K | 2 |  |  |  | ROZPOCET | 3216.5 | 0 | 0 | 0 | 0 | 1 | 3216.5 | 16 | 2104172292
| Online PSC |  | https://podminky.urs.cz/item/CS_URS_2024_02/763131451 | [14 empty] | Online PSC | 2
| VV |  | Otvory v SDK podhledech v hygienických prostorech | [14 empty] | VV | 2 | 1 | True | 0 | ROZPOCET
| VV |  | S71, S72, S05, S06, S07 | [14 empty] | VV | 2 | 1 | True | 0 | ROZPOCET
| VV |  | 7*0,5 |  | 3.5 | [12 empty] | VV | 2 | 2 | True | 0 | ROZPOCET
| VV |  | Součet |  | 3.5 | [12 empty] | VV | 2 | 4 | True | 1 | ROZPOCET
103 | K | 763131772 | Podhled ze sádrokartonových desek Příplatek k cenám za rovinnost kvality celoplošné tmelení kvality Q4 | m2 | 6.75 | 296 | 1998 | CS ÚRS 2024 02 |  | základní | 0.405 | 2.7338 | 0.0016 | 0.0108 | 0 | 0 | 16 | K | 2 |  |  |  | ROZPOCET | 1998 | 0 | 0 | 0 | 0 | 1 | 1998 | 16 | 813386314
| Online PSC |  | https://podminky.urs.cz/item/CS_URS_2024_02/763131772 | [14 empty] | Online PSC | 2
| VV |  | Otvory v SDK podhledech v CHÚC A | [14 empty] | VV | 2 | 1 | True | 0 | ROZPOCET
| VV |  | 2*0,5*1,5 |  | 1.5 | [12 empty] | VV | 2 | 2 | True | 0 | ROZPOCET
| VV |  | Otvory v SDK podhledech v hygienických prostorech | [14 empty] | VV | 2 | 1 | True | 0 | ROZPOCET
| VV |  | S71, S72, S05, S06, S07 | [14 empty] | VV | 2 | 1 | True | 0 | ROZPOCET
| VV |  | 7*0,5*1,5 |  | 5.25 | [12 empty] | VV | 2 | 2 | True | 0 | ROZPOCET
| VV |  | Součet |  | 6.75 | [12 empty] | VV | 2 | 4 | True | 1 | ROZPOCET
104 | K | 763135102 | Montáž sádrokartonového podhledu kazetového demontovatelného včetně zavěšené nosné konstrukce velikosti kazet 600x600 mm polozapuštěné | m2 | 67.68 | 315.93 | 21382.14 | CS ÚRS 2024 02 |  | základní | 0.548 | 37.0886 | 0.00125 | 0.0846 | 0 | 0 | 16 | K | 2 |  |  |  | ROZPOCET | 21382.14 | 0 | 0 | 0 | 0 | 1 | 21382.14 | 16 | -1880188940
| Online PSC |  | https://podminky.urs.cz/item/CS_URS_2024_02/763135102 | [14 empty] | Online PSC | 2
| VV |  | Zpětná montáž pro vedení instalací - elektro, chlazení, kondenzát | [14 empty] | VV | 2 | 1 | True | 0 | ROZPOCET
| VV |  | Panel 600/600mm - délka trasy x 600mm | [14 empty] | VV | 2 | 1 | True | 0 | ROZPOCET
| VV |  | 5,4*0,6 |  | 3.24 | [12 empty] | VV | 2 | 2 | True | 0 | ROZPOCET
| VV |  | 37,2*0,6 |  | 22.32 | [12 empty] | VV | 2 | 2 | True | 0 | ROZPOCET
| VV |  | 2,4*0,6 |  | 1.44 | [12 empty] | VV | 2 | 2 | True | 0 | ROZPOCET
| VV |  | 1,8*0,6 |  | 1.08 | [12 empty] | VV | 2 | 2 | True | 0 | ROZPOCET
| VV |  | 8,4*0,6 |  | 5.04 | [12 empty] | VV | 2 | 2 | True | 0 | ROZPOCET
| VV |  | 4,8*0,6 |  | 2.88 | [12 empty] | VV | 2 | 2 | True | 0 | ROZPOCET
| VV |  | 1,8*0,6 |  | 1.08 | [12 empty] | VV | 2 | 2 | True | 0 | ROZPOCET
| VV |  | 1,8*0,6 |  | 1.08 | [12 empty] | VV | 2 | 2 | True | 0 | ROZPOCET
| VV |  | 3,6*0,6 |  | 2.16 | [12 empty] | VV | 2 | 2 | True | 0 | ROZPOCET
| VV |  | 1,8*0,6 |  | 1.08 | [12 empty] | VV | 2 | 2 | True | 0 | ROZPOCET
| VV |  | 6*0,6 |  | 3.6 | [12 empty] | VV | 2 | 2 | True | 0 | ROZPOCET
| VV |  | 1,2*0,6 |  | 0.72 | [12 empty] | VV | 2 | 2 | True | 0 | ROZPOCET
| VV |  | 1,2*0,6 |  | 0.72 | [12 empty] | VV | 2 | 2 | True | 0 | ROZPOCET
| VV |  | 1,2*0,6 |  | 0.72 | [12 empty] | VV | 2 | 2 | True | 0 | ROZPOCET
| VV |  | 7,2*0,6 |  | 4.32 | [12 empty] | VV | 2 | 2 | True | 0 | ROZPOCET
| VV |  | 3*0,6 |  | 1.8 | [12 empty] | VV | 2 | 2 | True | 0 | ROZPOCET
| VV |  | 4,2*0,6 |  | 2.52 | [12 empty] | VV | 2 | 2 | True | 0 | ROZPOCET
| VV |  | 3*0,6 |  | 1.8 | [12 empty] | VV | 2 | 2 | True | 0 | ROZPOCET
| VV |  | 10,8*0,6 |  | 6.48 | [12 empty] | VV | 2 | 2 | True | 0 | ROZPOCET
| VV |  | 3*0,6 |  | 1.8 | [12 empty] | VV | 2 | 2 | True | 0 | ROZPOCET
| VV |  | 3*0,6 |  | 1.8 | [12 empty] | VV | 2 | 2 | True | 0 | ROZPOCET
| VV |  | Součet |  | 67.68 | [12 empty] | VV | 2 | 4 | True | 1 | ROZPOCET
105 | K | 763431871 | Demontáž podhledu minerálního demontáž panelů připevněných na zavěšeném roštu vyjímatelných | m2 | 67.68 | 36 | 2436.48 | CS ÚRS 2024 02 |  | základní | 0.061 | 4.1285 | 0 | 0 | 0.00121 | 0.081893 | 16 | K | 2 |  |  |  | ROZPOCET | 2436.48 | 0 | 0 | 0 | 0 | 1 | 2436.48 | 16 | 1586607179
| Online PSC |  | https://podminky.urs.cz/item/CS_URS_2024_02/763431871 | [14 empty] | Online PSC | 2
| VV |  | Demontáž pro vedení instalací - elektro, chlazení, kondenzát | [14 empty] | VV | 2 | 1 | True | 0 | ROZPOCET
| VV |  | Panel 600/600mm - délka trasy x 600mm | [14 empty] | VV | 2 | 1 | True | 0 | ROZPOCET
| VV |  | 5,4*0,6 |  | 3.24 | [12 empty] | VV | 2 | 2 | True | 0 | ROZPOCET
| VV |  | 37,2*0,6 |  | 22.32 | [12 empty] | VV | 2 | 2 | True | 0 | ROZPOCET
| VV |  | 2,4*0,6 |  | 1.44 | [12 empty] | VV | 2 | 2 | True | 0 | ROZPOCET
| VV |  | 1,8*0,6 |  | 1.08 | [12 empty] | VV | 2 | 2 | True | 0 | ROZPOCET
| VV |  | 8,4*0,6 |  | 5.04 | [12 empty] | VV | 2 | 2 | True | 0 | ROZPOCET
| VV |  | 4,8*0,6 |  | 2.88 | [12 empty] | VV | 2 | 2 | True | 0 | ROZPOCET
| VV |  | 1,8*0,6 |  | 1.08 | [12 empty] | VV | 2 | 2 | True | 0 | ROZPOCET
| VV |  | 1,8*0,6 |  | 1.08 | [12 empty] | VV | 2 | 2 | True | 0 | ROZPOCET
| VV |  | 3,6*0,6 |  | 2.16 | [12 empty] | VV | 2 | 2 | True | 0 | ROZPOCET
| VV |  | 1,8*0,6 |  | 1.08 | [12 empty] | VV | 2 | 2 | True | 0 | ROZPOCET
| VV |  | 6*0,6 |  | 3.6 | [12 empty] | VV | 2 | 2 | True | 0 | ROZPOCET
| VV |  | 1,2*0,6 |  | 0.72 | [12 empty] | VV | 2 | 2 | True | 0 | ROZPOCET
| VV |  | 1,2*0,6 |  | 0.72 | [12 empty] | VV | 2 | 2 | True | 0 | ROZPOCET
| VV |  | 1,2*0,6 |  | 0.72 | [12 empty] | VV | 2 | 2 | True | 0 | ROZPOCET
| VV |  | 7,2*0,6 |  | 4.32 | [12 empty] | VV | 2 | 2 | True | 0 | ROZPOCET
| VV |  | 3*0,6 |  | 1.8 | [12 empty] | VV | 2 | 2 | True | 0 | ROZPOCET
| VV |  | 4,2*0,6 |  | 2.52 | [12 empty] | VV | 2 | 2 | True | 0 | ROZPOCET
| VV |  | 3*0,6 |  | 1.8 | [12 empty] | VV | 2 | 2 | True | 0 | ROZPOCET
| VV |  | 10,8*0,6 |  | 6.48 | [12 empty] | VV | 2 | 2 | True | 0 | ROZPOCET
| VV |  | 3*0,6 |  | 1.8 | [12 empty] | VV | 2 | 2 | True | 0 | ROZPOCET
| VV |  | 3*0,6 |  | 1.8 | [12 empty] | VV | 2 | 2 | True | 0 | ROZPOCET
| VV |  | Součet |  | 67.68 | [12 empty] | VV | 2 | 4 | True | 1 | ROZPOCET
106 | K | 998763331 | Přesun hmot pro konstrukce montované z desek sádrokartonových, sádrovláknitých, cementovláknitých nebo cementových stanovený z hmotnosti přesunovaného materiálu vodorovná dopravní vzdálenost do 50 m ruční (bez užití mechanizace) v objektech výšky do 6 m | t | 0.153 | 2320 | 354.96 | CS ÚRS 2024 02 |  | základní | 4.989 | 0.76332 | 0 | 0 | 0 | 0 | 16 | K | 2 |  |  |  | ROZPOCET | 354.96 | 0 | 0 | 0 | 0 | 1 | 354.96 | 16 | 470239371
| Online PSC |  | https://podminky.urs.cz/item/CS_URS_2024_02/998763331 | [14 empty] | Online PSC | 2
107 | K | 998763339 | Přesun hmot pro konstrukce montované z desek sádrokartonových, sádrovláknitých, cementovláknitých nebo cementových stanovený z hmotnosti přesunovaného materiálu vodorovná dopravní vzdálenost do 50 m Příplatek k cenám za ruční zvětšený přesun přes vymezenou vodorovnou dopravní vzdálenost za každých dalších započatých 50 m | t | 0.153 | 349 | 53.4 | CS ÚRS 2024 02 |  | základní | 0.75 | 0.11475 | 0 | 0 | 0 | 0 | 16 | K | 2 |  |  |  | ROZPOCET | 53.4 | 0 | 0 | 0 | 0 | 1 | 53.4 | 16 | 1883512319
| Online PSC |  | https://podminky.urs.cz/item/CS_URS_2024_02/998763339 | [14 empty] | Online PSC | 2
108 | K | 998763393 | Přesun hmot pro konstrukce montované z desek sádrokartonových, sádrovláknitých, cementovláknitých nebo cementových stanovený z hmotnosti přesunovaného materiálu vodorovná dopravní vzdálenost do 50 m Příplatek k cenám za zvětšený přesun přes vymezenou vodorovnou dopravní vzdálenost do 1 000 m | t | 0.153 | 909 | 139.08 | CS ÚRS 2024 02 |  | základní | 0.961 | 0.14703 | 0 | 0 | 0 | 0 | 16 | K | 2 |  |  |  | ROZPOCET | 139.08 | 0 | 0 | 0 | 0 | 1 | 139.08 | 16 | -157809601
| Online PSC |  | https://podminky.urs.cz/item/CS_URS_2024_02/998763393 | [14 empty] | Online PSC | 2
109 | K | 998763399 | Přesun hmot pro konstrukce montované z desek sádrokartonových, sádrovláknitých, cementovláknitých nebo cementových stanovený z hmotnosti přesunovaného materiálu vodorovná dopravní vzdálenost do 50 m Příplatek k cenám za zvětšený přesun přes vymezenou vodorovnou dopravní vzdálenost za každých dalších započatých 1 000 m | t | 0.153 | 351 | 53.7 | CS ÚRS 2024 02 |  | základní | 0.014 | 0.002142 | 0 | 0 | 0 | 0 | 16 | K | 2 |  |  |  | ROZPOCET | 53.7 | 0 | 0 | 0 | 0 | 1 | 53.7 | 16 | -654765860
| Online PSC |  | https://podminky.urs.cz/item/CS_URS_2024_02/998763399 | [14 empty] | Online PSC | 2
| D | 784 | Dokončovací práce - malby a tapety |  |  |  | 7324.01 |  |  |  |  | 9.6066 |  | 0.03401 |  | 0.0021682 | 2 | D | 1 |  |  |  | ROZPOCET | [6 empty] | 7324.01
110 | K | 784111021 | Obroušení podkladu stěrky v místnostech výšky do 3,80 m | m2 | 6.75 | 22.7 | 153.23 | CS ÚRS 2024 02 |  | základní | 0.042 | 0.2835 | 1e-05 | 6.75e-05 | 0.00012 | 0.00081 | 16 | K | 2 |  |  |  | ROZPOCET | 153.23 | 0 | 0 | 0 | 0 | 1 | 153.23 | 16 | -1697245419
| Online PSC |  | https://podminky.urs.cz/item/CS_URS_2024_02/784111021 | [14 empty] | Online PSC | 2
| VV |  | Otvory v SDK podhledech v CHÚC A | [14 empty] | VV | 2 | 1 | True | 0 | ROZPOCET
| VV |  | 2*0,5*1,5 |  | 1.5 | [12 empty] | VV | 2 | 2 | True | 0 | ROZPOCET
| VV |  | Otvory v SDK podhledech v hygienických prostorech | [14 empty] | VV | 2 | 1 | True | 0 | ROZPOCET
| VV |  | S71, S72, S05, S06, S07 | [14 empty] | VV | 2 | 1 | True | 0 | ROZPOCET
| VV |  | 7*0,5*1,5 |  | 5.25 | [12 empty] | VV | 2 | 2 | True | 0 | ROZPOCET
| VV |  | Součet |  | 6.75 | [12 empty] | VV | 2 | 4 | True | 1 | ROZPOCET
111 | K | 784161001 | Tmelení spar a rohů, šířky do 3 mm akrylátovým tmelem v místnostech výšky do 3,80 m | m | 17.9 | 25.1 | 449.29 | CS ÚRS 2024 02 |  | základní | 0.043 | 0.7697 | 1e-05 | 0.000179 | 0 | 0 | 16 | K | 2 |  |  |  | ROZPOCET | 449.29 | 0 | 0 | 0 | 0 | 1 | 449.29 | 16 | 605745474
| Online PSC |  | https://podminky.urs.cz/item/CS_URS_2024_02/784161001 | [14 empty] | Online PSC | 2
| VV |  | 4,7+0,4+0,4+0,4+0,4+0,4+0,4 |  | 7.1 | [12 empty] | VV | 2 | 2 | True | 0 | ROZPOCET
| VV |  | 2,6+2+0,4+0,4+0,4+0,4+1,2+1 |  | 8.4 | [12 empty] | VV | 2 | 2 | True | 0 | ROZPOCET
| VV |  | 1,6+0,4+0,4 |  | 2.4 | [12 empty] | VV | 2 | 2 | True | 0 | ROZPOCET
| VV |  | Součet |  | 17.9 | [12 empty] | VV | 2 | 4 | True | 1 | ROZPOCET
112 | K | 784161111 | Bandážování (materiál ve specifikaci) rohů stěn v místnostech výšky do 3,80 m | m | 17.9 | 55.6 | 995.24 | CS ÚRS 2024 02 |  | základní | 0.101 | 1.8079 | 8e-05 | 0.001432 | 0 | 0 | 16 | K | 2 |  |  |  | ROZPOCET | 995.24 | 0 | 0 | 0 | 0 | 1 | 995.24 | 16 | 88209544
| Online PSC |  | https://podminky.urs.cz/item/CS_URS_2024_02/784161111 | [14 empty] | Online PSC | 2
| VV |  | 4,7+0,4+0,4+0,4+0,4+0,4+0,4 |  | 7.1 | [12 empty] | VV | 2 | 2 | True | 0 | ROZPOCET
| VV |  | 2,6+2+0,4+0,4+0,4+0,4+1,2+1 |  | 8.4 | [12 empty] | VV | 2 | 2 | True | 0 | ROZPOCET
| VV |  | 1,6+0,4+0,4 |  | 2.4 | [12 empty] | VV | 2 | 2 | True | 0 | ROZPOCET
| VV |  | Součet |  | 17.9 | [12 empty] | VV | 2 | 4 | True | 1 | ROZPOCET
113 | M | 62750105 | páska papírová výztužná | m | 18.795 | 1.75 | 32.89 | CS ÚRS 2024 02 |  | základní | 0 | 0 | 1e-05 | 0.00018795 | 0 | 0 | 32 | M | 2 |  |  |  | ROZPOCET | 32.89 | 0 | 0 | 0 | 0 | 1 | 32.89 | 16 | 112693735
| VV |  | 17,9*1,05 'Přepočtené koeficientem množství |  | 18.795 | [12 empty] | VV | 2 | 2 | False | 1 | ROZPOCET
114 | K | 784171101 | Zakrytí nemalovaných ploch (materiál ve specifikaci) včetně pozdějšího odkrytí podlah | m2 | 45.272 | 6.33 | 286.57 | CS ÚRS 2024 02 |  | základní | 0.012 | 0.54326 | 0 | 0 | 3e-05 | 0.0013582 | 16 | K | 2 |  |  |  | ROZPOCET | 286.57 | 0 | 0 | 0 | 0 | 1 | 286.57 | 16 | 1812940686
| Online PSC |  | https://podminky.urs.cz/item/CS_URS_2024_02/784171101 | [14 empty] | Online PSC | 2
| VV |  | Výmalby podhledů dotčených místností | [14 empty] | VV | 2 | 1 | True | 0 | ROZPOCET
| VV |  | S71 | [14 empty] | VV | 2 | 1 | True | 0 | ROZPOCET
| VV |  | 2,952 |  | 2.952 | [12 empty] | VV | 2 | 2 | True | 0 | ROZPOCET
| VV |  | S72 | [14 empty] | VV | 2 | 1 | True | 0 | ROZPOCET
| VV |  | 2,76+2,63 |  | 5.39 | [12 empty] | VV | 2 | 2 | True | 0 | ROZPOCET
| VV |  | S05 - část | [14 empty] | VV | 2 | 1 | True | 0 | ROZPOCET
| VV |  | 2,32 |  | 2.32 | [12 empty] | VV | 2 | 2 | True | 0 | ROZPOCET
| VV |  | S06 | [14 empty] | VV | 2 | 1 | True | 0 | ROZPOCET
| VV |  | 2,26 |  | 2.26 | [12 empty] | VV | 2 | 2 | True | 0 | ROZPOCET
| VV |  | S07 | [14 empty] | VV | 2 | 1 | True | 0 | ROZPOCET
| VV |  | 2,98+3,86 |  | 6.84 | [12 empty] | VV | 2 | 2 | True | 0 | ROZPOCET
| VV |  | Část CHÚC A | [14 empty] | VV | 2 | 1 | True | 0 | ROZPOCET
| VV |  | 25,51 |  | 25.51 | [12 empty] | VV | 2 | 2 | True | 0 | ROZPOCET
| VV |  | Součet |  | 45.272 | [12 empty] | VV | 2 | 4 | True | 1 | ROZPOCET
115 | M | 58124842 | fólie pro malířské potřeby zakrývací tl 7µ 4x5m | m2 | 47.536 | 0.98 | 46.59 | CS ÚRS 2024 02 |  | základní | 0 | 0 | 0.0002 | 0.0095072 | 0 | 0 | 32 | M | 2 |  |  |  | ROZPOCET | 46.59 | 0 | 0 | 0 | 0 | 1 | 46.59 | 16 | -1411042848
| VV |  | 45,272*1,05 'Přepočtené koeficientem množství |  | 47.536 | [12 empty] | VV | 2 | 2 | False | 1 | ROZPOCET
116 | K | 784181101 | Penetrace podkladu jednonásobná základní akrylátová bezbarvá v místnostech výšky do 3,80 m | m2 | 45.272 | 20.2 | 914.49 | CS ÚRS 2024 02 |  | základní | 0.033 | 1.494 | 0.00021 | 0.0095071 | 0 | 0 | 16 | K | 2 |  |  |  | ROZPOCET | 914.49 | 0 | 0 | 0 | 0 | 1 | 914.49 | 16 | 1584264435
| Online PSC |  | https://podminky.urs.cz/item/CS_URS_2024_02/784181101 | [14 empty] | Online PSC | 2
| VV |  | Výmalby podhledů dotčených místností | [14 empty] | VV | 2 | 1 | True | 0 | ROZPOCET
| VV |  | S71 | [14 empty] | VV | 2 | 1 | True | 0 | ROZPOCET
| VV |  | 2,952 |  | 2.952 | [12 empty] | VV | 2 | 2 | True | 0 | ROZPOCET
| VV |  | S72 | [14 empty] | VV | 2 | 1 | True | 0 | ROZPOCET
| VV |  | 2,76+2,63 |  | 5.39 | [12 empty] | VV | 2 | 2 | True | 0 | ROZPOCET
| VV |  | S05 - část | [14 empty] | VV | 2 | 1 | True | 0 | ROZPOCET
| VV |  | 2,32 |  | 2.32 | [12 empty] | VV | 2 | 2 | True | 0 | ROZPOCET
| VV |  | S06 | [14 empty] | VV | 2 | 1 | True | 0 | ROZPOCET
| VV |  | 2,26 |  | 2.26 | [12 empty] | VV | 2 | 2 | True | 0 | ROZPOCET
| VV |  | S07 | [14 empty] | VV | 2 | 1 | True | 0 | ROZPOCET
| VV |  | 2,98+3,86 |  | 6.84 | [12 empty] | VV | 2 | 2 | True | 0 | ROZPOCET
| VV |  | Část CHÚC A | [14 empty] | VV | 2 | 1 | True | 0 | ROZPOCET
| VV |  | 25,51 |  | 25.51 | [12 empty] | VV | 2 | 2 | True | 0 | ROZPOCET
| VV |  | Součet |  | 45.272 | [12 empty] | VV | 2 | 4 | True | 1 | ROZPOCET
117 | K | 784211101 | Malby z malířských směsí oděruvzdorných za mokra dvojnásobné, bílé za mokra oděruvzdorné výborně v místnostech výšky do 3,80 m | m2 | 45.272 | 98.2 | 4445.71 | CS ÚRS 2024 02 |  | základní | 0.104 | 4.7083 | 0.00029 | 0.013129 | 0 | 0 | 16 | K | 2 |  |  |  | ROZPOCET | 4445.71 | 0 | 0 | 0 | 0 | 1 | 4445.71 | 16 | 2035203027
| Online PSC |  | https://podminky.urs.cz/item/CS_URS_2024_02/784211101 | [14 empty] | Online PSC | 2
| VV |  | Výmalby podhledů dotčených místností | [14 empty] | VV | 2 | 1 | True | 0 | ROZPOCET
| VV |  | S71 | [14 empty] | VV | 2 | 1 | True | 0 | ROZPOCET
| VV |  | 2,952 |  | 2.952 | [12 empty] | VV | 2 | 2 | True | 0 | ROZPOCET
| VV |  | S72 | [14 empty] | VV | 2 | 1 | True | 0 | ROZPOCET
| VV |  | 2,76+2,63 |  | 5.39 | [12 empty] | VV | 2 | 2 | True | 0 | ROZPOCET
| VV |  | S05 - část | [14 empty] | VV | 2 | 1 | True | 0 | ROZPOCET
| VV |  | 2,32 |  | 2.32 | [12 empty] | VV | 2 | 2 | True | 0 | ROZPOCET
| VV |  | S06 | [14 empty] | VV | 2 | 1 | True | 0 | ROZPOCET
| VV |  | 2,26 |  | 2.26 | [12 empty] | VV | 2 | 2 | True | 0 | ROZPOCET
| VV |  | S07 | [14 empty] | VV | 2 | 1 | True | 0 | ROZPOCET
| VV |  | 2,98+3,86 |  | 6.84 | [12 empty] | VV | 2 | 2 | True | 0 | ROZPOCET
| VV |  | Část CHÚC A | [14 empty] | VV | 2 | 1 | True | 0 | ROZPOCET
| VV |  | 25,51 |  | 25.51 | [12 empty] | VV | 2 | 2 | True | 0 | ROZPOCET
| VV |  | Součet |  | 45.272 | [12 empty] | VV | 2 | 4 | True | 1 | ROZPOCET

## 03 - ETAPA 3 - OKRUH 1.S ...
{0e244588-fc5f-4e31-976a-98a0a4631923}
2
| KRYCÍ LIST SOUPISU PRACÍ | [7 empty] | v --- níže se nacházejí doplnkové a pomocné údaje k sestavám --- v | [8 empty] | False
Stavba:
Městský úřad Sokolov – klimatizace
Objekt:
03 - ETAPA 3 - OKRUH 1.S S VENKOVNÍ JEDNOTKOU VJ2-1.S-2
| KSO: |  | 801 69 |  |  | CC-CZ:
| Místo: |  | Sokolov, ul. Rokycanova 1929 |  |  | Datum: | 17. 7. 2024
| Zadavatel: |  |  |  |  | IČ: | 00259586
|  | Město Sokolov, Rokycanova 1929, 356 01 Sokolov |  |  |  | DIČ: | CZ00259586
| Zhotovitel: |  |  |  |  | IČ: | 0
[6 empty] | DIČ: | 0
| Projektant: |  |  |  |  | IČ: | 03122905
|  | Ing. Milan Snopek |  |  |  | DIČ:
| Zpracovatel: |  |  |  |  | IČ: | 03122905
|  | Ing. Milan Snopek |  |  |  | DIČ:
Poznámka:
| Cena bez DPH | [5 empty] | 486442.18
|  |  | Základ daně |  |  | Sazba daně | Výše daně
| DPH | základní | 486442.18 |  |  | 21% | 102152.86
|  | snížená | 0 |  |  | 12% | 0
|  | zákl. přenesená | 0 |  |  | 21% | 0
|  | sníž. přenesená | 0 |  |  | 12% | 0
|  | nulová | 0 |  |  | 0% | 0
| Cena s DPH |  |  | v | CZK |  | 588595.04
REKAPITULACE ČLENĚNÍ SOUPISU PRACÍ
Stavba:
Městský úřad Sokolov – klimatizace
Objekt:
03 - ETAPA 3 - OKRUH 1.S S VENKOVNÍ JEDNOTKOU VJ2-1.S-2
Místo: |  |  | Sokolov, ul. Rokycanova 1929 |  |  | Datum: | 17. 7. 2024
Zadavatel: |  |  | Město Sokolov, Rokycanova 1929, 356 01 Sokolov |  |  | Projektant: | Ing. Milan Snopek
Zhotovitel: | [5 empty] | Zpracovatel: | Ing. Milan Snopek
Kód dílu - Popis | [6 empty] | Cena celkem [CZK]
Náklady stavby celkem | [6 empty] | 486442.18 | [11 empty] | -1
| HSV - Práce a dodávky HSV | [5 empty] | 47255.15
| 6 - Úpravy povrchů, podlahy a osazování výplní | [5 empty] | 18995.5
| 9 - Ostatní konstrukce a práce, bourání | [5 empty] | 25552.77
| 997 - Přesun sutě | [5 empty] | 828.46
| 998 - Přesun hmot | [5 empty] | 1878.42
| PSV - Práce a dodávky PSV | [5 empty] | 439187.03
| 721 - Zdravotechnika - vnitřní kanalizace | [5 empty] | 2850.28
| 741 - Elektroinstalace - silnoproud | [5 empty] | 117541.24
| 742 - Elektroinstalace - slaboproud | [5 empty] | 47898.25
| 751 - Vzduchotechnika | [5 empty] | 222349.31
| 763 - Konstrukce suché výstavby | [5 empty] | 41240.63
| 781 - Dokončovací práce - obklady | [5 empty] | 3336.8
| 784 - Dokončovací práce - malby a tapety | [5 empty] | 3970.52
SOUPIS PRACÍ
Stavba:
Městský úřad Sokolov – klimatizace
Objekt:
03 - ETAPA 3 - OKRUH 1.S S VENKOVNÍ JEDNOTKOU VJ2-1.S-2
Místo: |  |  | Sokolov, ul. Rokycanova 1929 |  |  | Datum: | 17. 7. 2024
Zadavatel: |  |  | Město Sokolov, Rokycanova 1929, 356 01 Sokolov |  |  | Projektant: | Ing. Milan Snopek
Zhotovitel: | [5 empty] | Zpracovatel: | Ing. Milan Snopek
PČ | Typ | Kód | Popis | MJ | Množství | J.cena [CZK] | Cena celkem [CZK] | Cenová soustava |  | DPH | J. Nh [h] | Nh celkem [h] | J. hmotnost [t] | Hmotnost celkem [t] | J. suť [t] | Suť Celkem [t]
Náklady soupisu celkem | [6 empty] | 486442.18 |  |  |  |  | 353.2438 |  | 1.5024 |  | 0.22449 |  | D | -1 | [10 empty] | 486442.18
| D | HSV | Práce a dodávky HSV |  |  |  | 47255.15 |  |  |  |  | 42.9483 |  | 0.87851 |  | 0.066964 | 1 | D | 0 |  |  |  | ROZPOCET | [6 empty] | 47255.15
| D | 6 | Úpravy povrchů, podlahy a osazování výplní |  |  |  | 18995.5 |  |  |  |  | 23.2155 |  | 0.8702 |  | 0 | 1 | D | 1 |  |  |  | ROZPOCET | [6 empty] | 18995.5
1 | K | 612315213 | Vápenná omítka jednotlivých malých ploch hladká na stěnách, plochy jednotlivě přes 0,25 do 1 m2 | kus | 4 | 737 | 2948 | CS ÚRS 2024 02 |  | základní | 0.637 | 2.548 | 0.0373 | 0.1492 | 0 | 0 | 4 | K | 2 |  |  |  | ROZPOCET | 2948 | 0 | 0 | 0 | 0 | 1 | 2948 | 4 | 1313744380
| Online PSC |  | https://podminky.urs.cz/item/CS_URS_2024_02/612315213 | [14 empty] | Online PSC | 2
| VV |  | 4 |  | 4 | [12 empty] | VV | 2 | 2 | True | 0 | ROZPOCET
| VV |  | Součet |  | 4 | [12 empty] | VV | 2 | 4 | True | 1 | ROZPOCET
2 | K | 612325112 | Vápenocementová omítka rýh hladká, ve stěnách, šířky rýhy přes 150 do 300 mm | m2 | 17.5 | 917 | 16047.5 | CS ÚRS 2024 02 |  | základní | 1.181 | 20.6675 | 0.0412 | 0.721 | 0 | 0 | 4 | K | 2 |  |  |  | ROZPOCET | 16047.5 | 0 | 0 | 0 | 0 | 1 | 16047.5 | 4 | -2069133537
| Online PSC |  | https://podminky.urs.cz/item/CS_URS_2024_02/612325112 | [14 empty] | Online PSC | 2
| VV |  | Výplně po průrazech vedení tras | [14 empty] | VV | 2 | 1 | True | 0 | ROZPOCET
| VV |  | 80*0,1*2+4*0,15*2,5 |  | 17.5 | [12 empty] | VV | 2 | 2 | True | 0 | ROZPOCET
| VV |  | Součet |  | 17.5 | [12 empty] | VV | 2 | 4 | True | 1 | ROZPOCET
| D | 9 | Ostatní konstrukce a práce, bourání |  |  |  | 25552.77 |  |  |  |  | 15.1942 |  | 0.0083124 |  | 0.066964 | 1 | D | 1 |  |  |  | ROZPOCET | [6 empty] | 25552.77
3 | K | 974049134 | Vysekání rýh v betonových zdech do hl. 50 mm a šířky do 150 mm | m | 1.875 | 430 | 806.25 | CS ÚRS 2024 02 |  | základní | 0.997 | 1.8694 | 0 | 0 | 0.016 | 0.03 | 4 | K | 2 |  |  |  | ROZPOCET | 806.25 | 0 | 0 | 0 | 0 | 1 | 806.25 | 4 | -391087227
| Online PSC |  | https://podminky.urs.cz/item/CS_URS_2024_02/974049134 | [14 empty] | Online PSC | 2
| VV |  | Pro napojení kondenzátní kanalizace | [14 empty] | VV | 2 | 1 | True | 0 | ROZPOCET
| VV |  | 5*2,5*0,15 |  | 1.875 | [12 empty] | VV | 2 | 2 | True | 0 | ROZPOCET
| VV |  | Součet |  | 1.875 | [12 empty] | VV | 2 | 4 | True | 1 | ROZPOCET
4 | K | 977151112 | Jádrové vrty diamantovými korunkami do stavebních materiálů (železobetonu, betonu, cihel, obkladů, dlažeb, kamene) průměru přes 35 do 40 mm | m | 4.72 | 2210 | 10431.2 | CS ÚRS 2024 02 |  | základní | 0.56 | 2.6432 | 0.00091 | 0.0042952 | 0.0028 | 0.013216 | 4 | K | 2 |  |  |  | ROZPOCET | 10431.2 | 0 | 0 | 0 | 0 | 1 | 10431.2 | 4 | -1006710313
| Online PSC |  | https://podminky.urs.cz/item/CS_URS_2024_02/977151112 | [14 empty] | Online PSC | 2
| VV |  | TRUBNÍ TRASY KLIMATIZACE | [14 empty] | VV | 2 | 1 | True | 0 | ROZPOCET
| VV |  | 0,45+0,4+0,1+0,16+0,1+0,1+0,25+0,25+0,1+0,25+0,1+0,1 |  | 2.36 | [12 empty] | VV | 2 | 2 | True | 0 | ROZPOCET
| VV |  | SILNOPROUD/SLABOPROUD | [14 empty] | VV | 2 | 1 | True | 0 | ROZPOCET
| VV |  | 0,45+0,4+0,1+0,16+0,1+0,1+0,25+0,25+0,1+0,25+0,1+0,1 |  | 2.36 | [12 empty] | VV | 2 | 2 | True | 0 | ROZPOCET
| VV |  | Součet |  | 4.72 | [12 empty] | VV | 2 | 4 | True | 1 | ROZPOCET
5 | K | 977151113 | Jádrové vrty diamantovými korunkami do stavebních materiálů (železobetonu, betonu, cihel, obkladů, dlažeb, kamene) průměru přes 40 do 50 mm | m | 2.36 | 2370 | 5593.2 | CS ÚRS 2024 02 |  | základní | 0.6 | 1.416 | 0.00097 | 0.0022892 | 0.0043 | 0.010148 | 4 | K | 2 |  |  |  | ROZPOCET | 5593.2 | 0 | 0 | 0 | 0 | 1 | 5593.2 | 4 | -1362520538
| Online PSC |  | https://podminky.urs.cz/item/CS_URS_2024_02/977151113 | [14 empty] | Online PSC | 2
| VV |  | TRUBNÍ TRASY KLIMATIZACE | [14 empty] | VV | 2 | 1 | True | 0 | ROZPOCET
| VV |  | 0,45+0,4+0,1+0,16+0,1+0,1+0,25+0,25+0,1+0,25+0,1+0,1 |  | 2.36 | [12 empty] | VV | 2 | 2 | True | 0 | ROZPOCET
| VV |  | Součet |  | 2.36 | [12 empty] | VV | 2 | 4 | True | 1 | ROZPOCET
6 | K | 977151115 | Jádrové vrty diamantovými korunkami do stavebních materiálů (železobetonu, betonu, cihel, obkladů, dlažeb, kamene) průměru přes 60 do 70 mm | m | 1.6 | 2690 | 4304 | CS ÚRS 2024 02 |  | základní | 0.8 | 1.28 | 0.00108 | 0.001728 | 0.0085 | 0.0136 | 4 | K | 2 |  |  |  | ROZPOCET | 4304 | 0 | 0 | 0 | 0 | 1 | 4304 | 4 | -1429750232
| Online PSC |  | https://podminky.urs.cz/item/CS_URS_2024_02/977151115 | [14 empty] | Online PSC | 2
| VV |  | KONDENZÁTNÍ ROZVODY | [14 empty] | VV | 2 | 1 | True | 0 | ROZPOCET
| VV |  | 0,1+0,1+0,15+0,15+0,15+0,15+0,1+0,1+0,1+0,1+0,1+0,1+0,1+0,1 |  | 1.6 | [12 empty] | VV | 2 | 2 | True | 0 | ROZPOCET
| VV |  | Součet |  | 1.6 | [12 empty] | VV | 2 | 4 | True | 1 | ROZPOCET
7 | K | 977151911 | Jádrové vrty diamantovými korunkami do stavebních materiálů (železobetonu, betonu, cihel, obkladů, dlažeb, kamene) Příplatek k cenám za práci ve stísněném prostoru | m | 8.68 | 509 | 4418.12 | CS ÚRS 2024 02 |  | základní | 0.92 | 7.9856 | 0 | 0 | 0 | 0 | 4 | K | 2 |  |  |  | ROZPOCET | 4418.12 | 0 | 0 | 0 | 0 | 1 | 4418.12 | 4 | 327515568
| Online PSC |  | https://podminky.urs.cz/item/CS_URS_2024_02/977151911 | [14 empty] | Online PSC | 2
| VV |  | mezi rastrem podhledu | [14 empty] | VV | 2 | 1 | True | 0 | ROZPOCET
| VV |  | 4,72+2,36+1,6 |  | 8.68 | [12 empty] | VV | 2 | 2 | True | 0 | ROZPOCET
| VV |  | Součet |  | 8.68 | [12 empty] | VV | 2 | 4 | True | 1 | ROZPOCET
| D | 997 | Přesun sutě |  |  |  | 828.46 |  |  |  |  | 0.62966 |  | 0 |  | 0 | 1 | D | 1 |  |  |  | ROZPOCET | [6 empty] | 828.46
8 | K | 997013211 | Vnitrostaveništní doprava suti a vybouraných hmot vodorovně do 50 m s naložením ručně pro budovy a haly výšky do 6 m | t | 0.224 | 998 | 223.55 | CS ÚRS 2024 02 |  | základní | 2.42 | 0.54208 | 0 | 0 | 0 | 0 | 4 | K | 2 |  |  |  | ROZPOCET | 223.55 | 0 | 0 | 0 | 0 | 1 | 223.55 | 4 | 1519864937
| Online PSC |  | https://podminky.urs.cz/item/CS_URS_2024_02/997013211 | [14 empty] | Online PSC | 2
9 | K | 997013219 | Vnitrostaveništní doprava suti a vybouraných hmot vodorovně do 50 m s naložením Příplatek k cenám -3111 až -3217 za zvětšenou vodorovnou dopravu přes vymezenou dopravní vzdálenost za každých dalších započatých 10 m | t | 0.224 | 214 | 47.94 | CS ÚRS 2024 02 |  | základní | 0.26 | 0.05824 | 0 | 0 | 0 | 0 | 4 | K | 2 |  |  |  | ROZPOCET | 47.94 | 0 | 0 | 0 | 0 | 1 | 47.94 | 4 | -195090732
| Online PSC |  | https://podminky.urs.cz/item/CS_URS_2024_02/997013219 | [14 empty] | Online PSC | 2
10 | K | 997013501 | Odvoz suti a vybouraných hmot na skládku nebo meziskládku se složením, na vzdálenost do 1 km | t | 0.224 | 304 | 68.1 | CS ÚRS 2024 02 |  | základní | 0.125 | 0.028 | 0 | 0 | 0 | 0 | 4 | K | 2 |  |  |  | ROZPOCET | 68.1 | 0 | 0 | 0 | 0 | 1 | 68.1 | 4 | -1693690313
| Online PSC |  | https://podminky.urs.cz/item/CS_URS_2024_02/997013501 | [14 empty] | Online PSC | 2
11 | K | 997013509 | Odvoz suti a vybouraných hmot na skládku nebo meziskládku se složením, na vzdálenost Příplatek k ceně za každý další započatý 1 km přes 1 km | t | 0.224 | 82.46 | 18.47 | CS ÚRS 2024 02 |  | základní | 0.006 | 0.001344 | 0 | 0 | 0 | 0 | 4 | K | 2 |  |  |  | ROZPOCET | 18.47 | 0 | 0 | 0 | 0 | 1 | 18.47 | 4 | 723018346
| Online PSC |  | https://podminky.urs.cz/item/CS_URS_2024_02/997013509 | [14 empty] | Online PSC | 2
12 | K | 997013609 | Poplatek za uložení stavebního odpadu na skládce (skládkovné) ze směsí nebo oddělených frakcí betonu, cihel a keramických výrobků zatříděného do Katalogu odpadů pod kódem 17 01 07 | t | 0.224 | 2100 | 470.4 | CS ÚRS 2024 02 |  | základní | 0 | 0 | 0 | 0 | 0 | 0 | 4 | K | 2 |  |  |  | ROZPOCET | 470.4 | 0 | 0 | 0 | 0 | 1 | 470.4 | 4 | 43617015
| Online PSC |  | https://podminky.urs.cz/item/CS_URS_2024_02/997013609 | [14 empty] | Online PSC | 2
| D | 998 | Přesun hmot |  |  |  | 1878.42 |  |  |  |  | 3.9089 |  | 0 |  | 0 | 1 | D | 1 |  |  |  | ROZPOCET | [6 empty] | 1878.42
13 | K | 998011018 | Přesun hmot pro budovy občanské výstavby, bydlení, výrobu a služby s nosnou svislou konstrukcí zděnou z cihel, tvárnic nebo kamene Příplatek k cenám za zvětšený přesun přes vymezenou vodorovnou dopravní vzdálenost do 5000 m | t | 0.879 | 307 | 269.85 | CS ÚRS 2024 02 |  | základní | 0.207 | 0.18195 | 0 | 0 | 0 | 0 | 4 | K | 2 |  |  |  | ROZPOCET | 269.85 | 0 | 0 | 0 | 0 | 1 | 269.85 | 4 | 52520467
| Online PSC |  | https://podminky.urs.cz/item/CS_URS_2024_02/998011018 | [14 empty] | Online PSC | 2
14 | K | 998018001 | Přesun hmot pro budovy občanské výstavby, bydlení, výrobu a služby ruční (bez užití mechanizace) vodorovná dopravní vzdálenost do 100 m pro budovy s jakoukoliv nosnou konstrukcí výšky do 6 m | t | 0.879 | 1830 | 1608.57 | CS ÚRS 2024 02 |  | základní | 4.24 | 3.727 | 0 | 0 | 0 | 0 | 4 | K | 2 |  |  |  | ROZPOCET | 1608.57 | 0 | 0 | 0 | 0 | 1 | 1608.57 | 4 | 1398173185
| Online PSC |  | https://podminky.urs.cz/item/CS_URS_2024_02/998018001 | [14 empty] | Online PSC | 2
| D | PSV | Práce a dodávky PSV |  |  |  | 439187.03 |  |  |  |  | 310.2956 |  | 0.62392 |  | 0.15753 | 2 | D | 0 |  |  |  | ROZPOCET | [6 empty] | 439187.03
| D | 721 | Zdravotechnika - vnitřní kanalizace |  |  |  | 2850.28 |  |  |  |  | 1.57 |  | 0 |  | 0 | 2 | D | 1 |  |  |  | ROZPOCET | [6 empty] | 2850.28
15 | K | 721194104 | Vyměření přípojek na potrubí vyvedení a upevnění odpadních výpustek DN 40 | kus | 5 | 373.84 | 1869.2 | CS ÚRS 2024 02 |  | základní | 0.157 | 0.785 | 0 | 0 | 0 | 0 | 16 | K | 2 |  |  |  | ROZPOCET | 1869.2 | 0 | 0 | 0 | 0 | 1 | 1869.2 | 16 | -1529563540
| Online PSC |  | https://podminky.urs.cz/item/CS_URS_2024_02/721194104 | [14 empty] | Online PSC | 2
| VV |  | HT Sedlová odbočka šroubovací DN/40 mm | [14 empty] | VV | 2 | 1 | True | 0 | ROZPOCET
| VV |  | 5 |  | 5 | [12 empty] | VV | 2 | 2 | True | 0 | ROZPOCET
| VV |  | Součet |  | 5 | [12 empty] | VV | 2 | 4 | True | 1 | ROZPOCET
16 | K | 721194104RMONT004 | Montáž koncovky HT pro připojení hadice d 40, přímá | kus | 5 | 183.4 | 917 | CS ÚRS 2024 02 |  | základní | 0.157 | 0.785 | 0 | 0 | 0 | 0 | 16 | K | 2 |  |  |  | ROZPOCET | 917 | 0 | 0 | 0 | 0 | 1 | 917 | 16 | -1253423977
| Online PSC |  | https://podminky.urs.cz/item/CS_URS_2024_02/721194104RMONT004 | [14 empty] | Online PSC | 2
| VV |  | 5 |  | 5 | [12 empty] | VV | 2 | 2 | True | 0 | ROZPOCET
| VV |  | Součet |  | 5 | [12 empty] | VV | 2 | 4 | True | 1 | ROZPOCET
17 | K | 998721201 | Přesun hmot pro vnitřní kanalizaci stanovený procentní sazbou (%) z ceny vodorovná dopravní vzdálenost do 50 m základní v objektech výšky do 6 m | % | 27.862 | 0.92 | 25.63 | CS ÚRS 2024 02 |  | základní | 0 | 0 | 0 | 0 | 0 | 0 | 16 | K | 2 |  |  |  | ROZPOCET | 25.63 | 0 | 0 | 0 | 0 | 1 | 25.63 | 16 | -1997564405
| Online PSC |  | https://podminky.urs.cz/item/CS_URS_2024_02/998721201 | [14 empty] | Online PSC | 2
18 | K | 998721294 | Přesun hmot pro vnitřní kanalizaci stanovený procentní sazbou (%) z ceny vodorovná dopravní vzdálenost do 50 m Příplatek k cenám za zvětšený přesun přes vymezenou vodorovnou dopravní vzdálenost do 1000 m | % | 27.862 | 1.08 | 30.09 | CS ÚRS 2024 02 |  | základní | 0 | 0 | 0 | 0 | 0 | 0 | 16 | K | 2 |  |  |  | ROZPOCET | 30.09 | 0 | 0 | 0 | 0 | 1 | 30.09 | 16 | 362369809
| Online PSC |  | https://podminky.urs.cz/item/CS_URS_2024_02/998721294 | [14 empty] | Online PSC | 2
19 | K | 998721299 | Přesun hmot pro vnitřní kanalizaci stanovený procentní sazbou (%) z ceny vodorovná dopravní vzdálenost do 50 m Příplatek k cenám za zvětšený přesun přes vymezenou vodorovnou dopravní vzdálenost za každých dalších započatých 1000 m | % | 27.862 | 0.3 | 8.36 | CS ÚRS 2024 02 |  | základní | 0 | 0 | 0 | 0 | 0 | 0 | 16 | K | 2 |  |  |  | ROZPOCET | 8.36 | 0 | 0 | 0 | 0 | 1 | 8.36 | 16 | -1656559447
| Online PSC |  | https://podminky.urs.cz/item/CS_URS_2024_02/998721299 | [14 empty] | Online PSC | 2
| D | 741 | Elektroinstalace - silnoproud |  |  |  | 117541.24 |  |  |  |  | 81.4761 |  | 0.047393 |  | 0 | 2 | D | 1 |  |  |  | ROZPOCET | [6 empty] | 117541.24
20 | K | 741110441 | Montáž hadic ochranných s nasunutím do krabic pryžových, uložených volně, vnitřní Ø do 40 mm | m | 2 | 41.4 | 82.8 | CS ÚRS 2024 02 |  | základní | 0.089 | 0.178 | 0 | 0 | 0 | 0 | 16 | K | 2 |  |  |  | ROZPOCET | 82.8 | 0 | 0 | 0 | 0 | 1 | 82.8 | 16 | 1249997072
| Online PSC |  | https://podminky.urs.cz/item/CS_URS_2024_02/741110441 | [14 empty] | Online PSC | 2
| VV |  | napojení vnější jednotky | [14 empty] | VV | 2 | 1 | True | 0 | ROZPOCET
| VV |  | 2 |  | 2 | [12 empty] | VV | 2 | 2 | True | 0 | ROZPOCET
| VV |  | Součet |  | 2 | [12 empty] | VV | 2 | 4 | True | 1 | ROZPOCET
21 | M | 1030147219 | HLS HL GFE28N Ohebná spirálová hadice, samozhášivá, 320N, vnitřní průměr 28mm, vnější průměr 33mm, č | m | 2.1 | 46.13 | 96.87 |  |  | základní | 0 | 0 | 0 | 0 | 0 | 0 | 32 | M | 2 |  |  |  | ROZPOCET | 96.87 | 0 | 0 | 0 | 0 | 1 | 96.87 | 16 | 1424046563
| VV |  | 2*1,05 'Přepočtené koeficientem množství |  | 2.1 | [12 empty] | VV | 2 | 2 | False | 1 | ROZPOCET
22 | K | 741112111 | Montáž krabic elektroinstalačních bez napojení na trubky a lišty, demontáže a montáže víčka a přístroje rozvodek se zapojením vodičů na svorkovnici nástěnných plastových čtyřhranných pro vodiče Ø do 4 mm2 | kus | 11 | 314 | 3454 | CS ÚRS 2024 02 |  | základní | 0.675 | 7.425 | 0 | 0 | 0 | 0 | 16 | K | 2 |  |  |  | ROZPOCET | 3454 | 0 | 0 | 0 | 0 | 1 | 3454 | 16 | -664539270
| Online PSC |  | https://podminky.urs.cz/item/CS_URS_2024_02/741112111 | [14 empty] | Online PSC | 2
| VV |  | Rozbočovací krabice | [14 empty] | VV | 2 | 1 | True | 0 | ROZPOCET
| VV |  | 11 |  | 11 | [12 empty] | VV | 2 | 2 | True | 0 | ROZPOCET
| VV |  | Součet |  | 11 | [12 empty] | VV | 2 | 4 | True | 1 | ROZPOCET
23 | M | 34571479 | krabice v uzavřeném provedení PP s krytím IP 66 čtvercová 100x100mm | kus | 11 | 92.2 | 1014.2 | CS ÚRS 2024 02 |  | základní | 0 | 0 | 0.00015 | 0.00165 | 0 | 0 | 32 | M | 2 |  |  |  | ROZPOCET | 1014.2 | 0 | 0 | 0 | 0 | 1 | 1014.2 | 16 | 648786784
24 | K | 741122015 | Montáž kabelů měděných bez ukončení uložených pod omítku plných kulatých (např. CYKY), počtu a průřezu žil 3x1,5 mm2 | m | 155.67 | 40.7 | 6335.77 | CS ÚRS 2024 02 |  | základní | 0.082 | 12.7649 | 0 | 0 | 0 | 0 | 16 | K | 2 |  |  |  | ROZPOCET | 6335.77 | 0 | 0 | 0 | 0 | 1 | 6335.77 | 16 | 2003514830
| Online PSC |  | https://podminky.urs.cz/item/CS_URS_2024_02/741122015 | [14 empty] | Online PSC | 2
| VV |  | Napájení vnitřních jednotek od vypínače konkrétní sekce | [14 empty] | VV | 2 | 1 | True | 0 | ROZPOCET
| VV |  | 8,3+1,1+15+1,22+0,26+1,22+8,4+0,95+7,24+0,65+5,9+0,65+0,23+0,65+5,1+0,8+6,1+1,5+13,5+2,1+0,2+1,1+21,9 |  | 104.07 | [12 empty] | VV | 2 | 2 | True | 0 | ROZPOCET
| VV |  | Mezisoučet |  | 104.07 | [12 empty] | VV | 2 | 3 | True | 0 | ROZPOCET
| VV |  | Pospojení jednotek z podhledu | [14 empty] | VV | 2 | 1 | True | 0 | ROZPOCET
| VV |  | 1,3*12 |  | 15.6 | [12 empty] | VV | 2 | 2 | True | 0 | ROZPOCET
| VV |  | Kondenzátní čerpadla | [14 empty] | VV | 2 | 1 | True | 0 | ROZPOCET
| VV |  | 12*3 |  | 36 | [12 empty] | VV | 2 | 2 | True | 0 | ROZPOCET
| VV |  | Součet |  | 155.67 | [12 empty] | VV | 2 | 4 | True | 1 | ROZPOCET
25 | M | 34111030 | kabel instalační jádro Cu plné izolace PVC plášť PVC 450/750V (CYKY) 3x1,5mm2 | m | 179.021 | 17.3 | 3097.06 | CS ÚRS 2024 02 |  | základní | 0 | 0 | 0.00012 | 0.021483 | 0 | 0 | 32 | M | 2 |  |  |  | ROZPOCET | 3097.06 | 0 | 0 | 0 | 0 | 1 | 3097.06 | 16 | 582389481
| VV |  | 155,67*1,15 'Přepočtené koeficientem množství |  | 179.021 | [12 empty] | VV | 2 | 2 | False | 1 | ROZPOCET
26 | K | 741130001 | Ukončení vodičů izolovaných s označením a zapojením v rozváděči nebo na přístroji, průřezu žíly do 2,5 mm2 | kus | 255 | 26.9 | 6859.5 | CS ÚRS 2024 02 |  | základní | 0.051 | 13.005 | 0 | 0 | 0 | 0 | 16 | K | 2 |  |  |  | ROZPOCET | 6859.5 | 0 | 0 | 0 | 0 | 1 | 6859.5 | 16 | 434225108
| Online PSC |  | https://podminky.urs.cz/item/CS_URS_2024_02/741130001 | [14 empty] | Online PSC | 2
| VV |  | Vypínač | [14 empty] | VV | 2 | 1 | True | 0 | ROZPOCET
| VV |  | 3 |  | 3 | [12 empty] | VV | 2 | 2 | True | 0 | ROZPOCET
| VV |  | Krabice | [14 empty] | VV | 2 | 1 | True | 0 | ROZPOCET
| VV |  | 12*12 |  | 144 | [12 empty] | VV | 2 | 2 | True | 0 | ROZPOCET
| VV |  | Vnitřní jednotky | [14 empty] | VV | 2 | 1 | True | 0 | ROZPOCET
| VV |  | 12*3*2 |  | 72 | [12 empty] | VV | 2 | 2 | True | 0 | ROZPOCET
| VV |  | Kondenzátní čerpadla | [14 empty] | VV | 2 | 1 | True | 0 | ROZPOCET
| VV |  | 12*3 |  | 36 | [12 empty] | VV | 2 | 2 | True | 0 | ROZPOCET
| VV |  | Součet |  | 255 | [12 empty] | VV | 2 | 4 | True | 1 | ROZPOCET
27 | K | 741130021 | Ukončení vodičů izolovaných s označením a zapojením na svorkovnici s otevřením a uzavřením krytu, průřezu žíly do 2,5 mm2 | kus | 36 | 29 | 1044 | CS ÚRS 2024 02 |  | základní | 0.055 | 1.98 | 0 | 0 | 0 | 0 | 16 | K | 2 |  |  |  | ROZPOCET | 1044 | 0 | 0 | 0 | 0 | 1 | 1044 | 16 | 219783960
| Online PSC |  | https://podminky.urs.cz/item/CS_URS_2024_02/741130021 | [14 empty] | Online PSC | 2
| VV |  | Vnitřní jednotky příprava | [14 empty] | VV | 2 | 1 | True | 0 | ROZPOCET
| VV |  | 12* | [14 empty] | VV | 2 | 1 | True | 0 | ROZPOCET
| VV |  | Kondenzátní čerpadla příprava | [14 empty] | VV | 2 | 1 | True | 0 | ROZPOCET
| VV |  | 12*3 |  | 36 | [12 empty] | VV | 2 | 2 | True | 0 | ROZPOCET
| VV |  | Součet |  | 36 | [12 empty] | VV | 2 | 4 | True | 1 | ROZPOCET
28 | K | 741810003 | Zkoušky a prohlídky elektrických rozvodů a zařízení celková prohlídka a vyhotovení revizní zprávy pro objem montážních prací přes 500 do 1000 tis. Kč | kus | 1 | 18500 | 18500 | CS ÚRS 2024 02 |  | základní | 31.842 | 31.842 | 0 | 0 | 0 | 0 | 16 | K | 2 |  |  |  | ROZPOCET | 18500 | 0 | 0 | 0 | 0 | 1 | 18500 | 16 | 1985593144
| Online PSC |  | https://podminky.urs.cz/item/CS_URS_2024_02/741810003 | [14 empty] | Online PSC | 2
29 | K | 741910001RMONT007 | Montážní materiál a příslušenství pro vedení kabelových tras | soubor | 1 | 22000 | 22000 |  |  | základní | 0.075 | 0.075 | 0 | 0 | 0 | 0 | 16 | K | 2 |  |  |  | ROZPOCET | 22000 | 0 | 0 | 0 | 0 | 1 | 22000 | 16 | -1863334213
30 | K | 741920301 | Protipožární ucpávky svazků kabelů prostup stěnou tloušťky 100 mm povlakem, požární odolnost EI 60 při 10-20% zaplnění prostupu kabely plochy otvoru 0,1 m2 | kus | 16 | 1200 | 19200 | CS ÚRS 2024 02 |  | základní | 0.625 | 10 | 0.001 | 0.016 | 0 | 0 | 16 | K | 2 |  |  |  | ROZPOCET | 19200 | 0 | 0 | 0 | 0 | 1 | 19200 | 16 | -1949573952
| Online PSC |  | https://podminky.urs.cz/item/CS_URS_2024_02/741920301 | [14 empty] | Online PSC | 2
| VV |  | 2+2+2+2+2+2+2+2 |  | 16 | [12 empty] | VV | 2 | 2 | True | 0 | ROZPOCET
| VV |  | Součet |  | 16 | [12 empty] | VV | 2 | 4 | True | 1 | ROZPOCET
31 | K | 741920371 | Protipožární ucpávky svazků kabelů prostup stěnou tloušťky 150 mm pěnou, požární odolnost EI 60 při 30% zaplnění prostupu kabely průměr prostupu 90 mm | kus | 3 | 830 | 2490 | CS ÚRS 2024 02 |  | základní | 0.25 | 0.75 | 0.0001 | 0.0003 | 0 | 0 | 16 | K | 2 |  |  |  | ROZPOCET | 2490 | 0 | 0 | 0 | 0 | 1 | 2490 | 16 | -560992954
| Online PSC |  | https://podminky.urs.cz/item/CS_URS_2024_02/741920371 | [14 empty] | Online PSC | 2
| VV |  | 1+2 |  | 3 | [12 empty] | VV | 2 | 2 | True | 0 | ROZPOCET
| VV |  | Součet |  | 3 | [12 empty] | VV | 2 | 4 | True | 1 | ROZPOCET
32 | K | 741920382 | Protipožární ucpávky svazků kabelů prostup stěnou tloušťky 250 mm pěnou, požární odolnost EI 60 při 60% zaplnění prostupu kabely průměr prostupu 120 mm | kus | 6 | 830 | 4980 | CS ÚRS 2024 02 |  | základní | 0.25 | 1.5 | 0.0001 | 0.0006 | 0 | 0 | 16 | K | 2 |  |  |  | ROZPOCET | 4980 | 0 | 0 | 0 | 0 | 1 | 4980 | 16 | -285076828
| Online PSC |  | https://podminky.urs.cz/item/CS_URS_2024_02/741920382 | [14 empty] | Online PSC | 2
| VV |  | 2*2+2 |  | 6 | [12 empty] | VV | 2 | 2 | True | 0 | ROZPOCET
| VV |  | Součet |  | 6 | [12 empty] | VV | 2 | 4 | True | 1 | ROZPOCET
33 | K | 741920395 | Protipožární ucpávky svazků kabelů prostup stěnou tloušťky 300 mm rukávem, požární odolnost EI 90 při 50% zaplnění prostupu kabely průměr prostupu přes 113 do 122 mm | kus | 4 | 6970 | 27880 | CS ÚRS 2024 02 |  | základní | 0.25 | 1 | 0.00184 | 0.00736 | 0 | 0 | 16 | K | 2 |  |  |  | ROZPOCET | 27880 | 0 | 0 | 0 | 0 | 1 | 27880 | 16 | 1935845592
| Online PSC |  | https://podminky.urs.cz/item/CS_URS_2024_02/741920395 | [14 empty] | Online PSC | 2
| VV |  | 4 |  | 4 | [12 empty] | VV | 2 | 2 | True | 0 | ROZPOCET
| VV |  | Součet |  | 4 | [12 empty] | VV | 2 | 4 | True | 1 | ROZPOCET
34 | K | 998741121 | Přesun hmot pro silnoproud stanovený z hmotnosti přesunovaného materiálu vodorovná dopravní vzdálenost do 50 m ruční (bez užití mechanizace) v objektech výšky do 6 m | t | 0.047 | 6400 | 300.8 | CS ÚRS 2024 02 |  | základní | 13.738 | 0.64569 | 0 | 0 | 0 | 0 | 16 | K | 2 |  |  |  | ROZPOCET | 300.8 | 0 | 0 | 0 | 0 | 1 | 300.8 | 16 | -27236497
| Online PSC |  | https://podminky.urs.cz/item/CS_URS_2024_02/998741121 | [14 empty] | Online PSC | 2
35 | K | 998741129 | Přesun hmot pro silnoproud stanovený z hmotnosti přesunovaného materiálu vodorovná dopravní vzdálenost do 50 m Příplatek k cenám za ruční zvětšený přesun přes vymezenou vodorovnou dopravní vzdálenost za každých dalších započatých 50 m | t | 0.047 | 960 | 45.12 | CS ÚRS 2024 02 |  | základní | 2.062 | 0.096914 | 0 | 0 | 0 | 0 | 16 | K | 2 |  |  |  | ROZPOCET | 45.12 | 0 | 0 | 0 | 0 | 1 | 45.12 | 16 | -616191317
| Online PSC |  | https://podminky.urs.cz/item/CS_URS_2024_02/998741129 | [14 empty] | Online PSC | 2
36 | K | 998741194 | Přesun hmot pro silnoproud stanovený z hmotnosti přesunovaného materiálu vodorovná dopravní vzdálenost do 50 m Příplatek k cenám za zvětšený přesun přes vymezenou vodorovnou dopravní vzdálenost do 1000 m | t | 0.047 | 3090 | 145.23 | CS ÚRS 2024 02 |  | základní | 4.529 | 0.21286 | 0 | 0 | 0 | 0 | 16 | K | 2 |  |  |  | ROZPOCET | 145.23 | 0 | 0 | 0 | 0 | 1 | 145.23 | 16 | 423876021
| Online PSC |  | https://podminky.urs.cz/item/CS_URS_2024_02/998741194 | [14 empty] | Online PSC | 2
37 | K | 998741199 | Přesun hmot pro silnoproud stanovený z hmotnosti přesunovaného materiálu vodorovná dopravní vzdálenost do 50 m Příplatek k cenám za zvětšený přesun přes vymezenou vodorovnou dopravní vzdálenost za každých dalších započatých 1000 m | t | 0.047 | 338 | 15.89 | CS ÚRS 2024 02 |  | základní | 0.014 | 0.000658 | 0 | 0 | 0 | 0 | 16 | K | 2 |  |  |  | ROZPOCET | 15.89 | 0 | 0 | 0 | 0 | 1 | 15.89 | 16 | 750475424
| Online PSC |  | https://podminky.urs.cz/item/CS_URS_2024_02/998741199 | [14 empty] | Online PSC | 2
| D | 742 | Elektroinstalace - slaboproud |  |  |  | 47898.25 |  |  |  |  | 17.0669 |  | 0.081506 |  | 0 | 2 | D | 1 |  |  |  | ROZPOCET | [6 empty] | 47898.25
38 | K | 742110003 | Montáž trubek elektroinstalačních plastových ohebných uložených volně na příchytky | m | 114.2 | 52.3 | 5972.66 | CS ÚRS 2024 02 |  | základní | 0.09 | 10.278 | 0 | 0 | 0 | 0 | 16 | K | 2 |  |  |  | ROZPOCET | 5972.66 | 0 | 0 | 0 | 0 | 1 | 5972.66 | 16 | 221327198
| Online PSC |  | https://podminky.urs.cz/item/CS_URS_2024_02/742110003 | [14 empty] | Online PSC | 2
| VV |  | Ovládání vnitřních jednotek | [14 empty] | VV | 2 | 1 | True | 0 | ROZPOCET
| VV |  | 98,6 |  | 98.6 | [12 empty] | VV | 2 | 2 | True | 0 | ROZPOCET
| VV |  | Mezisoučet |  | 98.6 | [12 empty] | VV | 2 | 3 | True | 0 | ROZPOCET
| VV |  | Dopojení jednotek z podhledu | [14 empty] | VV | 2 | 1 | True | 0 | ROZPOCET
| VV |  | 12*1,3 |  | 15.6 | [12 empty] | VV | 2 | 2 | True | 0 | ROZPOCET
| VV |  | Součet |  | 114.2 | [12 empty] | VV | 2 | 4 | True | 1 | ROZPOCET
39 | M | 34571382 | trubka elektroinstalační plastová bezhalogenová ohebná lehce odolná D 10,1/16mm poloměr ohybu >60mm | m | 119.91 | 17.8 | 2134.4 | CS ÚRS 2024 02 |  | základní | 0 | 0 | 3e-05 | 0.0035973 | 0 | 0 | 32 | M | 2 |  |  |  | ROZPOCET | 2134.4 | 0 | 0 | 0 | 0 | 1 | 2134.4 | 16 | -1790664023
| VV |  | 114,2*1,05 'Přepočtené koeficientem množství |  | 119.91 | [12 empty] | VV | 2 | 2 | False | 1 | ROZPOCET
40 | K | 742111001RMONT011 | Montážní materiál a příslušenství pro vedení kabelových tras | soubor | 1 | 22000 | 22000 |  |  | základní | 0.01 | 0.01 | 0 | 0 | 0 | 0 | 16 | K | 2 |  |  |  | ROZPOCET | 22000 | 0 | 0 | 0 | 0 | 1 | 22000 | 16 | -455555452
41 | K | 742121001 | Montáž kabelů sdělovacích pro vnitřní rozvody počtu žil do 15 | m | 114.2 | 23.2 | 2649.44 | CS ÚRS 2024 02 |  | základní | 0.04 | 4.568 | 0 | 0 | 0 | 0 | 16 | K | 2 |  |  |  | ROZPOCET | 2649.44 | 0 | 0 | 0 | 0 | 1 | 2649.44 | 16 | 2062943481
| Online PSC |  | https://podminky.urs.cz/item/CS_URS_2024_02/742121001 | [14 empty] | Online PSC | 2
| VV |  | Ovládání vnitřních jednotek | [14 empty] | VV | 2 | 1 | True | 0 | ROZPOCET
| VV |  | 98,6 |  | 98.6 | [12 empty] | VV | 2 | 2 | True | 0 | ROZPOCET
| VV |  | Mezisoučet |  | 98.6 | [12 empty] | VV | 2 | 3 | True | 0 | ROZPOCET
| VV |  | Dopojení jednotek z podhledu | [14 empty] | VV | 2 | 1 | True | 0 | ROZPOCET
| VV |  | 12*1,3 |  | 15.6 | [12 empty] | VV | 2 | 2 | True | 0 | ROZPOCET
| VV |  | Součet |  | 114.2 | [12 empty] | VV | 2 | 4 | True | 1 | ROZPOCET
42 | M | 1295600 | KABEL YSLCY-OZ 2X1,5 | m | 973.862 | 14.32 | 13945.7 |  |  | základní | 0 | 0 | 8e-05 | 0.077909 | 0 | 0 | 32 | M | 2 |  |  |  | ROZPOCET | 13945.7 | 0 | 0 | 0 | 0 | 1 | 13945.7 | 16 | -1758665145
| VV |  | 811,552051282051*1,2 'Přepočtené koeficientem množství |  | 973.862 | [12 empty] | VV | 2 | 2 | False | 1 | ROZPOCET
43 | K | 742190002 | Ostatní práce pro trasy značení trasy vedení | m | 114.2 | 2.32 | 264.94 | CS ÚRS 2024 02 |  | základní | 0.004 | 0.4568 | 0 | 0 | 0 | 0 | 16 | K | 2 |  |  |  | ROZPOCET | 264.94 | 0 | 0 | 0 | 0 | 1 | 264.94 | 16 | -1396472339
| Online PSC |  | https://podminky.urs.cz/item/CS_URS_2024_02/742190002 | [14 empty] | Online PSC | 2
| VV |  | 114,2 |  | 114.2 | [12 empty] | VV | 2 | 2 | True | 0 | ROZPOCET
| VV |  | Součet |  | 114.2 | [12 empty] | VV | 2 | 4 | True | 1 | ROZPOCET
44 | K | 998742121 | Přesun hmot pro slaboproud stanovený z hmotnosti přesunovaného materiálu vodorovná dopravní vzdálenost do 50 m ruční (bez užití mechanizace) v objektech výšky do 6 m | t | 0.082 | 6730 | 551.86 | CS ÚRS 2024 02 |  | základní | 14.449 | 1.1848 | 0 | 0 | 0 | 0 | 16 | K | 2 |  |  |  | ROZPOCET | 551.86 | 0 | 0 | 0 | 0 | 1 | 551.86 | 16 | 1309060539
| Online PSC |  | https://podminky.urs.cz/item/CS_URS_2024_02/998742121 | [14 empty] | Online PSC | 2
45 | K | 998742129 | Přesun hmot pro slaboproud stanovený z hmotnosti přesunovaného materiálu vodorovná dopravní vzdálenost do 50 m Příplatek k cenám za ruční zvětšený přesun přes vymezenou vodorovnou dopravní vzdálenost za každých dalších započatých 50 m | t | 0.082 | 1010 | 82.82 | CS ÚRS 2024 02 |  | základní | 2.168 | 0.17778 | 0 | 0 | 0 | 0 | 16 | K | 2 |  |  |  | ROZPOCET | 82.82 | 0 | 0 | 0 | 0 | 1 | 82.82 | 16 | -1894899133
| Online PSC |  | https://podminky.urs.cz/item/CS_URS_2024_02/998742129 | [14 empty] | Online PSC | 2
46 | K | 998742194 | Přesun hmot pro slaboproud stanovený z hmotnosti přesunovaného materiálu vodorovná dopravní vzdálenost do 50 m Příplatek k cenám za zvětšený přesun přes vymezenou vodorovnou dopravní vzdálenost do 1000 m | t | 0.082 | 3250 | 266.5 | CS ÚRS 2024 02 |  | základní | 4.76 | 0.39032 | 0 | 0 | 0 | 0 | 16 | K | 2 |  |  |  | ROZPOCET | 266.5 | 0 | 0 | 0 | 0 | 1 | 266.5 | 16 | -884941675
| Online PSC |  | https://podminky.urs.cz/item/CS_URS_2024_02/998742194 | [14 empty] | Online PSC | 2
47 | K | 998742199 | Přesun hmot pro slaboproud stanovený z hmotnosti přesunovaného materiálu vodorovná dopravní vzdálenost do 50 m Příplatek k cenám za zvětšený přesun přes vymezenou vodorovnou dopravní vzdálenost za každých dalších započatých 1000 m | t | 0.082 | 365 | 29.93 | CS ÚRS 2024 02 |  | základní | 0.015 | 0.00123 | 0 | 0 | 0 | 0 | 16 | K | 2 |  |  |  | ROZPOCET | 29.93 | 0 | 0 | 0 | 0 | 1 | 29.93 | 16 | -2003160752
| Online PSC |  | https://podminky.urs.cz/item/CS_URS_2024_02/998742199 | [14 empty] | Online PSC | 2
| D | 751 | Vzduchotechnika |  |  |  | 222349.31 |  |  |  |  | 134.0004 |  | 0.29541 |  | 0 | 2 | D | 1 |  |  |  | ROZPOCET | [6 empty] | 222349.31
48 | K | 751791111 | Montáž napojovacího potrubí měděného předizolovaného, D mm (" x tl. stěny) 6 (1/4" x 0,8) | m | 64.47 | 107 | 6898.29 | CS ÚRS 2024 02 |  | základní | 0.2 | 12.894 | 0 | 0 | 0 | 0 | 16 | K | 2 |  |  |  | ROZPOCET | 6898.29 | 0 | 0 | 0 | 0 | 1 | 6898.29 | 16 | -1768478313
| Online PSC |  | https://podminky.urs.cz/item/CS_URS_2024_02/751791111 | [14 empty] | Online PSC | 2
| VV |  | 46,47+12*1,5 |  | 64.47 | [12 empty] | VV | 2 | 2 | True | 0 | ROZPOCET
| VV |  | Součet |  | 64.47 | [12 empty] | VV | 2 | 4 | True | 1 | ROZPOCET
49 | M | 42981907 | trubka předizolovaná Cu 1/4" (6 mm), stěna tl 0,8 mm, izolace 9mm | m | 66.404 | 69.9 | 4641.64 | CS ÚRS 2024 02 |  | základní | 0 | 0 | 0.0004 | 0.026562 | 0 | 0 | 32 | M | 2 |  |  |  | ROZPOCET | 4641.64 | 0 | 0 | 0 | 0 | 1 | 4641.64 | 16 | -693345291
| VV |  | 64,47*1,03 'Přepočtené koeficientem množství |  | 66.404 | [12 empty] | VV | 2 | 2 | False | 1 | ROZPOCET
50 | K | 751791112 | Montáž napojovacího potrubí měděného předizolovaného, D mm (" x tl. stěny) 10 (3/8" x 0,8) | m | 140.83 | 117 | 16477.11 | CS ÚRS 2024 02 |  | základní | 0.218 | 30.7009 | 0 | 0 | 0 | 0 | 16 | K | 2 |  |  |  | ROZPOCET | 16477.11 | 0 | 0 | 0 | 0 | 1 | 16477.11 | 16 | -1576579909
| Online PSC |  | https://podminky.urs.cz/item/CS_URS_2024_02/751791112 | [14 empty] | Online PSC | 2
| VV |  | 120,83+12*1,5+2 |  | 140.83 | [12 empty] | VV | 2 | 2 | True | 0 | ROZPOCET
| VV |  | Součet |  | 140.83 | [12 empty] | VV | 2 | 4 | True | 1 | ROZPOCET
51 | M | 42981908 | trubka předizolovaná Cu 3/8" (10 mm), stěna tl 0,8 mm, izolace 9mm | m | 145.055 | 90.6 | 13141.98 | CS ÚRS 2024 02 |  | základní | 0 | 0 | 0.0007 | 0.10154 | 0 | 0 | 32 | M | 2 |  |  |  | ROZPOCET | 13141.98 | 0 | 0 | 0 | 0 | 1 | 13141.98 | 16 | -1420386229
| VV |  | 140,83*1,03 'Přepočtené koeficientem množství |  | 145.055 | [12 empty] | VV | 2 | 2 | False | 1 | ROZPOCET
52 | K | 751791113 | Montáž napojovacího potrubí měděného předizolovaného, D mm (" x tl. stěny) 12 (1/2" x 0,8) | m | 30.3 | 126 | 3817.8 | CS ÚRS 2024 02 |  | základní | 0.234 | 7.0902 | 0 | 0 | 0 | 0 | 16 | K | 2 |  |  |  | ROZPOCET | 3817.8 | 0 | 0 | 0 | 0 | 1 | 3817.8 | 16 | -963998758
| Online PSC |  | https://podminky.urs.cz/item/CS_URS_2024_02/751791113 | [14 empty] | Online PSC | 2
| VV |  | 30,3 |  | 30.3 | [12 empty] | VV | 2 | 2 | True | 0 | ROZPOCET
| VV |  | Součet |  | 30.3 | [12 empty] | VV | 2 | 4 | True | 1 | ROZPOCET
53 | M | 42981909 | trubka předizolovaná Cu 1/2" (12 mm), stěna tl 0,8 mm, izolace 9mm | m | 31.209 | 124 | 3869.92 | CS ÚRS 2024 02 |  | základní | 0 | 0 | 0.001 | 0.031209 | 0 | 0 | 32 | M | 2 |  |  |  | ROZPOCET | 3869.92 | 0 | 0 | 0 | 0 | 1 | 3869.92 | 16 | 571567866
| VV |  | 30,3*1,03 'Přepočtené koeficientem množství |  | 31.209 | [12 empty] | VV | 2 | 2 | False | 1 | ROZPOCET
54 | K | 751791114 | Montáž napojovacího potrubí měděného předizolovaného, D mm (" x tl. stěny) 16 (5/8" x 1,0) | m | 28.29 | 136 | 3847.44 | CS ÚRS 2024 02 |  | základní | 0.253 | 7.1574 | 0 | 0 | 0 | 0 | 16 | K | 2 |  |  |  | ROZPOCET | 3847.44 | 0 | 0 | 0 | 0 | 1 | 3847.44 | 16 | 486637870
| Online PSC |  | https://podminky.urs.cz/item/CS_URS_2024_02/751791114 | [14 empty] | Online PSC | 2
| VV |  | 28,29 |  | 28.29 | [12 empty] | VV | 2 | 2 | True | 0 | ROZPOCET
| VV |  | Součet |  | 28.29 | [12 empty] | VV | 2 | 4 | True | 1 | ROZPOCET
55 | M | 42981910 | trubka předizolovaná Cu 5/8" (16 mm), stěna tl 1,0 mm, izolace 9mm | m | 29.139 | 179 | 5215.88 | CS ÚRS 2024 02 |  | základní | 0 | 0 | 0.0014 | 0.040795 | 0 | 0 | 32 | M | 2 |  |  |  | ROZPOCET | 5215.88 | 0 | 0 | 0 | 0 | 1 | 5215.88 | 16 | -80748586
| VV |  | 28,29*1,03 'Přepočtené koeficientem množství |  | 29.139 | [12 empty] | VV | 2 | 2 | False | 1 | ROZPOCET
56 | K | 751791116 | Montáž napojovacího potrubí měděného předizolovaného, D mm (" x tl. stěny) 22 (7/8" x 1,0) | m | 21.32 | 188 | 4008.16 | CS ÚRS 2024 02 |  | základní | 0.349 | 7.4407 | 0 | 0 | 0 | 0 | 16 | K | 2 |  |  |  | ROZPOCET | 4008.16 | 0 | 0 | 0 | 0 | 1 | 4008.16 | 16 | -758139071
| Online PSC |  | https://podminky.urs.cz/item/CS_URS_2024_02/751791116 | [14 empty] | Online PSC | 2
| VV |  | 19,32+2 |  | 21.32 | [12 empty] | VV | 2 | 2 | True | 0 | ROZPOCET
| VV |  | Součet |  | 21.32 | [12 empty] | VV | 2 | 4 | True | 1 | ROZPOCET
57 | M | 42981912 | trubka předizolovaná Cu 7/8" (22 mm), stěna tl 1,0 mm, izolace 9mm | m | 21.96 | 261 | 5731.56 | CS ÚRS 2024 02 |  | základní | 0 | 0 | 0.0021 | 0.046116 | 0 | 0 | 32 | M | 2 |  |  |  | ROZPOCET | 5731.56 | 0 | 0 | 0 | 0 | 1 | 5731.56 | 16 | 1820307345
| VV |  | 21,32*1,03 'Přepočtené koeficientem množství |  | 21.96 | [12 empty] | VV | 2 | 2 | False | 1 | ROZPOCET
58 | K | 751791151 | Montáž napojovacího potrubí měděného tvarování potrubí, D x tl. stěny 6 x 1 | kus | 34 | 145 | 4930 | CS ÚRS 2024 02 |  | základní | 0.25 | 8.5 | 0 | 0 | 0 | 0 | 16 | K | 2 |  |  |  | ROZPOCET | 4930 | 0 | 0 | 0 | 0 | 1 | 4930 | 16 | 1807013703
| Online PSC |  | https://podminky.urs.cz/item/CS_URS_2024_02/751791151 | [14 empty] | Online PSC | 2
| VV |  | 14*2+1+1+1+1+1+1 |  | 34 | [12 empty] | VV | 2 | 2 | True | 0 | ROZPOCET
| VV |  | Součet |  | 34 | [12 empty] | VV | 2 | 4 | True | 1 | ROZPOCET
59 | K | 751791153 | Montáž napojovacího potrubí měděného tvarování potrubí, D x tl. stěny 10 x 1 | kus | 37 | 157 | 5809 | CS ÚRS 2024 02 |  | základní | 0.27 | 9.99 | 0 | 0 | 0 | 0 | 16 | K | 2 |  |  |  | ROZPOCET | 5809 | 0 | 0 | 0 | 0 | 1 | 5809 | 16 | -1189186931
| Online PSC |  | https://podminky.urs.cz/item/CS_URS_2024_02/751791153 | [14 empty] | Online PSC | 2
| VV |  | 14*2+9 |  | 37 | [12 empty] | VV | 2 | 2 | True | 0 | ROZPOCET
| VV |  | Součet |  | 37 | [12 empty] | VV | 2 | 4 | True | 1 | ROZPOCET
60 | K | 751791154 | Montáž napojovacího potrubí měděného tvarování potrubí, D x tl. stěny 12 x 1 | kus | 1 | 163 | 163 | CS ÚRS 2024 02 |  | základní | 0.28 | 0.28 | 0 | 0 | 0 | 0 | 16 | K | 2 |  |  |  | ROZPOCET | 163 | 0 | 0 | 0 | 0 | 1 | 163 | 16 | -1178351401
| Online PSC |  | https://podminky.urs.cz/item/CS_URS_2024_02/751791154 | [14 empty] | Online PSC | 2
| VV |  | 1 |  | 1 | [12 empty] | VV | 2 | 2 | True | 0 | ROZPOCET
| VV |  | Součet |  | 1 | [12 empty] | VV | 2 | 4 | True | 1 | ROZPOCET
61 | K | 751791155 | Montáž napojovacího potrubí měděného tvarování potrubí, D x tl. stěny 16 x 1 | kus | 4 | 168 | 672 | CS ÚRS 2024 02 |  | základní | 0.29 | 1.16 | 0 | 0 | 0 | 0 | 16 | K | 2 |  |  |  | ROZPOCET | 672 | 0 | 0 | 0 | 0 | 1 | 672 | 16 | -2112464581
| Online PSC |  | https://podminky.urs.cz/item/CS_URS_2024_02/751791155 | [14 empty] | Online PSC | 2
| VV |  | 4 |  | 4 | [12 empty] | VV | 2 | 2 | True | 0 | ROZPOCET
| VV |  | Součet |  | 4 | [12 empty] | VV | 2 | 4 | True | 1 | ROZPOCET
62 | K | 751791155RMONT006 | Montáž napojovacího potrubí měděného tvarování potrubí, D x tl. stěny 22 x 1 | kus | 5 | 250 | 1250 |  |  | základní | 0.29 | 1.45 | 0 | 0 | 0 | 0 | 16 | K | 2 |  |  |  | ROZPOCET | 1250 | 0 | 0 | 0 | 0 | 1 | 1250 | 16 | -1744276409
| VV |  | 5 |  | 5 | [12 empty] | VV | 2 | 2 | True | 0 | ROZPOCET
| VV |  | Součet |  | 5 | [12 empty] | VV | 2 | 4 | True | 1 | ROZPOCET
63 | K | 75179116RMAT002 | Montáž Y odbočky RBM např refer. výrobek Toshiba včetně dodávky a nutného příslušenství | kus | 1 | 3565 | 3565 |  |  | základní | 0.456 | 0.456 | 0 | 0 | 0 | 0 | 16 | K | 2 |  |  |  | ROZPOCET | 3565 | 0 | 0 | 0 | 0 | 1 | 3565 | 16 | 300638450
| VV |  | např. referenční výrobek Toshiba | [14 empty] | VV | 2 | 1 | True | 0 | ROZPOCET
| VV |  | RBM-BY105E | [14 empty] | VV | 2 | 1 | True | 0 | ROZPOCET
| VV |  | 1 |  | 1 | [12 empty] | VV | 2 | 2 | True | 0 | ROZPOCET
| VV |  | Součet |  | 1 | [12 empty] | VV | 2 | 4 | True | 1 | ROZPOCET
64 | K | 75179116RMAT003 | Montáž Y odbočky RBM např refer. výrobek Toshiba včetně dodávky a nutného příslušenství | kus | 10 | 3265 | 32650 |  |  | základní | 0.456 | 4.56 | 0 | 0 | 0 | 0 | 16 | K | 2 |  |  |  | ROZPOCET | 32650 | 0 | 0 | 0 | 0 | 1 | 32650 | 16 | 1702885049
| VV |  | např. referenční výrobek Toshiba | [14 empty] | VV | 2 | 1 | True | 0 | ROZPOCET
| VV |  | RBM-BY55E | [14 empty] | VV | 2 | 1 | True | 0 | ROZPOCET
| VV |  | 10 |  | 10 | [12 empty] | VV | 2 | 2 | True | 0 | ROZPOCET
| VV |  | Součet |  | 10 | [12 empty] | VV | 2 | 4 | True | 1 | ROZPOCET
65 | K | 751791301 | Montáž napojovacího potrubí měděného zkouška těsnosti potrubí - tlakový test | hod | 3 | 642 | 1926 | CS ÚRS 2024 02 |  | základní | 1 | 3 | 0 | 0 | 0 | 0 | 16 | K | 2 |  |  |  | ROZPOCET | 1926 | 0 | 0 | 0 | 0 | 1 | 1926 | 16 | -1864450416
| Online PSC |  | https://podminky.urs.cz/item/CS_URS_2024_02/751791301 | [14 empty] | Online PSC | 2
| VV |  | Doba udržovaní tlaku | [14 empty] | VV | 2 | 1 | True | 0 | ROZPOCET
| VV |  | 2 |  | 2 | [12 empty] | VV | 2 | 2 | True | 0 | ROZPOCET
| VV |  | Rezerva na úpravy tlaku | [14 empty] | VV | 2 | 1 | True | 0 | ROZPOCET
| VV |  | 1 |  | 1 | [12 empty] | VV | 2 | 2 | True | 0 | ROZPOCET
| VV |  | Součet |  | 3 | [12 empty] | VV | 2 | 4 | True | 1 | ROZPOCET
66 | K | 751791401 | Montáž napojovacího potrubí měděného vakuování potrubí | hod | 4.5 | 642 | 2889 | CS ÚRS 2024 02 |  | základní | 1 | 4.5 | 0 | 0 | 0 | 0 | 16 | K | 2 |  |  |  | ROZPOCET | 2889 | 0 | 0 | 0 | 0 | 1 | 2889 | 16 | -1599703550
| Online PSC |  | https://podminky.urs.cz/item/CS_URS_2024_02/751791401 | [14 empty] | Online PSC | 2
| VV |  | Doba udržovaní podtlaku | [14 empty] | VV | 2 | 1 | True | 0 | ROZPOCET
| VV |  | 2 |  | 2 | [12 empty] | VV | 2 | 2 | True | 0 | ROZPOCET
| VV |  | Rezerva na úpravy tlaku, odvhlčení | [14 empty] | VV | 2 | 1 | True | 0 | ROZPOCET
| VV |  | 2,5 |  | 2.5 | [12 empty] | VV | 2 | 2 | True | 0 | ROZPOCET
| VV |  | Součet |  | 4.5 | [12 empty] | VV | 2 | 4 | True | 1 | ROZPOCET
67 | K | 751792004 | Montáž ostatních zařízení uložení pro klimatizační jednotky na stěnu konzol (2 ks) | kus | 1 | 163 | 163 | CS ÚRS 2024 02 |  | základní | 0.35 | 0.35 | 0 | 0 | 0 | 0 | 16 | K | 2 |  |  |  | ROZPOCET | 163 | 0 | 0 | 0 | 0 | 1 | 163 | 16 | 1773231453
| Online PSC |  | https://podminky.urs.cz/item/CS_URS_2024_02/751792004 | [14 empty] | Online PSC | 2
68 | M | 42990006 | konzole pevná nástěnná pro klimatizační jednotku, délka podpěry 620mm, nosnost konzoly 80kg | kus | 2 | 267 | 534 | CS ÚRS 2024 02 |  | základní | 0 | 0 | 0.0002 | 0.0004 | 0 | 0 | 32 | M | 2 |  |  |  | ROZPOCET | 534 | 0 | 0 | 0 | 0 | 1 | 534 | 16 | 156294111
| VV |  | 1*2 'Přepočtené koeficientem množství |  | 2 | [12 empty] | VV | 2 | 2 | False | 1 | ROZPOCET
69 | K | 751792007 | Montáž ostatních zařízení pro odvod kondenzátu klimatizace sifonu | kus | 12 | 177 | 2124 | CS ÚRS 2024 02 |  | základní | 0.38 | 4.56 | 0 | 0 | 0 | 0 | 16 | K | 2 |  |  |  | ROZPOCET | 2124 | 0 | 0 | 0 | 0 | 1 | 2124 | 16 | -230354603
| Online PSC |  | https://podminky.urs.cz/item/CS_URS_2024_02/751792007 | [14 empty] | Online PSC | 2
| VV |  | 12 |  | 12 | [12 empty] | VV | 2 | 2 | True | 0 | ROZPOCET
| VV |  | Součet |  | 12 | [12 empty] | VV | 2 | 4 | True | 1 | ROZPOCET
70 | M | 48481003 | sifon pro odvod kondenzátu | kus | 12 | 570 | 6840 | CS ÚRS 2024 02 |  | základní | 0 | 0 | 0.00012 | 0.00144 | 0 | 0 | 32 | M | 2 |  |  |  | ROZPOCET | 6840 | 0 | 0 | 0 | 0 | 1 | 6840 | 16 | 302827417
71 | K | 751792007RMONT003 | Montáž ostatních zařízení pro odvod kondenzátu klimatizace sifonu | kus | 6 | 202 | 1212 | CS ÚRS 2024 02 |  | základní | 0.38 | 2.28 | 0 | 0 | 0 | 0 | 16 | K | 2 |  |  |  | ROZPOCET | 1212 | 0 | 0 | 0 | 0 | 1 | 1212 | 16 | 502787393
| Online PSC |  | https://podminky.urs.cz/item/CS_URS_2024_02/751792007RMONT003 | [14 empty] | Online PSC | 2
72 | K | 751792008 | Montáž ostatních zařízení pro odvod kondenzátu klimatizace hadice | kus | 12 | 163 | 1956 | CS ÚRS 2024 02 |  | základní | 0.35 | 4.2 | 0 | 0 | 0 | 0 | 16 | K | 2 |  |  |  | ROZPOCET | 1956 | 0 | 0 | 0 | 0 | 1 | 1956 | 16 | -69506652
| Online PSC |  | https://podminky.urs.cz/item/CS_URS_2024_02/751792008 | [14 empty] | Online PSC | 2
| VV |  | 12 |  | 12 | [12 empty] | VV | 2 | 2 | True | 1 | ROZPOCET
73 | M | 48481004 | hadice pro odvod kondenzátu | m | 99.225 | 166 | 16471.35 | CS ÚRS 2024 02 |  | základní | 0 | 0 | 0.00041 | 0.040682 | 0 | 0 | 32 | M | 2 |  |  |  | ROZPOCET | 16471.35 | 0 | 0 | 0 | 0 | 1 | 16471.35 | 16 | -522221391
| VV |  | 21,6+1,6+9,5+1,2+0,8+5,7+2,3+3,2+1,5+9,8+2,1+14+3,2 |  | 76.5 | [12 empty] | VV | 2 | 2 | True | 0 | ROZPOCET
| VV |  | 12*1,5 |  | 18 | [12 empty] | VV | 2 | 2 | True | 0 | ROZPOCET
| VV |  | Součet |  | 94.5 | [12 empty] | VV | 2 | 4 | True | 1 | ROZPOCET
| VV |  | 94,5*1,05 'Přepočtené koeficientem množství |  | 99.225 | [12 empty] | VV | 2 | 2 | False | 1 | ROZPOCET
74 | K | 75179RMONT005 | Protipožární trubní ucpávky ocelového potrubí s hořlavou izolací prostup stěnou tloušťky 100 mm požární odolnost EI 60 DN 50 | kus | 16 | 2030 | 32480 |  |  | základní | 0.625 | 10 | 0.00023 | 0.00368 | 0 | 0 | 16 | K | 2 |  |  |  | ROZPOCET | 32480 | 0 | 0 | 0 | 0 | 1 | 32480 | 16 | -697512220
| VV |  | 16 |  | 16 | [12 empty] | VV | 2 | 2 | True | 0 | ROZPOCET
| VV |  | Součet |  | 16 | [12 empty] | VV | 2 | 4 | True | 1 | ROZPOCET
75 | K | 75179RMONT008 | Protipožární trubní ucpávky ocelového potrubí s hořlavou izolací prostup stěnou tloušťky 150 mm požární odolnost EI 60 DN 50 | kus | 3 | 2290 | 6870 |  |  | základní | 0.625 | 1.875 | 0.00023 | 0.00069 | 0 | 0 | 16 | K | 2 |  |  |  | ROZPOCET | 6870 | 0 | 0 | 0 | 0 | 1 | 6870 | 16 | 462651260
| VV |  | 3 |  | 3 | [12 empty] | VV | 2 | 2 | True | 0 | ROZPOCET
| VV |  | Součet |  | 3 | [12 empty] | VV | 2 | 4 | True | 1 | ROZPOCET
76 | K | 75179RMONT009 | Protipožární trubní ucpávky ocelového potrubí s hořlavou izolací prostup stěnou tloušťky 250 mm požární odolnost EI 60 DN 50 | kus | 6 | 2886.9 | 17321.4 |  |  | základní | 0.625 | 3.75 | 0.00023 | 0.00138 | 0 | 0 | 16 | K | 2 |  |  |  | ROZPOCET | 17321.4 | 0 | 0 | 0 | 0 | 1 | 17321.4 | 16 | -518782885
| VV |  | 6 |  | 6 | [12 empty] | VV | 2 | 2 | True | 0 | ROZPOCET
| VV |  | Součet |  | 6 | [12 empty] | VV | 2 | 4 | True | 1 | ROZPOCET
77 | K | 75179RMONT010 | Protipožární trubní ucpávky ocelového potrubí s hořlavou izolací prostup stěnou tloušťky 300 mm požární odolnost EI 60 DN 50 | kus | 4 | 2985 | 11940 |  |  | základní | 0.625 | 2.5 | 0.00023 | 0.00092 | 0 | 0 | 16 | K | 2 |  |  |  | ROZPOCET | 11940 | 0 | 0 | 0 | 0 | 1 | 11940 | 16 | 246798221
| VV |  | 4 |  | 4 | [12 empty] | VV | 2 | 2 | True | 0 | ROZPOCET
| VV |  | Součet |  | 4 | [12 empty] | VV | 2 | 4 | True | 1 | ROZPOCET
78 | K | 998751121 | Přesun hmot pro vzduchotechniku stanovený z hmotnosti přesunovaného materiálu vodorovná dopravní vzdálenost do 100 m ruční (bez užití mechanizace) v objektech výšky do 12 m | t | 0.295 | 6890 | 2032.55 | CS ÚRS 2024 02 |  | základní | 14.803 | 4.3669 | 0 | 0 | 0 | 0 | 16 | K | 2 |  |  |  | ROZPOCET | 2032.55 | 0 | 0 | 0 | 0 | 1 | 2032.55 | 16 | 76632739
| Online PSC |  | https://podminky.urs.cz/item/CS_URS_2024_02/998751121 | [14 empty] | Online PSC | 2
79 | K | 998751192 | Přesun hmot pro vzduchotechniku stanovený z hmotnosti přesunovaného materiálu vodorovná dopravní vzdálenost do 100 m Příplatek k cenám za zvětšený přesun přes vymezenou vodorovnou dopravní vzdálenost do 1000 m | t | 0.295 | 2210 | 651.95 | CS ÚRS 2024 02 |  | základní | 3.17 | 0.93515 | 0 | 0 | 0 | 0 | 16 | K | 2 |  |  |  | ROZPOCET | 651.95 | 0 | 0 | 0 | 0 | 1 | 651.95 | 16 | 184354614
| Online PSC |  | https://podminky.urs.cz/item/CS_URS_2024_02/998751192 | [14 empty] | Online PSC | 2
80 | K | 998751199 | Přesun hmot pro vzduchotechniku stanovený z hmotnosti přesunovaného materiálu vodorovná dopravní vzdálenost do 100 m Příplatek k cenám za zvětšený přesun přes vymezenou vodorovnou dopravní vzdálenost za každých dalších započatých 1000 m | t | 0.295 | 845 | 249.28 | CS ÚRS 2024 02 |  | základní | 0.014 | 0.00413 | 0 | 0 | 0 | 0 | 16 | K | 2 |  |  |  | ROZPOCET | 249.28 | 0 | 0 | 0 | 0 | 1 | 249.28 | 16 | 626978241
| Online PSC |  | https://podminky.urs.cz/item/CS_URS_2024_02/998751199 | [14 empty] | Online PSC | 2
| D | 763 | Konstrukce suché výstavby |  |  |  | 41240.63 |  |  |  |  | 68.5863 |  | 0.17055 |  | 0.15627 | 2 | D | 1 |  |  |  | ROZPOCET | [6 empty] | 41240.63
81 | K | 763101856 | Vyřezání otvoru v sádrokartonové desce v podhledech nebo podkrovích s jednoduchým opláštěním velikosti otvoru přes 0,25 do 0,50 m2 | kus | 7 | 366 | 2562 | CS ÚRS 2024 02 |  | základní | 0.63 | 4.41 | 0 | 0 | 0.006 | 0.042 | 16 | K | 2 |  |  |  | ROZPOCET | 2562 | 0 | 0 | 0 | 0 | 1 | 2562 | 16 | 184899247
| Online PSC |  | https://podminky.urs.cz/item/CS_URS_2024_02/763101856 | [14 empty] | Online PSC | 2
| VV |  | Otvory v SDK podhledech v hygienických prostorech | [14 empty] | VV | 2 | 1 | True | 0 | ROZPOCET
| VV |  | S35, S38 + úklid, S39, S34, S05, S06 | [14 empty] | VV | 2 | 1 | True | 0 | ROZPOCET
| VV |  | 7 |  | 7 | [12 empty] | VV | 2 | 2 | True | 0 | ROZPOCET
| VV |  | Součet |  | 7 | [12 empty] | VV | 2 | 4 | True | 1 | ROZPOCET
82 | K | 763131451 | Podhled ze sádrokartonových desek dvouvrstvá zavěšená spodní konstrukce z ocelových profilů CD, UD jednoduše opláštěná deskou impregnovanou H2, tl. 12,5 mm, bez izolace | m2 | 3.5 | 919 | 3216.5 | CS ÚRS 2024 02 |  | základní | 0.968 | 3.388 | 0.0126 | 0.0441 | 0 | 0 | 16 | K | 2 |  |  |  | ROZPOCET | 3216.5 | 0 | 0 | 0 | 0 | 1 | 3216.5 | 16 | 2104172292
| Online PSC |  | https://podminky.urs.cz/item/CS_URS_2024_02/763131451 | [14 empty] | Online PSC | 2
| VV |  | Otvory v SDK podhledech v hygienických prostorech | [14 empty] | VV | 2 | 1 | True | 0 | ROZPOCET
| VV |  | 7*0,5 |  | 3.5 | [12 empty] | VV | 2 | 2 | True | 0 | ROZPOCET
| VV |  | Součet |  | 3.5 | [12 empty] | VV | 2 | 4 | True | 1 | ROZPOCET
83 | K | 763131772 | Podhled ze sádrokartonových desek Příplatek k cenám za rovinnost kvality celoplošné tmelení kvality Q4 | m2 | 5.25 | 296 | 1554 | CS ÚRS 2024 02 |  | základní | 0.405 | 2.1263 | 0.0016 | 0.0084 | 0 | 0 | 16 | K | 2 |  |  |  | ROZPOCET | 1554 | 0 | 0 | 0 | 0 | 1 | 1554 | 16 | 813386314
| Online PSC |  | https://podminky.urs.cz/item/CS_URS_2024_02/763131772 | [14 empty] | Online PSC | 2
| VV |  | Otvory v SDK podhledech v hygienických prostorech | [14 empty] | VV | 2 | 1 | True | 0 | ROZPOCET
| VV |  | 7*0,5*1,5 |  | 5.25 | [12 empty] | VV | 2 | 2 | True | 0 | ROZPOCET
| VV |  | Součet |  | 5.25 | [12 empty] | VV | 2 | 4 | True | 1 | ROZPOCET
84 | K | 763135102 | Montáž sádrokartonového podhledu kazetového demontovatelného včetně zavěšené nosné konstrukce velikosti kazet 600x600 mm polozapuštěné | m2 | 94.44 | 315.93 | 29836.43 | CS ÚRS 2024 02 |  | základní | 0.548 | 51.7531 | 0.00125 | 0.11805 | 0 | 0 | 16 | K | 2 |  |  |  | ROZPOCET | 29836.43 | 0 | 0 | 0 | 0 | 1 | 29836.43 | 16 | -1880188940
| Online PSC |  | https://podminky.urs.cz/item/CS_URS_2024_02/763135102 | [14 empty] | Online PSC | 2
| VV |  | Zpětná montáž pro vedení instalací - elektro, chlazení, kondenzát | [14 empty] | VV | 2 | 1 | True | 0 | ROZPOCET
| VV |  | Panel 600/600mm - délka trasy x 600mm | [14 empty] | VV | 2 | 1 | True | 0 | ROZPOCET
| VV |  | 35,6*0,6 |  | 21.36 | [12 empty] | VV | 2 | 2 | True | 0 | ROZPOCET
| VV |  | 1,5*0,6 |  | 0.9 | [12 empty] | VV | 2 | 2 | True | 0 | ROZPOCET
| VV |  | 14,8*0,6 |  | 8.88 | [12 empty] | VV | 2 | 2 | True | 0 | ROZPOCET
| VV |  | 9,9*0,6 |  | 5.94 | [12 empty] | VV | 2 | 2 | True | 0 | ROZPOCET
| VV |  | 1,2*0,6 |  | 0.72 | [12 empty] | VV | 2 | 2 | True | 0 | ROZPOCET
| VV |  | 8,6*0,6 |  | 5.16 | [12 empty] | VV | 2 | 2 | True | 0 | ROZPOCET
| VV |  | 1,1*0,6 |  | 0.66 | [12 empty] | VV | 2 | 2 | True | 0 | ROZPOCET
| VV |  | 7,6*0,6 |  | 4.56 | [12 empty] | VV | 2 | 2 | True | 0 | ROZPOCET
| VV |  | 10,5*0,6 |  | 6.3 | [12 empty] | VV | 2 | 2 | True | 0 | ROZPOCET
| VV |  | 12,5*0,6 |  | 7.5 | [12 empty] | VV | 2 | 2 | True | 0 | ROZPOCET
| VV |  | 5,2*0,6 |  | 3.12 | [12 empty] | VV | 2 | 2 | True | 0 | ROZPOCET
| VV |  | 8*0,6 |  | 4.8 | [12 empty] | VV | 2 | 2 | True | 0 | ROZPOCET
| VV |  | 8,3*0,6 |  | 4.98 | [12 empty] | VV | 2 | 2 | True | 0 | ROZPOCET
| VV |  | 6,6*0,6 |  | 3.96 | [12 empty] | VV | 2 | 2 | True | 0 | ROZPOCET
| VV |  | 7,1*0,6 |  | 4.26 | [12 empty] | VV | 2 | 2 | True | 0 | ROZPOCET
| VV |  | 8,2*0,6 |  | 4.92 | [12 empty] | VV | 2 | 2 | True | 0 | ROZPOCET
| VV |  | 3,5*0,6 |  | 2.1 | [12 empty] | VV | 2 | 2 | True | 0 | ROZPOCET
| VV |  | 2,4*0,6 |  | 1.44 | [12 empty] | VV | 2 | 2 | True | 0 | ROZPOCET
| VV |  | 3,3*0,6 |  | 1.98 | [12 empty] | VV | 2 | 2 | True | 0 | ROZPOCET
| VV |  | 1,5*0,6 |  | 0.9 | [12 empty] | VV | 2 | 2 | True | 0 | ROZPOCET
| VV |  | Součet |  | 94.44 | [12 empty] | VV | 2 | 4 | True | 1 | ROZPOCET
85 | K | 763431871 | Demontáž podhledu minerálního demontáž panelů připevněných na zavěšeném roštu vyjímatelných | m2 | 94.44 | 36 | 3399.84 | CS ÚRS 2024 02 |  | základní | 0.061 | 5.7608 | 0 | 0 | 0.00121 | 0.11427 | 16 | K | 2 |  |  |  | ROZPOCET | 3399.84 | 0 | 0 | 0 | 0 | 1 | 3399.84 | 16 | 1586607179
| Online PSC |  | https://podminky.urs.cz/item/CS_URS_2024_02/763431871 | [14 empty] | Online PSC | 2
| VV |  | Zpětná montáž pro vedení instalací - elektro, chlazení, kondenzát | [14 empty] | VV | 2 | 1 | True | 0 | ROZPOCET
| VV |  | Panel 600/600mm - délka trasy x 600mm | [14 empty] | VV | 2 | 1 | True | 0 | ROZPOCET
| VV |  | 35,6*0,6 |  | 21.36 | [12 empty] | VV | 2 | 2 | True | 0 | ROZPOCET
| VV |  | 1,5*0,6 |  | 0.9 | [12 empty] | VV | 2 | 2 | True | 0 | ROZPOCET
| VV |  | 14,8*0,6 |  | 8.88 | [12 empty] | VV | 2 | 2 | True | 0 | ROZPOCET
| VV |  | 9,9*0,6 |  | 5.94 | [12 empty] | VV | 2 | 2 | True | 0 | ROZPOCET
| VV |  | 1,2*0,6 |  | 0.72 | [12 empty] | VV | 2 | 2 | True | 0 | ROZPOCET
| VV |  | 8,6*0,6 |  | 5.16 | [12 empty] | VV | 2 | 2 | True | 0 | ROZPOCET
| VV |  | 1,1*0,6 |  | 0.66 | [12 empty] | VV | 2 | 2 | True | 0 | ROZPOCET
| VV |  | 7,6*0,6 |  | 4.56 | [12 empty] | VV | 2 | 2 | True | 0 | ROZPOCET
| VV |  | 10,5*0,6 |  | 6.3 | [12 empty] | VV | 2 | 2 | True | 0 | ROZPOCET
| VV |  | 12,5*0,6 |  | 7.5 | [12 empty] | VV | 2 | 2 | True | 0 | ROZPOCET
| VV |  | 5,2*0,6 |  | 3.12 | [12 empty] | VV | 2 | 2 | True | 0 | ROZPOCET
| VV |  | 8*0,6 |  | 4.8 | [12 empty] | VV | 2 | 2 | True | 0 | ROZPOCET
| VV |  | 8,3*0,6 |  | 4.98 | [12 empty] | VV | 2 | 2 | True | 0 | ROZPOCET
| VV |  | 6,6*0,6 |  | 3.96 | [12 empty] | VV | 2 | 2 | True | 0 | ROZPOCET
| VV |  | 7,1*0,6 |  | 4.26 | [12 empty] | VV | 2 | 2 | True | 0 | ROZPOCET
| VV |  | 8,2*0,6 |  | 4.92 | [12 empty] | VV | 2 | 2 | True | 0 | ROZPOCET
| VV |  | 3,5*0,6 |  | 2.1 | [12 empty] | VV | 2 | 2 | True | 0 | ROZPOCET
| VV |  | 2,4*0,6 |  | 1.44 | [12 empty] | VV | 2 | 2 | True | 0 | ROZPOCET
| VV |  | 3,3*0,6 |  | 1.98 | [12 empty] | VV | 2 | 2 | True | 0 | ROZPOCET
| VV |  | 1,5*0,6 |  | 0.9 | [12 empty] | VV | 2 | 2 | True | 0 | ROZPOCET
| VV |  | Součet |  | 94.44 | [12 empty] | VV | 2 | 4 | True | 1 | ROZPOCET
86 | K | 998763331 | Přesun hmot pro konstrukce montované z desek sádrokartonových, sádrovláknitých, cementovláknitých nebo cementových stanovený z hmotnosti přesunovaného materiálu vodorovná dopravní vzdálenost do 50 m ruční (bez užití mechanizace) v objektech výšky do 6 m | t | 0.171 | 2320 | 396.72 | CS ÚRS 2024 02 |  | základní | 4.989 | 0.85312 | 0 | 0 | 0 | 0 | 16 | K | 2 |  |  |  | ROZPOCET | 396.72 | 0 | 0 | 0 | 0 | 1 | 396.72 | 16 | 470239371
| Online PSC |  | https://podminky.urs.cz/item/CS_URS_2024_02/998763331 | [14 empty] | Online PSC | 2
87 | K | 998763339 | Přesun hmot pro konstrukce montované z desek sádrokartonových, sádrovláknitých, cementovláknitých nebo cementových stanovený z hmotnosti přesunovaného materiálu vodorovná dopravní vzdálenost do 50 m Příplatek k cenám za ruční zvětšený přesun přes vymezenou vodorovnou dopravní vzdálenost za každých dalších započatých 50 m | t | 0.171 | 349 | 59.68 | CS ÚRS 2024 02 |  | základní | 0.75 | 0.12825 | 0 | 0 | 0 | 0 | 16 | K | 2 |  |  |  | ROZPOCET | 59.68 | 0 | 0 | 0 | 0 | 1 | 59.68 | 16 | 1883512319
| Online PSC |  | https://podminky.urs.cz/item/CS_URS_2024_02/998763339 | [14 empty] | Online PSC | 2
88 | K | 998763393 | Přesun hmot pro konstrukce montované z desek sádrokartonových, sádrovláknitých, cementovláknitých nebo cementových stanovený z hmotnosti přesunovaného materiálu vodorovná dopravní vzdálenost do 50 m Příplatek k cenám za zvětšený přesun přes vymezenou vodorovnou dopravní vzdálenost do 1 000 m | t | 0.171 | 909 | 155.44 | CS ÚRS 2024 02 |  | základní | 0.961 | 0.16433 | 0 | 0 | 0 | 0 | 16 | K | 2 |  |  |  | ROZPOCET | 155.44 | 0 | 0 | 0 | 0 | 1 | 155.44 | 16 | -157809601
| Online PSC |  | https://podminky.urs.cz/item/CS_URS_2024_02/998763393 | [14 empty] | Online PSC | 2
89 | K | 998763399 | Přesun hmot pro konstrukce montované z desek sádrokartonových, sádrovláknitých, cementovláknitých nebo cementových stanovený z hmotnosti přesunovaného materiálu vodorovná dopravní vzdálenost do 50 m Příplatek k cenám za zvětšený přesun přes vymezenou vodorovnou dopravní vzdálenost za každých dalších započatých 1 000 m | t | 0.171 | 351 | 60.02 | CS ÚRS 2024 02 |  | základní | 0.014 | 0.002394 | 0 | 0 | 0 | 0 | 16 | K | 2 |  |  |  | ROZPOCET | 60.02 | 0 | 0 | 0 | 0 | 1 | 60.02 | 16 | -654765860
| Online PSC |  | https://podminky.urs.cz/item/CS_URS_2024_02/998763399 | [14 empty] | Online PSC | 2
| D | 781 | Dokončovací práce - obklady |  |  |  | 3336.8 |  |  |  |  | 2.1192 |  | 0.01275 |  | 0 | 2 | D | 1 |  |  |  | ROZPOCET | [6 empty] | 3336.8
90 | K | 781121011 | Příprava podkladu před provedením obkladu nátěr penetrační na stěnu | m2 | 2.5 | 63 | 157.5 | CS ÚRS 2024 02 |  | základní | 0.044 | 0.11 | 0.0003 | 0.00075 | 0 | 0 | 16 | K | 2 |  |  |  | ROZPOCET | 157.5 | 0 | 0 | 0 | 0 | 1 | 157.5 | 16 | 428635352
| Online PSC |  | https://podminky.urs.cz/item/CS_URS_2024_02/781121011 | [14 empty] | Online PSC | 2
| VV |  | Po napojení kondenzátní kanalizace | [14 empty] | VV | 2 | 1 | True | 0 | ROZPOCET
| VV |  | 4*2,5*0,25 |  | 2.5 | [12 empty] | VV | 2 | 2 | True | 0 | ROZPOCET
| VV |  | Součet |  | 2.5 | [12 empty] | VV | 2 | 4 | True | 1 | ROZPOCET
91 | K | 781472216RMONT002 | Montáž keramických obkladů stěn lepených cementovým flexibilním lepidlem hladkých dle stávajícíh obkladů včetně jejich dodávky. | m2 | 2 | 1478 | 2956 |  |  | základní | 0.83 | 1.66 | 0.006 | 0.012 | 0 | 0 | 16 | K | 2 |  |  |  | ROZPOCET | 2956 | 0 | 0 | 0 | 0 | 1 | 2956 | 16 | -291789854
| VV |  | Po napojení kondenzátní kanalizace | [14 empty] | VV | 2 | 1 | True | 0 | ROZPOCET
| VV |  | 4*2*0,25 |  | 2 | [12 empty] | VV | 2 | 2 | True | 0 | ROZPOCET
| VV |  | Součet |  | 2 | [12 empty] | VV | 2 | 4 | True | 1 | ROZPOCET
92 | K | 781472291 | Montáž keramických obkladů stěn lepených cementovým flexibilním lepidlem Příplatek k cenám za plochu do 10 m2 jednotlivě | m2 | 2 | 96.3 | 192.6 | CS ÚRS 2024 02 |  | základní | 0.15 | 0.3 | 0 | 0 | 0 | 0 | 16 | K | 2 |  |  |  | ROZPOCET | 192.6 | 0 | 0 | 0 | 0 | 1 | 192.6 | 16 | 1446920911
| Online PSC |  | https://podminky.urs.cz/item/CS_URS_2024_02/781472291 | [14 empty] | Online PSC | 2
| VV |  | 2 |  | 2 | [12 empty] | VV | 2 | 2 | True | 0 | ROZPOCET
| VV |  | Součet |  | 2 | [12 empty] | VV | 2 | 4 | True | 1 | ROZPOCET
93 | K | 998781121 | Přesun hmot pro obklady keramické stanovený z hmotnosti přesunovaného materiálu vodorovná dopravní vzdálenost do 50 m ruční (bez užití mechanizace) v objektech výšky do 6 m | t | 0.013 | 1380 | 17.94 | CS ÚRS 2024 02 |  | základní | 2.967 | 0.038571 | 0 | 0 | 0 | 0 | 16 | K | 2 |  |  |  | ROZPOCET | 17.94 | 0 | 0 | 0 | 0 | 1 | 17.94 | 16 | 1081964212
| Online PSC |  | https://podminky.urs.cz/item/CS_URS_2024_02/998781121 | [14 empty] | Online PSC | 2
94 | K | 998781129 | Přesun hmot pro obklady keramické stanovený z hmotnosti přesunovaného materiálu vodorovná dopravní vzdálenost do 50 m Příplatek k cenám za ruční zvětšený přesun přes vymezenou vodorovnou dopravní vzdálenost za každých dalších započatých 50 m | t | 0.013 | 208 | 2.7 | CS ÚRS 2024 02 |  | základní | 0.446 | 0.005798 | 0 | 0 | 0 | 0 | 16 | K | 2 |  |  |  | ROZPOCET | 2.7 | 0 | 0 | 0 | 0 | 1 | 2.7 | 16 | -362692026
| Online PSC |  | https://podminky.urs.cz/item/CS_URS_2024_02/998781129 | [14 empty] | Online PSC | 2
95 | K | 998781194 | Přesun hmot pro obklady keramické stanovený z hmotnosti přesunovaného materiálu vodorovná dopravní vzdálenost do 50 m Příplatek k cenám za zvětšený přesun přes vymezenou vodorovnou dopravní vzdálenost do 1000 m | t | 0.013 | 507 | 6.59 | CS ÚRS 2024 02 |  | základní | 0.364 | 0.004732 | 0 | 0 | 0 | 0 | 16 | K | 2 |  |  |  | ROZPOCET | 6.59 | 0 | 0 | 0 | 0 | 1 | 6.59 | 16 | 1518459986
| Online PSC |  | https://podminky.urs.cz/item/CS_URS_2024_02/998781194 | [14 empty] | Online PSC | 2
96 | K | 998781199 | Přesun hmot pro obklady keramické stanovený z hmotnosti přesunovaného materiálu vodorovná dopravní vzdálenost do 50 m Příplatek k cenám za zvětšený přesun přes vymezenou vodorovnou dopravní vzdálenost za každých dalších započatých 1000 m | t | 0.013 | 267 | 3.47 | CS ÚRS 2024 02 |  | základní | 0.007 | 9.1e-05 | 0 | 0 | 0 | 0 | 16 | K | 2 |  |  |  | ROZPOCET | 3.47 | 0 | 0 | 0 | 0 | 1 | 3.47 | 16 | 1883209358
| Online PSC |  | https://podminky.urs.cz/item/CS_URS_2024_02/998781199 | [14 empty] | Online PSC | 2
| D | 784 | Dokončovací práce - malby a tapety |  |  |  | 3970.52 |  |  |  |  | 5.4767 |  | 0.016314 |  | 0.0012534 | 2 | D | 1 |  |  |  | ROZPOCET | [6 empty] | 3970.52
97 | K | 784111021 | Obroušení podkladu stěrky v místnostech výšky do 3,80 m | m2 | 5.25 | 22.7 | 119.18 | CS ÚRS 2024 02 |  | základní | 0.042 | 0.2205 | 1e-05 | 5.25e-05 | 0.00012 | 0.00063 | 16 | K | 2 |  |  |  | ROZPOCET | 119.18 | 0 | 0 | 0 | 0 | 1 | 119.18 | 16 | -1697245419
| Online PSC |  | https://podminky.urs.cz/item/CS_URS_2024_02/784111021 | [14 empty] | Online PSC | 2
| VV |  | Otvory v SDK podhledech v hygienických prostorech | [14 empty] | VV | 2 | 1 | True | 0 | ROZPOCET
| VV |  | S71, S72, S05, S06, S07 | [14 empty] | VV | 2 | 1 | True | 0 | ROZPOCET
| VV |  | 7*0,5*1,5 |  | 5.25 | [12 empty] | VV | 2 | 2 | True | 0 | ROZPOCET
| VV |  | Součet |  | 5.25 | [12 empty] | VV | 2 | 4 | True | 1 | ROZPOCET
98 | K | 784161001 | Tmelení spar a rohů, šířky do 3 mm akrylátovým tmelem v místnostech výšky do 3,80 m | m | 15 | 25.1 | 376.5 | CS ÚRS 2024 02 |  | základní | 0.043 | 0.645 | 1e-05 | 0.00015 | 0 | 0 | 16 | K | 2 |  |  |  | ROZPOCET | 376.5 | 0 | 0 | 0 | 0 | 1 | 376.5 | 16 | 605745474
| Online PSC |  | https://podminky.urs.cz/item/CS_URS_2024_02/784161001 | [14 empty] | Online PSC | 2
| VV |  | 15 |  | 15 | [12 empty] | VV | 2 | 2 | True | 0 | ROZPOCET
| VV |  | Součet |  | 15 | [12 empty] | VV | 2 | 4 | True | 1 | ROZPOCET
99 | K | 784161111 | Bandážování (materiál ve specifikaci) rohů stěn v místnostech výšky do 3,80 m | m | 15 | 55.6 | 834 | CS ÚRS 2024 02 |  | základní | 0.101 | 1.515 | 8e-05 | 0.0012 | 0 | 0 | 16 | K | 2 |  |  |  | ROZPOCET | 834 | 0 | 0 | 0 | 0 | 1 | 834 | 16 | 88209544
| Online PSC |  | https://podminky.urs.cz/item/CS_URS_2024_02/784161111 | [14 empty] | Online PSC | 2
| VV |  | 15 |  | 15 | [12 empty] | VV | 2 | 2 | True | 0 | ROZPOCET
| VV |  | Součet |  | 15 | [12 empty] | VV | 2 | 4 | True | 1 | ROZPOCET
100 | M | 62750105 | páska papírová výztužná | m | 15.75 | 1.75 | 27.56 | CS ÚRS 2024 02 |  | základní | 0 | 0 | 1e-05 | 0.0001575 | 0 | 0 | 32 | M | 2 |  |  |  | ROZPOCET | 27.56 | 0 | 0 | 0 | 0 | 1 | 27.56 | 16 | 112693735
| VV |  | 15*1,05 'Přepočtené koeficientem množství |  | 15.75 | [12 empty] | VV | 2 | 2 | False | 1 | ROZPOCET
101 | K | 784171101 | Zakrytí nemalovaných ploch (materiál ve specifikaci) včetně pozdějšího odkrytí podlah | m2 | 20.78 | 6.33 | 131.54 | CS ÚRS 2024 02 |  | základní | 0.012 | 0.24936 | 0 | 0 | 3e-05 | 0.0006234 | 16 | K | 2 |  |  |  | ROZPOCET | 131.54 | 0 | 0 | 0 | 0 | 1 | 131.54 | 16 | -1702221891
| Online PSC |  | https://podminky.urs.cz/item/CS_URS_2024_02/784171101 | [14 empty] | Online PSC | 2
| VV |  | Výmalby podhledů dotčených místností | [14 empty] | VV | 2 | 1 | True | 0 | ROZPOCET
| VV |  | 6,91 |  | 6.91 | [12 empty] | VV | 2 | 2 | True | 0 | ROZPOCET
| VV |  | 2,26 |  | 2.26 | [12 empty] | VV | 2 | 2 | True | 0 | ROZPOCET
| VV |  | 3,4 |  | 3.4 | [12 empty] | VV | 2 | 2 | True | 0 | ROZPOCET
| VV |  | 1,05 |  | 1.05 | [12 empty] | VV | 2 | 2 | True | 0 | ROZPOCET
| VV |  | 1,23 |  | 1.23 | [12 empty] | VV | 2 | 2 | True | 0 | ROZPOCET
| VV |  | 1,7 |  | 1.7 | [12 empty] | VV | 2 | 2 | True | 0 | ROZPOCET
| VV |  | 1,23 |  | 1.23 | [12 empty] | VV | 2 | 2 | True | 0 | ROZPOCET
| VV |  | Rezerva na stěny u sekání či prostupů | [14 empty] | VV | 2 | 1 | True | 0 | ROZPOCET
| VV |  | 3 |  | 3 | [12 empty] | VV | 2 | 2 | True | 0 | ROZPOCET
| VV |  | Součet |  | 20.78 | [12 empty] | VV | 2 | 4 | True | 1 | ROZPOCET
102 | M | 58124842 | fólie pro malířské potřeby zakrývací tl 7µ 4x5m | m2 | 21.819 | 0.98 | 21.38 | CS ÚRS 2024 02 |  | základní | 0 | 0 | 0.0002 | 0.0043638 | 0 | 0 | 32 | M | 2 |  |  |  | ROZPOCET | 21.38 | 0 | 0 | 0 | 0 | 1 | 21.38 | 16 | 346883545
| VV |  | 20,78*1,05 'Přepočtené koeficientem množství |  | 21.819 | [12 empty] | VV | 2 | 2 | False | 1 | ROZPOCET
103 | K | 784181101 | Penetrace podkladu jednonásobná základní akrylátová bezbarvá v místnostech výšky do 3,80 m | m2 | 20.78 | 20.2 | 419.76 | CS ÚRS 2024 02 |  | základní | 0.033 | 0.68574 | 0.00021 | 0.0043638 | 0 | 0 | 16 | K | 2 |  |  |  | ROZPOCET | 419.76 | 0 | 0 | 0 | 0 | 1 | 419.76 | 16 | 1584264435
| Online PSC |  | https://podminky.urs.cz/item/CS_URS_2024_02/784181101 | [14 empty] | Online PSC | 2
| VV |  | Výmalby podhledů dotčených místností | [14 empty] | VV | 2 | 1 | True | 0 | ROZPOCET
| VV |  | 6,91 |  | 6.91 | [12 empty] | VV | 2 | 2 | True | 0 | ROZPOCET
| VV |  | 2,26 |  | 2.26 | [12 empty] | VV | 2 | 2 | True | 0 | ROZPOCET
| VV |  | 3,4 |  | 3.4 | [12 empty] | VV | 2 | 2 | True | 0 | ROZPOCET
| VV |  | 1,05 |  | 1.05 | [12 empty] | VV | 2 | 2 | True | 0 | ROZPOCET
| VV |  | 1,23 |  | 1.23 | [12 empty] | VV | 2 | 2 | True | 0 | ROZPOCET
| VV |  | 1,7 |  | 1.7 | [12 empty] | VV | 2 | 2 | True | 0 | ROZPOCET
| VV |  | 1,23 |  | 1.23 | [12 empty] | VV | 2 | 2 | True | 0 | ROZPOCET
| VV |  | Rezerva na stěny u sekání či prostupů | [14 empty] | VV | 2 | 1 | True | 0 | ROZPOCET
| VV |  | 3 |  | 3 | [12 empty] | VV | 2 | 2 | True | 0 | ROZPOCET
| VV |  | Součet |  | 20.78 | [12 empty] | VV | 2 | 4 | True | 1 | ROZPOCET
104 | K | 784211101 | Malby z malířských směsí oděruvzdorných za mokra dvojnásobné, bílé za mokra oděruvzdorné výborně v místnostech výšky do 3,80 m | m2 | 20.78 | 98.2 | 2040.6 | CS ÚRS 2024 02 |  | základní | 0.104 | 2.1611 | 0.00029 | 0.0060262 | 0 | 0 | 16 | K | 2 |  |  |  | ROZPOCET | 2040.6 | 0 | 0 | 0 | 0 | 1 | 2040.6 | 16 | 2035203027
| Online PSC |  | https://podminky.urs.cz/item/CS_URS_2024_02/784211101 | [14 empty] | Online PSC | 2
| VV |  | Výmalby podhledů dotčených místností | [14 empty] | VV | 2 | 1 | True | 0 | ROZPOCET
| VV |  | 6,91 |  | 6.91 | [12 empty] | VV | 2 | 2 | True | 0 | ROZPOCET
| VV |  | 2,26 |  | 2.26 | [12 empty] | VV | 2 | 2 | True | 0 | ROZPOCET
| VV |  | 3,4 |  | 3.4 | [12 empty] | VV | 2 | 2 | True | 0 | ROZPOCET
| VV |  | 1,05 |  | 1.05 | [12 empty] | VV | 2 | 2 | True | 0 | ROZPOCET
| VV |  | 1,23 |  | 1.23 | [12 empty] | VV | 2 | 2 | True | 0 | ROZPOCET
| VV |  | 1,7 |  | 1.7 | [12 empty] | VV | 2 | 2 | True | 0 | ROZPOCET
| VV |  | 1,23 |  | 1.23 | [12 empty] | VV | 2 | 2 | True | 0 | ROZPOCET
| VV |  | Rezerva na stěny u sekání či prostupů | [14 empty] | VV | 2 | 1 | True | 0 | ROZPOCET
| VV |  | 3 |  | 3 | [12 empty] | VV | 2 | 2 | True | 0 | ROZPOCET
| VV |  | Součet |  | 20.78 | [12 empty] | VV | 2 | 4 | True | 1 | ROZPOCET

## 04 - ETAPA 4 - OKRUH 1.PP...
{55a74c91-c908-498f-8728-852950511c88}
2
| KRYCÍ LIST SOUPISU PRACÍ | [7 empty] | v --- níže se nacházejí doplnkové a pomocné údaje k sestavám --- v | [8 empty] | False
Stavba:
Městský úřad Sokolov – klimatizace
Objekt:
04 - ETAPA 4 - OKRUH 1.PP S VENKOVNÍ JEDNOTKOU VJ3-1.PP-B
| KSO: |  | 801 69 |  |  | CC-CZ:
| Místo: |  | Sokolov, ul. Rokycanova 1929 |  |  | Datum: | 17. 7. 2024
| Zadavatel: |  |  |  |  | IČ: | 00259586
|  | Město Sokolov, Rokycanova 1929, 356 01 Sokolov |  |  |  | DIČ: | CZ00259586
| Zhotovitel: |  |  |  |  | IČ: | 0
[6 empty] | DIČ: | 0
| Projektant: |  |  |  |  | IČ: | 03122905
|  | Ing. Milan Snopek |  |  |  | DIČ:
| Zpracovatel: |  |  |  |  | IČ: | 03122905
|  | Ing. Milan Snopek |  |  |  | DIČ:
Poznámka:
| Cena bez DPH | [5 empty] | 654784.02
|  |  | Základ daně |  |  | Sazba daně | Výše daně
| DPH | základní | 654784.02 |  |  | 21% | 137504.64
|  | snížená | 0 |  |  | 12% | 0
|  | zákl. přenesená | 0 |  |  | 21% | 0
|  | sníž. přenesená | 0 |  |  | 12% | 0
|  | nulová | 0 |  |  | 0% | 0
| Cena s DPH |  |  | v | CZK |  | 792288.66
REKAPITULACE ČLENĚNÍ SOUPISU PRACÍ
Stavba:
Městský úřad Sokolov – klimatizace
Objekt:
04 - ETAPA 4 - OKRUH 1.PP S VENKOVNÍ JEDNOTKOU VJ3-1.PP-B
Místo: |  |  | Sokolov, ul. Rokycanova 1929 |  |  | Datum: | 17. 7. 2024
Zadavatel: |  |  | Město Sokolov, Rokycanova 1929, 356 01 Sokolov |  |  | Projektant: | Ing. Milan Snopek
Zhotovitel: | [5 empty] | Zpracovatel: | Ing. Milan Snopek
Kód dílu - Popis | [6 empty] | Cena celkem [CZK]
Náklady stavby celkem | [6 empty] | 654784.02 | [11 empty] | -1
| HSV - Práce a dodávky HSV | [5 empty] | 37514.65
| 6 - Úpravy povrchů, podlahy a osazování výplní | [5 empty] | 12287.8
| 9 - Ostatní konstrukce a práce, bourání | [5 empty] | 23652.88
| 997 - Přesun sutě | [5 empty] | 377.25
| 998 - Přesun hmot | [5 empty] | 1196.72
| PSV - Práce a dodávky PSV | [5 empty] | 617269.37
| 721 - Zdravotechnika - vnitřní kanalizace | [5 empty] | 570.06
| 741 - Elektroinstalace - silnoproud | [5 empty] | 82530.39
| 742 - Elektroinstalace - slaboproud | [5 empty] | 37666.79
| 751 - Vzduchotechnika | [5 empty] | 475852.63
| 763 - Konstrukce suché výstavby | [5 empty] | 17992.22
| 781 - Dokončovací práce - obklady | [5 empty] | 1627.85
| 784 - Dokončovací práce - malby a tapety | [5 empty] | 1029.43
SOUPIS PRACÍ
Stavba:
Městský úřad Sokolov – klimatizace
Objekt:
04 - ETAPA 4 - OKRUH 1.PP S VENKOVNÍ JEDNOTKOU VJ3-1.PP-B
Místo: |  |  | Sokolov, ul. Rokycanova 1929 |  |  | Datum: | 17. 7. 2024
Zadavatel: |  |  | Město Sokolov, Rokycanova 1929, 356 01 Sokolov |  |  | Projektant: | Ing. Milan Snopek
Zhotovitel: | [5 empty] | Zpracovatel: | Ing. Milan Snopek
PČ | Typ | Kód | Popis | MJ | Množství | J.cena [CZK] | Cena celkem [CZK] | Cenová soustava |  | DPH | J. Nh [h] | Nh celkem [h] | J. hmotnost [t] | Hmotnost celkem [t] | J. suť [t] | Suť Celkem [t]
Náklady soupisu celkem | [6 empty] | 654784.02 |  |  |  |  | 304.4995 |  | 1.082 |  | 0.10159 |  | D | -1 | [10 empty] | 654784.02
| D | HSV | Práce a dodávky HSV |  |  |  | 37514.65 |  |  |  |  | 31.7313 |  | 0.55996 |  | 0.038 | 1 | D | 0 |  |  |  | ROZPOCET | [6 empty] | 37514.65
| D | 6 | Úpravy povrchů, podlahy a osazování výplní |  |  |  | 12287.8 |  |  |  |  | 15.8254 |  | 0.55208 |  | 0 | 1 | D | 1 |  |  |  | ROZPOCET | [6 empty] | 12287.8
1 | K | 612325112 | Vápenocementová omítka rýh hladká, ve stěnách, šířky rýhy přes 150 do 300 mm | m2 | 13.4 | 917 | 12287.8 | CS ÚRS 2024 02 |  | základní | 1.181 | 15.8254 | 0.0412 | 0.55208 | 0 | 0 | 4 | K | 2 |  |  |  | ROZPOCET | 12287.8 | 0 | 0 | 0 | 0 | 1 | 12287.8 | 4 | -2069133537
| Online PSC |  | https://podminky.urs.cz/item/CS_URS_2024_02/612325112 | [14 empty] | Online PSC | 2
| VV |  | Výplně po průrazech vedení tras | [14 empty] | VV | 2 | 1 | True | 0 | ROZPOCET
| VV |  | 67*0,1*2 |  | 13.4 | [12 empty] | VV | 2 | 2 | True | 0 | ROZPOCET
| VV |  | Součet |  | 13.4 | [12 empty] | VV | 2 | 4 | True | 1 | ROZPOCET
| D | 9 | Ostatní konstrukce a práce, bourání |  |  |  | 23652.88 |  |  |  |  | 13.1289 |  | 0.0078762 |  | 0.038 | 1 | D | 1 |  |  |  | ROZPOCET | [6 empty] | 23652.88
2 | K | 974049134 | Vysekání rýh v betonových zdech do hl. 50 mm a šířky do 150 mm | m | 0.375 | 430 | 161.25 | CS ÚRS 2024 02 |  | základní | 0.997 | 0.37388 | 0 | 0 | 0.016 | 0.006 | 4 | K | 2 |  |  |  | ROZPOCET | 161.25 | 0 | 0 | 0 | 0 | 1 | 161.25 | 4 | -1018441626
| Online PSC |  | https://podminky.urs.cz/item/CS_URS_2024_02/974049134 | [14 empty] | Online PSC | 2
| VV |  | Pro vedení elektro rozvodů 2-7.NP | [14 empty] | VV | 2 | 1 | True | 0 | ROZPOCET
| VV |  | 1*2,5*0,15 |  | 0.375 | [12 empty] | VV | 2 | 2 | True | 0 | ROZPOCET
| VV |  | Součet |  | 0.375 | [12 empty] | VV | 2 | 4 | True | 1 | ROZPOCET
3 | K | 977151112 | Jádrové vrty diamantovými korunkami do stavebních materiálů (železobetonu, betonu, cihel, obkladů, dlažeb, kamene) průměru přes 35 do 40 mm | m | 6.875 | 2210 | 15193.75 | CS ÚRS 2024 02 |  | základní | 0.56 | 3.85 | 0.00091 | 0.0062562 | 0.0028 | 0.01925 | 4 | K | 2 |  |  |  | ROZPOCET | 15193.75 | 0 | 0 | 0 | 0 | 1 | 15193.75 | 4 | -1006710313
| Online PSC |  | https://podminky.urs.cz/item/CS_URS_2024_02/977151112 | [14 empty] | Online PSC | 2
| VV |  | TRUBNÍ TRASY KLIMATIZACE | [14 empty] | VV | 2 | 1 | True | 0 | ROZPOCET
| VV |  | (0,125+0,1+0,125+0,125+0,125+0,125+0,125+0,125+0,125+0,125+0,125)*2 |  | 2.7 | [12 empty] | VV | 2 | 2 | True | 0 | ROZPOCET
| VV |  | SILNOPROUD/SLABOPROUD | [14 empty] | VV | 2 | 1 | True | 0 | ROZPOCET
| VV |  | (0,125+0,1+0,125+0,125+0,125+0,125+0,125+0,125+0,125+0,125)*3+0,125*2+0,125*2 |  | 4.175 | [12 empty] | VV | 2 | 2 | True | 0 | ROZPOCET
| VV |  | Součet |  | 6.875 | [12 empty] | VV | 2 | 4 | True | 1 | ROZPOCET
4 | K | 977151115 | Jádrové vrty diamantovými korunkami do stavebních materiálů (železobetonu, betonu, cihel, obkladů, dlažeb, kamene) průměru přes 60 do 70 mm | m | 1.5 | 2690 | 4035 | CS ÚRS 2024 02 |  | základní | 0.8 | 1.2 | 0.00108 | 0.00162 | 0.0085 | 0.01275 | 4 | K | 2 |  |  |  | ROZPOCET | 4035 | 0 | 0 | 0 | 0 | 1 | 4035 | 4 | -1429750232
| Online PSC |  | https://podminky.urs.cz/item/CS_URS_2024_02/977151115 | [14 empty] | Online PSC | 2
| VV |  | KONDENZÁTNÍ ROZVODY | [14 empty] | VV | 2 | 1 | True | 0 | ROZPOCET
| VV |  | 0,125+0,125+0,125+0,125+0,125+0,125+0,125+0,125+0,125+0,125+0,125+0,125 |  | 1.5 | [12 empty] | VV | 2 | 2 | True | 0 | ROZPOCET
| VV |  | Součet |  | 1.5 | [12 empty] | VV | 2 | 4 | True | 1 | ROZPOCET
5 | K | 977151911 | Jádrové vrty diamantovými korunkami do stavebních materiálů (železobetonu, betonu, cihel, obkladů, dlažeb, kamene) Příplatek k cenám za práci ve stísněném prostoru | m | 8.375 | 509 | 4262.88 | CS ÚRS 2024 02 |  | základní | 0.92 | 7.705 | 0 | 0 | 0 | 0 | 4 | K | 2 |  |  |  | ROZPOCET | 4262.88 | 0 | 0 | 0 | 0 | 1 | 4262.88 | 4 | 327515568
| Online PSC |  | https://podminky.urs.cz/item/CS_URS_2024_02/977151911 | [14 empty] | Online PSC | 2
| VV |  | mezi rastrem podhledu | [14 empty] | VV | 2 | 1 | True | 0 | ROZPOCET
| VV |  | 6,875+1,5 |  | 8.375 | [12 empty] | VV | 2 | 2 | True | 0 | ROZPOCET
| VV |  | Součet |  | 8.375 | [12 empty] | VV | 2 | 4 | True | 1 | ROZPOCET
| D | 997 | Přesun sutě |  |  |  | 377.25 |  |  |  |  | 0.28672 |  | 0 |  | 0 | 1 | D | 1 |  |  |  | ROZPOCET | [6 empty] | 377.25
6 | K | 997013211 | Vnitrostaveništní doprava suti a vybouraných hmot vodorovně do 50 m s naložením ručně pro budovy a haly výšky do 6 m | t | 0.102 | 998 | 101.8 | CS ÚRS 2024 02 |  | základní | 2.42 | 0.24684 | 0 | 0 | 0 | 0 | 4 | K | 2 |  |  |  | ROZPOCET | 101.8 | 0 | 0 | 0 | 0 | 1 | 101.8 | 4 | 1519864937
| Online PSC |  | https://podminky.urs.cz/item/CS_URS_2024_02/997013211 | [14 empty] | Online PSC | 2
7 | K | 997013219 | Vnitrostaveništní doprava suti a vybouraných hmot vodorovně do 50 m s naložením Příplatek k cenám -3111 až -3217 za zvětšenou vodorovnou dopravu přes vymezenou dopravní vzdálenost za každých dalších započatých 10 m | t | 0.102 | 214 | 21.83 | CS ÚRS 2024 02 |  | základní | 0.26 | 0.02652 | 0 | 0 | 0 | 0 | 4 | K | 2 |  |  |  | ROZPOCET | 21.83 | 0 | 0 | 0 | 0 | 1 | 21.83 | 4 | -195090732
| Online PSC |  | https://podminky.urs.cz/item/CS_URS_2024_02/997013219 | [14 empty] | Online PSC | 2
8 | K | 997013501 | Odvoz suti a vybouraných hmot na skládku nebo meziskládku se složením, na vzdálenost do 1 km | t | 0.102 | 304 | 31.01 | CS ÚRS 2024 02 |  | základní | 0.125 | 0.01275 | 0 | 0 | 0 | 0 | 4 | K | 2 |  |  |  | ROZPOCET | 31.01 | 0 | 0 | 0 | 0 | 1 | 31.01 | 4 | -1693690313
| Online PSC |  | https://podminky.urs.cz/item/CS_URS_2024_02/997013501 | [14 empty] | Online PSC | 2
9 | K | 997013509 | Odvoz suti a vybouraných hmot na skládku nebo meziskládku se složením, na vzdálenost Příplatek k ceně za každý další započatý 1 km přes 1 km | t | 0.102 | 82.46 | 8.41 | CS ÚRS 2024 02 |  | základní | 0.006 | 0.000612 | 0 | 0 | 0 | 0 | 4 | K | 2 |  |  |  | ROZPOCET | 8.41 | 0 | 0 | 0 | 0 | 1 | 8.41 | 4 | 723018346
| Online PSC |  | https://podminky.urs.cz/item/CS_URS_2024_02/997013509 | [14 empty] | Online PSC | 2
10 | K | 997013609 | Poplatek za uložení stavebního odpadu na skládce (skládkovné) ze směsí nebo oddělených frakcí betonu, cihel a keramických výrobků zatříděného do Katalogu odpadů pod kódem 17 01 07 | t | 0.102 | 2100 | 214.2 | CS ÚRS 2024 02 |  | základní | 0 | 0 | 0 | 0 | 0 | 0 | 4 | K | 2 |  |  |  | ROZPOCET | 214.2 | 0 | 0 | 0 | 0 | 1 | 214.2 | 4 | 43617015
| Online PSC |  | https://podminky.urs.cz/item/CS_URS_2024_02/997013609 | [14 empty] | Online PSC | 2
| D | 998 | Přesun hmot |  |  |  | 1196.72 |  |  |  |  | 2.4903 |  | 0 |  | 0 | 1 | D | 1 |  |  |  | ROZPOCET | [6 empty] | 1196.72
11 | K | 998011018 | Přesun hmot pro budovy občanské výstavby, bydlení, výrobu a služby s nosnou svislou konstrukcí zděnou z cihel, tvárnic nebo kamene Příplatek k cenám za zvětšený přesun přes vymezenou vodorovnou dopravní vzdálenost do 5000 m | t | 0.56 | 307 | 171.92 | CS ÚRS 2024 02 |  | základní | 0.207 | 0.11592 | 0 | 0 | 0 | 0 | 4 | K | 2 |  |  |  | ROZPOCET | 171.92 | 0 | 0 | 0 | 0 | 1 | 171.92 | 4 | 52520467
| Online PSC |  | https://podminky.urs.cz/item/CS_URS_2024_02/998011018 | [14 empty] | Online PSC | 2
12 | K | 998018001 | Přesun hmot pro budovy občanské výstavby, bydlení, výrobu a služby ruční (bez užití mechanizace) vodorovná dopravní vzdálenost do 100 m pro budovy s jakoukoliv nosnou konstrukcí výšky do 6 m | t | 0.56 | 1830 | 1024.8 | CS ÚRS 2024 02 |  | základní | 4.24 | 2.3744 | 0 | 0 | 0 | 0 | 4 | K | 2 |  |  |  | ROZPOCET | 1024.8 | 0 | 0 | 0 | 0 | 1 | 1024.8 | 4 | 1398173185
| Online PSC |  | https://podminky.urs.cz/item/CS_URS_2024_02/998018001 | [14 empty] | Online PSC | 2
| D | PSV | Práce a dodávky PSV |  |  |  | 617269.37 |  |  |  |  | 272.7682 |  | 0.52202 |  | 0.063594 | 2 | D | 0 |  |  |  | ROZPOCET | [6 empty] | 617269.37
| D | 721 | Zdravotechnika - vnitřní kanalizace |  |  |  | 570.06 |  |  |  |  | 0.314 |  | 0 |  | 0 | 2 | D | 1 |  |  |  | ROZPOCET | [6 empty] | 570.06
13 | K | 721194104 | Vyměření přípojek na potrubí vyvedení a upevnění odpadních výpustek DN 40 | kus | 1 | 373.84 | 373.84 | CS ÚRS 2024 02 |  | základní | 0.157 | 0.157 | 0 | 0 | 0 | 0 | 16 | K | 2 |  |  |  | ROZPOCET | 373.84 | 0 | 0 | 0 | 0 | 1 | 373.84 | 16 | -1529563540
| Online PSC |  | https://podminky.urs.cz/item/CS_URS_2024_02/721194104 | [14 empty] | Online PSC | 2
| VV |  | HT Sedlová odbočka šroubovací DN/40 mm | [14 empty] | VV | 2 | 1 | True | 0 | ROZPOCET
| VV |  | 1 |  | 1 | [12 empty] | VV | 2 | 2 | True | 0 | ROZPOCET
| VV |  | Součet |  | 1 | [12 empty] | VV | 2 | 4 | True | 1 | ROZPOCET
14 | K | 721194104RMONT004 | Montáž koncovky HT pro připojení hadice d 40, přímá | kus | 1 | 183.4 | 183.4 | CS ÚRS 2024 02 |  | základní | 0.157 | 0.157 | 0 | 0 | 0 | 0 | 16 | K | 2 |  |  |  | ROZPOCET | 183.4 | 0 | 0 | 0 | 0 | 1 | 183.4 | 16 | -1253423977
| Online PSC |  | https://podminky.urs.cz/item/CS_URS_2024_02/721194104RMONT004 | [14 empty] | Online PSC | 2
| VV |  | 1 |  | 1 | [12 empty] | VV | 2 | 2 | True | 0 | ROZPOCET
| VV |  | Součet |  | 1 | [12 empty] | VV | 2 | 4 | True | 1 | ROZPOCET
15 | K | 998721201 | Přesun hmot pro vnitřní kanalizaci stanovený procentní sazbou (%) z ceny vodorovná dopravní vzdálenost do 50 m základní v objektech výšky do 6 m | % | 5.572 | 0.92 | 5.13 | CS ÚRS 2024 02 |  | základní | 0 | 0 | 0 | 0 | 0 | 0 | 16 | K | 2 |  |  |  | ROZPOCET | 5.13 | 0 | 0 | 0 | 0 | 1 | 5.13 | 16 | -1997564405
| Online PSC |  | https://podminky.urs.cz/item/CS_URS_2024_02/998721201 | [14 empty] | Online PSC | 2
16 | K | 998721294 | Přesun hmot pro vnitřní kanalizaci stanovený procentní sazbou (%) z ceny vodorovná dopravní vzdálenost do 50 m Příplatek k cenám za zvětšený přesun přes vymezenou vodorovnou dopravní vzdálenost do 1000 m | % | 5.572 | 1.08 | 6.02 | CS ÚRS 2024 02 |  | základní | 0 | 0 | 0 | 0 | 0 | 0 | 16 | K | 2 |  |  |  | ROZPOCET | 6.02 | 0 | 0 | 0 | 0 | 1 | 6.02 | 16 | 362369809
| Online PSC |  | https://podminky.urs.cz/item/CS_URS_2024_02/998721294 | [14 empty] | Online PSC | 2
17 | K | 998721299 | Přesun hmot pro vnitřní kanalizaci stanovený procentní sazbou (%) z ceny vodorovná dopravní vzdálenost do 50 m Příplatek k cenám za zvětšený přesun přes vymezenou vodorovnou dopravní vzdálenost za každých dalších započatých 1000 m | % | 5.572 | 0.3 | 1.67 | CS ÚRS 2024 02 |  | základní | 0 | 0 | 0 | 0 | 0 | 0 | 16 | K | 2 |  |  |  | ROZPOCET | 1.67 | 0 | 0 | 0 | 0 | 1 | 1.67 | 16 | -1656559447
| Online PSC |  | https://podminky.urs.cz/item/CS_URS_2024_02/998721299 | [14 empty] | Online PSC | 2
| D | 741 | Elektroinstalace - silnoproud |  |  |  | 82530.39 |  |  |  |  | 90.9805 |  | 0.023081 |  | 0 | 2 | D | 1 |  |  |  | ROZPOCET | [6 empty] | 82530.39
18 | K | 741110053 | Montáž trubek elektroinstalačních s nasunutím nebo našroubováním do krabic plastových ohebných, uložených volně, vnější Ø přes 35 mm | m | 3 | 33.5 | 100.5 | CS ÚRS 2024 02 |  | základní | 0.072 | 0.216 | 0 | 0 | 0 | 0 | 16 | K | 2 |  |  |  | ROZPOCET | 100.5 | 0 | 0 | 0 | 0 | 1 | 100.5 | 16 | -1408604973
| Online PSC |  | https://podminky.urs.cz/item/CS_URS_2024_02/741110053 | [14 empty] | Online PSC | 2
| VV |  | Připojení venkovní jednotky | [14 empty] | VV | 2 | 1 | True | 0 | ROZPOCET
| VV |  | 3 |  | 3 | [12 empty] | VV | 2 | 2 | True | 0 | ROZPOCET
| VV |  | Součet |  | 3 | [12 empty] | VV | 2 | 4 | True | 1 | ROZPOCET
19 | M | 34571376 | trubka elektroinstalační ohebná dvouplášťová korugovaná HDPE+LDPE UV stab (chránička) D 136/160mm | m | 3.15 | 311 | 979.65 | CS ÚRS 2024 02 |  | základní | 0 | 0 | 0.00092 | 0.002898 | 0 | 0 | 32 | M | 2 |  |  |  | ROZPOCET | 979.65 | 0 | 0 | 0 | 0 | 1 | 979.65 | 16 | 1820592410
| VV |  | 3*1,05 'Přepočtené koeficientem množství |  | 3.15 | [12 empty] | VV | 2 | 2 | False | 1 | ROZPOCET
20 | K | 741110441 | Montáž hadic ochranných s nasunutím do krabic pryžových, uložených volně, vnitřní Ø do 40 mm | m | 3 | 41.4 | 124.2 | CS ÚRS 2024 02 |  | základní | 0.089 | 0.267 | 0 | 0 | 0 | 0 | 16 | K | 2 |  |  |  | ROZPOCET | 124.2 | 0 | 0 | 0 | 0 | 1 | 124.2 | 16 | 1249997072
| Online PSC |  | https://podminky.urs.cz/item/CS_URS_2024_02/741110441 | [14 empty] | Online PSC | 2
| VV |  | napojení vnější jednotky | [14 empty] | VV | 2 | 1 | True | 0 | ROZPOCET
| VV |  | 3 |  | 3 | [12 empty] | VV | 2 | 2 | True | 0 | ROZPOCET
| VV |  | Součet |  | 3 | [12 empty] | VV | 2 | 4 | True | 1 | ROZPOCET
21 | M | 1030147219 | HLS HL GFE28N Ohebná spirálová hadice, samozhášivá, 320N, vnitřní průměr 28mm, vnější průměr 33mm, č | m | 3.15 | 46.13 | 145.31 |  |  | základní | 0 | 0 | 0 | 0 | 0 | 0 | 32 | M | 2 |  |  |  | ROZPOCET | 145.31 | 0 | 0 | 0 | 0 | 1 | 145.31 | 16 | 1424046563
| VV |  | 3*1,05 'Přepočtené koeficientem množství |  | 3.15 | [12 empty] | VV | 2 | 2 | False | 1 | ROZPOCET
22 | K | 741112111 | Montáž krabic elektroinstalačních bez napojení na trubky a lišty, demontáže a montáže víčka a přístroje rozvodek se zapojením vodičů na svorkovnici nástěnných plastových čtyřhranných pro vodiče Ø do 4 mm2 | kus | 11 | 314 | 3454 | CS ÚRS 2024 02 |  | základní | 0.675 | 7.425 | 0 | 0 | 0 | 0 | 16 | K | 2 |  |  |  | ROZPOCET | 3454 | 0 | 0 | 0 | 0 | 1 | 3454 | 16 | -664539270
| Online PSC |  | https://podminky.urs.cz/item/CS_URS_2024_02/741112111 | [14 empty] | Online PSC | 2
| VV |  | Rozbočovací krabice | [14 empty] | VV | 2 | 1 | True | 0 | ROZPOCET
| VV |  | 11 |  | 11 | [12 empty] | VV | 2 | 2 | True | 0 | ROZPOCET
| VV |  | Součet |  | 11 | [12 empty] | VV | 2 | 4 | True | 1 | ROZPOCET
23 | M | 34571479 | krabice v uzavřeném provedení PP s krytím IP 66 čtvercová 100x100mm | kus | 11 | 92.2 | 1014.2 | CS ÚRS 2024 02 |  | základní | 0 | 0 | 0.00015 | 0.00165 | 0 | 0 | 32 | M | 2 |  |  |  | ROZPOCET | 1014.2 | 0 | 0 | 0 | 0 | 1 | 1014.2 | 16 | 648786784
24 | K | 741122015 | Montáž kabelů měděných bez ukončení uložených pod omítku plných kulatých (např. CYKY), počtu a průřezu žil 3x1,5 mm2 | m | 134.3 | 40.7 | 5466.01 | CS ÚRS 2024 02 |  | základní | 0.082 | 11.0126 | 0 | 0 | 0 | 0 | 16 | K | 2 |  |  |  | ROZPOCET | 5466.01 | 0 | 0 | 0 | 0 | 1 | 5466.01 | 16 | 2003514830
| Online PSC |  | https://podminky.urs.cz/item/CS_URS_2024_02/741122015 | [14 empty] | Online PSC | 2
| VV |  | Napájení vnitřních jednotek od vypínače konkrétní sekce | [14 empty] | VV | 2 | 1 | True | 0 | ROZPOCET
| VV |  | 2,5+2,1+2,7+6,9+2,9+2,8+1,3+4,1+3,1+4,2+3+4,2+2,8+4,1+2,9+4,2+7,4+6,3+1,4+3,7+3,4+3,3+1,3+2,1 |  | 82.7 | [12 empty] | VV | 2 | 2 | True | 0 | ROZPOCET
| VV |  | Mezisoučet |  | 82.7 | [12 empty] | VV | 2 | 3 | True | 0 | ROZPOCET
| VV |  | Pospojení jednotek z podhledu | [14 empty] | VV | 2 | 1 | True | 0 | ROZPOCET
| VV |  | 1,3*12 |  | 15.6 | [12 empty] | VV | 2 | 2 | True | 0 | ROZPOCET
| VV |  | Kondenzátní čerpadla | [14 empty] | VV | 2 | 1 | True | 0 | ROZPOCET
| VV |  | 12*3 |  | 36 | [12 empty] | VV | 2 | 2 | True | 0 | ROZPOCET
| VV |  | Součet |  | 134.3 | [12 empty] | VV | 2 | 4 | True | 1 | ROZPOCET
25 | M | 34111030 | kabel instalační jádro Cu plné izolace PVC plášť PVC 450/750V (CYKY) 3x1,5mm2 | m | 154.445 | 17.3 | 2671.9 | CS ÚRS 2024 02 |  | základní | 0 | 0 | 0.00012 | 0.018533 | 0 | 0 | 32 | M | 2 |  |  |  | ROZPOCET | 2671.9 | 0 | 0 | 0 | 0 | 1 | 2671.9 | 16 | 582389481
| VV |  | 134,3*1,15 'Přepočtené koeficientem množství |  | 154.445 | [12 empty] | VV | 2 | 2 | False | 1 | ROZPOCET
26 | K | 741130001 | Ukončení vodičů izolovaných s označením a zapojením v rozváděči nebo na přístroji, průřezu žíly do 2,5 mm2 | kus | 165 | 26.9 | 4438.5 | CS ÚRS 2024 02 |  | základní | 0.051 | 8.415 | 0 | 0 | 0 | 0 | 16 | K | 2 |  |  |  | ROZPOCET | 4438.5 | 0 | 0 | 0 | 0 | 1 | 4438.5 | 16 | 434225108
| Online PSC |  | https://podminky.urs.cz/item/CS_URS_2024_02/741130001 | [14 empty] | Online PSC | 2
| VV |  | Vypínač | [14 empty] | VV | 2 | 1 | True | 0 | ROZPOCET
| VV |  | 3 |  | 3 | [12 empty] | VV | 2 | 2 | True | 0 | ROZPOCET
| VV |  | Krabice | [14 empty] | VV | 2 | 1 | True | 0 | ROZPOCET
| VV |  | 12*12 |  | 144 | [12 empty] | VV | 2 | 2 | True | 0 | ROZPOCET
| VV |  | Vnitřní jednotky | [14 empty] | VV | 2 | 1 | True | 0 | ROZPOCET
| VV |  | 2*3*2 |  | 12 | [12 empty] | VV | 2 | 2 | True | 0 | ROZPOCET
| VV |  | Kondenzátní čerpadla | [14 empty] | VV | 2 | 1 | True | 0 | ROZPOCET
| VV |  | 2*3 |  | 6 | [12 empty] | VV | 2 | 2 | True | 0 | ROZPOCET
| VV |  | Součet |  | 165 | [12 empty] | VV | 2 | 4 | True | 1 | ROZPOCET
27 | K | 741130021 | Ukončení vodičů izolovaných s označením a zapojením na svorkovnici s otevřením a uzavřením krytu, průřezu žíly do 2,5 mm2 | kus | 12 | 29 | 348 | CS ÚRS 2024 02 |  | základní | 0.055 | 0.66 | 0 | 0 | 0 | 0 | 16 | K | 2 |  |  |  | ROZPOCET | 348 | 0 | 0 | 0 | 0 | 1 | 348 | 16 | 219783960
| Online PSC |  | https://podminky.urs.cz/item/CS_URS_2024_02/741130021 | [14 empty] | Online PSC | 2
| VV |  | Vnitřní jednotky | [14 empty] | VV | 2 | 1 | True | 0 | ROZPOCET
| VV |  | 2*3 |  | 6 | [12 empty] | VV | 2 | 2 | True | 0 | ROZPOCET
| VV |  | Kondenzátní čerpadla | [14 empty] | VV | 2 | 1 | True | 0 | ROZPOCET
| VV |  | 2*3 |  | 6 | [12 empty] | VV | 2 | 2 | True | 0 | ROZPOCET
| VV |  | Součet |  | 12 | [12 empty] | VV | 2 | 4 | True | 1 | ROZPOCET
28 | K | 741132331 | Ukončení kabelů nebo vodičů koncovkou nebo s vývodkou ucpávkovou přes 4 žíly nevýbušnou, průřezu vodiče do 4 mm2 a počtu žil do 10 | kus | 30 | 538 | 16140 | CS ÚRS 2024 02 |  | základní | 1.02 | 30.6 | 0 | 0 | 0 | 0 | 16 | K | 2 |  |  |  | ROZPOCET | 16140 | 0 | 0 | 0 | 0 | 1 | 16140 | 16 | -1265654087
| Online PSC |  | https://podminky.urs.cz/item/CS_URS_2024_02/741132331 | [14 empty] | Online PSC | 2
| VV |  | Ukončení pro vnitřní jednotky přípravy - napájení | [14 empty] | VV | 2 | 1 | True | 0 | ROZPOCET
| VV |  | 10 |  | 10 | [12 empty] | VV | 2 | 2 | True | 0 | ROZPOCET
| VV |  | Ukončení ovládacích kabelů vnitřních jednotek - ovládání | [14 empty] | VV | 2 | 1 | True | 0 | ROZPOCET
| VV |  | 20 |  | 20 | [12 empty] | VV | 2 | 2 | True | 0 | ROZPOCET
| VV |  | Součet |  | 30 | [12 empty] | VV | 2 | 4 | True | 1 | ROZPOCET
29 | M | RMAT0013 | Kabelová záslepka 3 žil | kus | 10 | 450 | 4500 |  |  | základní | 0 | 0 | 0 | 0 | 0 | 0 | 32 | M | 2 |  |  |  | ROZPOCET | 4500 | 0 | 0 | 0 | 0 | 1 | 4500 | 16 | 468974854
| VV |  | 10 |  | 10 | [12 empty] | VV | 2 | 2 | True | 0 | ROZPOCET
| VV |  | Součet |  | 10 | [12 empty] | VV | 2 | 4 | True | 1 | ROZPOCET
30 | M | RMAT0014 | Kabelová záslepka 2 žíly | kus | 20 | 120 | 2400 |  |  | základní | 0 | 0 | 0 | 0 | 0 | 0 | 32 | M | 2 |  |  |  | ROZPOCET | 2400 | 0 | 0 | 0 | 0 | 1 | 2400 | 16 | -158732646
| VV |  | 20 |  | 20 | [12 empty] | VV | 2 | 2 | True | 0 | ROZPOCET
| VV |  | Součet |  | 20 | [12 empty] | VV | 2 | 4 | True | 1 | ROZPOCET
31 | K | 741810003 | Zkoušky a prohlídky elektrických rozvodů a zařízení celková prohlídka a vyhotovení revizní zprávy pro objem montážních prací přes 500 do 1000 tis. Kč | kus | 1 | 18500 | 18500 | CS ÚRS 2024 02 |  | základní | 31.842 | 31.842 | 0 | 0 | 0 | 0 | 16 | K | 2 |  |  |  | ROZPOCET | 18500 | 0 | 0 | 0 | 0 | 1 | 18500 | 16 | 1985593144
| Online PSC |  | https://podminky.urs.cz/item/CS_URS_2024_02/741810003 | [14 empty] | Online PSC | 2
32 | K | 741910001RMONT007 | Montážní materiál a příslušenství pro vedení kabelových tras | soubor | 1 | 22000 | 22000 |  |  | základní | 0.075 | 0.075 | 0 | 0 | 0 | 0 | 16 | K | 2 |  |  |  | ROZPOCET | 22000 | 0 | 0 | 0 | 0 | 1 | 22000 | 16 | -1863334213
33 | K | 998741121 | Přesun hmot pro silnoproud stanovený z hmotnosti přesunovaného materiálu vodorovná dopravní vzdálenost do 50 m ruční (bez užití mechanizace) v objektech výšky do 6 m | t | 0.023 | 6400 | 147.2 | CS ÚRS 2024 02 |  | základní | 13.738 | 0.31597 | 0 | 0 | 0 | 0 | 16 | K | 2 |  |  |  | ROZPOCET | 147.2 | 0 | 0 | 0 | 0 | 1 | 147.2 | 16 | 1289900399
| Online PSC |  | https://podminky.urs.cz/item/CS_URS_2024_02/998741121 | [14 empty] | Online PSC | 2
34 | K | 998741129 | Přesun hmot pro silnoproud stanovený z hmotnosti přesunovaného materiálu vodorovná dopravní vzdálenost do 50 m Příplatek k cenám za ruční zvětšený přesun přes vymezenou vodorovnou dopravní vzdálenost za každých dalších započatých 50 m | t | 0.023 | 960 | 22.08 | CS ÚRS 2024 02 |  | základní | 2.062 | 0.047426 | 0 | 0 | 0 | 0 | 16 | K | 2 |  |  |  | ROZPOCET | 22.08 | 0 | 0 | 0 | 0 | 1 | 22.08 | 16 | -616191317
| Online PSC |  | https://podminky.urs.cz/item/CS_URS_2024_02/998741129 | [14 empty] | Online PSC | 2
35 | K | 998741194 | Přesun hmot pro silnoproud stanovený z hmotnosti přesunovaného materiálu vodorovná dopravní vzdálenost do 50 m Příplatek k cenám za zvětšený přesun přes vymezenou vodorovnou dopravní vzdálenost do 1000 m | t | 0.023 | 3090 | 71.07 | CS ÚRS 2024 02 |  | základní | 4.529 | 0.10417 | 0 | 0 | 0 | 0 | 16 | K | 2 |  |  |  | ROZPOCET | 71.07 | 0 | 0 | 0 | 0 | 1 | 71.07 | 16 | 423876021
| Online PSC |  | https://podminky.urs.cz/item/CS_URS_2024_02/998741194 | [14 empty] | Online PSC | 2
36 | K | 998741199 | Přesun hmot pro silnoproud stanovený z hmotnosti přesunovaného materiálu vodorovná dopravní vzdálenost do 50 m Příplatek k cenám za zvětšený přesun přes vymezenou vodorovnou dopravní vzdálenost za každých dalších započatých 1000 m | t | 0.023 | 338 | 7.77 | CS ÚRS 2024 02 |  | základní | 0.014 | 0.000322 | 0 | 0 | 0 | 0 | 16 | K | 2 |  |  |  | ROZPOCET | 7.77 | 0 | 0 | 0 | 0 | 1 | 7.77 | 16 | 750475424
| Online PSC |  | https://podminky.urs.cz/item/CS_URS_2024_02/998741199 | [14 empty] | Online PSC | 2
| D | 742 | Elektroinstalace - slaboproud |  |  |  | 37666.79 |  |  |  |  | 18.6111 |  | 0.017353 |  | 0 | 2 | D | 1 |  |  |  | ROZPOCET | [6 empty] | 37666.79
37 | K | 742110003 | Montáž trubek elektroinstalačních plastových ohebných uložených volně na příchytky | m | 136.1 | 52.3 | 7118.03 | CS ÚRS 2024 02 |  | základní | 0.09 | 12.249 | 0 | 0 | 0 | 0 | 16 | K | 2 |  |  |  | ROZPOCET | 7118.03 | 0 | 0 | 0 | 0 | 1 | 7118.03 | 16 | 221327198
| Online PSC |  | https://podminky.urs.cz/item/CS_URS_2024_02/742110003 | [14 empty] | Online PSC | 2
| VV |  | Ovládání vnitřních jednotek | [14 empty] | VV | 2 | 1 | True | 0 | ROZPOCET
| VV |  | 120,5 |  | 120.5 | [12 empty] | VV | 2 | 2 | True | 0 | ROZPOCET
| VV |  | Mezisoučet |  | 120.5 | [12 empty] | VV | 2 | 3 | True | 0 | ROZPOCET
| VV |  | Dopojení jednotek z podhledu | [14 empty] | VV | 2 | 1 | True | 0 | ROZPOCET
| VV |  | 12*1,3 |  | 15.6 | [12 empty] | VV | 2 | 2 | True | 0 | ROZPOCET
| VV |  | Součet |  | 136.1 | [12 empty] | VV | 2 | 4 | True | 1 | ROZPOCET
38 | M | 34571382 | trubka elektroinstalační plastová bezhalogenová ohebná lehce odolná D 10,1/16mm poloměr ohybu >60mm | m | 142.905 | 17.8 | 2543.71 | CS ÚRS 2024 02 |  | základní | 0 | 0 | 3e-05 | 0.0042871 | 0 | 0 | 32 | M | 2 |  |  |  | ROZPOCET | 2543.71 | 0 | 0 | 0 | 0 | 1 | 2543.71 | 16 | -1790664023
| VV |  | 136,1*1,05 'Přepočtené koeficientem množství |  | 142.905 | [12 empty] | VV | 2 | 2 | False | 1 | ROZPOCET
39 | K | 742111001RMONT008 | Montážní materiál a příslušenství pro vedení kabelových tras | soubor | 1 | 22000 | 22000 |  |  | základní | 0.01 | 0.01 | 0 | 0 | 0 | 0 | 16 | K | 2 |  |  |  | ROZPOCET | 22000 | 0 | 0 | 0 | 0 | 1 | 22000 | 16 | -455555452
40 | K | 742121001 | Montáž kabelů sdělovacích pro vnitřní rozvody počtu žil do 15 | m | 136.1 | 23.2 | 3157.52 | CS ÚRS 2024 02 |  | základní | 0.04 | 5.444 | 0 | 0 | 0 | 0 | 16 | K | 2 |  |  |  | ROZPOCET | 3157.52 | 0 | 0 | 0 | 0 | 1 | 3157.52 | 16 | 2062943481
| Online PSC |  | https://podminky.urs.cz/item/CS_URS_2024_02/742121001 | [14 empty] | Online PSC | 2
| VV |  | Ovládání vnitřních jednotek | [14 empty] | VV | 2 | 1 | True | 0 | ROZPOCET
| VV |  | 120,5 |  | 120.5 | [12 empty] | VV | 2 | 2 | True | 0 | ROZPOCET
| VV |  | Mezisoučet |  | 120.5 | [12 empty] | VV | 2 | 3 | True | 0 | ROZPOCET
| VV |  | Dopojení jednotek z podhledu | [14 empty] | VV | 2 | 1 | True | 0 | ROZPOCET
| VV |  | 12*1,3 |  | 15.6 | [12 empty] | VV | 2 | 2 | True | 0 | ROZPOCET
| VV |  | Součet |  | 136.1 | [12 empty] | VV | 2 | 4 | True | 1 | ROZPOCET
41 | M | 1295600 | KABEL YSLCY-OZ 2X1,5 | m | 163.32 | 14.32 | 2338.74 |  |  | základní | 0 | 0 | 8e-05 | 0.013066 | 0 | 0 | 32 | M | 2 |  |  |  | ROZPOCET | 2338.74 | 0 | 0 | 0 | 0 | 1 | 2338.74 | 16 | -1758665145
| VV |  | 136,1*1,2 'Přepočtené koeficientem množství |  | 163.32 | [12 empty] | VV | 2 | 2 | False | 1 | ROZPOCET
42 | K | 742190002 | Ostatní práce pro trasy značení trasy vedení | m | 136.1 | 2.32 | 315.75 | CS ÚRS 2024 02 |  | základní | 0.004 | 0.5444 | 0 | 0 | 0 | 0 | 16 | K | 2 |  |  |  | ROZPOCET | 315.75 | 0 | 0 | 0 | 0 | 1 | 315.75 | 16 | -1396472339
| Online PSC |  | https://podminky.urs.cz/item/CS_URS_2024_02/742190002 | [14 empty] | Online PSC | 2
| VV |  | 136,1 |  | 136.1 | [12 empty] | VV | 2 | 2 | True | 0 | ROZPOCET
| VV |  | Součet |  | 136.1 | [12 empty] | VV | 2 | 4 | True | 1 | ROZPOCET
43 | K | 998742121 | Přesun hmot pro slaboproud stanovený z hmotnosti přesunovaného materiálu vodorovná dopravní vzdálenost do 50 m ruční (bez užití mechanizace) v objektech výšky do 6 m | t | 0.017 | 6730 | 114.41 | CS ÚRS 2024 02 |  | základní | 14.449 | 0.24563 | 0 | 0 | 0 | 0 | 16 | K | 2 |  |  |  | ROZPOCET | 114.41 | 0 | 0 | 0 | 0 | 1 | 114.41 | 16 | 1309060539
| Online PSC |  | https://podminky.urs.cz/item/CS_URS_2024_02/998742121 | [14 empty] | Online PSC | 2
44 | K | 998742129 | Přesun hmot pro slaboproud stanovený z hmotnosti přesunovaného materiálu vodorovná dopravní vzdálenost do 50 m Příplatek k cenám za ruční zvětšený přesun přes vymezenou vodorovnou dopravní vzdálenost za každých dalších započatých 50 m | t | 0.017 | 1010 | 17.17 | CS ÚRS 2024 02 |  | základní | 2.168 | 0.036856 | 0 | 0 | 0 | 0 | 16 | K | 2 |  |  |  | ROZPOCET | 17.17 | 0 | 0 | 0 | 0 | 1 | 17.17 | 16 | -1894899133
| Online PSC |  | https://podminky.urs.cz/item/CS_URS_2024_02/998742129 | [14 empty] | Online PSC | 2
45 | K | 998742194 | Přesun hmot pro slaboproud stanovený z hmotnosti přesunovaného materiálu vodorovná dopravní vzdálenost do 50 m Příplatek k cenám za zvětšený přesun přes vymezenou vodorovnou dopravní vzdálenost do 1000 m | t | 0.017 | 3250 | 55.25 | CS ÚRS 2024 02 |  | základní | 4.76 | 0.08092 | 0 | 0 | 0 | 0 | 16 | K | 2 |  |  |  | ROZPOCET | 55.25 | 0 | 0 | 0 | 0 | 1 | 55.25 | 16 | -884941675
| Online PSC |  | https://podminky.urs.cz/item/CS_URS_2024_02/998742194 | [14 empty] | Online PSC | 2
46 | K | 998742199 | Přesun hmot pro slaboproud stanovený z hmotnosti přesunovaného materiálu vodorovná dopravní vzdálenost do 50 m Příplatek k cenám za zvětšený přesun přes vymezenou vodorovnou dopravní vzdálenost za každých dalších započatých 1000 m | t | 0.017 | 365 | 6.21 | CS ÚRS 2024 02 |  | základní | 0.015 | 0.000255 | 0 | 0 | 0 | 0 | 16 | K | 2 |  |  |  | ROZPOCET | 6.21 | 0 | 0 | 0 | 0 | 1 | 6.21 | 16 | -2003160752
| Online PSC |  | https://podminky.urs.cz/item/CS_URS_2024_02/998742199 | [14 empty] | Online PSC | 2
| D | 751 | Vzduchotechnika |  |  |  | 475852.63 |  |  |  |  | 129.7081 |  | 0.40434 |  | 0 | 2 | D | 1 |  |  |  | ROZPOCET | [6 empty] | 475852.63
47 | K | 751711111 | Montáž klimatizační jednotky vnitřní nástěnné o výkonu (pro objem místnosti) do 3,5 kW (do 35 m3) Navrženo dle konkrétního referečního výrobce (Toshiba). | kus | 2 | 936 | 1872 | CS ÚRS 2024 02 |  | základní | 1.714 | 3.428 | 0 | 0 | 0 | 0 | 16 | K | 2 |  |  |  | ROZPOCET | 1872 | 0 | 0 | 0 | 0 | 1 | 1872 | 16 | -1287944907
| Online PSC |  | https://podminky.urs.cz/item/CS_URS_2024_02/751711111 | [14 empty] | Online PSC | 2
| VV |  | Vnitřní jednotky MMK - dle zvoleného referenčního výrobku (Toshiba) | [14 empty] | VV | 2 | 1 | True | 0 | ROZPOCET
| VV |  | pozice 3.1 | [14 empty] | VV | 2 | 1 | True | 0 | ROZPOCET
| VV |  | 1 |  | 1 | [12 empty] | VV | 2 | 2 | True | 0 | ROZPOCET
| VV |  | pozice 3.2 | [14 empty] | VV | 2 | 1 | True | 0 | ROZPOCET
| VV |  | 1 |  | 1 | [12 empty] | VV | 2 | 2 | True | 0 | ROZPOCET
| VV |  | Součet |  | 2 | [12 empty] | VV | 2 | 4 | True | 1 | ROZPOCET
48 | M | 42952001 | Jednotka klimatizační nástěnná (vnitřní a venkovní) o výkonu do 3,5kW. Navrženo dle konkrétního referečního výrobce (Toshiba). | kus | 2 | 26200 | 52400 | CS ÚRS 2024 02 |  | základní | 0 | 0 | 0.029 | 0.058 | 0 | 0 | 32 | M | 2 |  |  |  | ROZPOCET | 52400 | 0 | 0 | 0 | 0 | 1 | 52400 | 16 | 2069040193
| VV |  | Pozice / ref. model (např.) | [14 empty] | VV | 2 | 1 | True | 0 | ROZPOCET
| VV |  | 3.1 / MMK-UP0051HP-E | [14 empty] | VV | 2 | 1 | True | 0 | ROZPOCET
| VV |  | 1 |  | 1 | [12 empty] | VV | 2 | 2 | True | 0 | ROZPOCET
| VV |  | 3.2 / MMK-UP0051HP-E | [14 empty] | VV | 2 | 1 | True | 0 | ROZPOCET
| VV |  | 1 |  | 1 | [12 empty] | VV | 2 | 2 | True | 0 | ROZPOCET
| VV |  | Součet |  | 2 | [12 empty] | VV | 2 | 4 | True | 1 | ROZPOCET
49 | K | 751711909 | Opravy a údržba klimatizace vnitřní jednotka zkouška odtoku kondenzátu | kus | 2 | 37.3 | 74.6 | CS ÚRS 2024 02 |  | základní | 0.08 | 0.16 | 0 | 0 | 0 | 0 | 16 | K | 2 |  |  |  | ROZPOCET | 74.6 | 0 | 0 | 0 | 0 | 1 | 74.6 | 16 | -444178848
| Online PSC |  | https://podminky.urs.cz/item/CS_URS_2024_02/751711909 | [14 empty] | Online PSC | 2
| VV |  | 2 |  | 2 | [12 empty] | VV | 2 | 2 | True | 0 | ROZPOCET
| VV |  | Součet |  | 2 | [12 empty] | VV | 2 | 4 | True | 1 | ROZPOCET
50 | K | 751711910 | Opravy a údržba klimatizace vnitřní jednotka zkouška čerpadla pro odvod kondenzátu | kus | 2 | 46.6 | 93.2 | CS ÚRS 2024 02 |  | základní | 0.1 | 0.2 | 0 | 0 | 0 | 0 | 16 | K | 2 |  |  |  | ROZPOCET | 93.2 | 0 | 0 | 0 | 0 | 1 | 93.2 | 16 | 1675460205
| Online PSC |  | https://podminky.urs.cz/item/CS_URS_2024_02/751711910 | [14 empty] | Online PSC | 2
| VV |  | 2 |  | 2 | [12 empty] | VV | 2 | 2 | True | 0 | ROZPOCET
| VV |  | Součet |  | 2 | [12 empty] | VV | 2 | 4 | True | 1 | ROZPOCET
51 | K | 75172112RMONT001 | Montáž klimatizační jednotky venkovní trojfázové napájení do 13 vnitřních jednotek. Navrženo dle konkrétního referečního výrobce (Toshiba). | kus | 1 | 31800 | 31800 |  |  | základní | 21.911 | 21.911 | 0 | 0 | 0 | 0 | 16 | K | 2 |  |  |  | ROZPOCET | 31800 | 0 | 0 | 0 | 0 | 1 | 31800 | 16 | -262863272
| VV |  | Venkovní jednotka MCY - dle zvoleného referenčního výrobku (Toshiba) | [14 empty] | VV | 2 | 1 | True | 0 | ROZPOCET
| VV |  | pozice 3 | [14 empty] | VV | 2 | 1 | True | 0 | ROZPOCET
| VV |  | 1 |  | 1 | [12 empty] | VV | 2 | 2 | True | 0 | ROZPOCET
| VV |  | Součet |  | 1 | [12 empty] | VV | 2 | 4 | True | 1 | ROZPOCET
52 | M | 4295202RMAT001 | Kompaktní jednotka klimatizační venkovní trojfázové napájení do 13 vnitřních jednotek o výkonu do 28,0kW. Navrženo dle konkrétního referečního výrobce (Toshiba). | kus | 1 | 234800 | 234800 |  |  | základní | 0 | 0 | 0.147 | 0.147 | 0 | 0 | 32 | M | 2 |  |  |  | ROZPOCET | 234800 | 0 | 0 | 0 | 0 | 1 | 234800 | 16 | -1115913865
| VV |  | Pozice / ref. model (např.) | [14 empty] | VV | 2 | 1 | True | 0 | ROZPOCET
| VV |  | 3 / MCY-MHP0806HS8-E | [14 empty] | VV | 2 | 1 | True | 0 | ROZPOCET
| VV |  | 1 |  | 1 | [12 empty] | VV | 2 | 2 | True | 0 | ROZPOCET
| VV |  | Součet |  | 1 | [12 empty] | VV | 2 | 4 | True | 1 | ROZPOCET
53 | K | 751791111 | Montáž napojovacího potrubí měděného předizolovaného, D mm (" x tl. stěny) 6 (1/4" x 0,8) | m | 63.32 | 107 | 6775.24 | CS ÚRS 2024 02 |  | základní | 0.2 | 12.664 | 0 | 0 | 0 | 0 | 16 | K | 2 |  |  |  | ROZPOCET | 6775.24 | 0 | 0 | 0 | 0 | 1 | 6775.24 | 16 | -1768478313
| Online PSC |  | https://podminky.urs.cz/item/CS_URS_2024_02/751791111 | [14 empty] | Online PSC | 2
| VV |  | 45,32+12*1,5 |  | 63.32 | [12 empty] | VV | 2 | 2 | True | 0 | ROZPOCET
| VV |  | Součet |  | 63.32 | [12 empty] | VV | 2 | 4 | True | 1 | ROZPOCET
54 | M | 42981907 | trubka předizolovaná Cu 1/4" (6 mm), stěna tl 0,8 mm, izolace 9mm | m | 65.22 | 69.9 | 4558.88 | CS ÚRS 2024 02 |  | základní | 0 | 0 | 0.0004 | 0.026088 | 0 | 0 | 32 | M | 2 |  |  |  | ROZPOCET | 4558.88 | 0 | 0 | 0 | 0 | 1 | 4558.88 | 16 | -693345291
| VV |  | 63,32*1,03 'Přepočtené koeficientem množství |  | 65.22 | [12 empty] | VV | 2 | 2 | False | 1 | ROZPOCET
55 | K | 751791112 | Montáž napojovacího potrubí měděného předizolovaného, D mm (" x tl. stěny) 10 (3/8" x 0,8) | m | 105.71 | 117 | 12368.07 | CS ÚRS 2024 02 |  | základní | 0.218 | 23.0448 | 0 | 0 | 0 | 0 | 16 | K | 2 |  |  |  | ROZPOCET | 12368.07 | 0 | 0 | 0 | 0 | 1 | 12368.07 | 16 | -1576579909
| Online PSC |  | https://podminky.urs.cz/item/CS_URS_2024_02/751791112 | [14 empty] | Online PSC | 2
| VV |  | 85,71+12*1,5+2 |  | 105.71 | [12 empty] | VV | 2 | 2 | True | 0 | ROZPOCET
| VV |  | Součet |  | 105.71 | [12 empty] | VV | 2 | 4 | True | 1 | ROZPOCET
56 | M | 42981908 | trubka předizolovaná Cu 3/8" (10 mm), stěna tl 0,8 mm, izolace 9mm | m | 108.881 | 90.6 | 9864.62 | CS ÚRS 2024 02 |  | základní | 0 | 0 | 0.0007 | 0.076217 | 0 | 0 | 32 | M | 2 |  |  |  | ROZPOCET | 9864.62 | 0 | 0 | 0 | 0 | 1 | 9864.62 | 16 | -1420386229
| VV |  | 105,71*1,03 'Přepočtené koeficientem množství |  | 108.881 | [12 empty] | VV | 2 | 2 | False | 1 | ROZPOCET
57 | K | 751791113 | Montáž napojovacího potrubí měděného předizolovaného, D mm (" x tl. stěny) 12 (1/2" x 0,8) | m | 19.27 | 126 | 2428.02 | CS ÚRS 2024 02 |  | základní | 0.234 | 4.5092 | 0 | 0 | 0 | 0 | 16 | K | 2 |  |  |  | ROZPOCET | 2428.02 | 0 | 0 | 0 | 0 | 1 | 2428.02 | 16 | -963998758
| Online PSC |  | https://podminky.urs.cz/item/CS_URS_2024_02/751791113 | [14 empty] | Online PSC | 2
| VV |  | 19,27 |  | 19.27 | [12 empty] | VV | 2 | 2 | True | 0 | ROZPOCET
| VV |  | Součet |  | 19.27 | [12 empty] | VV | 2 | 4 | True | 1 | ROZPOCET
58 | M | 42981909 | trubka předizolovaná Cu 1/2" (12 mm), stěna tl 0,8 mm, izolace 9mm | m | 19.848 | 124 | 2461.15 | CS ÚRS 2024 02 |  | základní | 0 | 0 | 0.001 | 0.019848 | 0 | 0 | 32 | M | 2 |  |  |  | ROZPOCET | 2461.15 | 0 | 0 | 0 | 0 | 1 | 2461.15 | 16 | 571567866
| VV |  | 19,27*1,03 'Přepočtené koeficientem množství |  | 19.848 | [12 empty] | VV | 2 | 2 | False | 1 | ROZPOCET
59 | K | 751791114 | Montáž napojovacího potrubí měděného předizolovaného, D mm (" x tl. stěny) 16 (5/8" x 1,0) | m | 15.18 | 136 | 2064.48 | CS ÚRS 2024 02 |  | základní | 0.253 | 3.8405 | 0 | 0 | 0 | 0 | 16 | K | 2 |  |  |  | ROZPOCET | 2064.48 | 0 | 0 | 0 | 0 | 1 | 2064.48 | 16 | 486637870
| Online PSC |  | https://podminky.urs.cz/item/CS_URS_2024_02/751791114 | [14 empty] | Online PSC | 2
| VV |  | 15,18 |  | 15.18 | [12 empty] | VV | 2 | 2 | True | 0 | ROZPOCET
| VV |  | Součet |  | 15.18 | [12 empty] | VV | 2 | 4 | True | 1 | ROZPOCET
60 | M | 42981910 | trubka předizolovaná Cu 5/8" (16 mm), stěna tl 1,0 mm, izolace 9mm | m | 15.635 | 179 | 2798.67 | CS ÚRS 2024 02 |  | základní | 0 | 0 | 0.0014 | 0.021889 | 0 | 0 | 32 | M | 2 |  |  |  | ROZPOCET | 2798.67 | 0 | 0 | 0 | 0 | 1 | 2798.67 | 16 | -80748586
| VV |  | 15,18*1,03 'Přepočtené koeficientem množství |  | 15.635 | [12 empty] | VV | 2 | 2 | False | 1 | ROZPOCET
61 | K | 751791115 | Montáž napojovacího potrubí měděného předizolovaného, D mm (" x tl. stěny) 18 (3/4" x 1,0) | m | 3.78 | 169 | 638.82 | CS ÚRS 2024 02 |  | základní | 0.311 | 1.1756 | 0 | 0 | 0 | 0 | 16 | K | 2 |  |  |  | ROZPOCET | 638.82 | 0 | 0 | 0 | 0 | 1 | 638.82 | 16 | 1771040567
| Online PSC |  | https://podminky.urs.cz/item/CS_URS_2024_02/751791115 | [14 empty] | Online PSC | 2
| VV |  | 3,78 |  | 3.78 | [12 empty] | VV | 2 | 2 | True | 0 | ROZPOCET
| VV |  | Součet |  | 3.78 | [12 empty] | VV | 2 | 4 | True | 1 | ROZPOCET
62 | M | 42981911 | trubka předizolovaná Cu 3/4" (18 mm), stěna tl 1,0 mm, izolace 9mm | m | 3.893 | 214 | 833.1 | CS ÚRS 2024 02 |  | základní | 0 | 0 | 0.0018 | 0.0070074 | 0 | 0 | 32 | M | 2 |  |  |  | ROZPOCET | 833.1 | 0 | 0 | 0 | 0 | 1 | 833.1 | 16 | 2000388469
| VV |  | 3,78*1,03 'Přepočtené koeficientem množství |  | 3.893 | [12 empty] | VV | 2 | 2 | False | 1 | ROZPOCET
63 | K | 751791151 | Montáž napojovacího potrubí měděného tvarování potrubí, D x tl. stěny 6 x 1 | kus | 7 | 145 | 1015 | CS ÚRS 2024 02 |  | základní | 0.25 | 1.75 | 0 | 0 | 0 | 0 | 16 | K | 2 |  |  |  | ROZPOCET | 1015 | 0 | 0 | 0 | 0 | 1 | 1015 | 16 | 1807013703
| Online PSC |  | https://podminky.urs.cz/item/CS_URS_2024_02/751791151 | [14 empty] | Online PSC | 2
| VV |  | 2*2+1+1+1 |  | 7 | [12 empty] | VV | 2 | 2 | True | 0 | ROZPOCET
| VV |  | Součet |  | 7 | [12 empty] | VV | 2 | 4 | True | 1 | ROZPOCET
64 | K | 751791153 | Montáž napojovacího potrubí měděného tvarování potrubí, D x tl. stěny 10 x 1 | kus | 13 | 157 | 2041 | CS ÚRS 2024 02 |  | základní | 0.27 | 3.51 | 0 | 0 | 0 | 0 | 16 | K | 2 |  |  |  | ROZPOCET | 2041 | 0 | 0 | 0 | 0 | 1 | 2041 | 16 | -1189186931
| Online PSC |  | https://podminky.urs.cz/item/CS_URS_2024_02/751791153 | [14 empty] | Online PSC | 2
| VV |  | 2*2+9 |  | 13 | [12 empty] | VV | 2 | 2 | True | 0 | ROZPOCET
| VV |  | Součet |  | 13 | [12 empty] | VV | 2 | 4 | True | 1 | ROZPOCET
65 | K | 751791154 | Montáž napojovacího potrubí měděného tvarování potrubí, D x tl. stěny 12 x 1 | kus | 1 | 163 | 163 | CS ÚRS 2024 02 |  | základní | 0.28 | 0.28 | 0 | 0 | 0 | 0 | 16 | K | 2 |  |  |  | ROZPOCET | 163 | 0 | 0 | 0 | 0 | 1 | 163 | 16 | -1178351401
| Online PSC |  | https://podminky.urs.cz/item/CS_URS_2024_02/751791154 | [14 empty] | Online PSC | 2
| VV |  | 1 |  | 1 | [12 empty] | VV | 2 | 2 | True | 0 | ROZPOCET
| VV |  | Součet |  | 1 | [12 empty] | VV | 2 | 4 | True | 1 | ROZPOCET
66 | K | 751791155 | Montáž napojovacího potrubí měděného tvarování potrubí, D x tl. stěny 16 x 1 | kus | 2 | 168 | 336 | CS ÚRS 2024 02 |  | základní | 0.29 | 0.58 | 0 | 0 | 0 | 0 | 16 | K | 2 |  |  |  | ROZPOCET | 336 | 0 | 0 | 0 | 0 | 1 | 336 | 16 | -2112464581
| Online PSC |  | https://podminky.urs.cz/item/CS_URS_2024_02/751791155 | [14 empty] | Online PSC | 2
| VV |  | 2 |  | 2 | [12 empty] | VV | 2 | 2 | True | 0 | ROZPOCET
| VV |  | Součet |  | 2 | [12 empty] | VV | 2 | 4 | True | 1 | ROZPOCET
67 | K | 751791155RMONT006 | Montáž napojovacího potrubí měděného tvarování potrubí, D x tl. stěny 18 x 1 | kus | 4 | 250 | 1000 |  |  | základní | 0.29 | 1.16 | 0 | 0 | 0 | 0 | 16 | K | 2 |  |  |  | ROZPOCET | 1000 | 0 | 0 | 0 | 0 | 1 | 1000 | 16 | -1744276409
| VV |  | 4 |  | 4 | [12 empty] | VV | 2 | 2 | True | 0 | ROZPOCET
| VV |  | Součet |  | 4 | [12 empty] | VV | 2 | 4 | True | 1 | ROZPOCET
68 | K | 751791163 | Montáž napojovacího potrubí měděného spojky potrubí, D x tl. stěny 10 x 1 | kus | 1 | 237 | 237 | CS ÚRS 2024 02 |  | základní | 0.408 | 0.408 | 0 | 0 | 0 | 0 | 16 | K | 2 |  |  |  | ROZPOCET | 237 | 0 | 0 | 0 | 0 | 1 | 237 | 16 | 1059938215
| Online PSC |  | https://podminky.urs.cz/item/CS_URS_2024_02/751791163 | [14 empty] | Online PSC | 2
69 | M | 19761090 | spojka závitová dvojitá pro měděné potrubí VZT, mosaz, D 3/8" | kus | 1 | 43 | 43 | CS ÚRS 2024 02 |  | základní | 0 | 0 | 5e-05 | 5e-05 | 0 | 0 | 32 | M | 2 |  |  |  | ROZPOCET | 43 | 0 | 0 | 0 | 0 | 1 | 43 | 16 | 1724348266
70 | K | 751791165RMONT005 | Montáž napojovacího potrubí měděného spojky potrubí, D x tl. stěny 18 x 1 | kus | 1 | 320 | 320 |  |  | základní | 0.456 | 0.456 | 0 | 0 | 0 | 0 | 16 | K | 2 |  |  |  | ROZPOCET | 320 | 0 | 0 | 0 | 0 | 1 | 320 | 16 | 979108794
71 | M | RMAT0002 | spojka závitová dvojitá pro měděné potrubí d18 | kus | 1 | 49 | 49 |  |  | základní | 0 | 0 | 0 | 0 | 0 | 0 | 32 | M | 2 |  |  |  | ROZPOCET | 49 | 0 | 0 | 0 | 0 | 1 | 49 | 16 | -962087352
72 | K | 75179116RMAT002 | Montáž Y odbočky RBM např refer. výrobek Toshiba včetně dodávky a nutného příslušenství | kus | 2 | 3565 | 7130 |  |  | základní | 0.456 | 0.912 | 0 | 0 | 0 | 0 | 16 | K | 2 |  |  |  | ROZPOCET | 7130 | 0 | 0 | 0 | 0 | 1 | 7130 | 16 | 300638450
| VV |  | např. referenční výrobek Toshiba | [14 empty] | VV | 2 | 1 | True | 0 | ROZPOCET
| VV |  | RBM-BY105E | [14 empty] | VV | 2 | 1 | True | 0 | ROZPOCET
| VV |  | 2 |  | 2 | [12 empty] | VV | 2 | 2 | True | 0 | ROZPOCET
| VV |  | Součet |  | 2 | [12 empty] | VV | 2 | 4 | True | 1 | ROZPOCET
73 | K | 75179116RMAT003 | Montáž Y odbočky RBM např refer. výrobek Toshiba včetně dodávky a nutného příslušenství | kus | 9 | 3265 | 29385 |  |  | základní | 0.456 | 4.104 | 0 | 0 | 0 | 0 | 16 | K | 2 |  |  |  | ROZPOCET | 29385 | 0 | 0 | 0 | 0 | 1 | 29385 | 16 | 1702885049
| VV |  | např. referenční výrobek Toshiba | [14 empty] | VV | 2 | 1 | True | 0 | ROZPOCET
| VV |  | RBM-BY55E | [14 empty] | VV | 2 | 1 | True | 0 | ROZPOCET
| VV |  | 9 |  | 9 | [12 empty] | VV | 2 | 2 | True | 0 | ROZPOCET
| VV |  | Součet |  | 9 | [12 empty] | VV | 2 | 4 | True | 1 | ROZPOCET
74 | K | 751791171 | Montáž napojovacího potrubí měděného zakončení včetně nasazení matice a montáže na ventil pro potrubí, D x tl. stěny 6 x 1 | kus | 2 | 203 | 406 | CS ÚRS 2024 02 |  | základní | 0.35 | 0.7 | 0 | 0 | 0 | 0 | 16 | K | 2 |  |  |  | ROZPOCET | 406 | 0 | 0 | 0 | 0 | 1 | 406 | 16 | -1223112754
| Online PSC |  | https://podminky.urs.cz/item/CS_URS_2024_02/751791171 | [14 empty] | Online PSC | 2
| VV |  | 2 |  | 2 | [12 empty] | VV | 2 | 2 | True | 0 | ROZPOCET
| VV |  | Součet |  | 2 | [12 empty] | VV | 2 | 4 | True | 1 | ROZPOCET
75 | M | 19761093 | matice závitová šestihranná pro měděné potrubí VZT, mosaz, D 1/4" | kus | 2 | 30.7 | 61.4 | CS ÚRS 2024 02 |  | základní | 0 | 0 | 2e-05 | 4e-05 | 0 | 0 | 32 | M | 2 |  |  |  | ROZPOCET | 61.4 | 0 | 0 | 0 | 0 | 1 | 61.4 | 16 | -1607236806
76 | K | 751791173 | Montáž napojovacího potrubí měděného zakončení včetně nasazení matice a montáže na ventil pro potrubí, D x tl. stěny 10 x 1 | kus | 3 | 215 | 645 | CS ÚRS 2024 02 |  | základní | 0.37 | 1.11 | 0 | 0 | 0 | 0 | 16 | K | 2 |  |  |  | ROZPOCET | 645 | 0 | 0 | 0 | 0 | 1 | 645 | 16 | -2030088599
| Online PSC |  | https://podminky.urs.cz/item/CS_URS_2024_02/751791173 | [14 empty] | Online PSC | 2
| VV |  | 3 |  | 3 | [12 empty] | VV | 2 | 2 | True | 0 | ROZPOCET
| VV |  | Součet |  | 3 | [12 empty] | VV | 2 | 4 | True | 1 | ROZPOCET
77 | M | 19761094 | matice závitová šestihranná pro měděné potrubí VZT, mosaz, D 3/8" | kus | 3 | 30.7 | 92.1 | CS ÚRS 2024 02 |  | základní | 0 | 0 | 3e-05 | 9e-05 | 0 | 0 | 32 | M | 2 |  |  |  | ROZPOCET | 92.1 | 0 | 0 | 0 | 0 | 1 | 92.1 | 16 | -500702778
78 | K | 751791176 | Montáž napojovacího potrubí měděného zakončení včetně nasazení matice a montáže na ventil pro potrubí, D x tl. stěny 18 x 1 | kus | 1 | 282 | 282 | CS ÚRS 2024 02 |  | základní | 0.4 | 0.4 | 0 | 0 | 0 | 0 | 16 | K | 2 |  |  |  | ROZPOCET | 282 | 0 | 0 | 0 | 0 | 1 | 282 | 16 | 1483068625
| Online PSC |  | https://podminky.urs.cz/item/CS_URS_2024_02/751791176 | [14 empty] | Online PSC | 2
79 | K | 751791181 | Montáž napojovacího potrubí měděného krycích lišt šířky do 70 mm | m | 2.4 | 89 | 213.6 | CS ÚRS 2024 02 |  | základní | 0.191 | 0.4584 | 0 | 0 | 0 | 0 | 16 | K | 2 |  |  |  | ROZPOCET | 213.6 | 0 | 0 | 0 | 0 | 1 | 213.6 | 16 | -2029135828
| Online PSC |  | https://podminky.urs.cz/item/CS_URS_2024_02/751791181 | [14 empty] | Online PSC | 2
| VV |  | od vnitřních jednotek | [14 empty] | VV | 2 | 1 | True | 0 | ROZPOCET
| VV |  | 1,2*2 |  | 2.4 | [12 empty] | VV | 2 | 2 | True | 0 | ROZPOCET
| VV |  | Součet |  | 2.4 | [12 empty] | VV | 2 | 4 | True | 1 | ROZPOCET
80 | M | 42975403 | lišta krycí pro vedení potrubí klimatizace plastová, 70x55mm | m | 2.4 | 90.9 | 218.16 | CS ÚRS 2024 02 |  | základní | 0 | 0 | 0.0002 | 0.00048 | 0 | 0 | 32 | M | 2 |  |  |  | ROZPOCET | 218.16 | 0 | 0 | 0 | 0 | 1 | 218.16 | 16 | 1008354518
81 | K | 751791183 | Montáž napojovacího potrubí měděného tvarovek krycích lišt šířky do 70 mm | kus | 10 | 46.6 | 466 | CS ÚRS 2024 02 |  | základní | 0.1 | 1 | 0 | 0 | 0 | 0 | 16 | K | 2 |  |  |  | ROZPOCET | 466 | 0 | 0 | 0 | 0 | 1 | 466 | 16 | 1634792337
| Online PSC |  | https://podminky.urs.cz/item/CS_URS_2024_02/751791183 | [14 empty] | Online PSC | 2
| VV |  | 2+2+6 |  | 10 | [12 empty] | VV | 2 | 2 | True | 0 | ROZPOCET
| VV |  | Součet |  | 10 | [12 empty] | VV | 2 | 4 | True | 1 | ROZPOCET
82 | M | 42975419 | roh vnitřní krycí lišty pro vedení potrubí klimatizace plastový, šířka 70mm | kus | 2 | 46.2 | 92.4 | CS ÚRS 2024 02 |  | základní | 0 | 0 | 5e-05 | 0.0001 | 0 | 0 | 32 | M | 2 |  |  |  | ROZPOCET | 92.4 | 0 | 0 | 0 | 0 | 1 | 92.4 | 16 | -750279381
83 | M | 42975427 | roh vnější krycí lišty pro vedení potrubí klimatizace plastový, šířka 70mm | kus | 2 | 50.3 | 100.6 | CS ÚRS 2024 02 |  | základní | 0 | 0 | 5e-05 | 0.0001 | 0 | 0 | 32 | M | 2 |  |  |  | ROZPOCET | 100.6 | 0 | 0 | 0 | 0 | 1 | 100.6 | 16 | -730371490
84 | M | 42975455 | úchyt plastový v liště pro vedení potrubí klimatizace, šířka 70mm | kus | 6 | 12.4 | 74.4 | CS ÚRS 2024 02 |  | základní | 0 | 0 | 3e-05 | 0.00018 | 0 | 0 | 32 | M | 2 |  |  |  | ROZPOCET | 74.4 | 0 | 0 | 0 | 0 | 1 | 74.4 | 16 | 1984878447
85 | K | 751791301 | Montáž napojovacího potrubí měděného zkouška těsnosti potrubí - tlakový test | hod | 3 | 642 | 1926 | CS ÚRS 2024 02 |  | základní | 1 | 3 | 0 | 0 | 0 | 0 | 16 | K | 2 |  |  |  | ROZPOCET | 1926 | 0 | 0 | 0 | 0 | 1 | 1926 | 16 | -1864450416
| Online PSC |  | https://podminky.urs.cz/item/CS_URS_2024_02/751791301 | [14 empty] | Online PSC | 2
| VV |  | Doba udržovaní tlaku | [14 empty] | VV | 2 | 1 | True | 0 | ROZPOCET
| VV |  | 2 |  | 2 | [12 empty] | VV | 2 | 2 | True | 0 | ROZPOCET
| VV |  | Rezerva na úpravy tlaku | [14 empty] | VV | 2 | 1 | True | 0 | ROZPOCET
| VV |  | 1 |  | 1 | [12 empty] | VV | 2 | 2 | True | 0 | ROZPOCET
| VV |  | Součet |  | 3 | [12 empty] | VV | 2 | 4 | True | 1 | ROZPOCET
86 | K | 751791401 | Montáž napojovacího potrubí měděného vakuování potrubí | hod | 4.5 | 642 | 2889 | CS ÚRS 2024 02 |  | základní | 1 | 4.5 | 0 | 0 | 0 | 0 | 16 | K | 2 |  |  |  | ROZPOCET | 2889 | 0 | 0 | 0 | 0 | 1 | 2889 | 16 | -1599703550
| Online PSC |  | https://podminky.urs.cz/item/CS_URS_2024_02/751791401 | [14 empty] | Online PSC | 2
| VV |  | Doba udržovaní podtlaku | [14 empty] | VV | 2 | 1 | True | 0 | ROZPOCET
| VV |  | 2 |  | 2 | [12 empty] | VV | 2 | 2 | True | 0 | ROZPOCET
| VV |  | Rezerva na úpravy tlaku, odvhlčení | [14 empty] | VV | 2 | 1 | True | 0 | ROZPOCET
| VV |  | 2,5 |  | 2.5 | [12 empty] | VV | 2 | 2 | True | 0 | ROZPOCET
| VV |  | Součet |  | 4.5 | [12 empty] | VV | 2 | 4 | True | 1 | ROZPOCET
87 | K | 751792001 | Montáž ostatních zařízení uložení pro klimatizační jednotky na rovný podklad podstavců (2 ks) | kus | 1 | 140 | 140 | CS ÚRS 2024 02 |  | základní | 0.3 | 0.3 | 0 | 0 | 0 | 0 | 16 | K | 2 |  |  |  | ROZPOCET | 140 | 0 | 0 | 0 | 0 | 1 | 140 | 16 | 393977669
| Online PSC |  | https://podminky.urs.cz/item/CS_URS_2024_02/751792001 | [14 empty] | Online PSC | 2
88 | M | RMAT0003 | Gumový antivibrační podstavec pod klimatizaci - SADA | kus | 1 | 1033.06 | 1033.06 |  |  | základní | 0 | 0 | 0 | 0 | 0 | 0 | 32 | M | 2 |  |  |  | ROZPOCET | 1033.06 | 0 | 0 | 0 | 0 | 1 | 1033.06 | 16 | 1677673106
89 | K | 751792006 | Montáž ostatních zařízení pro odvod kondenzátu klimatizace čerpadla | kus | 2 | 186 | 372 | CS ÚRS 2024 02 |  | základní | 0.4 | 0.8 | 0 | 0 | 0 | 0 | 16 | K | 2 |  |  |  | ROZPOCET | 372 | 0 | 0 | 0 | 0 | 1 | 372 | 16 | -1695153329
| Online PSC |  | https://podminky.urs.cz/item/CS_URS_2024_02/751792006 | [14 empty] | Online PSC | 2
| VV |  | 2 |  | 2 | [12 empty] | VV | 2 | 2 | True | 0 | ROZPOCET
| VV |  | Součet |  | 2 | [12 empty] | VV | 2 | 4 | True | 1 | ROZPOCET
90 | M | 42612001 | čerpadlo kondenzátu 25-70l/min elektronický senzor a filtr 230V pro hadičku 6mm | kus | 2 | 6230 | 12460 | CS ÚRS 2024 02 |  | základní | 0 | 0 | 0.001 | 0.002 | 0 | 0 | 32 | M | 2 |  |  |  | ROZPOCET | 12460 | 0 | 0 | 0 | 0 | 1 | 12460 | 16 | 1535818501
91 | K | 751792007 | Montáž ostatních zařízení pro odvod kondenzátu klimatizace sifonu | kus | 12 | 177 | 2124 | CS ÚRS 2024 02 |  | základní | 0.38 | 4.56 | 0 | 0 | 0 | 0 | 16 | K | 2 |  |  |  | ROZPOCET | 2124 | 0 | 0 | 0 | 0 | 1 | 2124 | 16 | -230354603
| Online PSC |  | https://podminky.urs.cz/item/CS_URS_2024_02/751792007 | [14 empty] | Online PSC | 2
| VV |  | 12 |  | 12 | [12 empty] | VV | 2 | 2 | True | 0 | ROZPOCET
| VV |  | Součet |  | 12 | [12 empty] | VV | 2 | 4 | True | 1 | ROZPOCET
92 | M | 48481003 | sifon pro odvod kondenzátu | kus | 12 | 570 | 6840 | CS ÚRS 2024 02 |  | základní | 0 | 0 | 0.00012 | 0.00144 | 0 | 0 | 32 | M | 2 |  |  |  | ROZPOCET | 6840 | 0 | 0 | 0 | 0 | 1 | 6840 | 16 | 302827417
93 | K | 751792007RMONT003 | Montáž ostatních zařízení pro odvod kondenzátu klimatizace sifonu | kus | 11 | 202 | 2222 | CS ÚRS 2024 02 |  | základní | 0.38 | 4.18 | 0 | 0 | 0 | 0 | 16 | K | 2 |  |  |  | ROZPOCET | 2222 | 0 | 0 | 0 | 0 | 1 | 2222 | 16 | 502787393
| Online PSC |  | https://podminky.urs.cz/item/CS_URS_2024_02/751792007RMONT003 | [14 empty] | Online PSC | 2
| VV |  | 11 |  | 11 | [12 empty] | VV | 2 | 2 | True | 0 | ROZPOCET
| VV |  | Součet |  | 11 | [12 empty] | VV | 2 | 4 | True | 1 | ROZPOCET
94 | K | 751792008 | Montáž ostatních zařízení pro odvod kondenzátu klimatizace hadice | kus | 2 | 163 | 326 | CS ÚRS 2024 02 |  | základní | 0.35 | 0.7 | 0 | 0 | 0 | 0 | 16 | K | 2 |  |  |  | ROZPOCET | 326 | 0 | 0 | 0 | 0 | 1 | 326 | 16 | -69506652
| Online PSC |  | https://podminky.urs.cz/item/CS_URS_2024_02/751792008 | [14 empty] | Online PSC | 2
| VV |  | 2 |  | 2 | [12 empty] | VV | 2 | 2 | True | 0 | ROZPOCET
| VV |  | Součet |  | 2 | [12 empty] | VV | 2 | 4 | True | 1 | ROZPOCET
95 | M | 48481004 | hadice pro odvod kondenzátu | m | 87.707 | 166 | 14559.36 | CS ÚRS 2024 02 |  | základní | 0 | 0 | 0.00041 | 0.03596 | 0 | 0 | 32 | M | 2 |  |  |  | ROZPOCET | 14559.36 | 0 | 0 | 0 | 0 | 1 | 14559.36 | 16 | -522221391
| VV |  | 23,43+1,4+3,9+8+1,4+3,9+3,9+1,5+4+3,8+7,7+2,6 |  | 65.53 | [12 empty] | VV | 2 | 2 | True | 0 | ROZPOCET
| VV |  | 12*1,5 |  | 18 | [12 empty] | VV | 2 | 2 | True | 0 | ROZPOCET
| VV |  | Součet |  | 83.53 | [12 empty] | VV | 2 | 4 | True | 1 | ROZPOCET
| VV |  | 83,53*1,05 'Přepočtené koeficientem množství |  | 87.707 | [12 empty] | VV | 2 | 2 | False | 1 | ROZPOCET
96 | K | 751793001 | Doplnění chladiva do systému | kg | 7.849 | 1360 | 10674.64 | CS ÚRS 2024 02 |  | základní | 2.12 | 16.6399 | 0 | 0 | 0 | 0 | 16 | K | 2 |  |  |  | ROZPOCET | 10674.64 | 0 | 0 | 0 | 0 | 1 | 10674.64 | 16 | -481917070
| Online PSC |  | https://podminky.urs.cz/item/CS_URS_2024_02/751793001 | [14 empty] | Online PSC | 2
97 | M | 10892003 | chladivo R410A 10kg | kg | 7.849 | 773 | 6067.28 | CS ÚRS 2024 02 |  | základní | 0 | 0 | 0.001 | 0.007849 | 0 | 0 | 32 | M | 2 |  |  |  | ROZPOCET | 6067.28 | 0 | 0 | 0 | 0 | 1 | 6067.28 | 16 | -1084735719
98 | K | 998751121 | Přesun hmot pro vzduchotechniku stanovený z hmotnosti přesunovaného materiálu vodorovná dopravní vzdálenost do 100 m ruční (bez užití mechanizace) v objektech výšky do 12 m | t | 0.404 | 6890 | 2783.56 | CS ÚRS 2024 02 |  | základní | 14.803 | 5.9804 | 0 | 0 | 0 | 0 | 16 | K | 2 |  |  |  | ROZPOCET | 2783.56 | 0 | 0 | 0 | 0 | 1 | 2783.56 | 16 | -7937431
| Online PSC |  | https://podminky.urs.cz/item/CS_URS_2024_02/998751121 | [14 empty] | Online PSC | 2
99 | K | 998751192 | Přesun hmot pro vzduchotechniku stanovený z hmotnosti přesunovaného materiálu vodorovná dopravní vzdálenost do 100 m Příplatek k cenám za zvětšený přesun přes vymezenou vodorovnou dopravní vzdálenost do 1000 m | t | 0.404 | 2210 | 892.84 | CS ÚRS 2024 02 |  | základní | 3.17 | 1.2807 | 0 | 0 | 0 | 0 | 16 | K | 2 |  |  |  | ROZPOCET | 892.84 | 0 | 0 | 0 | 0 | 1 | 892.84 | 16 | 184354614
| Online PSC |  | https://podminky.urs.cz/item/CS_URS_2024_02/998751192 | [14 empty] | Online PSC | 2
100 | K | 998751199 | Přesun hmot pro vzduchotechniku stanovený z hmotnosti přesunovaného materiálu vodorovná dopravní vzdálenost do 100 m Příplatek k cenám za zvětšený přesun přes vymezenou vodorovnou dopravní vzdálenost za každých dalších započatých 1000 m | t | 0.404 | 845 | 341.38 | CS ÚRS 2024 02 |  | základní | 0.014 | 0.005656 | 0 | 0 | 0 | 0 | 16 | K | 2 |  |  |  | ROZPOCET | 341.38 | 0 | 0 | 0 | 0 | 1 | 341.38 | 16 | 626978241
| Online PSC |  | https://podminky.urs.cz/item/CS_URS_2024_02/998751199 | [14 empty] | Online PSC | 2
| D | 763 | Konstrukce suché výstavby |  |  |  | 17992.22 |  |  |  |  | 30.7342 |  | 0.06675 |  | 0.063354 | 2 | D | 1 |  |  |  | ROZPOCET | [6 empty] | 17992.22
101 | K | 763101856 | Vyřezání otvoru v sádrokartonové desce v podhledech nebo podkrovích s jednoduchým opláštěním velikosti otvoru přes 0,25 do 0,50 m2 | kus | 1 | 366 | 366 | CS ÚRS 2024 02 |  | základní | 0.63 | 0.63 | 0 | 0 | 0.006 | 0.006 | 16 | K | 2 |  |  |  | ROZPOCET | 366 | 0 | 0 | 0 | 0 | 1 | 366 | 16 | 184899247
| Online PSC |  | https://podminky.urs.cz/item/CS_URS_2024_02/763101856 | [14 empty] | Online PSC | 2
| VV |  | Otvory v SDK podhledech v hygienických prostorech | [14 empty] | VV | 2 | 1 | True | 0 | ROZPOCET
| VV |  | P47 | [14 empty] | VV | 2 | 1 | True | 0 | ROZPOCET
| VV |  | 1 |  | 1 | [12 empty] | VV | 2 | 2 | True | 0 | ROZPOCET
| VV |  | Součet |  | 1 | [12 empty] | VV | 2 | 4 | True | 1 | ROZPOCET
102 | K | 763131451 | Podhled ze sádrokartonových desek dvouvrstvá zavěšená spodní konstrukce z ocelových profilů CD, UD jednoduše opláštěná deskou impregnovanou H2, tl. 12,5 mm, bez izolace | m2 | 0.5 | 919 | 459.5 | CS ÚRS 2024 02 |  | základní | 0.968 | 0.484 | 0.0126 | 0.0063 | 0 | 0 | 16 | K | 2 |  |  |  | ROZPOCET | 459.5 | 0 | 0 | 0 | 0 | 1 | 459.5 | 16 | 2104172292
| Online PSC |  | https://podminky.urs.cz/item/CS_URS_2024_02/763131451 | [14 empty] | Online PSC | 2
| VV |  | Otvory v SDK podhledech v hygienických prostorech | [14 empty] | VV | 2 | 1 | True | 0 | ROZPOCET
| VV |  | 1*0,5 |  | 0.5 | [12 empty] | VV | 2 | 2 | True | 0 | ROZPOCET
| VV |  | Součet |  | 0.5 | [12 empty] | VV | 2 | 4 | True | 1 | ROZPOCET
103 | K | 763131772 | Podhled ze sádrokartonových desek Příplatek k cenám za rovinnost kvality celoplošné tmelení kvality Q4 | m2 | 0.75 | 296 | 222 | CS ÚRS 2024 02 |  | základní | 0.405 | 0.30375 | 0.0016 | 0.0012 | 0 | 0 | 16 | K | 2 |  |  |  | ROZPOCET | 222 | 0 | 0 | 0 | 0 | 1 | 222 | 16 | 813386314
| Online PSC |  | https://podminky.urs.cz/item/CS_URS_2024_02/763131772 | [14 empty] | Online PSC | 2
| VV |  | Otvory v SDK podhledech v hygienických prostorech | [14 empty] | VV | 2 | 1 | True | 0 | ROZPOCET
| VV |  | 1*0,5*1,5 |  | 0.75 | [12 empty] | VV | 2 | 2 | True | 0 | ROZPOCET
| VV |  | Součet |  | 0.75 | [12 empty] | VV | 2 | 4 | True | 1 | ROZPOCET
104 | K | 763135102 | Montáž sádrokartonového podhledu kazetového demontovatelného včetně zavěšené nosné konstrukce velikosti kazet 600x600 mm polozapuštěné | m2 | 47.4 | 315.93 | 14975.08 | CS ÚRS 2024 02 |  | základní | 0.548 | 25.9752 | 0.00125 | 0.05925 | 0 | 0 | 16 | K | 2 |  |  |  | ROZPOCET | 14975.08 | 0 | 0 | 0 | 0 | 1 | 14975.08 | 16 | -1880188940
| Online PSC |  | https://podminky.urs.cz/item/CS_URS_2024_02/763135102 | [14 empty] | Online PSC | 2
| VV |  | Zpětná montáž pro vedení instalací - elektro, chlazení, kondenzát | [14 empty] | VV | 2 | 1 | True | 0 | ROZPOCET
| VV |  | Panel 600/600mm - délka trasy x 600mm | [14 empty] | VV | 2 | 1 | True | 0 | ROZPOCET
| VV |  | 16,6*0,6 |  | 9.96 | [12 empty] | VV | 2 | 2 | True | 0 | ROZPOCET
| VV |  | 2,9*0,6 |  | 1.74 | [12 empty] | VV | 2 | 2 | True | 0 | ROZPOCET
| VV |  | 1,6*0,6 |  | 0.96 | [12 empty] | VV | 2 | 2 | True | 0 | ROZPOCET
| VV |  | 1,2*0,6 |  | 0.72 | [12 empty] | VV | 2 | 2 | True | 0 | ROZPOCET
| VV |  | 3,6*0,6 |  | 2.16 | [12 empty] | VV | 2 | 2 | True | 0 | ROZPOCET
| VV |  | 2,8*0,6 |  | 1.68 | [12 empty] | VV | 2 | 2 | True | 0 | ROZPOCET
| VV |  | 2,8*0,6 |  | 1.68 | [12 empty] | VV | 2 | 2 | True | 0 | ROZPOCET
| VV |  | 3*0,6 |  | 1.8 | [12 empty] | VV | 2 | 2 | True | 0 | ROZPOCET
| VV |  | 1,2*0,6 |  | 0.72 | [12 empty] | VV | 2 | 2 | True | 0 | ROZPOCET
| VV |  | 3*0,6 |  | 1.8 | [12 empty] | VV | 2 | 2 | True | 0 | ROZPOCET
| VV |  | 1,2*0,6 |  | 0.72 | [12 empty] | VV | 2 | 2 | True | 0 | ROZPOCET
| VV |  | 3*0,6 |  | 1.8 | [12 empty] | VV | 2 | 2 | True | 0 | ROZPOCET
| VV |  | 1,2*0,6 |  | 0.72 | [12 empty] | VV | 2 | 2 | True | 0 | ROZPOCET
| VV |  | 3*0,6 |  | 1.8 | [12 empty] | VV | 2 | 2 | True | 0 | ROZPOCET
| VV |  | 19,8*0,6 |  | 11.88 | [12 empty] | VV | 2 | 2 | True | 0 | ROZPOCET
| VV |  | 2,8*0,6 |  | 1.68 | [12 empty] | VV | 2 | 2 | True | 0 | ROZPOCET
| VV |  | 1,8*0,6 |  | 1.08 | [12 empty] | VV | 2 | 2 | True | 0 | ROZPOCET
| VV |  | 2,4*0,6 |  | 1.44 | [12 empty] | VV | 2 | 2 | True | 0 | ROZPOCET
| VV |  | 5,1*0,6 |  | 3.06 | [12 empty] | VV | 2 | 2 | True | 0 | ROZPOCET
| VV |  | Součet |  | 47.4 | [12 empty] | VV | 2 | 4 | True | 1 | ROZPOCET
105 | K | 763431871 | Demontáž podhledu minerálního demontáž panelů připevněných na zavěšeném roštu vyjímatelných | m2 | 47.4 | 36 | 1706.4 | CS ÚRS 2024 02 |  | základní | 0.061 | 2.8914 | 0 | 0 | 0.00121 | 0.057354 | 16 | K | 2 |  |  |  | ROZPOCET | 1706.4 | 0 | 0 | 0 | 0 | 1 | 1706.4 | 16 | 1586607179
| Online PSC |  | https://podminky.urs.cz/item/CS_URS_2024_02/763431871 | [14 empty] | Online PSC | 2
| VV |  | Zpětná montáž pro vedení instalací - elektro, chlazení, kondenzát | [14 empty] | VV | 2 | 1 | True | 0 | ROZPOCET
| VV |  | Panel 600/600mm - délka trasy x 600mm | [14 empty] | VV | 2 | 1 | True | 0 | ROZPOCET
| VV |  | 16,6*0,6 |  | 9.96 | [12 empty] | VV | 2 | 2 | True | 0 | ROZPOCET
| VV |  | 2,9*0,6 |  | 1.74 | [12 empty] | VV | 2 | 2 | True | 0 | ROZPOCET
| VV |  | 1,6*0,6 |  | 0.96 | [12 empty] | VV | 2 | 2 | True | 0 | ROZPOCET
| VV |  | 1,2*0,6 |  | 0.72 | [12 empty] | VV | 2 | 2 | True | 0 | ROZPOCET
| VV |  | 3,6*0,6 |  | 2.16 | [12 empty] | VV | 2 | 2 | True | 0 | ROZPOCET
| VV |  | 2,8*0,6 |  | 1.68 | [12 empty] | VV | 2 | 2 | True | 0 | ROZPOCET
| VV |  | 2,8*0,6 |  | 1.68 | [12 empty] | VV | 2 | 2 | True | 0 | ROZPOCET
| VV |  | 3*0,6 |  | 1.8 | [12 empty] | VV | 2 | 2 | True | 0 | ROZPOCET
| VV |  | 1,2*0,6 |  | 0.72 | [12 empty] | VV | 2 | 2 | True | 0 | ROZPOCET
| VV |  | 3*0,6 |  | 1.8 | [12 empty] | VV | 2 | 2 | True | 0 | ROZPOCET
| VV |  | 1,2*0,6 |  | 0.72 | [12 empty] | VV | 2 | 2 | True | 0 | ROZPOCET
| VV |  | 3*0,6 |  | 1.8 | [12 empty] | VV | 2 | 2 | True | 0 | ROZPOCET
| VV |  | 1,2*0,6 |  | 0.72 | [12 empty] | VV | 2 | 2 | True | 0 | ROZPOCET
| VV |  | 3*0,6 |  | 1.8 | [12 empty] | VV | 2 | 2 | True | 0 | ROZPOCET
| VV |  | 19,8*0,6 |  | 11.88 | [12 empty] | VV | 2 | 2 | True | 0 | ROZPOCET
| VV |  | 2,8*0,6 |  | 1.68 | [12 empty] | VV | 2 | 2 | True | 0 | ROZPOCET
| VV |  | 1,8*0,6 |  | 1.08 | [12 empty] | VV | 2 | 2 | True | 0 | ROZPOCET
| VV |  | 2,4*0,6 |  | 1.44 | [12 empty] | VV | 2 | 2 | True | 0 | ROZPOCET
| VV |  | 5,1*0,6 |  | 3.06 | [12 empty] | VV | 2 | 2 | True | 0 | ROZPOCET
| VV |  | Součet |  | 47.4 | [12 empty] | VV | 2 | 4 | True | 1 | ROZPOCET
106 | K | 998763331 | Přesun hmot pro konstrukce montované z desek sádrokartonových, sádrovláknitých, cementovláknitých nebo cementových stanovený z hmotnosti přesunovaného materiálu vodorovná dopravní vzdálenost do 50 m ruční (bez užití mechanizace) v objektech výšky do 6 m | t | 0.067 | 2320 | 155.44 | CS ÚRS 2024 02 |  | základní | 4.989 | 0.33426 | 0 | 0 | 0 | 0 | 16 | K | 2 |  |  |  | ROZPOCET | 155.44 | 0 | 0 | 0 | 0 | 1 | 155.44 | 16 | 470239371
| Online PSC |  | https://podminky.urs.cz/item/CS_URS_2024_02/998763331 | [14 empty] | Online PSC | 2
107 | K | 998763339 | Přesun hmot pro konstrukce montované z desek sádrokartonových, sádrovláknitých, cementovláknitých nebo cementových stanovený z hmotnosti přesunovaného materiálu vodorovná dopravní vzdálenost do 50 m Příplatek k cenám za ruční zvětšený přesun přes vymezenou vodorovnou dopravní vzdálenost za každých dalších započatých 50 m | t | 0.067 | 349 | 23.38 | CS ÚRS 2024 02 |  | základní | 0.75 | 0.05025 | 0 | 0 | 0 | 0 | 16 | K | 2 |  |  |  | ROZPOCET | 23.38 | 0 | 0 | 0 | 0 | 1 | 23.38 | 16 | 1883512319
| Online PSC |  | https://podminky.urs.cz/item/CS_URS_2024_02/998763339 | [14 empty] | Online PSC | 2
108 | K | 998763393 | Přesun hmot pro konstrukce montované z desek sádrokartonových, sádrovláknitých, cementovláknitých nebo cementových stanovený z hmotnosti přesunovaného materiálu vodorovná dopravní vzdálenost do 50 m Příplatek k cenám za zvětšený přesun přes vymezenou vodorovnou dopravní vzdálenost do 1 000 m | t | 0.067 | 909 | 60.9 | CS ÚRS 2024 02 |  | základní | 0.961 | 0.064387 | 0 | 0 | 0 | 0 | 16 | K | 2 |  |  |  | ROZPOCET | 60.9 | 0 | 0 | 0 | 0 | 1 | 60.9 | 16 | -157809601
| Online PSC |  | https://podminky.urs.cz/item/CS_URS_2024_02/998763393 | [14 empty] | Online PSC | 2
109 | K | 998763399 | Přesun hmot pro konstrukce montované z desek sádrokartonových, sádrovláknitých, cementovláknitých nebo cementových stanovený z hmotnosti přesunovaného materiálu vodorovná dopravní vzdálenost do 50 m Příplatek k cenám za zvětšený přesun přes vymezenou vodorovnou dopravní vzdálenost za každých dalších započatých 1 000 m | t | 0.067 | 351 | 23.52 | CS ÚRS 2024 02 |  | základní | 0.014 | 0.000938 | 0 | 0 | 0 | 0 | 16 | K | 2 |  |  |  | ROZPOCET | 23.52 | 0 | 0 | 0 | 0 | 1 | 23.52 | 16 | -654765860
| Online PSC |  | https://podminky.urs.cz/item/CS_URS_2024_02/998763399 | [14 empty] | Online PSC | 2
| D | 781 | Dokončovací práce - obklady |  |  |  | 1627.85 |  |  |  |  | 1.0302 |  | 0.0061875 |  | 0 | 2 | D | 1 |  |  |  | ROZPOCET | [6 empty] | 1627.85
110 | K | 781121011 | Příprava podkladu před provedením obkladu nátěr penetrační na stěnu | m2 | 0.625 | 63 | 39.38 | CS ÚRS 2024 02 |  | základní | 0.044 | 0.0275 | 0.0003 | 0.0001875 | 0 | 0 | 16 | K | 2 |  |  |  | ROZPOCET | 39.38 | 0 | 0 | 0 | 0 | 1 | 39.38 | 16 | 428635352
| Online PSC |  | https://podminky.urs.cz/item/CS_URS_2024_02/781121011 | [14 empty] | Online PSC | 2
| VV |  | Po napojení kondenzátní kanalizace | [14 empty] | VV | 2 | 1 | True | 0 | ROZPOCET
| VV |  | 1*2,5*0,25 |  | 0.625 | [12 empty] | VV | 2 | 2 | True | 0 | ROZPOCET
| VV |  | Součet |  | 0.625 | [12 empty] | VV | 2 | 4 | True | 1 | ROZPOCET
111 | K | 781472216RMONT002 | Montáž keramických obkladů stěn lepených cementovým flexibilním lepidlem hladkých dle stávajícíh obkladů včetně jejich dodávky. | m2 | 1 | 1478 | 1478 |  |  | základní | 0.83 | 0.83 | 0.006 | 0.006 | 0 | 0 | 16 | K | 2 |  |  |  | ROZPOCET | 1478 | 0 | 0 | 0 | 0 | 1 | 1478 | 16 | -291789854
| VV |  | Po napojení kondenzátní kanalizace | [14 empty] | VV | 2 | 1 | True | 0 | ROZPOCET
| VV |  | 2*2*0,25 |  | 1 | [12 empty] | VV | 2 | 2 | True | 0 | ROZPOCET
| VV |  | Součet |  | 1 | [12 empty] | VV | 2 | 4 | True | 1 | ROZPOCET
112 | K | 781472291 | Montáž keramických obkladů stěn lepených cementovým flexibilním lepidlem Příplatek k cenám za plochu do 10 m2 jednotlivě | m2 | 1 | 96.3 | 96.3 | CS ÚRS 2024 02 |  | základní | 0.15 | 0.15 | 0 | 0 | 0 | 0 | 16 | K | 2 |  |  |  | ROZPOCET | 96.3 | 0 | 0 | 0 | 0 | 1 | 96.3 | 16 | 1446920911
| Online PSC |  | https://podminky.urs.cz/item/CS_URS_2024_02/781472291 | [14 empty] | Online PSC | 2
| VV |  | 1 |  | 1 | [12 empty] | VV | 2 | 2 | True | 0 | ROZPOCET
| VV |  | Součet |  | 1 | [12 empty] | VV | 2 | 4 | True | 1 | ROZPOCET
113 | K | 998781121 | Přesun hmot pro obklady keramické stanovený z hmotnosti přesunovaného materiálu vodorovná dopravní vzdálenost do 50 m ruční (bez užití mechanizace) v objektech výšky do 6 m | t | 0.006 | 1380 | 8.28 | CS ÚRS 2024 02 |  | základní | 2.967 | 0.017802 | 0 | 0 | 0 | 0 | 16 | K | 2 |  |  |  | ROZPOCET | 8.28 | 0 | 0 | 0 | 0 | 1 | 8.28 | 16 | 1081964212
| Online PSC |  | https://podminky.urs.cz/item/CS_URS_2024_02/998781121 | [14 empty] | Online PSC | 2
114 | K | 998781129 | Přesun hmot pro obklady keramické stanovený z hmotnosti přesunovaného materiálu vodorovná dopravní vzdálenost do 50 m Příplatek k cenám za ruční zvětšený přesun přes vymezenou vodorovnou dopravní vzdálenost za každých dalších započatých 50 m | t | 0.006 | 208 | 1.25 | CS ÚRS 2024 02 |  | základní | 0.446 | 0.002676 | 0 | 0 | 0 | 0 | 16 | K | 2 |  |  |  | ROZPOCET | 1.25 | 0 | 0 | 0 | 0 | 1 | 1.25 | 16 | -362692026
| Online PSC |  | https://podminky.urs.cz/item/CS_URS_2024_02/998781129 | [14 empty] | Online PSC | 2
115 | K | 998781194 | Přesun hmot pro obklady keramické stanovený z hmotnosti přesunovaného materiálu vodorovná dopravní vzdálenost do 50 m Příplatek k cenám za zvětšený přesun přes vymezenou vodorovnou dopravní vzdálenost do 1000 m | t | 0.006 | 507 | 3.04 | CS ÚRS 2024 02 |  | základní | 0.364 | 0.002184 | 0 | 0 | 0 | 0 | 16 | K | 2 |  |  |  | ROZPOCET | 3.04 | 0 | 0 | 0 | 0 | 1 | 3.04 | 16 | 1518459986
| Online PSC |  | https://podminky.urs.cz/item/CS_URS_2024_02/998781194 | [14 empty] | Online PSC | 2
116 | K | 998781199 | Přesun hmot pro obklady keramické stanovený z hmotnosti přesunovaného materiálu vodorovná dopravní vzdálenost do 50 m Příplatek k cenám za zvětšený přesun přes vymezenou vodorovnou dopravní vzdálenost za každých dalších započatých 1000 m | t | 0.006 | 267 | 1.6 | CS ÚRS 2024 02 |  | základní | 0.007 | 4.2e-05 | 0 | 0 | 0 | 0 | 16 | K | 2 |  |  |  | ROZPOCET | 1.6 | 0 | 0 | 0 | 0 | 1 | 1.6 | 16 | 1883209358
| Online PSC |  | https://podminky.urs.cz/item/CS_URS_2024_02/998781199 | [14 empty] | Online PSC | 2
| D | 784 | Dokončovací práce - malby a tapety |  |  |  | 1029.43 |  |  |  |  | 1.3901 |  | 0.0043092 |  | 0.00024 | 2 | D | 1 |  |  |  | ROZPOCET | [6 empty] | 1029.43
117 | K | 784111021 | Obroušení podkladu stěrky v místnostech výšky do 3,80 m | m2 | 0.75 | 22.7 | 17.03 | CS ÚRS 2024 02 |  | základní | 0.042 | 0.0315 | 1e-05 | 7.5e-06 | 0.00012 | 9e-05 | 16 | K | 2 |  |  |  | ROZPOCET | 17.03 | 0 | 0 | 0 | 0 | 1 | 17.03 | 16 | -1697245419
| Online PSC |  | https://podminky.urs.cz/item/CS_URS_2024_02/784111021 | [14 empty] | Online PSC | 2
| VV |  | Otvory v SDK podhledech v hygienických prostorech | [14 empty] | VV | 2 | 1 | True | 0 | ROZPOCET
| VV |  | P47 | [14 empty] | VV | 2 | 1 | True | 0 | ROZPOCET
| VV |  | 1*0,5*1,5 |  | 0.75 | [12 empty] | VV | 2 | 2 | True | 0 | ROZPOCET
| VV |  | Součet |  | 0.75 | [12 empty] | VV | 2 | 4 | True | 1 | ROZPOCET
118 | K | 784161001 | Tmelení spar a rohů, šířky do 3 mm akrylátovým tmelem v místnostech výšky do 3,80 m | m | 3.5 | 25.1 | 87.85 | CS ÚRS 2024 02 |  | základní | 0.043 | 0.1505 | 1e-05 | 3.5e-05 | 0 | 0 | 16 | K | 2 |  |  |  | ROZPOCET | 87.85 | 0 | 0 | 0 | 0 | 1 | 87.85 | 16 | 605745474
| Online PSC |  | https://podminky.urs.cz/item/CS_URS_2024_02/784161001 | [14 empty] | Online PSC | 2
| VV |  | 3,5 |  | 3.5 | [12 empty] | VV | 2 | 2 | True | 0 | ROZPOCET
| VV |  | Součet |  | 3.5 | [12 empty] | VV | 2 | 4 | True | 1 | ROZPOCET
119 | K | 784161111 | Bandážování (materiál ve specifikaci) rohů stěn v místnostech výšky do 3,80 m | m | 3.5 | 55.6 | 194.6 | CS ÚRS 2024 02 |  | základní | 0.101 | 0.3535 | 8e-05 | 0.00028 | 0 | 0 | 16 | K | 2 |  |  |  | ROZPOCET | 194.6 | 0 | 0 | 0 | 0 | 1 | 194.6 | 16 | 88209544
| Online PSC |  | https://podminky.urs.cz/item/CS_URS_2024_02/784161111 | [14 empty] | Online PSC | 2
| VV |  | 3,5 |  | 3.5 | [12 empty] | VV | 2 | 2 | True | 0 | ROZPOCET
| VV |  | Součet |  | 3.5 | [12 empty] | VV | 2 | 4 | True | 1 | ROZPOCET
120 | M | 62750105 | páska papírová výztužná | m | 3.675 | 1.75 | 6.43 | CS ÚRS 2024 02 |  | základní | 0 | 0 | 1e-05 | 3.675e-05 | 0 | 0 | 32 | M | 2 |  |  |  | ROZPOCET | 6.43 | 0 | 0 | 0 | 0 | 1 | 6.43 | 16 | 112693735
| VV |  | 3,5*1,05 'Přepočtené koeficientem množství |  | 3.675 | [12 empty] | VV | 2 | 2 | False | 1 | ROZPOCET
121 | K | 784171101 | Zakrytí nemalovaných ploch (materiál ve specifikaci) včetně pozdějšího odkrytí podlah | m2 | 5 | 6.33 | 31.65 | CS ÚRS 2024 02 |  | základní | 0.012 | 0.06 | 0 | 0 | 3e-05 | 0.00015 | 16 | K | 2 |  |  |  | ROZPOCET | 31.65 | 0 | 0 | 0 | 0 | 1 | 31.65 | 16 | -1702221891
| Online PSC |  | https://podminky.urs.cz/item/CS_URS_2024_02/784171101 | [14 empty] | Online PSC | 2
| VV |  | Výmalby podhledů dotčených místností | [14 empty] | VV | 2 | 1 | True | 0 | ROZPOCET
| VV |  | 3 |  | 3 | [12 empty] | VV | 2 | 2 | True | 0 | ROZPOCET
| VV |  | Rezerva na stěny u sekání či prostupů | [14 empty] | VV | 2 | 1 | True | 0 | ROZPOCET
| VV |  | 2 |  | 2 | [12 empty] | VV | 2 | 2 | True | 0 | ROZPOCET
| VV |  | Součet |  | 5 | [12 empty] | VV | 2 | 4 | True | 1 | ROZPOCET
122 | M | 58124842 | fólie pro malířské potřeby zakrývací tl 7µ 4x5m | m2 | 5.25 | 0.98 | 5.15 | CS ÚRS 2024 02 |  | základní | 0 | 0 | 0.0002 | 0.00105 | 0 | 0 | 32 | M | 2 |  |  |  | ROZPOCET | 5.15 | 0 | 0 | 0 | 0 | 1 | 5.15 | 16 | 346883545
| VV |  | 5*1,05 'Přepočtené koeficientem množství |  | 5.25 | [12 empty] | VV | 2 | 2 | False | 1 | ROZPOCET
123 | K | 784181101 | Penetrace podkladu jednonásobná základní akrylátová bezbarvá v místnostech výšky do 3,80 m | m2 | 5.8 | 20.2 | 117.16 | CS ÚRS 2024 02 |  | základní | 0.033 | 0.1914 | 0.00021 | 0.001218 | 0 | 0 | 16 | K | 2 |  |  |  | ROZPOCET | 117.16 | 0 | 0 | 0 | 0 | 1 | 117.16 | 16 | 1584264435
| Online PSC |  | https://podminky.urs.cz/item/CS_URS_2024_02/784181101 | [14 empty] | Online PSC | 2
| VV |  | Výmalby podhledů dotčených místností | [14 empty] | VV | 2 | 1 | True | 0 | ROZPOCET
| VV |  | 3,8 |  | 3.8 | [12 empty] | VV | 2 | 2 | True | 0 | ROZPOCET
| VV |  | Rezerva na stěny u sekání či prostupů | [14 empty] | VV | 2 | 1 | True | 0 | ROZPOCET
| VV |  | 2 |  | 2 | [12 empty] | VV | 2 | 2 | True | 0 | ROZPOCET
| VV |  | Součet |  | 5.8 | [12 empty] | VV | 2 | 4 | True | 1 | ROZPOCET
124 | K | 784211101 | Malby z malířských směsí oděruvzdorných za mokra dvojnásobné, bílé za mokra oděruvzdorné výborně v místnostech výšky do 3,80 m | m2 | 5.8 | 98.2 | 569.56 | CS ÚRS 2024 02 |  | základní | 0.104 | 0.6032 | 0.00029 | 0.001682 | 0 | 0 | 16 | K | 2 |  |  |  | ROZPOCET | 569.56 | 0 | 0 | 0 | 0 | 1 | 569.56 | 16 | 2035203027
| Online PSC |  | https://podminky.urs.cz/item/CS_URS_2024_02/784211101 | [14 empty] | Online PSC | 2
| VV |  | Výmalby podhledů dotčených místností | [14 empty] | VV | 2 | 1 | True | 0 | ROZPOCET
| VV |  | 3,8 |  | 3.8 | [12 empty] | VV | 2 | 2 | True | 0 | ROZPOCET
| VV |  | Rezerva na stěny u sekání či prostupů | [14 empty] | VV | 2 | 1 | True | 0 | ROZPOCET
| VV |  | 2 |  | 2 | [12 empty] | VV | 2 | 2 | True | 0 | ROZPOCET
| VV |  | Součet |  | 5.8 | [12 empty] | VV | 2 | 4 | True | 1 | ROZPOCET

## 05 - ETAPA 5 - OKRUH 1.PP...
{06a7fb8b-cb6c-4a8b-8afc-5ed99134c6ea}
2
| KRYCÍ LIST SOUPISU PRACÍ | [7 empty] | v --- níže se nacházejí doplnkové a pomocné údaje k sestavám --- v | [8 empty] | False
Stavba:
Městský úřad Sokolov – klimatizace
Objekt:
05 - ETAPA 5 - OKRUH 1.PP S VENKOVNÍ JEDNOTKOU VJ5-1.PP-A1
| KSO: |  | 801 69 |  |  | CC-CZ:
| Místo: |  | Sokolov, ul. Rokycanova 1929 |  |  | Datum: | 17. 7. 2024
| Zadavatel: |  |  |  |  | IČ: | 00259586
|  | Město Sokolov, Rokycanova 1929, 356 01 Sokolov |  |  |  | DIČ: | CZ00259586
| Zhotovitel: |  |  |  |  | IČ: | 0
[6 empty] | DIČ: | 0
| Projektant: |  |  |  |  | IČ: | 03122905
|  | Ing. Milan Snopek |  |  |  | DIČ:
| Zpracovatel: |  |  |  |  | IČ: | 03122905
|  | Ing. Milan Snopek |  |  |  | DIČ:
Poznámka:
| Cena bez DPH | [5 empty] | 948803.97
|  |  | Základ daně |  |  | Sazba daně | Výše daně
| DPH | základní | 948803.97 |  |  | 21% | 199248.83
|  | snížená | 0 |  |  | 12% | 0
|  | zákl. přenesená | 0 |  |  | 21% | 0
|  | sníž. přenesená | 0 |  |  | 12% | 0
|  | nulová | 0 |  |  | 0% | 0
| Cena s DPH |  |  | v | CZK |  | 1148052.8
REKAPITULACE ČLENĚNÍ SOUPISU PRACÍ
Stavba:
Městský úřad Sokolov – klimatizace
Objekt:
05 - ETAPA 5 - OKRUH 1.PP S VENKOVNÍ JEDNOTKOU VJ5-1.PP-A1
Místo: |  |  | Sokolov, ul. Rokycanova 1929 |  |  | Datum: | 17. 7. 2024
Zadavatel: |  |  | Město Sokolov, Rokycanova 1929, 356 01 Sokolov |  |  | Projektant: | Ing. Milan Snopek
Zhotovitel: | [5 empty] | Zpracovatel: | Ing. Milan Snopek
Kód dílu - Popis | [6 empty] | Cena celkem [CZK]
Náklady stavby celkem | [6 empty] | 948803.97 | [11 empty] | -1
| HSV - Práce a dodávky HSV | [5 empty] | 33820.1
| 6 - Úpravy povrchů, podlahy a osazování výplní | [5 empty] | 15015.88
| 9 - Ostatní konstrukce a práce, bourání | [5 empty] | 17003.4
| 997 - Přesun sutě | [5 empty] | 347.66
| 998 - Přesun hmot | [5 empty] | 1453.16
| PSV - Práce a dodávky PSV | [5 empty] | 914983.87
| 721 - Zdravotechnika - vnitřní kanalizace | [5 empty] | 1710.17
| 741 - Elektroinstalace - silnoproud | [5 empty] | 63797.97
| 742 - Elektroinstalace - slaboproud | [5 empty] | 36524.3
| 751 - Vzduchotechnika | [5 empty] | 793992.31
| 763 - Konstrukce suché výstavby | [5 empty] | 17769.71
| 781 - Dokončovací práce - obklady | [5 empty] | 881.76
| 784 - Dokončovací práce - malby a tapety | [5 empty] | 307.65
SOUPIS PRACÍ
Stavba:
Městský úřad Sokolov – klimatizace
Objekt:
05 - ETAPA 5 - OKRUH 1.PP S VENKOVNÍ JEDNOTKOU VJ5-1.PP-A1
Místo: |  |  | Sokolov, ul. Rokycanova 1929 |  |  | Datum: | 17. 7. 2024
Zadavatel: |  |  | Město Sokolov, Rokycanova 1929, 356 01 Sokolov |  |  | Projektant: | Ing. Milan Snopek
Zhotovitel: | [5 empty] | Zpracovatel: | Ing. Milan Snopek
PČ | Typ | Kód | Popis | MJ | Množství | J.cena [CZK] | Cena celkem [CZK] | Cenová soustava |  | DPH | J. Nh [h] | Nh celkem [h] | J. hmotnost [t] | Hmotnost celkem [t] | J. suť [t] | Suť Celkem [t]
Náklady soupisu celkem | [6 empty] | 948803.97 |  |  |  |  | 324.1598 |  | 1.4554 |  | 0.094083 |  | D | -1 | [10 empty] | 948803.97
| D | HSV | Práce a dodávky HSV |  |  |  | 33820.1 |  |  |  |  | 32.1269 |  | 0.68031 |  | 0.033495 | 1 | D | 0 |  |  |  | ROZPOCET | [6 empty] | 33820.1
| D | 6 | Úpravy povrchů, podlahy a osazování výplní |  |  |  | 15015.88 |  |  |  |  | 19.3389 |  | 0.67465 |  | 0 | 1 | D | 1 |  |  |  | ROZPOCET | [6 empty] | 15015.88
1 | K | 612325112 | Vápenocementová omítka rýh hladká, ve stěnách, šířky rýhy přes 150 do 300 mm | m2 | 16.375 | 917 | 15015.88 | CS ÚRS 2024 02 |  | základní | 1.181 | 19.3389 | 0.0412 | 0.67465 | 0 | 0 | 4 | K | 2 |  |  |  | ROZPOCET | 15015.88 | 0 | 0 | 0 | 0 | 1 | 15015.88 | 4 | -2069133537
| Online PSC |  | https://podminky.urs.cz/item/CS_URS_2024_02/612325112 | [14 empty] | Online PSC | 2
| VV |  | Výplně po průrazech vedení tras | [14 empty] | VV | 2 | 1 | True | 0 | ROZPOCET
| VV |  | 80*0,1*2+2,5*0,15 |  | 16.375 | [12 empty] | VV | 2 | 2 | True | 0 | ROZPOCET
| VV |  | Součet |  | 16.375 | [12 empty] | VV | 2 | 4 | True | 1 | ROZPOCET
| D | 9 | Ostatní konstrukce a práce, bourání |  |  |  | 17003.4 |  |  |  |  | 9.4999 |  | 0.005655 |  | 0.033495 | 1 | D | 1 |  |  |  | ROZPOCET | [6 empty] | 17003.4
2 | K | 974049134 | Vysekání rýh v betonových zdech do hl. 50 mm a šířky do 150 mm | m | 0.375 | 430 | 161.25 | CS ÚRS 2024 02 |  | základní | 0.997 | 0.37388 | 0 | 0 | 0.016 | 0.006 | 4 | K | 2 |  |  |  | ROZPOCET | 161.25 | 0 | 0 | 0 | 0 | 1 | 161.25 | 4 | 1061877731
| Online PSC |  | https://podminky.urs.cz/item/CS_URS_2024_02/974049134 | [14 empty] | Online PSC | 2
| VV |  | Pro vedení elektro rozvodů 2-7.NP | [14 empty] | VV | 2 | 1 | True | 0 | ROZPOCET
| VV |  | 1*2,5*0,15 |  | 0.375 | [12 empty] | VV | 2 | 2 | True | 0 | ROZPOCET
| VV |  | Součet |  | 0.375 | [12 empty] | VV | 2 | 4 | True | 1 | ROZPOCET
3 | K | 977151112 | Jádrové vrty diamantovými korunkami do stavebních materiálů (železobetonu, betonu, cihel, obkladů, dlažeb, kamene) průměru přes 35 do 40 mm | m | 3.9 | 2210 | 8619 | CS ÚRS 2024 02 |  | základní | 0.56 | 2.184 | 0.00091 | 0.003549 | 0.0028 | 0.01092 | 4 | K | 2 |  |  |  | ROZPOCET | 8619 | 0 | 0 | 0 | 0 | 1 | 8619 | 4 | -1006710313
| Online PSC |  | https://podminky.urs.cz/item/CS_URS_2024_02/977151112 | [14 empty] | Online PSC | 2
| VV |  | TRUBNÍ TRASY KLIMATIZACE | [14 empty] | VV | 2 | 1 | True | 0 | ROZPOCET
| VV |  | (0,25+0,1+0,1+0,25+0,1+0,15+0,15+0,15+0,1+0,15+0,15+0,15+0,15)*2 |  | 3.9 | [12 empty] | VV | 2 | 2 | True | 0 | ROZPOCET
| VV |  | SILNOPROUD/SLABOPROUD | [14 empty] | VV | 2 | 1 | True | 0 | ROZPOCET
| VV |  | 0,15*2+3*(0,15+0,15+0,15+0,15+0,15+0,15+0,1+0,15+0,1+0,1+0,25+,015) | [14 empty] | VV | 2 | 1 | True | 0 | ROZPOCET
| VV |  | Součet |  | 3.9 | [12 empty] | VV | 2 | 4 | True | 1 | ROZPOCET
4 | K | 977151115 | Jádrové vrty diamantovými korunkami do stavebních materiálů (železobetonu, betonu, cihel, obkladů, dlažeb, kamene) průměru přes 60 do 70 mm | m | 1.95 | 2690 | 5245.5 | CS ÚRS 2024 02 |  | základní | 0.8 | 1.56 | 0.00108 | 0.002106 | 0.0085 | 0.016575 | 4 | K | 2 |  |  |  | ROZPOCET | 5245.5 | 0 | 0 | 0 | 0 | 1 | 5245.5 | 4 | -1429750232
| Online PSC |  | https://podminky.urs.cz/item/CS_URS_2024_02/977151115 | [14 empty] | Online PSC | 2
| VV |  | KONDENZÁTNÍ ROZVODY | [14 empty] | VV | 2 | 1 | True | 0 | ROZPOCET
| VV |  | 0,25+0,1+0,1+0,1+0,15+0,15+0,1+0,15+0,1+0,1+0,1+0,1+0,15+0,15+0,15 |  | 1.95 | [12 empty] | VV | 2 | 2 | True | 0 | ROZPOCET
| VV |  | Součet |  | 1.95 | [12 empty] | VV | 2 | 4 | True | 1 | ROZPOCET
5 | K | 977151911 | Jádrové vrty diamantovými korunkami do stavebních materiálů (železobetonu, betonu, cihel, obkladů, dlažeb, kamene) Příplatek k cenám za práci ve stísněném prostoru | m | 5.85 | 509 | 2977.65 | CS ÚRS 2024 02 |  | základní | 0.92 | 5.382 | 0 | 0 | 0 | 0 | 4 | K | 2 |  |  |  | ROZPOCET | 2977.65 | 0 | 0 | 0 | 0 | 1 | 2977.65 | 4 | 327515568
| Online PSC |  | https://podminky.urs.cz/item/CS_URS_2024_02/977151911 | [14 empty] | Online PSC | 2
| VV |  | mezi rastrem podhledu | [14 empty] | VV | 2 | 1 | True | 0 | ROZPOCET
| VV |  | 3,9+1,95 |  | 5.85 | [12 empty] | VV | 2 | 2 | True | 0 | ROZPOCET
| VV |  | Součet |  | 5.85 | [12 empty] | VV | 2 | 4 | True | 1 | ROZPOCET
| D | 997 | Přesun sutě |  |  |  | 347.66 |  |  |  |  | 0.26423 |  | 0 |  | 0 | 1 | D | 1 |  |  |  | ROZPOCET | [6 empty] | 347.66
6 | K | 997013211 | Vnitrostaveništní doprava suti a vybouraných hmot vodorovně do 50 m s naložením ručně pro budovy a haly výšky do 6 m | t | 0.094 | 998 | 93.81 | CS ÚRS 2024 02 |  | základní | 2.42 | 0.22748 | 0 | 0 | 0 | 0 | 4 | K | 2 |  |  |  | ROZPOCET | 93.81 | 0 | 0 | 0 | 0 | 1 | 93.81 | 4 | 1519864937
| Online PSC |  | https://podminky.urs.cz/item/CS_URS_2024_02/997013211 | [14 empty] | Online PSC | 2
7 | K | 997013219 | Vnitrostaveništní doprava suti a vybouraných hmot vodorovně do 50 m s naložením Příplatek k cenám -3111 až -3217 za zvětšenou vodorovnou dopravu přes vymezenou dopravní vzdálenost za každých dalších započatých 10 m | t | 0.094 | 214 | 20.12 | CS ÚRS 2024 02 |  | základní | 0.26 | 0.02444 | 0 | 0 | 0 | 0 | 4 | K | 2 |  |  |  | ROZPOCET | 20.12 | 0 | 0 | 0 | 0 | 1 | 20.12 | 4 | -195090732
| Online PSC |  | https://podminky.urs.cz/item/CS_URS_2024_02/997013219 | [14 empty] | Online PSC | 2
8 | K | 997013501 | Odvoz suti a vybouraných hmot na skládku nebo meziskládku se složením, na vzdálenost do 1 km | t | 0.094 | 304 | 28.58 | CS ÚRS 2024 02 |  | základní | 0.125 | 0.01175 | 0 | 0 | 0 | 0 | 4 | K | 2 |  |  |  | ROZPOCET | 28.58 | 0 | 0 | 0 | 0 | 1 | 28.58 | 4 | -1693690313
| Online PSC |  | https://podminky.urs.cz/item/CS_URS_2024_02/997013501 | [14 empty] | Online PSC | 2
9 | K | 997013509 | Odvoz suti a vybouraných hmot na skládku nebo meziskládku se složením, na vzdálenost Příplatek k ceně za každý další započatý 1 km přes 1 km | t | 0.094 | 82.46 | 7.75 | CS ÚRS 2024 02 |  | základní | 0.006 | 0.000564 | 0 | 0 | 0 | 0 | 4 | K | 2 |  |  |  | ROZPOCET | 7.75 | 0 | 0 | 0 | 0 | 1 | 7.75 | 4 | 723018346
| Online PSC |  | https://podminky.urs.cz/item/CS_URS_2024_02/997013509 | [14 empty] | Online PSC | 2
10 | K | 997013609 | Poplatek za uložení stavebního odpadu na skládce (skládkovné) ze směsí nebo oddělených frakcí betonu, cihel a keramických výrobků zatříděného do Katalogu odpadů pod kódem 17 01 07 | t | 0.094 | 2100 | 197.4 | CS ÚRS 2024 02 |  | základní | 0 | 0 | 0 | 0 | 0 | 0 | 4 | K | 2 |  |  |  | ROZPOCET | 197.4 | 0 | 0 | 0 | 0 | 1 | 197.4 | 4 | 43617015
| Online PSC |  | https://podminky.urs.cz/item/CS_URS_2024_02/997013609 | [14 empty] | Online PSC | 2
| D | 998 | Přesun hmot |  |  |  | 1453.16 |  |  |  |  | 3.024 |  | 0 |  | 0 | 1 | D | 1 |  |  |  | ROZPOCET | [6 empty] | 1453.16
11 | K | 998011018 | Přesun hmot pro budovy občanské výstavby, bydlení, výrobu a služby s nosnou svislou konstrukcí zděnou z cihel, tvárnic nebo kamene Příplatek k cenám za zvětšený přesun přes vymezenou vodorovnou dopravní vzdálenost do 5000 m | t | 0.68 | 307 | 208.76 | CS ÚRS 2024 02 |  | základní | 0.207 | 0.14076 | 0 | 0 | 0 | 0 | 4 | K | 2 |  |  |  | ROZPOCET | 208.76 | 0 | 0 | 0 | 0 | 1 | 208.76 | 4 | 52520467
| Online PSC |  | https://podminky.urs.cz/item/CS_URS_2024_02/998011018 | [14 empty] | Online PSC | 2
12 | K | 998018001 | Přesun hmot pro budovy občanské výstavby, bydlení, výrobu a služby ruční (bez užití mechanizace) vodorovná dopravní vzdálenost do 100 m pro budovy s jakoukoliv nosnou konstrukcí výšky do 6 m | t | 0.68 | 1830 | 1244.4 | CS ÚRS 2024 02 |  | základní | 4.24 | 2.8832 | 0 | 0 | 0 | 0 | 4 | K | 2 |  |  |  | ROZPOCET | 1244.4 | 0 | 0 | 0 | 0 | 1 | 1244.4 | 4 | 1398173185
| Online PSC |  | https://podminky.urs.cz/item/CS_URS_2024_02/998018001 | [14 empty] | Online PSC | 2
| D | PSV | Práce a dodávky PSV |  |  |  | 914983.87 |  |  |  |  | 292.0328 |  | 0.77505 |  | 0.060588 | 2 | D | 0 |  |  |  | ROZPOCET | [6 empty] | 914983.87
| D | 721 | Zdravotechnika - vnitřní kanalizace |  |  |  | 1710.17 |  |  |  |  | 0.942 |  | 0 |  | 0 | 2 | D | 1 |  |  |  | ROZPOCET | [6 empty] | 1710.17
13 | K | 721194104 | Vyměření přípojek na potrubí vyvedení a upevnění odpadních výpustek DN 40 | kus | 3 | 373.84 | 1121.52 | CS ÚRS 2024 02 |  | základní | 0.157 | 0.471 | 0 | 0 | 0 | 0 | 16 | K | 2 |  |  |  | ROZPOCET | 1121.52 | 0 | 0 | 0 | 0 | 1 | 1121.52 | 16 | -1529563540
| Online PSC |  | https://podminky.urs.cz/item/CS_URS_2024_02/721194104 | [14 empty] | Online PSC | 2
| VV |  | HT Sedlová odbočka šroubovací DN/40 mm | [14 empty] | VV | 2 | 1 | True | 0 | ROZPOCET
| VV |  | 3 |  | 3 | [12 empty] | VV | 2 | 2 | True | 0 | ROZPOCET
| VV |  | Součet |  | 3 | [12 empty] | VV | 2 | 4 | True | 1 | ROZPOCET
14 | K | 721194104RMONT004 | Montáž koncovky HT pro připojení hadice d 40, přímá | kus | 3 | 183.4 | 550.2 | CS ÚRS 2024 02 |  | základní | 0.157 | 0.471 | 0 | 0 | 0 | 0 | 16 | K | 2 |  |  |  | ROZPOCET | 550.2 | 0 | 0 | 0 | 0 | 1 | 550.2 | 16 | -1253423977
| Online PSC |  | https://podminky.urs.cz/item/CS_URS_2024_02/721194104RMONT004 | [14 empty] | Online PSC | 2
| VV |  | 3 |  | 3 | [12 empty] | VV | 2 | 2 | True | 0 | ROZPOCET
| VV |  | Součet |  | 3 | [12 empty] | VV | 2 | 4 | True | 1 | ROZPOCET
15 | K | 998721201 | Přesun hmot pro vnitřní kanalizaci stanovený procentní sazbou (%) z ceny vodorovná dopravní vzdálenost do 50 m základní v objektech výšky do 6 m | % | 16.717 | 0.92 | 15.38 | CS ÚRS 2024 02 |  | základní | 0 | 0 | 0 | 0 | 0 | 0 | 16 | K | 2 |  |  |  | ROZPOCET | 15.38 | 0 | 0 | 0 | 0 | 1 | 15.38 | 16 | -1997564405
| Online PSC |  | https://podminky.urs.cz/item/CS_URS_2024_02/998721201 | [14 empty] | Online PSC | 2
16 | K | 998721294 | Přesun hmot pro vnitřní kanalizaci stanovený procentní sazbou (%) z ceny vodorovná dopravní vzdálenost do 50 m Příplatek k cenám za zvětšený přesun přes vymezenou vodorovnou dopravní vzdálenost do 1000 m | % | 16.717 | 1.08 | 18.05 | CS ÚRS 2024 02 |  | základní | 0 | 0 | 0 | 0 | 0 | 0 | 16 | K | 2 |  |  |  | ROZPOCET | 18.05 | 0 | 0 | 0 | 0 | 1 | 18.05 | 16 | 362369809
| Online PSC |  | https://podminky.urs.cz/item/CS_URS_2024_02/998721294 | [14 empty] | Online PSC | 2
17 | K | 998721299 | Přesun hmot pro vnitřní kanalizaci stanovený procentní sazbou (%) z ceny vodorovná dopravní vzdálenost do 50 m Příplatek k cenám za zvětšený přesun přes vymezenou vodorovnou dopravní vzdálenost za každých dalších započatých 1000 m | % | 16.717 | 0.3 | 5.02 | CS ÚRS 2024 02 |  | základní | 0 | 0 | 0 | 0 | 0 | 0 | 16 | K | 2 |  |  |  | ROZPOCET | 5.02 | 0 | 0 | 0 | 0 | 1 | 5.02 | 16 | -1656559447
| Online PSC |  | https://podminky.urs.cz/item/CS_URS_2024_02/998721299 | [14 empty] | Online PSC | 2
| D | 741 | Elektroinstalace - silnoproud |  |  |  | 63797.97 |  |  |  |  | 65.3114 |  | 0.020551 |  | 0 | 2 | D | 1 |  |  |  | ROZPOCET | [6 empty] | 63797.97
18 | K | 741110053 | Montáž trubek elektroinstalačních s nasunutím nebo našroubováním do krabic plastových ohebných, uložených volně, vnější Ø přes 35 mm | m | 3 | 33.5 | 100.5 | CS ÚRS 2024 02 |  | základní | 0.072 | 0.216 | 0 | 0 | 0 | 0 | 16 | K | 2 |  |  |  | ROZPOCET | 100.5 | 0 | 0 | 0 | 0 | 1 | 100.5 | 16 | 1544152130
| Online PSC |  | https://podminky.urs.cz/item/CS_URS_2024_02/741110053 | [14 empty] | Online PSC | 2
| VV |  | Připojení venkovní jednotky | [14 empty] | VV | 2 | 1 | True | 0 | ROZPOCET
| VV |  | 3 |  | 3 | [12 empty] | VV | 2 | 2 | True | 0 | ROZPOCET
| VV |  | Součet |  | 3 | [12 empty] | VV | 2 | 4 | True | 1 | ROZPOCET
19 | M | 34571376 | trubka elektroinstalační ohebná dvouplášťová korugovaná HDPE+LDPE UV stab (chránička) D 136/160mm | m | 3.15 | 311 | 979.65 | CS ÚRS 2024 02 |  | základní | 0 | 0 | 0.00092 | 0.002898 | 0 | 0 | 32 | M | 2 |  |  |  | ROZPOCET | 979.65 | 0 | 0 | 0 | 0 | 1 | 979.65 | 16 | 1449716943
| VV |  | 3*1,05 'Přepočtené koeficientem množství |  | 3.15 | [12 empty] | VV | 2 | 2 | False | 1 | ROZPOCET
20 | K | 741110441 | Montáž hadic ochranných s nasunutím do krabic pryžových, uložených volně, vnitřní Ø do 40 mm | m | 3 | 41.4 | 124.2 | CS ÚRS 2024 02 |  | základní | 0.089 | 0.267 | 0 | 0 | 0 | 0 | 16 | K | 2 |  |  |  | ROZPOCET | 124.2 | 0 | 0 | 0 | 0 | 1 | 124.2 | 16 | 1249997072
| Online PSC |  | https://podminky.urs.cz/item/CS_URS_2024_02/741110441 | [14 empty] | Online PSC | 2
| VV |  | napojení vnější jednotky | [14 empty] | VV | 2 | 1 | True | 0 | ROZPOCET
| VV |  | 3 |  | 3 | [12 empty] | VV | 2 | 2 | True | 0 | ROZPOCET
| VV |  | Součet |  | 3 | [12 empty] | VV | 2 | 4 | True | 1 | ROZPOCET
21 | M | 1030147219 | HLS HL GFE28N Ohebná spirálová hadice, samozhášivá, 320N, vnitřní průměr 28mm, vnější průměr 33mm, č | m | 3.15 | 46.13 | 145.31 |  |  | základní | 0 | 0 | 0 | 0 | 0 | 0 | 32 | M | 2 |  |  |  | ROZPOCET | 145.31 | 0 | 0 | 0 | 0 | 1 | 145.31 | 16 | 1424046563
| VV |  | 3*1,05 'Přepočtené koeficientem množství |  | 3.15 | [12 empty] | VV | 2 | 2 | False | 1 | ROZPOCET
22 | K | 741112111 | Montáž krabic elektroinstalačních bez napojení na trubky a lišty, demontáže a montáže víčka a přístroje rozvodek se zapojením vodičů na svorkovnici nástěnných plastových čtyřhranných pro vodiče Ø do 4 mm2 | kus | 10 | 314 | 3140 | CS ÚRS 2024 02 |  | základní | 0.675 | 6.75 | 0 | 0 | 0 | 0 | 16 | K | 2 |  |  |  | ROZPOCET | 3140 | 0 | 0 | 0 | 0 | 1 | 3140 | 16 | -664539270
| Online PSC |  | https://podminky.urs.cz/item/CS_URS_2024_02/741112111 | [14 empty] | Online PSC | 2
| VV |  | Rozbočovací krabice | [14 empty] | VV | 2 | 1 | True | 0 | ROZPOCET
| VV |  | 10 |  | 10 | [12 empty] | VV | 2 | 2 | True | 0 | ROZPOCET
| VV |  | Součet |  | 10 | [12 empty] | VV | 2 | 4 | True | 1 | ROZPOCET
23 | M | 34571479 | krabice v uzavřeném provedení PP s krytím IP 66 čtvercová 100x100mm | kus | 10 | 92.2 | 922 | CS ÚRS 2024 02 |  | základní | 0 | 0 | 0.00015 | 0.0015 | 0 | 0 | 32 | M | 2 |  |  |  | ROZPOCET | 922 | 0 | 0 | 0 | 0 | 1 | 922 | 16 | 648786784
24 | K | 741122015 | Montáž kabelů měděných bez ukončení uložených pod omítku plných kulatých (např. CYKY), počtu a průřezu žil 3x1,5 mm2 | m | 114.88 | 40.7 | 4675.62 | CS ÚRS 2024 02 |  | základní | 0.082 | 9.4202 | 0 | 0 | 0 | 0 | 16 | K | 2 |  |  |  | ROZPOCET | 4675.62 | 0 | 0 | 0 | 0 | 1 | 4675.62 | 16 | 2003514830
| Online PSC |  | https://podminky.urs.cz/item/CS_URS_2024_02/741122015 | [14 empty] | Online PSC | 2
| VV |  | Napájení vnitřních jednotek od vypínače konkrétní sekce | [14 empty] | VV | 2 | 1 | True | 0 | ROZPOCET
| VV |  | 4,8+4+0,3+2,4+1,25+2,6+3+3+6,2+4,5+0,63+3,1+5,8+3,1+0,2+2,3+1,4+2,3+4,7+1,1+8,4+2,5 |  | 67.58 | [12 empty] | VV | 2 | 2 | True | 0 | ROZPOCET
| VV |  | Mezisoučet |  | 67.58 | [12 empty] | VV | 2 | 3 | True | 0 | ROZPOCET
| VV |  | Pospojení jednotek z podhledu | [14 empty] | VV | 2 | 1 | True | 0 | ROZPOCET
| VV |  | 1,3*11 |  | 14.3 | [12 empty] | VV | 2 | 2 | True | 0 | ROZPOCET
| VV |  | Kondenzátní čerpadla | [14 empty] | VV | 2 | 1 | True | 0 | ROZPOCET
| VV |  | 11*3 |  | 33 | [12 empty] | VV | 2 | 2 | True | 0 | ROZPOCET
| VV |  | Součet |  | 114.88 | [12 empty] | VV | 2 | 4 | True | 1 | ROZPOCET
25 | M | 34111030 | kabel instalační jádro Cu plné izolace PVC plášť PVC 450/750V (CYKY) 3x1,5mm2 | m | 132.112 | 17.3 | 2285.54 | CS ÚRS 2024 02 |  | základní | 0 | 0 | 0.00012 | 0.015853 | 0 | 0 | 32 | M | 2 |  |  |  | ROZPOCET | 2285.54 | 0 | 0 | 0 | 0 | 1 | 2285.54 | 16 | 582389481
| VV |  | 114,88*1,15 'Přepočtené koeficientem množství |  | 132.112 | [12 empty] | VV | 2 | 2 | False | 1 | ROZPOCET
26 | K | 741130001 | Ukončení vodičů izolovaných s označením a zapojením v rozváděči nebo na přístroji, průřezu žíly do 2,5 mm2 | kus | 234 | 26.9 | 6294.6 | CS ÚRS 2024 02 |  | základní | 0.051 | 11.934 | 0 | 0 | 0 | 0 | 16 | K | 2 |  |  |  | ROZPOCET | 6294.6 | 0 | 0 | 0 | 0 | 1 | 6294.6 | 16 | 434225108
| Online PSC |  | https://podminky.urs.cz/item/CS_URS_2024_02/741130001 | [14 empty] | Online PSC | 2
| VV |  | Vypínač | [14 empty] | VV | 2 | 1 | True | 0 | ROZPOCET
| VV |  | 3 |  | 3 | [12 empty] | VV | 2 | 2 | True | 0 | ROZPOCET
| VV |  | Krabice | [14 empty] | VV | 2 | 1 | True | 0 | ROZPOCET
| VV |  | 11*12 |  | 132 | [12 empty] | VV | 2 | 2 | True | 0 | ROZPOCET
| VV |  | Vnitřní jednotky | [14 empty] | VV | 2 | 1 | True | 0 | ROZPOCET
| VV |  | 11*3*2 |  | 66 | [12 empty] | VV | 2 | 2 | True | 0 | ROZPOCET
| VV |  | Kondenzátní čerpadla | [14 empty] | VV | 2 | 1 | True | 0 | ROZPOCET
| VV |  | 11*3 |  | 33 | [12 empty] | VV | 2 | 2 | True | 0 | ROZPOCET
| VV |  | Součet |  | 234 | [12 empty] | VV | 2 | 4 | True | 1 | ROZPOCET
27 | K | 741130021 | Ukončení vodičů izolovaných s označením a zapojením na svorkovnici s otevřením a uzavřením krytu, průřezu žíly do 2,5 mm2 | kus | 66 | 29 | 1914 | CS ÚRS 2024 02 |  | základní | 0.055 | 3.63 | 0 | 0 | 0 | 0 | 16 | K | 2 |  |  |  | ROZPOCET | 1914 | 0 | 0 | 0 | 0 | 1 | 1914 | 16 | 219783960
| Online PSC |  | https://podminky.urs.cz/item/CS_URS_2024_02/741130021 | [14 empty] | Online PSC | 2
| VV |  | Vnitřní jednotky | [14 empty] | VV | 2 | 1 | True | 0 | ROZPOCET
| VV |  | 11*3 |  | 33 | [12 empty] | VV | 2 | 2 | True | 0 | ROZPOCET
| VV |  | Kondenzátní čerpadla | [14 empty] | VV | 2 | 1 | True | 0 | ROZPOCET
| VV |  | 11*3 |  | 33 | [12 empty] | VV | 2 | 2 | True | 0 | ROZPOCET
| VV |  | Součet |  | 66 | [12 empty] | VV | 2 | 4 | True | 1 | ROZPOCET
28 | K | 741810003 | Zkoušky a prohlídky elektrických rozvodů a zařízení celková prohlídka a vyhotovení revizní zprávy pro objem montážních prací přes 500 do 1000 tis. Kč | kus | 1 | 18500 | 18500 | CS ÚRS 2024 02 |  | základní | 31.842 | 31.842 | 0 | 0 | 0 | 0 | 16 | K | 2 |  |  |  | ROZPOCET | 18500 | 0 | 0 | 0 | 0 | 1 | 18500 | 16 | 1985593144
| Online PSC |  | https://podminky.urs.cz/item/CS_URS_2024_02/741810003 | [14 empty] | Online PSC | 2
29 | K | 741910001RMONT007 | Montážní materiál a příslušenství pro vedení kabelových tras | soubor | 1 | 22000 | 22000 |  |  | základní | 0.075 | 0.075 | 0 | 0 | 0 | 0 | 16 | K | 2 |  |  |  | ROZPOCET | 22000 | 0 | 0 | 0 | 0 | 1 | 22000 | 16 | -1863334213
30 | K | 741920371 | Protipožární ucpávky svazků kabelů prostup stěnou tloušťky 150 mm pěnou, požární odolnost EI 60 při 30% zaplnění prostupu kabely průměr prostupu 90 mm | kus | 3 | 830 | 2490 | CS ÚRS 2024 02 |  | základní | 0.25 | 0.75 | 0.0001 | 0.0003 | 0 | 0 | 16 | K | 2 |  |  |  | ROZPOCET | 2490 | 0 | 0 | 0 | 0 | 1 | 2490 | 16 | -560992954
| Online PSC |  | https://podminky.urs.cz/item/CS_URS_2024_02/741920371 | [14 empty] | Online PSC | 2
| VV |  | 3 |  | 3 | [12 empty] | VV | 2 | 2 | True | 0 | ROZPOCET
| VV |  | Součet |  | 3 | [12 empty] | VV | 2 | 4 | True | 1 | ROZPOCET
31 | K | 998741121 | Přesun hmot pro silnoproud stanovený z hmotnosti přesunovaného materiálu vodorovná dopravní vzdálenost do 50 m ruční (bez užití mechanizace) v objektech výšky do 6 m | t | 0.021 | 6400 | 134.4 | CS ÚRS 2024 02 |  | základní | 13.738 | 0.2885 | 0 | 0 | 0 | 0 | 16 | K | 2 |  |  |  | ROZPOCET | 134.4 | 0 | 0 | 0 | 0 | 1 | 134.4 | 16 | -27236497
| Online PSC |  | https://podminky.urs.cz/item/CS_URS_2024_02/998741121 | [14 empty] | Online PSC | 2
32 | K | 998741129 | Přesun hmot pro silnoproud stanovený z hmotnosti přesunovaného materiálu vodorovná dopravní vzdálenost do 50 m Příplatek k cenám za ruční zvětšený přesun přes vymezenou vodorovnou dopravní vzdálenost za každých dalších započatých 50 m | t | 0.021 | 960 | 20.16 | CS ÚRS 2024 02 |  | základní | 2.062 | 0.043302 | 0 | 0 | 0 | 0 | 16 | K | 2 |  |  |  | ROZPOCET | 20.16 | 0 | 0 | 0 | 0 | 1 | 20.16 | 16 | -616191317
| Online PSC |  | https://podminky.urs.cz/item/CS_URS_2024_02/998741129 | [14 empty] | Online PSC | 2
33 | K | 998741194 | Přesun hmot pro silnoproud stanovený z hmotnosti přesunovaného materiálu vodorovná dopravní vzdálenost do 50 m Příplatek k cenám za zvětšený přesun přes vymezenou vodorovnou dopravní vzdálenost do 1000 m | t | 0.021 | 3090 | 64.89 | CS ÚRS 2024 02 |  | základní | 4.529 | 0.095109 | 0 | 0 | 0 | 0 | 16 | K | 2 |  |  |  | ROZPOCET | 64.89 | 0 | 0 | 0 | 0 | 1 | 64.89 | 16 | 423876021
| Online PSC |  | https://podminky.urs.cz/item/CS_URS_2024_02/998741194 | [14 empty] | Online PSC | 2
34 | K | 998741199 | Přesun hmot pro silnoproud stanovený z hmotnosti přesunovaného materiálu vodorovná dopravní vzdálenost do 50 m Příplatek k cenám za zvětšený přesun přes vymezenou vodorovnou dopravní vzdálenost za každých dalších započatých 1000 m | t | 0.021 | 338 | 7.1 | CS ÚRS 2024 02 |  | základní | 0.014 | 0.000294 | 0 | 0 | 0 | 0 | 16 | K | 2 |  |  |  | ROZPOCET | 7.1 | 0 | 0 | 0 | 0 | 1 | 7.1 | 16 | 750475424
| Online PSC |  | https://podminky.urs.cz/item/CS_URS_2024_02/998741199 | [14 empty] | Online PSC | 2
| D | 742 | Elektroinstalace - slaboproud |  |  |  | 36524.3 |  |  |  |  | 17.2411 |  | 0.016116 |  | 0 | 2 | D | 1 |  |  |  | ROZPOCET | [6 empty] | 36524.3
35 | K | 742110003 | Montáž trubek elektroinstalačních plastových ohebných uložených volně na příchytky | m | 126.4 | 52.3 | 6610.72 | CS ÚRS 2024 02 |  | základní | 0.09 | 11.376 | 0 | 0 | 0 | 0 | 16 | K | 2 |  |  |  | ROZPOCET | 6610.72 | 0 | 0 | 0 | 0 | 1 | 6610.72 | 16 | 221327198
| Online PSC |  | https://podminky.urs.cz/item/CS_URS_2024_02/742110003 | [14 empty] | Online PSC | 2
| VV |  | Ovládání vnitřních jednotek | [14 empty] | VV | 2 | 1 | True | 0 | ROZPOCET
| VV |  | 110,8 |  | 110.8 | [12 empty] | VV | 2 | 2 | True | 0 | ROZPOCET
| VV |  | Mezisoučet |  | 110.8 | [12 empty] | VV | 2 | 3 | True | 0 | ROZPOCET
| VV |  | Dopojení jednotek z podhledu | [14 empty] | VV | 2 | 1 | True | 0 | ROZPOCET
| VV |  | 12*1,3 |  | 15.6 | [12 empty] | VV | 2 | 2 | True | 0 | ROZPOCET
| VV |  | Součet |  | 126.4 | [12 empty] | VV | 2 | 4 | True | 1 | ROZPOCET
36 | M | 34571382 | trubka elektroinstalační plastová bezhalogenová ohebná lehce odolná D 10,1/16mm poloměr ohybu >60mm | m | 132.72 | 17.8 | 2362.42 | CS ÚRS 2024 02 |  | základní | 0 | 0 | 3e-05 | 0.0039816 | 0 | 0 | 32 | M | 2 |  |  |  | ROZPOCET | 2362.42 | 0 | 0 | 0 | 0 | 1 | 2362.42 | 16 | -1790664023
| VV |  | 126,4*1,05 'Přepočtené koeficientem množství |  | 132.72 | [12 empty] | VV | 2 | 2 | False | 1 | ROZPOCET
37 | K | 742111001RMONT009 | Montážní materiál a příslušenství pro vedení kabelových tras | soubor | 1 | 22000 | 22000 |  |  | základní | 0.01 | 0.01 | 0 | 0 | 0 | 0 | 16 | K | 2 |  |  |  | ROZPOCET | 22000 | 0 | 0 | 0 | 0 | 1 | 22000 | 16 | -455555452
38 | K | 742121001 | Montáž kabelů sdělovacích pro vnitřní rozvody počtu žil do 15 | m | 126.4 | 23.2 | 2932.48 | CS ÚRS 2024 02 |  | základní | 0.04 | 5.056 | 0 | 0 | 0 | 0 | 16 | K | 2 |  |  |  | ROZPOCET | 2932.48 | 0 | 0 | 0 | 0 | 1 | 2932.48 | 16 | 2062943481
| Online PSC |  | https://podminky.urs.cz/item/CS_URS_2024_02/742121001 | [14 empty] | Online PSC | 2
| VV |  | Ovládání vnitřních jednotek | [14 empty] | VV | 2 | 1 | True | 0 | ROZPOCET
| VV |  | 110,8 |  | 110.8 | [12 empty] | VV | 2 | 2 | True | 0 | ROZPOCET
| VV |  | Mezisoučet |  | 110.8 | [12 empty] | VV | 2 | 3 | True | 0 | ROZPOCET
| VV |  | Dopojení jednotek z podhledu | [14 empty] | VV | 2 | 1 | True | 0 | ROZPOCET
| VV |  | 12*1,3 |  | 15.6 | [12 empty] | VV | 2 | 2 | True | 0 | ROZPOCET
| VV |  | Součet |  | 126.4 | [12 empty] | VV | 2 | 4 | True | 1 | ROZPOCET
39 | M | 1295600 | KABEL YSLCY-OZ 2X1,5 | m | 151.68 | 14.32 | 2172.06 |  |  | základní | 0 | 0 | 8e-05 | 0.012134 | 0 | 0 | 32 | M | 2 |  |  |  | ROZPOCET | 2172.06 | 0 | 0 | 0 | 0 | 1 | 2172.06 | 16 | -1758665145
| VV |  | 126,4*1,2 'Přepočtené koeficientem množství |  | 151.68 | [12 empty] | VV | 2 | 2 | False | 1 | ROZPOCET
40 | K | 742190002 | Ostatní práce pro trasy značení trasy vedení | m | 114.2 | 2.32 | 264.94 | CS ÚRS 2024 02 |  | základní | 0.004 | 0.4568 | 0 | 0 | 0 | 0 | 16 | K | 2 |  |  |  | ROZPOCET | 264.94 | 0 | 0 | 0 | 0 | 1 | 264.94 | 16 | -1396472339
| Online PSC |  | https://podminky.urs.cz/item/CS_URS_2024_02/742190002 | [14 empty] | Online PSC | 2
| VV |  | 114,2 |  | 114.2 | [12 empty] | VV | 2 | 2 | True | 0 | ROZPOCET
| VV |  | Součet |  | 114.2 | [12 empty] | VV | 2 | 4 | True | 1 | ROZPOCET
41 | K | 998742121 | Přesun hmot pro slaboproud stanovený z hmotnosti přesunovaného materiálu vodorovná dopravní vzdálenost do 50 m ruční (bez užití mechanizace) v objektech výšky do 6 m | t | 0.016 | 6730 | 107.68 | CS ÚRS 2024 02 |  | základní | 14.449 | 0.23118 | 0 | 0 | 0 | 0 | 16 | K | 2 |  |  |  | ROZPOCET | 107.68 | 0 | 0 | 0 | 0 | 1 | 107.68 | 16 | 1309060539
| Online PSC |  | https://podminky.urs.cz/item/CS_URS_2024_02/998742121 | [14 empty] | Online PSC | 2
42 | K | 998742129 | Přesun hmot pro slaboproud stanovený z hmotnosti přesunovaného materiálu vodorovná dopravní vzdálenost do 50 m Příplatek k cenám za ruční zvětšený přesun přes vymezenou vodorovnou dopravní vzdálenost za každých dalších započatých 50 m | t | 0.016 | 1010 | 16.16 | CS ÚRS 2024 02 |  | základní | 2.168 | 0.034688 | 0 | 0 | 0 | 0 | 16 | K | 2 |  |  |  | ROZPOCET | 16.16 | 0 | 0 | 0 | 0 | 1 | 16.16 | 16 | -1894899133
| Online PSC |  | https://podminky.urs.cz/item/CS_URS_2024_02/998742129 | [14 empty] | Online PSC | 2
43 | K | 998742194 | Přesun hmot pro slaboproud stanovený z hmotnosti přesunovaného materiálu vodorovná dopravní vzdálenost do 50 m Příplatek k cenám za zvětšený přesun přes vymezenou vodorovnou dopravní vzdálenost do 1000 m | t | 0.016 | 3250 | 52 | CS ÚRS 2024 02 |  | základní | 4.76 | 0.07616 | 0 | 0 | 0 | 0 | 16 | K | 2 |  |  |  | ROZPOCET | 52 | 0 | 0 | 0 | 0 | 1 | 52 | 16 | -884941675
| Online PSC |  | https://podminky.urs.cz/item/CS_URS_2024_02/998742194 | [14 empty] | Online PSC | 2
44 | K | 998742199 | Přesun hmot pro slaboproud stanovený z hmotnosti přesunovaného materiálu vodorovná dopravní vzdálenost do 50 m Příplatek k cenám za zvětšený přesun přes vymezenou vodorovnou dopravní vzdálenost za každých dalších započatých 1000 m | t | 0.016 | 365 | 5.84 | CS ÚRS 2024 02 |  | základní | 0.015 | 0.00024 | 0 | 0 | 0 | 0 | 16 | K | 2 |  |  |  | ROZPOCET | 5.84 | 0 | 0 | 0 | 0 | 1 | 5.84 | 16 | -2003160752
| Online PSC |  | https://podminky.urs.cz/item/CS_URS_2024_02/998742199 | [14 empty] | Online PSC | 2
| D | 751 | Vzduchotechnika |  |  |  | 793992.31 |  |  |  |  | 176.7931 |  | 0.67088 |  | 0 | 2 | D | 1 |  |  |  | ROZPOCET | [6 empty] | 793992.31
45 | K | 751711111 | Montáž klimatizační jednotky vnitřní nástěnné o výkonu (pro objem místnosti) do 3,5 kW (do 35 m3) Navrženo dle konkrétního referečního výrobce (Toshiba). | kus | 11 | 936 | 10296 | CS ÚRS 2024 02 |  | základní | 1.714 | 18.854 | 0 | 0 | 0 | 0 | 16 | K | 2 |  |  |  | ROZPOCET | 10296 | 0 | 0 | 0 | 0 | 1 | 10296 | 16 | -1287944907
| Online PSC |  | https://podminky.urs.cz/item/CS_URS_2024_02/751711111 | [14 empty] | Online PSC | 2
| VV |  | Vnitřní jednotky MMK - dle zvoleného referenčního výrobku (Toshiba) | [14 empty] | VV | 2 | 1 | True | 0 | ROZPOCET
| VV |  | pozice 5.1 | [14 empty] | VV | 2 | 1 | True | 0 | ROZPOCET
| VV |  | 1 |  | 1 | [12 empty] | VV | 2 | 2 | True | 0 | ROZPOCET
| VV |  | pozice 5.2 | [14 empty] | VV | 2 | 1 | True | 0 | ROZPOCET
| VV |  | 1 |  | 1 | [12 empty] | VV | 2 | 2 | True | 0 | ROZPOCET
| VV |  | pozice 5.3 | [14 empty] | VV | 2 | 1 | True | 0 | ROZPOCET
| VV |  | 1 |  | 1 | [12 empty] | VV | 2 | 2 | True | 0 | ROZPOCET
| VV |  | pozice 5.4 | [14 empty] | VV | 2 | 1 | True | 0 | ROZPOCET
| VV |  | 1 |  | 1 | [12 empty] | VV | 2 | 2 | True | 0 | ROZPOCET
| VV |  | pozice 5.5 | [14 empty] | VV | 2 | 1 | True | 0 | ROZPOCET
| VV |  | 1 |  | 1 | [12 empty] | VV | 2 | 2 | True | 0 | ROZPOCET
| VV |  | pozice 5.6 | [14 empty] | VV | 2 | 1 | True | 0 | ROZPOCET
| VV |  | 1 |  | 1 | [12 empty] | VV | 2 | 2 | True | 0 | ROZPOCET
| VV |  | pozice 5.7 | [14 empty] | VV | 2 | 1 | True | 0 | ROZPOCET
| VV |  | 1 |  | 1 | [12 empty] | VV | 2 | 2 | True | 0 | ROZPOCET
| VV |  | pozice 5.8 | [14 empty] | VV | 2 | 1 | True | 0 | ROZPOCET
| VV |  | 1 |  | 1 | [12 empty] | VV | 2 | 2 | True | 0 | ROZPOCET
| VV |  | pozice 5.9 | [14 empty] | VV | 2 | 1 | True | 0 | ROZPOCET
| VV |  | 1 |  | 1 | [12 empty] | VV | 2 | 2 | True | 0 | ROZPOCET
| VV |  | pozice 5.10 | [14 empty] | VV | 2 | 1 | True | 0 | ROZPOCET
| VV |  | 1 |  | 1 | [12 empty] | VV | 2 | 2 | True | 0 | ROZPOCET
| VV |  | pozice 5.11 | [14 empty] | VV | 2 | 1 | True | 0 | ROZPOCET
| VV |  | 1 |  | 1 | [12 empty] | VV | 2 | 2 | True | 0 | ROZPOCET
| VV |  | Součet |  | 11 | [12 empty] | VV | 2 | 4 | True | 1 | ROZPOCET
46 | M | 42952001 | Jednotka klimatizační nástěnná (vnitřní a venkovní) o výkonu do 3,5kW. Navrženo dle konkrétního referečního výrobce (Toshiba). | kus | 11 | 26200 | 288200 | CS ÚRS 2024 02 |  | základní | 0 | 0 | 0.029 | 0.319 | 0 | 0 | 32 | M | 2 |  |  |  | ROZPOCET | 288200 | 0 | 0 | 0 | 0 | 1 | 288200 | 16 | 2069040193
47 | K | 751711909 | Opravy a údržba klimatizace vnitřní jednotka zkouška odtoku kondenzátu | kus | 11 | 37.3 | 410.3 | CS ÚRS 2024 02 |  | základní | 0.08 | 0.88 | 0 | 0 | 0 | 0 | 16 | K | 2 |  |  |  | ROZPOCET | 410.3 | 0 | 0 | 0 | 0 | 1 | 410.3 | 16 | -444178848
| Online PSC |  | https://podminky.urs.cz/item/CS_URS_2024_02/751711909 | [14 empty] | Online PSC | 2
| VV |  | 11 |  | 11 | [12 empty] | VV | 2 | 2 | True | 0 | ROZPOCET
| VV |  | Součet |  | 11 | [12 empty] | VV | 2 | 4 | True | 1 | ROZPOCET
48 | K | 751711910 | Opravy a údržba klimatizace vnitřní jednotka zkouška čerpadla pro odvod kondenzátu | kus | 11 | 46.6 | 512.6 | CS ÚRS 2024 02 |  | základní | 0.1 | 1.1 | 0 | 0 | 0 | 0 | 16 | K | 2 |  |  |  | ROZPOCET | 512.6 | 0 | 0 | 0 | 0 | 1 | 512.6 | 16 | 1675460205
| Online PSC |  | https://podminky.urs.cz/item/CS_URS_2024_02/751711910 | [14 empty] | Online PSC | 2
| VV |  | 11 |  | 11 | [12 empty] | VV | 2 | 2 | True | 0 | ROZPOCET
| VV |  | Součet |  | 11 | [12 empty] | VV | 2 | 4 | True | 1 | ROZPOCET
49 | K | 75172112RMONT001 | Montáž klimatizační jednotky venkovní trojfázové napájení do 13 vnitřních jednotek. Navrženo dle konkrétního referečního výrobce (Toshiba). | kus | 1 | 31800 | 31800 |  |  | základní | 21.911 | 21.911 | 0 | 0 | 0 | 0 | 16 | K | 2 |  |  |  | ROZPOCET | 31800 | 0 | 0 | 0 | 0 | 1 | 31800 | 16 | -262863272
| VV |  | Venkovní jednotka MCY - dle zvoleného referenčního výrobku (Toshiba) | [14 empty] | VV | 2 | 1 | True | 0 | ROZPOCET
| VV |  | pozice 5 | [14 empty] | VV | 2 | 1 | True | 0 | ROZPOCET
| VV |  | 1 |  | 1 | [12 empty] | VV | 2 | 2 | True | 0 | ROZPOCET
| VV |  | Součet |  | 1 | [12 empty] | VV | 2 | 4 | True | 1 | ROZPOCET
50 | M | 4295202RMAT001 | Kompaktní jednotka klimatizační venkovní trojfázové napájení do 13 vnitřních jednotek o výkonu do 28,0kW. Navrženo dle konkrétního referečního výrobce (Toshiba). | kus | 1 | 234800 | 234800 |  |  | základní | 0 | 0 | 0.147 | 0.147 | 0 | 0 | 32 | M | 2 |  |  |  | ROZPOCET | 234800 | 0 | 0 | 0 | 0 | 1 | 234800 | 16 | -1115913865
| VV |  | Pozice / ref. model (např.) | [14 empty] | VV | 2 | 1 | True | 0 | ROZPOCET
| VV |  | 5 / MCY-MHP0806HS8-E | [14 empty] | VV | 2 | 1 | True | 0 | ROZPOCET
| VV |  | 1 |  | 1 | [12 empty] | VV | 2 | 2 | True | 0 | ROZPOCET
| VV |  | Součet |  | 1 | [12 empty] | VV | 2 | 4 | True | 1 | ROZPOCET
51 | K | 751791111 | Montáž napojovacího potrubí měděného předizolovaného, D mm (" x tl. stěny) 6 (1/4" x 0,8) | m | 64.04 | 107 | 6852.28 | CS ÚRS 2024 02 |  | základní | 0.2 | 12.808 | 0 | 0 | 0 | 0 | 16 | K | 2 |  |  |  | ROZPOCET | 6852.28 | 0 | 0 | 0 | 0 | 1 | 6852.28 | 16 | -1768478313
| Online PSC |  | https://podminky.urs.cz/item/CS_URS_2024_02/751791111 | [14 empty] | Online PSC | 2
| VV |  | 46,04+12*1,5 |  | 64.04 | [12 empty] | VV | 2 | 2 | True | 0 | ROZPOCET
| VV |  | Součet |  | 64.04 | [12 empty] | VV | 2 | 4 | True | 1 | ROZPOCET
52 | M | 42981907 | trubka předizolovaná Cu 1/4" (6 mm), stěna tl 0,8 mm, izolace 9mm | m | 65.961 | 69.9 | 4610.67 | CS ÚRS 2024 02 |  | základní | 0 | 0 | 0.0004 | 0.026384 | 0 | 0 | 32 | M | 2 |  |  |  | ROZPOCET | 4610.67 | 0 | 0 | 0 | 0 | 1 | 4610.67 | 16 | -693345291
| VV |  | 64,04*1,03 'Přepočtené koeficientem množství |  | 65.961 | [12 empty] | VV | 2 | 2 | False | 1 | ROZPOCET
53 | K | 751791112 | Montáž napojovacího potrubí měděného předizolovaného, D mm (" x tl. stěny) 10 (3/8" x 0,8) | m | 98.46 | 117 | 11519.82 | CS ÚRS 2024 02 |  | základní | 0.218 | 21.4643 | 0 | 0 | 0 | 0 | 16 | K | 2 |  |  |  | ROZPOCET | 11519.82 | 0 | 0 | 0 | 0 | 1 | 11519.82 | 16 | -1576579909
| Online PSC |  | https://podminky.urs.cz/item/CS_URS_2024_02/751791112 | [14 empty] | Online PSC | 2
| VV |  | 78,46+12*1,5+2 |  | 98.46 | [12 empty] | VV | 2 | 2 | True | 0 | ROZPOCET
| VV |  | Součet |  | 98.46 | [12 empty] | VV | 2 | 4 | True | 1 | ROZPOCET
54 | M | 42981908 | trubka předizolovaná Cu 3/8" (10 mm), stěna tl 0,8 mm, izolace 9mm | m | 101.414 | 90.6 | 9188.11 | CS ÚRS 2024 02 |  | základní | 0 | 0 | 0.0007 | 0.07099 | 0 | 0 | 32 | M | 2 |  |  |  | ROZPOCET | 9188.11 | 0 | 0 | 0 | 0 | 1 | 9188.11 | 16 | -1420386229
| VV |  | 98,46*1,03 'Přepočtené koeficientem množství |  | 101.414 | [12 empty] | VV | 2 | 2 | False | 1 | ROZPOCET
55 | K | 751791113 | Montáž napojovacího potrubí měděného předizolovaného, D mm (" x tl. stěny) 12 (1/2" x 0,8) | m | 4.39 | 126 | 553.14 | CS ÚRS 2024 02 |  | základní | 0.234 | 1.0273 | 0 | 0 | 0 | 0 | 16 | K | 2 |  |  |  | ROZPOCET | 553.14 | 0 | 0 | 0 | 0 | 1 | 553.14 | 16 | -963998758
| Online PSC |  | https://podminky.urs.cz/item/CS_URS_2024_02/751791113 | [14 empty] | Online PSC | 2
| VV |  | 4,39 |  | 4.39 | [12 empty] | VV | 2 | 2 | True | 0 | ROZPOCET
| VV |  | Součet |  | 4.39 | [12 empty] | VV | 2 | 4 | True | 1 | ROZPOCET
56 | M | 42981909 | trubka předizolovaná Cu 1/2" (12 mm), stěna tl 0,8 mm, izolace 9mm | m | 4.522 | 124 | 560.73 | CS ÚRS 2024 02 |  | základní | 0 | 0 | 0.001 | 0.004522 | 0 | 0 | 32 | M | 2 |  |  |  | ROZPOCET | 560.73 | 0 | 0 | 0 | 0 | 1 | 560.73 | 16 | 571567866
| VV |  | 4,39*1,03 'Přepočtené koeficientem množství |  | 4.522 | [12 empty] | VV | 2 | 2 | False | 1 | ROZPOCET
57 | K | 751791114 | Montáž napojovacího potrubí měděného předizolovaného, D mm (" x tl. stěny) 16 (5/8" x 1,0) | m | 19.25 | 136 | 2618 | CS ÚRS 2024 02 |  | základní | 0.253 | 4.8703 | 0 | 0 | 0 | 0 | 16 | K | 2 |  |  |  | ROZPOCET | 2618 | 0 | 0 | 0 | 0 | 1 | 2618 | 16 | 486637870
| Online PSC |  | https://podminky.urs.cz/item/CS_URS_2024_02/751791114 | [14 empty] | Online PSC | 2
| VV |  | 19,25 |  | 19.25 | [12 empty] | VV | 2 | 2 | True | 0 | ROZPOCET
| VV |  | Součet |  | 19.25 | [12 empty] | VV | 2 | 4 | True | 1 | ROZPOCET
58 | M | 42981910 | trubka předizolovaná Cu 5/8" (16 mm), stěna tl 1,0 mm, izolace 9mm | m | 19.828 | 179 | 3549.21 | CS ÚRS 2024 02 |  | základní | 0 | 0 | 0.0014 | 0.027759 | 0 | 0 | 32 | M | 2 |  |  |  | ROZPOCET | 3549.21 | 0 | 0 | 0 | 0 | 1 | 3549.21 | 16 | -80748586
| VV |  | 19,25*1,03 'Přepočtené koeficientem množství |  | 19.828 | [12 empty] | VV | 2 | 2 | False | 1 | ROZPOCET
59 | K | 751791115 | Montáž napojovacího potrubí měděného předizolovaného, D mm (" x tl. stěny) 18 (3/4" x 1,0) | m | 9.5 | 169 | 1605.5 | CS ÚRS 2024 02 |  | základní | 0.311 | 2.9545 | 0 | 0 | 0 | 0 | 16 | K | 2 |  |  |  | ROZPOCET | 1605.5 | 0 | 0 | 0 | 0 | 1 | 1605.5 | 16 | 791660530
| Online PSC |  | https://podminky.urs.cz/item/CS_URS_2024_02/751791115 | [14 empty] | Online PSC | 2
| VV |  | 9,5 |  | 9.5 | [12 empty] | VV | 2 | 2 | True | 0 | ROZPOCET
| VV |  | Součet |  | 9.5 | [12 empty] | VV | 2 | 4 | True | 1 | ROZPOCET
60 | M | 42981911 | trubka předizolovaná Cu 3/4" (18 mm), stěna tl 1,0 mm, izolace 9mm | m | 9.785 | 214 | 2093.99 | CS ÚRS 2024 02 |  | základní | 0 | 0 | 0.0018 | 0.017613 | 0 | 0 | 32 | M | 2 |  |  |  | ROZPOCET | 2093.99 | 0 | 0 | 0 | 0 | 1 | 2093.99 | 16 | 1122907557
| VV |  | 9,5*1,03 'Přepočtené koeficientem množství |  | 9.785 | [12 empty] | VV | 2 | 2 | False | 1 | ROZPOCET
61 | K | 751791151 | Montáž napojovacího potrubí měděného tvarování potrubí, D x tl. stěny 6 x 1 | kus | 33 | 145 | 4785 | CS ÚRS 2024 02 |  | základní | 0.25 | 8.25 | 0 | 0 | 0 | 0 | 16 | K | 2 |  |  |  | ROZPOCET | 4785 | 0 | 0 | 0 | 0 | 1 | 4785 | 16 | 1807013703
| Online PSC |  | https://podminky.urs.cz/item/CS_URS_2024_02/751791151 | [14 empty] | Online PSC | 2
| VV |  | 11*2+11 |  | 33 | [12 empty] | VV | 2 | 2 | True | 0 | ROZPOCET
| VV |  | Součet |  | 33 | [12 empty] | VV | 2 | 4 | True | 1 | ROZPOCET
62 | K | 751791153 | Montáž napojovacího potrubí měděného tvarování potrubí, D x tl. stěny 10 x 1 | kus | 37 | 157 | 5809 | CS ÚRS 2024 02 |  | základní | 0.27 | 9.99 | 0 | 0 | 0 | 0 | 16 | K | 2 |  |  |  | ROZPOCET | 5809 | 0 | 0 | 0 | 0 | 1 | 5809 | 16 | -1189186931
| Online PSC |  | https://podminky.urs.cz/item/CS_URS_2024_02/751791153 | [14 empty] | Online PSC | 2
| VV |  | 11*2+15 |  | 37 | [12 empty] | VV | 2 | 2 | True | 0 | ROZPOCET
| VV |  | Součet |  | 37 | [12 empty] | VV | 2 | 4 | True | 1 | ROZPOCET
63 | K | 751791155 | Montáž napojovacího potrubí měděného tvarování potrubí, D x tl. stěny 16 x 1 | kus | 1 | 168 | 168 | CS ÚRS 2024 02 |  | základní | 0.29 | 0.29 | 0 | 0 | 0 | 0 | 16 | K | 2 |  |  |  | ROZPOCET | 168 | 0 | 0 | 0 | 0 | 1 | 168 | 16 | -2112464581
| Online PSC |  | https://podminky.urs.cz/item/CS_URS_2024_02/751791155 | [14 empty] | Online PSC | 2
| VV |  | 1 |  | 1 | [12 empty] | VV | 2 | 2 | True | 0 | ROZPOCET
| VV |  | Součet |  | 1 | [12 empty] | VV | 2 | 4 | True | 1 | ROZPOCET
64 | K | 751791155RMONT006 | Montáž napojovacího potrubí měděného tvarování potrubí, D x tl. stěny 18 x 1 | kus | 2 | 250 | 500 |  |  | základní | 0.29 | 0.58 | 0 | 0 | 0 | 0 | 16 | K | 2 |  |  |  | ROZPOCET | 500 | 0 | 0 | 0 | 0 | 1 | 500 | 16 | -1293445500
| VV |  | 2 |  | 2 | [12 empty] | VV | 2 | 2 | True | 0 | ROZPOCET
| VV |  | Součet |  | 2 | [12 empty] | VV | 2 | 4 | True | 1 | ROZPOCET
65 | K | 751791163 | Montáž napojovacího potrubí měděného spojky potrubí, D x tl. stěny 10 x 1 | kus | 1 | 237 | 237 | CS ÚRS 2024 02 |  | základní | 0.408 | 0.408 | 0 | 0 | 0 | 0 | 16 | K | 2 |  |  |  | ROZPOCET | 237 | 0 | 0 | 0 | 0 | 1 | 237 | 16 | -878212173
| Online PSC |  | https://podminky.urs.cz/item/CS_URS_2024_02/751791163 | [14 empty] | Online PSC | 2
66 | M | 19761090 | spojka závitová dvojitá pro měděné potrubí VZT, mosaz, D 3/8" | kus | 1 | 43 | 43 | CS ÚRS 2024 02 |  | základní | 0 | 0 | 5e-05 | 5e-05 | 0 | 0 | 32 | M | 2 |  |  |  | ROZPOCET | 43 | 0 | 0 | 0 | 0 | 1 | 43 | 16 | 191680601
67 | K | 751791165RMONT005 | Montáž napojovacího potrubí měděného spojky potrubí, D x tl. stěny 18 x 1 | kus | 1 | 320 | 320 |  |  | základní | 0.456 | 0.456 | 0 | 0 | 0 | 0 | 16 | K | 2 |  |  |  | ROZPOCET | 320 | 0 | 0 | 0 | 0 | 1 | 320 | 16 | 1540824979
68 | M | RMAT0002 | spojka závitová dvojitá pro měděné potrubí d18 | kus | 1 | 49 | 49 |  |  | základní | 0 | 0 | 0 | 0 | 0 | 0 | 32 | M | 2 |  |  |  | ROZPOCET | 49 | 0 | 0 | 0 | 0 | 1 | 49 | 16 | 2007408991
69 | K | 75179116RMAT002 | Montáž Y odbočky RBM např refer. výrobek Toshiba včetně dodávky a nutného příslušenství | kus | 1 | 3565 | 3565 |  |  | základní | 0.456 | 0.456 | 0 | 0 | 0 | 0 | 16 | K | 2 |  |  |  | ROZPOCET | 3565 | 0 | 0 | 0 | 0 | 1 | 3565 | 16 | 300638450
| VV |  | např. referenční výrobek Toshiba | [14 empty] | VV | 2 | 1 | True | 0 | ROZPOCET
| VV |  | RBM-BY105E | [14 empty] | VV | 2 | 1 | True | 0 | ROZPOCET
| VV |  | 1 |  | 1 | [12 empty] | VV | 2 | 2 | True | 0 | ROZPOCET
| VV |  | Součet |  | 1 | [12 empty] | VV | 2 | 4 | True | 1 | ROZPOCET
70 | K | 75179116RMAT003 | Montáž Y odbočky RBM např refer. výrobek Toshiba včetně dodávky a nutného příslušenství | kus | 9 | 3265 | 29385 |  |  | základní | 0.456 | 4.104 | 0 | 0 | 0 | 0 | 16 | K | 2 |  |  |  | ROZPOCET | 29385 | 0 | 0 | 0 | 0 | 1 | 29385 | 16 | 1702885049
| VV |  | např. referenční výrobek Toshiba | [14 empty] | VV | 2 | 1 | True | 0 | ROZPOCET
| VV |  | RBM-BY55E | [14 empty] | VV | 2 | 1 | True | 0 | ROZPOCET
| VV |  | 9 |  | 9 | [12 empty] | VV | 2 | 2 | True | 0 | ROZPOCET
| VV |  | Součet |  | 9 | [12 empty] | VV | 2 | 4 | True | 1 | ROZPOCET
71 | K | 751791171 | Montáž napojovacího potrubí měděného zakončení včetně nasazení matice a montáže na ventil pro potrubí, D x tl. stěny 6 x 1 | kus | 11 | 203 | 2233 | CS ÚRS 2024 02 |  | základní | 0.35 | 3.85 | 0 | 0 | 0 | 0 | 16 | K | 2 |  |  |  | ROZPOCET | 2233 | 0 | 0 | 0 | 0 | 1 | 2233 | 16 | -1223112754
| Online PSC |  | https://podminky.urs.cz/item/CS_URS_2024_02/751791171 | [14 empty] | Online PSC | 2
| VV |  | 11 |  | 11 | [12 empty] | VV | 2 | 2 | True | 0 | ROZPOCET
| VV |  | Součet |  | 11 | [12 empty] | VV | 2 | 4 | True | 1 | ROZPOCET
72 | M | 19761093 | matice závitová šestihranná pro měděné potrubí VZT, mosaz, D 1/4" | kus | 11 | 30.7 | 337.7 | CS ÚRS 2024 02 |  | základní | 0 | 0 | 2e-05 | 0.00022 | 0 | 0 | 32 | M | 2 |  |  |  | ROZPOCET | 337.7 | 0 | 0 | 0 | 0 | 1 | 337.7 | 16 | -1607236806
73 | K | 751791173 | Montáž napojovacího potrubí měděného zakončení včetně nasazení matice a montáže na ventil pro potrubí, D x tl. stěny 10 x 1 | kus | 13 | 215 | 2795 | CS ÚRS 2024 02 |  | základní | 0.37 | 4.81 | 0 | 0 | 0 | 0 | 16 | K | 2 |  |  |  | ROZPOCET | 2795 | 0 | 0 | 0 | 0 | 1 | 2795 | 16 | -2030088599
| Online PSC |  | https://podminky.urs.cz/item/CS_URS_2024_02/751791173 | [14 empty] | Online PSC | 2
| VV |  | 13 |  | 13 | [12 empty] | VV | 2 | 2 | True | 0 | ROZPOCET
| VV |  | Součet |  | 13 | [12 empty] | VV | 2 | 4 | True | 1 | ROZPOCET
74 | M | 19761094 | matice závitová šestihranná pro měděné potrubí VZT, mosaz, D 3/8" | kus | 13 | 30.7 | 399.1 | CS ÚRS 2024 02 |  | základní | 0 | 0 | 3e-05 | 0.00039 | 0 | 0 | 32 | M | 2 |  |  |  | ROZPOCET | 399.1 | 0 | 0 | 0 | 0 | 1 | 399.1 | 16 | -500702778
75 | K | 751791176 | Montáž napojovacího potrubí měděného zakončení včetně nasazení matice a montáže na ventil pro potrubí, D x tl. stěny 18 x 1 | kus | 1 | 282 | 282 | CS ÚRS 2024 02 |  | základní | 0.4 | 0.4 | 0 | 0 | 0 | 0 | 16 | K | 2 |  |  |  | ROZPOCET | 282 | 0 | 0 | 0 | 0 | 1 | 282 | 16 | -1022487284
| Online PSC |  | https://podminky.urs.cz/item/CS_URS_2024_02/751791176 | [14 empty] | Online PSC | 2
76 | K | 751791181 | Montáž napojovacího potrubí měděného krycích lišt šířky do 70 mm | m | 14.4 | 89 | 1281.6 | CS ÚRS 2024 02 |  | základní | 0.191 | 2.7504 | 0 | 0 | 0 | 0 | 16 | K | 2 |  |  |  | ROZPOCET | 1281.6 | 0 | 0 | 0 | 0 | 1 | 1281.6 | 16 | -2029135828
| Online PSC |  | https://podminky.urs.cz/item/CS_URS_2024_02/751791181 | [14 empty] | Online PSC | 2
| VV |  | od vnitřních jednotek | [14 empty] | VV | 2 | 1 | True | 0 | ROZPOCET
| VV |  | 1,2*12 |  | 14.4 | [12 empty] | VV | 2 | 2 | True | 0 | ROZPOCET
| VV |  | Součet |  | 14.4 | [12 empty] | VV | 2 | 4 | True | 1 | ROZPOCET
77 | M | 42975403 | lišta krycí pro vedení potrubí klimatizace plastová, 70x55mm | m | 14.4 | 90.9 | 1308.96 | CS ÚRS 2024 02 |  | základní | 0 | 0 | 0.0002 | 0.00288 | 0 | 0 | 32 | M | 2 |  |  |  | ROZPOCET | 1308.96 | 0 | 0 | 0 | 0 | 1 | 1308.96 | 16 | 1008354518
78 | K | 751791183 | Montáž napojovacího potrubí měděného tvarovek krycích lišt šířky do 70 mm | kus | 55 | 46.6 | 2563 | CS ÚRS 2024 02 |  | základní | 0.1 | 5.5 | 0 | 0 | 0 | 0 | 16 | K | 2 |  |  |  | ROZPOCET | 2563 | 0 | 0 | 0 | 0 | 1 | 2563 | 16 | 1634792337
| Online PSC |  | https://podminky.urs.cz/item/CS_URS_2024_02/751791183 | [14 empty] | Online PSC | 2
79 | M | 42975419 | roh vnitřní krycí lišty pro vedení potrubí klimatizace plastový, šířka 70mm | kus | 11 | 46.2 | 508.2 | CS ÚRS 2024 02 |  | základní | 0 | 0 | 5e-05 | 0.00055 | 0 | 0 | 32 | M | 2 |  |  |  | ROZPOCET | 508.2 | 0 | 0 | 0 | 0 | 1 | 508.2 | 16 | -750279381
80 | M | 42975427 | roh vnější krycí lišty pro vedení potrubí klimatizace plastový, šířka 70mm | kus | 11 | 50.3 | 553.3 | CS ÚRS 2024 02 |  | základní | 0 | 0 | 5e-05 | 0.00055 | 0 | 0 | 32 | M | 2 |  |  |  | ROZPOCET | 553.3 | 0 | 0 | 0 | 0 | 1 | 553.3 | 16 | -730371490
81 | M | 42975455 | úchyt plastový v liště pro vedení potrubí klimatizace, šířka 70mm | kus | 33 | 12.4 | 409.2 | CS ÚRS 2024 02 |  | základní | 0 | 0 | 3e-05 | 0.00099 | 0 | 0 | 32 | M | 2 |  |  |  | ROZPOCET | 409.2 | 0 | 0 | 0 | 0 | 1 | 409.2 | 16 | 1984878447
82 | K | 751791301 | Montáž napojovacího potrubí měděného zkouška těsnosti potrubí - tlakový test | hod | 3 | 642 | 1926 | CS ÚRS 2024 02 |  | základní | 1 | 3 | 0 | 0 | 0 | 0 | 16 | K | 2 |  |  |  | ROZPOCET | 1926 | 0 | 0 | 0 | 0 | 1 | 1926 | 16 | -1864450416
| Online PSC |  | https://podminky.urs.cz/item/CS_URS_2024_02/751791301 | [14 empty] | Online PSC | 2
| VV |  | Doba udržovaní tlaku | [14 empty] | VV | 2 | 1 | True | 0 | ROZPOCET
| VV |  | 2 |  | 2 | [12 empty] | VV | 2 | 2 | True | 0 | ROZPOCET
| VV |  | Rezerva na úpravy tlaku | [14 empty] | VV | 2 | 1 | True | 0 | ROZPOCET
| VV |  | 1 |  | 1 | [12 empty] | VV | 2 | 2 | True | 0 | ROZPOCET
| VV |  | Součet |  | 3 | [12 empty] | VV | 2 | 4 | True | 1 | ROZPOCET
83 | K | 751791401 | Montáž napojovacího potrubí měděného vakuování potrubí | hod | 4.5 | 642 | 2889 | CS ÚRS 2024 02 |  | základní | 1 | 4.5 | 0 | 0 | 0 | 0 | 16 | K | 2 |  |  |  | ROZPOCET | 2889 | 0 | 0 | 0 | 0 | 1 | 2889 | 16 | -1599703550
| Online PSC |  | https://podminky.urs.cz/item/CS_URS_2024_02/751791401 | [14 empty] | Online PSC | 2
| VV |  | Doba udržovaní podtlaku | [14 empty] | VV | 2 | 1 | True | 0 | ROZPOCET
| VV |  | 2 |  | 2 | [12 empty] | VV | 2 | 2 | True | 0 | ROZPOCET
| VV |  | Rezerva na úpravy tlaku, odvhlčení | [14 empty] | VV | 2 | 1 | True | 0 | ROZPOCET
| VV |  | 2,5 |  | 2.5 | [12 empty] | VV | 2 | 2 | True | 0 | ROZPOCET
| VV |  | Součet |  | 4.5 | [12 empty] | VV | 2 | 4 | True | 1 | ROZPOCET
84 | K | 751792001 | Montáž ostatních zařízení uložení pro klimatizační jednotky na rovný podklad podstavců (2 ks) | kus | 1 | 140 | 140 | CS ÚRS 2024 02 |  | základní | 0.3 | 0.3 | 0 | 0 | 0 | 0 | 16 | K | 2 |  |  |  | ROZPOCET | 140 | 0 | 0 | 0 | 0 | 1 | 140 | 16 | 1951287670
| Online PSC |  | https://podminky.urs.cz/item/CS_URS_2024_02/751792001 | [14 empty] | Online PSC | 2
85 | M | RMAT0003 | Gumový antivibrační podstavec pod klimatizaci - SADA | kus | 1 | 1033.06 | 1033.06 |  |  | základní | 0 | 0 | 0 | 0 | 0 | 0 | 32 | M | 2 |  |  |  | ROZPOCET | 1033.06 | 0 | 0 | 0 | 0 | 1 | 1033.06 | 16 | -1561133381
86 | K | 751792006 | Montáž ostatních zařízení pro odvod kondenzátu klimatizace čerpadla | kus | 11 | 186 | 2046 | CS ÚRS 2024 02 |  | základní | 0.4 | 4.4 | 0 | 0 | 0 | 0 | 16 | K | 2 |  |  |  | ROZPOCET | 2046 | 0 | 0 | 0 | 0 | 1 | 2046 | 16 | -1695153329
| Online PSC |  | https://podminky.urs.cz/item/CS_URS_2024_02/751792006 | [14 empty] | Online PSC | 2
| VV |  | 11 |  | 11 | [12 empty] | VV | 2 | 2 | True | 0 | ROZPOCET
| VV |  | Součet |  | 11 | [12 empty] | VV | 2 | 4 | True | 1 | ROZPOCET
87 | M | 42612001 | čerpadlo kondenzátu 25-70l/min elektronický senzor a filtr 230V pro hadičku 6mm | kus | 11 | 6230 | 68530 | CS ÚRS 2024 02 |  | základní | 0 | 0 | 0.001 | 0.011 | 0 | 0 | 32 | M | 2 |  |  |  | ROZPOCET | 68530 | 0 | 0 | 0 | 0 | 1 | 68530 | 16 | 1535818501
88 | K | 751792007 | Montáž ostatních zařízení pro odvod kondenzátu klimatizace sifonu | kus | 11 | 177 | 1947 | CS ÚRS 2024 02 |  | základní | 0.38 | 4.18 | 0 | 0 | 0 | 0 | 16 | K | 2 |  |  |  | ROZPOCET | 1947 | 0 | 0 | 0 | 0 | 1 | 1947 | 16 | -230354603
| Online PSC |  | https://podminky.urs.cz/item/CS_URS_2024_02/751792007 | [14 empty] | Online PSC | 2
| VV |  | 11 |  | 11 | [12 empty] | VV | 2 | 2 | True | 0 | ROZPOCET
| VV |  | Součet |  | 11 | [12 empty] | VV | 2 | 4 | True | 1 | ROZPOCET
89 | M | 48481003 | sifon pro odvod kondenzátu | kus | 11 | 570 | 6270 | CS ÚRS 2024 02 |  | základní | 0 | 0 | 0.00012 | 0.00132 | 0 | 0 | 32 | M | 2 |  |  |  | ROZPOCET | 6270 | 0 | 0 | 0 | 0 | 1 | 6270 | 16 | 302827417
90 | K | 751792007RMONT003 | Montáž ostatních zařízení pro odvod kondenzátu klimatizace sifonu | kus | 7 | 202 | 1414 | CS ÚRS 2024 02 |  | základní | 0.38 | 2.66 | 0 | 0 | 0 | 0 | 16 | K | 2 |  |  |  | ROZPOCET | 1414 | 0 | 0 | 0 | 0 | 1 | 1414 | 16 | 502787393
| Online PSC |  | https://podminky.urs.cz/item/CS_URS_2024_02/751792007RMONT003 | [14 empty] | Online PSC | 2
91 | K | 751792008 | Montáž ostatních zařízení pro odvod kondenzátu klimatizace hadice | kus | 11 | 163 | 1793 | CS ÚRS 2024 02 |  | základní | 0.35 | 3.85 | 0 | 0 | 0 | 0 | 16 | K | 2 |  |  |  | ROZPOCET | 1793 | 0 | 0 | 0 | 0 | 1 | 1793 | 16 | -69506652
| Online PSC |  | https://podminky.urs.cz/item/CS_URS_2024_02/751792008 | [14 empty] | Online PSC | 2
| VV |  | 11 |  | 11 | [12 empty] | VV | 2 | 2 | True | 1 | ROZPOCET
92 | M | 48481004 | hadice pro odvod kondenzátu | m | 80.955 | 166 | 13438.53 | CS ÚRS 2024 02 |  | základní | 0 | 0 | 0.00041 | 0.033192 | 0 | 0 | 32 | M | 2 |  |  |  | ROZPOCET | 13438.53 | 0 | 0 | 0 | 0 | 1 | 13438.53 | 16 | -522221391
| VV |  | 6,1+4,6+3,7+2,1+4,6+11,2+4,1+5,5+5,3+1,7+10,2 |  | 59.1 | [12 empty] | VV | 2 | 2 | True | 0 | ROZPOCET
| VV |  | 12*1,5 |  | 18 | [12 empty] | VV | 2 | 2 | True | 0 | ROZPOCET
| VV |  | Součet |  | 77.1 | [12 empty] | VV | 2 | 4 | True | 1 | ROZPOCET
| VV |  | 77,1*1,05 'Přepočtené koeficientem množství |  | 80.955 | [12 empty] | VV | 2 | 2 | False | 1 | ROZPOCET
93 | K | 751793001 | Doplnění chladiva do systému | kg | 5.776 | 1360 | 7855.36 | CS ÚRS 2024 02 |  | základní | 2.12 | 12.2451 | 0 | 0 | 0 | 0 | 16 | K | 2 |  |  |  | ROZPOCET | 7855.36 | 0 | 0 | 0 | 0 | 1 | 7855.36 | 16 | -481917070
| Online PSC |  | https://podminky.urs.cz/item/CS_URS_2024_02/751793001 | [14 empty] | Online PSC | 2
94 | M | 10892003 | chladivo R410A 10kg | kg | 5.776 | 773 | 4464.85 | CS ÚRS 2024 02 |  | základní | 0 | 0 | 0.001 | 0.005776 | 0 | 0 | 32 | M | 2 |  |  |  | ROZPOCET | 4464.85 | 0 | 0 | 0 | 0 | 1 | 4464.85 | 16 | -1084735719
95 | K | 75179RMONT008 | Protipožární trubní ucpávky ocelového potrubí s hořlavou izolací prostup stěnou tloušťky 150 mm požární odolnost EI 60 DN 50 | kus | 3 | 2290 | 6870 |  |  | základní | 0.625 | 1.875 | 0.00023 | 0.00069 | 0 | 0 | 16 | K | 2 |  |  |  | ROZPOCET | 6870 | 0 | 0 | 0 | 0 | 1 | 6870 | 16 | 462651260
| VV |  | 3 |  | 3 | [12 empty] | VV | 2 | 2 | True | 0 | ROZPOCET
| VV |  | Součet |  | 3 | [12 empty] | VV | 2 | 4 | True | 1 | ROZPOCET
96 | K | 998751121 | Přesun hmot pro vzduchotechniku stanovený z hmotnosti přesunovaného materiálu vodorovná dopravní vzdálenost do 100 m ruční (bez užití mechanizace) v objektech výšky do 12 m | t | 0.671 | 6890 | 4623.19 | CS ÚRS 2024 02 |  | základní | 14.803 | 9.9328 | 0 | 0 | 0 | 0 | 16 | K | 2 |  |  |  | ROZPOCET | 4623.19 | 0 | 0 | 0 | 0 | 1 | 4623.19 | 16 | 76632739
| Online PSC |  | https://podminky.urs.cz/item/CS_URS_2024_02/998751121 | [14 empty] | Online PSC | 2
97 | K | 998751192 | Přesun hmot pro vzduchotechniku stanovený z hmotnosti přesunovaného materiálu vodorovná dopravní vzdálenost do 100 m Příplatek k cenám za zvětšený přesun přes vymezenou vodorovnou dopravní vzdálenost do 1000 m | t | 0.671 | 2210 | 1482.91 | CS ÚRS 2024 02 |  | základní | 3.17 | 2.1271 | 0 | 0 | 0 | 0 | 16 | K | 2 |  |  |  | ROZPOCET | 1482.91 | 0 | 0 | 0 | 0 | 1 | 1482.91 | 16 | 184354614
| Online PSC |  | https://podminky.urs.cz/item/CS_URS_2024_02/998751192 | [14 empty] | Online PSC | 2
98 | K | 998751199 | Přesun hmot pro vzduchotechniku stanovený z hmotnosti přesunovaného materiálu vodorovná dopravní vzdálenost do 100 m Příplatek k cenám za zvětšený přesun přes vymezenou vodorovnou dopravní vzdálenost za každých dalších započatých 1000 m | t | 0.671 | 845 | 567 | CS ÚRS 2024 02 |  | základní | 0.014 | 0.009394 | 0 | 0 | 0 | 0 | 16 | K | 2 |  |  |  | ROZPOCET | 567 | 0 | 0 | 0 | 0 | 1 | 567 | 16 | 626978241
| Online PSC |  | https://podminky.urs.cz/item/CS_URS_2024_02/998751199 | [14 empty] | Online PSC | 2
| D | 763 | Konstrukce suché výstavby |  |  |  | 17769.71 |  |  |  |  | 30.7445 |  | 0.06225 |  | 0.060258 | 2 | D | 1 |  |  |  | ROZPOCET | [6 empty] | 17769.71
99 | K | 763135102 | Montáž sádrokartonového podhledu kazetového demontovatelného včetně zavěšené nosné konstrukce velikosti kazet 600x600 mm polozapuštěné | m2 | 49.8 | 315.93 | 15733.31 | CS ÚRS 2024 02 |  | základní | 0.548 | 27.2904 | 0.00125 | 0.06225 | 0 | 0 | 16 | K | 2 |  |  |  | ROZPOCET | 15733.31 | 0 | 0 | 0 | 0 | 1 | 15733.31 | 16 | -1880188940
| Online PSC |  | https://podminky.urs.cz/item/CS_URS_2024_02/763135102 | [14 empty] | Online PSC | 2
| VV |  | Zpětná montáž pro vedení instalací - elektro, chlazení, kondenzát | [14 empty] | VV | 2 | 1 | True | 0 | ROZPOCET
| VV |  | Panel 600/600mm - délka trasy x 600mm | [14 empty] | VV | 2 | 1 | True | 0 | ROZPOCET
| VV |  | 3,6*0,6 |  | 2.16 | [12 empty] | VV | 2 | 2 | True | 0 | ROZPOCET
| VV |  | 5,6*0,6 |  | 3.36 | [12 empty] | VV | 2 | 2 | True | 0 | ROZPOCET
| VV |  | 1,4*0,6 |  | 0.84 | [12 empty] | VV | 2 | 2 | True | 0 | ROZPOCET
| VV |  | 3,2*0,6 |  | 1.92 | [12 empty] | VV | 2 | 2 | True | 0 | ROZPOCET
| VV |  | 1*0,6 |  | 0.6 | [12 empty] | VV | 2 | 2 | True | 0 | ROZPOCET
| VV |  | 3,2*0,6 |  | 1.92 | [12 empty] | VV | 2 | 2 | True | 0 | ROZPOCET
| VV |  | 1,8*0,6 |  | 1.08 | [12 empty] | VV | 2 | 2 | True | 0 | ROZPOCET
| VV |  | 10*0,6 |  | 6 | [12 empty] | VV | 2 | 2 | True | 0 | ROZPOCET
| VV |  | 1,2*0,6 |  | 0.72 | [12 empty] | VV | 2 | 2 | True | 0 | ROZPOCET
| VV |  | 1,4*0,6 |  | 0.84 | [12 empty] | VV | 2 | 2 | True | 0 | ROZPOCET
| VV |  | 4*0,6 |  | 2.4 | [12 empty] | VV | 2 | 2 | True | 0 | ROZPOCET
| VV |  | 4,2*0,6 |  | 2.52 | [12 empty] | VV | 2 | 2 | True | 0 | ROZPOCET
| VV |  | 1,8*0,6 |  | 1.08 | [12 empty] | VV | 2 | 2 | True | 0 | ROZPOCET
| VV |  | 1,4*0,6 |  | 0.84 | [12 empty] | VV | 2 | 2 | True | 0 | ROZPOCET
| VV |  | 2,4*0,6 |  | 1.44 | [12 empty] | VV | 2 | 2 | True | 0 | ROZPOCET
| VV |  | 16,2*0,6 |  | 9.72 | [12 empty] | VV | 2 | 2 | True | 0 | ROZPOCET
| VV |  | 3,6*0,6 |  | 2.16 | [12 empty] | VV | 2 | 2 | True | 0 | ROZPOCET
| VV |  | 1,5*0,6 |  | 0.9 | [12 empty] | VV | 2 | 2 | True | 0 | ROZPOCET
| VV |  | 1,2*0,6 |  | 0.72 | [12 empty] | VV | 2 | 2 | True | 0 | ROZPOCET
| VV |  | 3,8*0,6 |  | 2.28 | [12 empty] | VV | 2 | 2 | True | 0 | ROZPOCET
| VV |  | 3*0,6 |  | 1.8 | [12 empty] | VV | 2 | 2 | True | 0 | ROZPOCET
| VV |  | 2,4*0,6 |  | 1.44 | [12 empty] | VV | 2 | 2 | True | 0 | ROZPOCET
| VV |  | 1,5*0,6 |  | 0.9 | [12 empty] | VV | 2 | 2 | True | 0 | ROZPOCET
| VV |  | 2,1*0,6 |  | 1.26 | [12 empty] | VV | 2 | 2 | True | 0 | ROZPOCET
| VV |  | 1,5*0,6 |  | 0.9 | [12 empty] | VV | 2 | 2 | True | 0 | ROZPOCET
| VV |  | Součet |  | 49.8 | [12 empty] | VV | 2 | 4 | True | 1 | ROZPOCET
100 | K | 763431871 | Demontáž podhledu minerálního demontáž panelů připevněných na zavěšeném roštu vyjímatelných | m2 | 49.8 | 36 | 1792.8 | CS ÚRS 2024 02 |  | základní | 0.061 | 3.0378 | 0 | 0 | 0.00121 | 0.060258 | 16 | K | 2 |  |  |  | ROZPOCET | 1792.8 | 0 | 0 | 0 | 0 | 1 | 1792.8 | 16 | 1586607179
| Online PSC |  | https://podminky.urs.cz/item/CS_URS_2024_02/763431871 | [14 empty] | Online PSC | 2
| VV |  | Zpětná montáž pro vedení instalací - elektro, chlazení, kondenzát | [14 empty] | VV | 2 | 1 | True | 0 | ROZPOCET
| VV |  | Panel 600/600mm - délka trasy x 600mm | [14 empty] | VV | 2 | 1 | True | 0 | ROZPOCET
| VV |  | 3,6*0,6 |  | 2.16 | [12 empty] | VV | 2 | 2 | True | 0 | ROZPOCET
| VV |  | 5,6*0,6 |  | 3.36 | [12 empty] | VV | 2 | 2 | True | 0 | ROZPOCET
| VV |  | 1,4*0,6 |  | 0.84 | [12 empty] | VV | 2 | 2 | True | 0 | ROZPOCET
| VV |  | 3,2*0,6 |  | 1.92 | [12 empty] | VV | 2 | 2 | True | 0 | ROZPOCET
| VV |  | 1*0,6 |  | 0.6 | [12 empty] | VV | 2 | 2 | True | 0 | ROZPOCET
| VV |  | 3,2*0,6 |  | 1.92 | [12 empty] | VV | 2 | 2 | True | 0 | ROZPOCET
| VV |  | 1,8*0,6 |  | 1.08 | [12 empty] | VV | 2 | 2 | True | 0 | ROZPOCET
| VV |  | 10*0,6 |  | 6 | [12 empty] | VV | 2 | 2 | True | 0 | ROZPOCET
| VV |  | 1,2*0,6 |  | 0.72 | [12 empty] | VV | 2 | 2 | True | 0 | ROZPOCET
| VV |  | 1,4*0,6 |  | 0.84 | [12 empty] | VV | 2 | 2 | True | 0 | ROZPOCET
| VV |  | 4*0,6 |  | 2.4 | [12 empty] | VV | 2 | 2 | True | 0 | ROZPOCET
| VV |  | 4,2*0,6 |  | 2.52 | [12 empty] | VV | 2 | 2 | True | 0 | ROZPOCET
| VV |  | 1,8*0,6 |  | 1.08 | [12 empty] | VV | 2 | 2 | True | 0 | ROZPOCET
| VV |  | 1,4*0,6 |  | 0.84 | [12 empty] | VV | 2 | 2 | True | 0 | ROZPOCET
| VV |  | 2,4*0,6 |  | 1.44 | [12 empty] | VV | 2 | 2 | True | 0 | ROZPOCET
| VV |  | 16,2*0,6 |  | 9.72 | [12 empty] | VV | 2 | 2 | True | 0 | ROZPOCET
| VV |  | 3,6*0,6 |  | 2.16 | [12 empty] | VV | 2 | 2 | True | 0 | ROZPOCET
| VV |  | 1,5*0,6 |  | 0.9 | [12 empty] | VV | 2 | 2 | True | 0 | ROZPOCET
| VV |  | 1,2*0,6 |  | 0.72 | [12 empty] | VV | 2 | 2 | True | 0 | ROZPOCET
| VV |  | 3,8*0,6 |  | 2.28 | [12 empty] | VV | 2 | 2 | True | 0 | ROZPOCET
| VV |  | 3*0,6 |  | 1.8 | [12 empty] | VV | 2 | 2 | True | 0 | ROZPOCET
| VV |  | 2,4*0,6 |  | 1.44 | [12 empty] | VV | 2 | 2 | True | 0 | ROZPOCET
| VV |  | 1,5*0,6 |  | 0.9 | [12 empty] | VV | 2 | 2 | True | 0 | ROZPOCET
| VV |  | 2,1*0,6 |  | 1.26 | [12 empty] | VV | 2 | 2 | True | 0 | ROZPOCET
| VV |  | 1,5*0,6 |  | 0.9 | [12 empty] | VV | 2 | 2 | True | 0 | ROZPOCET
| VV |  | Součet |  | 49.8 | [12 empty] | VV | 2 | 4 | True | 1 | ROZPOCET
101 | K | 998763331 | Přesun hmot pro konstrukce montované z desek sádrokartonových, sádrovláknitých, cementovláknitých nebo cementových stanovený z hmotnosti přesunovaného materiálu vodorovná dopravní vzdálenost do 50 m ruční (bez užití mechanizace) v objektech výšky do 6 m | t | 0.062 | 2320 | 143.84 | CS ÚRS 2024 02 |  | základní | 4.989 | 0.30932 | 0 | 0 | 0 | 0 | 16 | K | 2 |  |  |  | ROZPOCET | 143.84 | 0 | 0 | 0 | 0 | 1 | 143.84 | 16 | 470239371
| Online PSC |  | https://podminky.urs.cz/item/CS_URS_2024_02/998763331 | [14 empty] | Online PSC | 2
102 | K | 998763339 | Přesun hmot pro konstrukce montované z desek sádrokartonových, sádrovláknitých, cementovláknitých nebo cementových stanovený z hmotnosti přesunovaného materiálu vodorovná dopravní vzdálenost do 50 m Příplatek k cenám za ruční zvětšený přesun přes vymezenou vodorovnou dopravní vzdálenost za každých dalších započatých 50 m | t | 0.062 | 349 | 21.64 | CS ÚRS 2024 02 |  | základní | 0.75 | 0.0465 | 0 | 0 | 0 | 0 | 16 | K | 2 |  |  |  | ROZPOCET | 21.64 | 0 | 0 | 0 | 0 | 1 | 21.64 | 16 | 1883512319
| Online PSC |  | https://podminky.urs.cz/item/CS_URS_2024_02/998763339 | [14 empty] | Online PSC | 2
103 | K | 998763393 | Přesun hmot pro konstrukce montované z desek sádrokartonových, sádrovláknitých, cementovláknitých nebo cementových stanovený z hmotnosti přesunovaného materiálu vodorovná dopravní vzdálenost do 50 m Příplatek k cenám za zvětšený přesun přes vymezenou vodorovnou dopravní vzdálenost do 1 000 m | t | 0.062 | 909 | 56.36 | CS ÚRS 2024 02 |  | základní | 0.961 | 0.059582 | 0 | 0 | 0 | 0 | 16 | K | 2 |  |  |  | ROZPOCET | 56.36 | 0 | 0 | 0 | 0 | 1 | 56.36 | 16 | -157809601
| Online PSC |  | https://podminky.urs.cz/item/CS_URS_2024_02/998763393 | [14 empty] | Online PSC | 2
104 | K | 998763399 | Přesun hmot pro konstrukce montované z desek sádrokartonových, sádrovláknitých, cementovláknitých nebo cementových stanovený z hmotnosti přesunovaného materiálu vodorovná dopravní vzdálenost do 50 m Příplatek k cenám za zvětšený přesun přes vymezenou vodorovnou dopravní vzdálenost za každých dalších započatých 1 000 m | t | 0.062 | 351 | 21.76 | CS ÚRS 2024 02 |  | základní | 0.014 | 0.000868 | 0 | 0 | 0 | 0 | 16 | K | 2 |  |  |  | ROZPOCET | 21.76 | 0 | 0 | 0 | 0 | 1 | 21.76 | 16 | -654765860
| Online PSC |  | https://podminky.urs.cz/item/CS_URS_2024_02/998763399 | [14 empty] | Online PSC | 2
| D | 781 | Dokončovací práce - obklady |  |  |  | 881.76 |  |  |  |  | 0.60385 |  | 0.0031875 |  | 0 | 2 | D | 1 |  |  |  | ROZPOCET | [6 empty] | 881.76
105 | K | 781121011 | Příprava podkladu před provedením obkladu nátěr penetrační na stěnu | m2 | 0.625 | 63 | 39.38 | CS ÚRS 2024 02 |  | základní | 0.044 | 0.0275 | 0.0003 | 0.0001875 | 0 | 0 | 16 | K | 2 |  |  |  | ROZPOCET | 39.38 | 0 | 0 | 0 | 0 | 1 | 39.38 | 16 | 428635352
| Online PSC |  | https://podminky.urs.cz/item/CS_URS_2024_02/781121011 | [14 empty] | Online PSC | 2
| VV |  | Po napojení kondenzátní kanalizace | [14 empty] | VV | 2 | 1 | True | 0 | ROZPOCET
| VV |  | 1*2,5*0,25 |  | 0.625 | [12 empty] | VV | 2 | 2 | True | 0 | ROZPOCET
| VV |  | Součet |  | 0.625 | [12 empty] | VV | 2 | 4 | True | 1 | ROZPOCET
106 | K | 781472216RMONT002 | Montáž keramických obkladů stěn lepených cementovým flexibilním lepidlem hladkých dle stávajícíh obkladů včetně jejich dodávky. | m2 | 0.5 | 1478 | 739 |  |  | základní | 0.83 | 0.415 | 0.006 | 0.003 | 0 | 0 | 16 | K | 2 |  |  |  | ROZPOCET | 739 | 0 | 0 | 0 | 0 | 1 | 739 | 16 | -291789854
| VV |  | Po napojení kondenzátní kanalizace | [14 empty] | VV | 2 | 1 | True | 0 | ROZPOCET
| VV |  | 1*2*0,25 |  | 0.5 | [12 empty] | VV | 2 | 2 | True | 0 | ROZPOCET
| VV |  | Součet |  | 0.5 | [12 empty] | VV | 2 | 4 | True | 1 | ROZPOCET
107 | K | 781472291 | Montáž keramických obkladů stěn lepených cementovým flexibilním lepidlem Příplatek k cenám za plochu do 10 m2 jednotlivě | m2 | 1 | 96.3 | 96.3 | CS ÚRS 2024 02 |  | základní | 0.15 | 0.15 | 0 | 0 | 0 | 0 | 16 | K | 2 |  |  |  | ROZPOCET | 96.3 | 0 | 0 | 0 | 0 | 1 | 96.3 | 16 | 1446920911
| Online PSC |  | https://podminky.urs.cz/item/CS_URS_2024_02/781472291 | [14 empty] | Online PSC | 2
| VV |  | 1 |  | 1 | [12 empty] | VV | 2 | 2 | True | 0 | ROZPOCET
| VV |  | Součet |  | 1 | [12 empty] | VV | 2 | 4 | True | 1 | ROZPOCET
108 | K | 998781121 | Přesun hmot pro obklady keramické stanovený z hmotnosti přesunovaného materiálu vodorovná dopravní vzdálenost do 50 m ruční (bez užití mechanizace) v objektech výšky do 6 m | t | 0.003 | 1380 | 4.14 | CS ÚRS 2024 02 |  | základní | 2.967 | 0.008901 | 0 | 0 | 0 | 0 | 16 | K | 2 |  |  |  | ROZPOCET | 4.14 | 0 | 0 | 0 | 0 | 1 | 4.14 | 16 | 1081964212
| Online PSC |  | https://podminky.urs.cz/item/CS_URS_2024_02/998781121 | [14 empty] | Online PSC | 2
109 | K | 998781129 | Přesun hmot pro obklady keramické stanovený z hmotnosti přesunovaného materiálu vodorovná dopravní vzdálenost do 50 m Příplatek k cenám za ruční zvětšený přesun přes vymezenou vodorovnou dopravní vzdálenost za každých dalších započatých 50 m | t | 0.003 | 208 | 0.62 | CS ÚRS 2024 02 |  | základní | 0.446 | 0.001338 | 0 | 0 | 0 | 0 | 16 | K | 2 |  |  |  | ROZPOCET | 0.62 | 0 | 0 | 0 | 0 | 1 | 0.62 | 16 | -362692026
| Online PSC |  | https://podminky.urs.cz/item/CS_URS_2024_02/998781129 | [14 empty] | Online PSC | 2
110 | K | 998781194 | Přesun hmot pro obklady keramické stanovený z hmotnosti přesunovaného materiálu vodorovná dopravní vzdálenost do 50 m Příplatek k cenám za zvětšený přesun přes vymezenou vodorovnou dopravní vzdálenost do 1000 m | t | 0.003 | 507 | 1.52 | CS ÚRS 2024 02 |  | základní | 0.364 | 0.001092 | 0 | 0 | 0 | 0 | 16 | K | 2 |  |  |  | ROZPOCET | 1.52 | 0 | 0 | 0 | 0 | 1 | 1.52 | 16 | 1518459986
| Online PSC |  | https://podminky.urs.cz/item/CS_URS_2024_02/998781194 | [14 empty] | Online PSC | 2
111 | K | 998781199 | Přesun hmot pro obklady keramické stanovený z hmotnosti přesunovaného materiálu vodorovná dopravní vzdálenost do 50 m Příplatek k cenám za zvětšený přesun přes vymezenou vodorovnou dopravní vzdálenost za každých dalších započatých 1000 m | t | 0.003 | 267 | 0.8 | CS ÚRS 2024 02 |  | základní | 0.007 | 2.1e-05 | 0 | 0 | 0 | 0 | 16 | K | 2 |  |  |  | ROZPOCET | 0.8 | 0 | 0 | 0 | 0 | 1 | 0.8 | 16 | 1883209358
| Online PSC |  | https://podminky.urs.cz/item/CS_URS_2024_02/998781199 | [14 empty] | Online PSC | 2
| D | 784 | Dokončovací práce - malby a tapety |  |  |  | 307.65 |  |  |  |  | 0.397 |  | 0.002065 |  | 0.00033 | 2 | D | 1 |  |  |  | ROZPOCET | [6 empty] | 307.65
112 | K | 784111021 | Obroušení podkladu stěrky v místnostech výšky do 3,80 m | m2 | 1.5 | 22.7 | 34.05 | CS ÚRS 2024 02 |  | základní | 0.042 | 0.063 | 1e-05 | 1.5e-05 | 0.00012 | 0.00018 | 16 | K | 2 |  |  |  | ROZPOCET | 34.05 | 0 | 0 | 0 | 0 | 1 | 34.05 | 16 | -354032350
| Online PSC |  | https://podminky.urs.cz/item/CS_URS_2024_02/784111021 | [14 empty] | Online PSC | 2
| VV |  | Drážkování pro napojení na kanalizaci | [14 empty] | VV | 2 | 1 | True | 0 | ROZPOCET
| VV |  | 1*1,5 |  | 1.5 | [12 empty] | VV | 2 | 2 | True | 0 | ROZPOCET
| VV |  | Součet |  | 1.5 | [12 empty] | VV | 2 | 4 | True | 1 | ROZPOCET
113 | K | 784171101 | Zakrytí nemalovaných ploch (materiál ve specifikaci) včetně pozdějšího odkrytí podlah | m2 | 5 | 6.33 | 31.65 | CS ÚRS 2024 02 |  | základní | 0.012 | 0.06 | 0 | 0 | 3e-05 | 0.00015 | 16 | K | 2 |  |  |  | ROZPOCET | 31.65 | 0 | 0 | 0 | 0 | 1 | 31.65 | 16 | -1702221891
| Online PSC |  | https://podminky.urs.cz/item/CS_URS_2024_02/784171101 | [14 empty] | Online PSC | 2
| VV |  | Výmalby podhledů dotčených místností | [14 empty] | VV | 2 | 1 | True | 0 | ROZPOCET
| VV |  | 2 |  | 2 | [12 empty] | VV | 2 | 2 | True | 0 | ROZPOCET
| VV |  | Rezerva na stěny u sekání či prostupů | [14 empty] | VV | 2 | 1 | True | 0 | ROZPOCET
| VV |  | 3 |  | 3 | [12 empty] | VV | 2 | 2 | True | 0 | ROZPOCET
| VV |  | Součet |  | 5 | [12 empty] | VV | 2 | 4 | True | 1 | ROZPOCET
114 | M | 58124842 | fólie pro malířské potřeby zakrývací tl 7µ 4x5m | m2 | 5.25 | 0.98 | 5.15 | CS ÚRS 2024 02 |  | základní | 0 | 0 | 0.0002 | 0.00105 | 0 | 0 | 32 | M | 2 |  |  |  | ROZPOCET | 5.15 | 0 | 0 | 0 | 0 | 1 | 5.15 | 16 | 346883545
| VV |  | 5*1,05 'Přepočtené koeficientem množství |  | 5.25 | [12 empty] | VV | 2 | 2 | False | 1 | ROZPOCET
115 | K | 784181101 | Penetrace podkladu jednonásobná základní akrylátová bezbarvá v místnostech výšky do 3,80 m | m2 | 2 | 20.2 | 40.4 | CS ÚRS 2024 02 |  | základní | 0.033 | 0.066 | 0.00021 | 0.00042 | 0 | 0 | 16 | K | 2 |  |  |  | ROZPOCET | 40.4 | 0 | 0 | 0 | 0 | 1 | 40.4 | 16 | -1327304251
| Online PSC |  | https://podminky.urs.cz/item/CS_URS_2024_02/784181101 | [14 empty] | Online PSC | 2
| VV |  | Rezerva na stěny u sekání či prostupů | [14 empty] | VV | 2 | 1 | True | 0 | ROZPOCET
| VV |  | 2 |  | 2 | [12 empty] | VV | 2 | 2 | True | 0 | ROZPOCET
| VV |  | Součet |  | 2 | [12 empty] | VV | 2 | 4 | True | 1 | ROZPOCET
116 | K | 784211101 | Malby z malířských směsí oděruvzdorných za mokra dvojnásobné, bílé za mokra oděruvzdorné výborně v místnostech výšky do 3,80 m | m2 | 2 | 98.2 | 196.4 | CS ÚRS 2024 02 |  | základní | 0.104 | 0.208 | 0.00029 | 0.00058 | 0 | 0 | 16 | K | 2 |  |  |  | ROZPOCET | 196.4 | 0 | 0 | 0 | 0 | 1 | 196.4 | 16 | -1513146841
| Online PSC |  | https://podminky.urs.cz/item/CS_URS_2024_02/784211101 | [14 empty] | Online PSC | 2
| VV |  | Rezerva na stěny u sekání či prostupů | [14 empty] | VV | 2 | 1 | True | 0 | ROZPOCET
| VV |  | 2 |  | 2 | [12 empty] | VV | 2 | 2 | True | 0 | ROZPOCET
| VV |  | Součet |  | 2 | [12 empty] | VV | 2 | 4 | True | 1 | ROZPOCET

## 06 - ETAPA 6 - OKRUH 1.PP...
{29a392e1-48ba-49eb-842e-e9f286632a5d}
2
| KRYCÍ LIST SOUPISU PRACÍ | [7 empty] | v --- níže se nacházejí doplnkové a pomocné údaje k sestavám --- v | [8 empty] | False
Stavba:
Městský úřad Sokolov – klimatizace
Objekt:
06 - ETAPA 6 - OKRUH 1.PP S VENKOVNÍ JEDNOTKOU VJ8-1.PP-A2
| KSO: |  | 801 69 |  |  | CC-CZ:
| Místo: |  | Sokolov, ul. Rokycanova 1929 |  |  | Datum: | 17. 7. 2024
| Zadavatel: |  |  |  |  | IČ: | 00259586
|  | Město Sokolov, Rokycanova 1929, 356 01 Sokolov |  |  |  | DIČ: | CZ00259586
| Zhotovitel: |  |  |  |  | IČ: | 0
[6 empty] | DIČ: | 0
| Projektant: |  |  |  |  | IČ: | 03122905
|  | Ing. Milan Snopek |  |  |  | DIČ:
| Zpracovatel: |  |  |  |  | IČ: | 03122905
|  | Ing. Milan Snopek |  |  |  | DIČ:
Poznámka:
| Cena bez DPH | [5 empty] | 1189997.32
|  |  | Základ daně |  |  | Sazba daně | Výše daně
| DPH | základní | 1189997.32 |  |  | 21% | 249899.44
|  | snížená | 0 |  |  | 12% | 0
|  | zákl. přenesená | 0 |  |  | 21% | 0
|  | sníž. přenesená | 0 |  |  | 12% | 0
|  | nulová | 0 |  |  | 0% | 0
| Cena s DPH |  |  | v | CZK |  | 1439896.76
REKAPITULACE ČLENĚNÍ SOUPISU PRACÍ
Stavba:
Městský úřad Sokolov – klimatizace
Objekt:
06 - ETAPA 6 - OKRUH 1.PP S VENKOVNÍ JEDNOTKOU VJ8-1.PP-A2
Místo: |  |  | Sokolov, ul. Rokycanova 1929 |  |  | Datum: | 17. 7. 2024
Zadavatel: |  |  | Město Sokolov, Rokycanova 1929, 356 01 Sokolov |  |  | Projektant: | Ing. Milan Snopek
Zhotovitel: | [5 empty] | Zpracovatel: | Ing. Milan Snopek
Kód dílu - Popis | [6 empty] | Cena celkem [CZK]
Náklady stavby celkem | [6 empty] | 1189997.32 | [11 empty] | -1
| HSV - Práce a dodávky HSV | [5 empty] | 60479.18
| 6 - Úpravy povrchů, podlahy a osazování výplní | [5 empty] | 15569.48
| 9 - Ostatní konstrukce a práce, bourání | [5 empty] | 42754
| 997 - Přesun sutě | [5 empty] | 621.33
| 998 - Přesun hmot | [5 empty] | 1534.37
| PSV - Práce a dodávky PSV | [5 empty] | 1129518.14
| 721 - Zdravotechnika - vnitřní kanalizace | [5 empty] | 1710.17
| 741 - Elektroinstalace - silnoproud | [5 empty] | 69072.55
| 742 - Elektroinstalace - slaboproud | [5 empty] | 39804.19
| 751 - Vzduchotechnika | [5 empty] | 986632.3
| 763 - Konstrukce suché výstavby | [5 empty] | 31109.52
| 781 - Dokončovací práce - obklady | [5 empty] | 881.76
| 784 - Dokončovací práce - malby a tapety | [5 empty] | 307.65
SOUPIS PRACÍ
Stavba:
Městský úřad Sokolov – klimatizace
Objekt:
06 - ETAPA 6 - OKRUH 1.PP S VENKOVNÍ JEDNOTKOU VJ8-1.PP-A2
Místo: |  |  | Sokolov, ul. Rokycanova 1929 |  |  | Datum: | 17. 7. 2024
Zadavatel: |  |  | Město Sokolov, Rokycanova 1929, 356 01 Sokolov |  |  | Projektant: | Ing. Milan Snopek
Zhotovitel: | [5 empty] | Zpracovatel: | Ing. Milan Snopek
PČ | Typ | Kód | Popis | MJ | Množství | J.cena [CZK] | Cena celkem [CZK] | Cenová soustava |  | DPH | J. Nh [h] | Nh celkem [h] | J. hmotnost [t] | Hmotnost celkem [t] | J. suť [t] | Suť Celkem [t]
Náklady soupisu celkem | [6 empty] | 1189997.32 |  |  |  |  | 421.3355 |  | 1.666 |  | 0.16791 |  | D | -1 | [10 empty] | 1189997.32
| D | HSV | Práce a dodávky HSV |  |  |  | 60479.18 |  |  |  |  | 46.9127 |  | 0.71799 |  | 0.062095 | 1 | D | 0 |  |  |  | ROZPOCET | [6 empty] | 60479.18
| D | 6 | Úpravy povrchů, podlahy a osazování výplní |  |  |  | 15569.48 |  |  |  |  | 19.7397 |  | 0.70371 |  | 0 | 1 | D | 1 |  |  |  | ROZPOCET | [6 empty] | 15569.48
1 | K | 612315213 | Vápenná omítka jednotlivých malých ploch hladká na stěnách, plochy jednotlivě přes 0,25 do 1 m2 | kus | 1 | 737 | 737 | CS ÚRS 2024 02 |  | základní | 0.637 | 0.637 | 0.0373 | 0.0373 | 0 | 0 | 4 | K | 2 |  |  |  | ROZPOCET | 737 | 0 | 0 | 0 | 0 | 1 | 737 | 4 | 2120789648
| Online PSC |  | https://podminky.urs.cz/item/CS_URS_2024_02/612315213 | [14 empty] | Online PSC | 2
| VV |  | 1 |  | 1 | [12 empty] | VV | 2 | 2 | True | 0 | ROZPOCET
| VV |  | Součet |  | 1 | [12 empty] | VV | 2 | 4 | True | 1 | ROZPOCET
2 | K | 612325112 | Vápenocementová omítka rýh hladká, ve stěnách, šířky rýhy přes 150 do 300 mm | m2 | 16.175 | 917 | 14832.48 | CS ÚRS 2024 02 |  | základní | 1.181 | 19.1027 | 0.0412 | 0.66641 | 0 | 0 | 4 | K | 2 |  |  |  | ROZPOCET | 14832.48 | 0 | 0 | 0 | 0 | 1 | 14832.48 | 4 | -2069133537
| Online PSC |  | https://podminky.urs.cz/item/CS_URS_2024_02/612325112 | [14 empty] | Online PSC | 2
| VV |  | Výplně po průrazech vedení tras | [14 empty] | VV | 2 | 1 | True | 0 | ROZPOCET
| VV |  | 79*0,1*2+2,5*0,15 |  | 16.175 | [12 empty] | VV | 2 | 2 | True | 0 | ROZPOCET
| VV |  | Součet |  | 16.175 | [12 empty] | VV | 2 | 4 | True | 1 | ROZPOCET
| D | 9 | Ostatní konstrukce a práce, bourání |  |  |  | 42754 |  |  |  |  | 23.5079 |  | 0.014277 |  | 0.062095 | 1 | D | 1 |  |  |  | ROZPOCET | [6 empty] | 42754
3 | K | 974049134 | Vysekání rýh v betonových zdech do hl. 50 mm a šířky do 150 mm | m | 0.375 | 430 | 161.25 | CS ÚRS 2024 02 |  | základní | 0.997 | 0.37388 | 0 | 0 | 0.016 | 0.006 | 4 | K | 2 |  |  |  | ROZPOCET | 161.25 | 0 | 0 | 0 | 0 | 1 | 161.25 | 4 | 1061877731
| Online PSC |  | https://podminky.urs.cz/item/CS_URS_2024_02/974049134 | [14 empty] | Online PSC | 2
| VV |  | Pro vedení elektro rozvodů 2-7.NP | [14 empty] | VV | 2 | 1 | True | 0 | ROZPOCET
| VV |  | 1*2,5*0,15 |  | 0.375 | [12 empty] | VV | 2 | 2 | True | 0 | ROZPOCET
| VV |  | Součet |  | 0.375 | [12 empty] | VV | 2 | 4 | True | 1 | ROZPOCET
4 | K | 977151112 | Jádrové vrty diamantovými korunkami do stavebních materiálů (železobetonu, betonu, cihel, obkladů, dlažeb, kamene) průměru přes 35 do 40 mm | m | 12.9 | 2210 | 28509 | CS ÚRS 2024 02 |  | základní | 0.56 | 7.224 | 0.00091 | 0.011739 | 0.0028 | 0.03612 | 4 | K | 2 |  |  |  | ROZPOCET | 28509 | 0 | 0 | 0 | 0 | 1 | 28509 | 4 | -1006710313
| Online PSC |  | https://podminky.urs.cz/item/CS_URS_2024_02/977151112 | [14 empty] | Online PSC | 2
| VV |  | TRUBNÍ TRASY KLIMATIZACE | [14 empty] | VV | 2 | 1 | True | 0 | ROZPOCET
| VV |  | (0,1+0,1+0,45+0,1+0,1+0,1+0,1+0,1+0,1+0,1+0,1+0,15+0,15+0,3+0,1+0,1+0,1+0,1+0,1+0,15)*2 |  | 5.4 | [12 empty] | VV | 2 | 2 | True | 0 | ROZPOCET
| VV |  | SILNOPROUD/SLABOPROUD | [14 empty] | VV | 2 | 1 | True | 0 | ROZPOCET
| VV |  | 3*(0,1+0,1+0,45+0,1+0,1+0,1+0,1+0,1+0,1+0,1+0,1+0,1+0,1+0,1+0,1+0,1+0,15)+0,3*2+0,15*2+0,15*2 |  | 7.5 | [12 empty] | VV | 2 | 2 | True | 0 | ROZPOCET
| VV |  | Součet |  | 12.9 | [12 empty] | VV | 2 | 4 | True | 1 | ROZPOCET
5 | K | 977151115 | Jádrové vrty diamantovými korunkami do stavebních materiálů (železobetonu, betonu, cihel, obkladů, dlažeb, kamene) průměru přes 60 do 70 mm | m | 2.35 | 2690 | 6321.5 | CS ÚRS 2024 02 |  | základní | 0.8 | 1.88 | 0.00108 | 0.002538 | 0.0085 | 0.019975 | 4 | K | 2 |  |  |  | ROZPOCET | 6321.5 | 0 | 0 | 0 | 0 | 1 | 6321.5 | 4 | -1429750232
| Online PSC |  | https://podminky.urs.cz/item/CS_URS_2024_02/977151115 | [14 empty] | Online PSC | 2
| VV |  | KONDENZÁTNÍ ROZVODY | [14 empty] | VV | 2 | 1 | True | 0 | ROZPOCET
| VV |  | 0,1+0,15+0,1+0,15+0,1+0,1+0,1+0,1+0,1+0,1+0,1+0,1+0,1+0,1+0,1+0,1+0,45+0,1+0,1 |  | 2.35 | [12 empty] | VV | 2 | 2 | True | 0 | ROZPOCET
| VV |  | Součet |  | 2.35 | [12 empty] | VV | 2 | 4 | True | 1 | ROZPOCET
6 | K | 977151911 | Jádrové vrty diamantovými korunkami do stavebních materiálů (železobetonu, betonu, cihel, obkladů, dlažeb, kamene) Příplatek k cenám za práci ve stísněném prostoru | m | 15.25 | 509 | 7762.25 | CS ÚRS 2024 02 |  | základní | 0.92 | 14.03 | 0 | 0 | 0 | 0 | 4 | K | 2 |  |  |  | ROZPOCET | 7762.25 | 0 | 0 | 0 | 0 | 1 | 7762.25 | 4 | 327515568
| Online PSC |  | https://podminky.urs.cz/item/CS_URS_2024_02/977151911 | [14 empty] | Online PSC | 2
| VV |  | mezi rastrem podhledu | [14 empty] | VV | 2 | 1 | True | 0 | ROZPOCET
| VV |  | 12,9+2,35 |  | 15.25 | [12 empty] | VV | 2 | 2 | True | 0 | ROZPOCET
| VV |  | Součet |  | 15.25 | [12 empty] | VV | 2 | 4 | True | 1 | ROZPOCET
| D | 997 | Přesun sutě |  |  |  | 621.33 |  |  |  |  | 0.47225 |  | 0 |  | 0 | 1 | D | 1 |  |  |  | ROZPOCET | [6 empty] | 621.33
7 | K | 997013211 | Vnitrostaveništní doprava suti a vybouraných hmot vodorovně do 50 m s naložením ručně pro budovy a haly výšky do 6 m | t | 0.168 | 998 | 167.66 | CS ÚRS 2024 02 |  | základní | 2.42 | 0.40656 | 0 | 0 | 0 | 0 | 4 | K | 2 |  |  |  | ROZPOCET | 167.66 | 0 | 0 | 0 | 0 | 1 | 167.66 | 4 | 1519864937
| Online PSC |  | https://podminky.urs.cz/item/CS_URS_2024_02/997013211 | [14 empty] | Online PSC | 2
8 | K | 997013219 | Vnitrostaveništní doprava suti a vybouraných hmot vodorovně do 50 m s naložením Příplatek k cenám -3111 až -3217 za zvětšenou vodorovnou dopravu přes vymezenou dopravní vzdálenost za každých dalších započatých 10 m | t | 0.168 | 214 | 35.95 | CS ÚRS 2024 02 |  | základní | 0.26 | 0.04368 | 0 | 0 | 0 | 0 | 4 | K | 2 |  |  |  | ROZPOCET | 35.95 | 0 | 0 | 0 | 0 | 1 | 35.95 | 4 | -195090732
| Online PSC |  | https://podminky.urs.cz/item/CS_URS_2024_02/997013219 | [14 empty] | Online PSC | 2
9 | K | 997013501 | Odvoz suti a vybouraných hmot na skládku nebo meziskládku se složením, na vzdálenost do 1 km | t | 0.168 | 304 | 51.07 | CS ÚRS 2024 02 |  | základní | 0.125 | 0.021 | 0 | 0 | 0 | 0 | 4 | K | 2 |  |  |  | ROZPOCET | 51.07 | 0 | 0 | 0 | 0 | 1 | 51.07 | 4 | -1693690313
| Online PSC |  | https://podminky.urs.cz/item/CS_URS_2024_02/997013501 | [14 empty] | Online PSC | 2
10 | K | 997013509 | Odvoz suti a vybouraných hmot na skládku nebo meziskládku se složením, na vzdálenost Příplatek k ceně za každý další započatý 1 km přes 1 km | t | 0.168 | 82.46 | 13.85 | CS ÚRS 2024 02 |  | základní | 0.006 | 0.001008 | 0 | 0 | 0 | 0 | 4 | K | 2 |  |  |  | ROZPOCET | 13.85 | 0 | 0 | 0 | 0 | 1 | 13.85 | 4 | 723018346
| Online PSC |  | https://podminky.urs.cz/item/CS_URS_2024_02/997013509 | [14 empty] | Online PSC | 2
11 | K | 997013609 | Poplatek za uložení stavebního odpadu na skládce (skládkovné) ze směsí nebo oddělených frakcí betonu, cihel a keramických výrobků zatříděného do Katalogu odpadů pod kódem 17 01 07 | t | 0.168 | 2100 | 352.8 | CS ÚRS 2024 02 |  | základní | 0 | 0 | 0 | 0 | 0 | 0 | 4 | K | 2 |  |  |  | ROZPOCET | 352.8 | 0 | 0 | 0 | 0 | 1 | 352.8 | 4 | 43617015
| Online PSC |  | https://podminky.urs.cz/item/CS_URS_2024_02/997013609 | [14 empty] | Online PSC | 2
| D | 998 | Přesun hmot |  |  |  | 1534.37 |  |  |  |  | 3.1929 |  | 0 |  | 0 | 1 | D | 1 |  |  |  | ROZPOCET | [6 empty] | 1534.37
12 | K | 998011018 | Přesun hmot pro budovy občanské výstavby, bydlení, výrobu a služby s nosnou svislou konstrukcí zděnou z cihel, tvárnic nebo kamene Příplatek k cenám za zvětšený přesun přes vymezenou vodorovnou dopravní vzdálenost do 5000 m | t | 0.718 | 307 | 220.43 | CS ÚRS 2024 02 |  | základní | 0.207 | 0.14863 | 0 | 0 | 0 | 0 | 4 | K | 2 |  |  |  | ROZPOCET | 220.43 | 0 | 0 | 0 | 0 | 1 | 220.43 | 4 | 52520467
| Online PSC |  | https://podminky.urs.cz/item/CS_URS_2024_02/998011018 | [14 empty] | Online PSC | 2
13 | K | 998018001 | Přesun hmot pro budovy občanské výstavby, bydlení, výrobu a služby ruční (bez užití mechanizace) vodorovná dopravní vzdálenost do 100 m pro budovy s jakoukoliv nosnou konstrukcí výšky do 6 m | t | 0.718 | 1830 | 1313.94 | CS ÚRS 2024 02 |  | základní | 4.24 | 3.0443 | 0 | 0 | 0 | 0 | 4 | K | 2 |  |  |  | ROZPOCET | 1313.94 | 0 | 0 | 0 | 0 | 1 | 1313.94 | 4 | 1398173185
| Online PSC |  | https://podminky.urs.cz/item/CS_URS_2024_02/998018001 | [14 empty] | Online PSC | 2
| D | PSV | Práce a dodávky PSV |  |  |  | 1129518.14 |  |  |  |  | 374.4228 |  | 0.94798 |  | 0.10582 | 2 | D | 0 |  |  |  | ROZPOCET | [6 empty] | 1129518.14
| D | 721 | Zdravotechnika - vnitřní kanalizace |  |  |  | 1710.17 |  |  |  |  | 0.942 |  | 0 |  | 0 | 2 | D | 1 |  |  |  | ROZPOCET | [6 empty] | 1710.17
14 | K | 721194104 | Vyměření přípojek na potrubí vyvedení a upevnění odpadních výpustek DN 40 | kus | 3 | 373.84 | 1121.52 | CS ÚRS 2024 02 |  | základní | 0.157 | 0.471 | 0 | 0 | 0 | 0 | 16 | K | 2 |  |  |  | ROZPOCET | 1121.52 | 0 | 0 | 0 | 0 | 1 | 1121.52 | 16 | -1529563540
| Online PSC |  | https://podminky.urs.cz/item/CS_URS_2024_02/721194104 | [14 empty] | Online PSC | 2
| VV |  | HT Sedlová odbočka šroubovací DN/40 mm | [14 empty] | VV | 2 | 1 | True | 0 | ROZPOCET
| VV |  | 3 |  | 3 | [12 empty] | VV | 2 | 2 | True | 0 | ROZPOCET
| VV |  | Součet |  | 3 | [12 empty] | VV | 2 | 4 | True | 1 | ROZPOCET
15 | K | 721194104RMONT004 | Montáž koncovky HT pro připojení hadice d 40, přímá | kus | 3 | 183.4 | 550.2 | CS ÚRS 2024 02 |  | základní | 0.157 | 0.471 | 0 | 0 | 0 | 0 | 16 | K | 2 |  |  |  | ROZPOCET | 550.2 | 0 | 0 | 0 | 0 | 1 | 550.2 | 16 | -1253423977
| Online PSC |  | https://podminky.urs.cz/item/CS_URS_2024_02/721194104RMONT004 | [14 empty] | Online PSC | 2
| VV |  | 3 |  | 3 | [12 empty] | VV | 2 | 2 | True | 0 | ROZPOCET
| VV |  | Součet |  | 3 | [12 empty] | VV | 2 | 4 | True | 1 | ROZPOCET
16 | K | 998721201 | Přesun hmot pro vnitřní kanalizaci stanovený procentní sazbou (%) z ceny vodorovná dopravní vzdálenost do 50 m základní v objektech výšky do 6 m | % | 16.717 | 0.92 | 15.38 | CS ÚRS 2024 02 |  | základní | 0 | 0 | 0 | 0 | 0 | 0 | 16 | K | 2 |  |  |  | ROZPOCET | 15.38 | 0 | 0 | 0 | 0 | 1 | 15.38 | 16 | -1997564405
| Online PSC |  | https://podminky.urs.cz/item/CS_URS_2024_02/998721201 | [14 empty] | Online PSC | 2
17 | K | 998721294 | Přesun hmot pro vnitřní kanalizaci stanovený procentní sazbou (%) z ceny vodorovná dopravní vzdálenost do 50 m Příplatek k cenám za zvětšený přesun přes vymezenou vodorovnou dopravní vzdálenost do 1000 m | % | 16.717 | 1.08 | 18.05 | CS ÚRS 2024 02 |  | základní | 0 | 0 | 0 | 0 | 0 | 0 | 16 | K | 2 |  |  |  | ROZPOCET | 18.05 | 0 | 0 | 0 | 0 | 1 | 18.05 | 16 | 362369809
| Online PSC |  | https://podminky.urs.cz/item/CS_URS_2024_02/998721294 | [14 empty] | Online PSC | 2
18 | K | 998721299 | Přesun hmot pro vnitřní kanalizaci stanovený procentní sazbou (%) z ceny vodorovná dopravní vzdálenost do 50 m Příplatek k cenám za zvětšený přesun přes vymezenou vodorovnou dopravní vzdálenost za každých dalších započatých 1000 m | % | 16.717 | 0.3 | 5.02 | CS ÚRS 2024 02 |  | základní | 0 | 0 | 0 | 0 | 0 | 0 | 16 | K | 2 |  |  |  | ROZPOCET | 5.02 | 0 | 0 | 0 | 0 | 1 | 5.02 | 16 | -1656559447
| Online PSC |  | https://podminky.urs.cz/item/CS_URS_2024_02/998721299 | [14 empty] | Online PSC | 2
| D | 741 | Elektroinstalace - silnoproud |  |  |  | 69072.55 |  |  |  |  | 74.5152 |  | 0.027658 |  | 0 | 2 | D | 1 |  |  |  | ROZPOCET | [6 empty] | 69072.55
19 | K | 741110053 | Montáž trubek elektroinstalačních s nasunutím nebo našroubováním do krabic plastových ohebných, uložených volně, vnější Ø přes 35 mm | m | 3 | 33.5 | 100.5 | CS ÚRS 2024 02 |  | základní | 0.072 | 0.216 | 0 | 0 | 0 | 0 | 16 | K | 2 |  |  |  | ROZPOCET | 100.5 | 0 | 0 | 0 | 0 | 1 | 100.5 | 16 | 1544152130
| Online PSC |  | https://podminky.urs.cz/item/CS_URS_2024_02/741110053 | [14 empty] | Online PSC | 2
| VV |  | Připojení venkovní jednotky | [14 empty] | VV | 2 | 1 | True | 0 | ROZPOCET
| VV |  | 3 |  | 3 | [12 empty] | VV | 2 | 2 | True | 0 | ROZPOCET
| VV |  | Součet |  | 3 | [12 empty] | VV | 2 | 4 | True | 1 | ROZPOCET
20 | M | 34571376 | trubka elektroinstalační ohebná dvouplášťová korugovaná HDPE+LDPE UV stab (chránička) D 136/160mm | m | 3.15 | 311 | 979.65 | CS ÚRS 2024 02 |  | základní | 0 | 0 | 0.00092 | 0.002898 | 0 | 0 | 32 | M | 2 |  |  |  | ROZPOCET | 979.65 | 0 | 0 | 0 | 0 | 1 | 979.65 | 16 | 1449716943
| VV |  | 3*1,05 'Přepočtené koeficientem množství |  | 3.15 | [12 empty] | VV | 2 | 2 | False | 1 | ROZPOCET
21 | K | 741110441 | Montáž hadic ochranných s nasunutím do krabic pryžových, uložených volně, vnitřní Ø do 40 mm | m | 3 | 41.4 | 124.2 | CS ÚRS 2024 02 |  | základní | 0.089 | 0.267 | 0 | 0 | 0 | 0 | 16 | K | 2 |  |  |  | ROZPOCET | 124.2 | 0 | 0 | 0 | 0 | 1 | 124.2 | 16 | 1249997072
| Online PSC |  | https://podminky.urs.cz/item/CS_URS_2024_02/741110441 | [14 empty] | Online PSC | 2
| VV |  | napojení vnější jednotky | [14 empty] | VV | 2 | 1 | True | 0 | ROZPOCET
| VV |  | 3 |  | 3 | [12 empty] | VV | 2 | 2 | True | 0 | ROZPOCET
| VV |  | Součet |  | 3 | [12 empty] | VV | 2 | 4 | True | 1 | ROZPOCET
22 | M | 1030147219 | HLS HL GFE28N Ohebná spirálová hadice, samozhášivá, 320N, vnitřní průměr 28mm, vnější průměr 33mm, č | m | 3.15 | 46.13 | 145.31 |  |  | základní | 0 | 0 | 0 | 0 | 0 | 0 | 32 | M | 2 |  |  |  | ROZPOCET | 145.31 | 0 | 0 | 0 | 0 | 1 | 145.31 | 16 | 1424046563
| VV |  | 3*1,05 'Přepočtené koeficientem množství |  | 3.15 | [12 empty] | VV | 2 | 2 | False | 1 | ROZPOCET
23 | K | 741112111 | Montáž krabic elektroinstalačních bez napojení na trubky a lišty, demontáže a montáže víčka a přístroje rozvodek se zapojením vodičů na svorkovnici nástěnných plastových čtyřhranných pro vodiče Ø do 4 mm2 | kus | 13 | 314 | 4082 | CS ÚRS 2024 02 |  | základní | 0.675 | 8.775 | 0 | 0 | 0 | 0 | 16 | K | 2 |  |  |  | ROZPOCET | 4082 | 0 | 0 | 0 | 0 | 1 | 4082 | 16 | -664539270
| Online PSC |  | https://podminky.urs.cz/item/CS_URS_2024_02/741112111 | [14 empty] | Online PSC | 2
| VV |  | Rozbočovací krabice | [14 empty] | VV | 2 | 1 | True | 0 | ROZPOCET
| VV |  | 13 |  | 13 | [12 empty] | VV | 2 | 2 | True | 0 | ROZPOCET
| VV |  | Součet |  | 13 | [12 empty] | VV | 2 | 4 | True | 1 | ROZPOCET
24 | M | 34571479 | krabice v uzavřeném provedení PP s krytím IP 66 čtvercová 100x100mm | kus | 13 | 92.2 | 1198.6 | CS ÚRS 2024 02 |  | základní | 0 | 0 | 0.00015 | 0.00195 | 0 | 0 | 32 | M | 2 |  |  |  | ROZPOCET | 1198.6 | 0 | 0 | 0 | 0 | 1 | 1198.6 | 16 | 648786784
25 | K | 741122015 | Montáž kabelů měděných bez ukončení uložených pod omítku plných kulatých (např. CYKY), počtu a průřezu žil 3x1,5 mm2 | m | 150.8 | 40.7 | 6137.56 | CS ÚRS 2024 02 |  | základní | 0.082 | 12.3656 | 0 | 0 | 0 | 0 | 16 | K | 2 |  |  |  | ROZPOCET | 6137.56 | 0 | 0 | 0 | 0 | 1 | 6137.56 | 16 | 2003514830
| Online PSC |  | https://podminky.urs.cz/item/CS_URS_2024_02/741122015 | [14 empty] | Online PSC | 2
| VV |  | Napájení vnitřních jednotek od vypínače konkrétní sekce | [14 empty] | VV | 2 | 1 | True | 0 | ROZPOCET
| VV |  | 2,5+9,4+1,7+3+3,05+3,7+2,7+7,1+0,5+6,2+3,1+3,2+1,2+5,4+1,2+0,6+1,3+7,3+4,6+1,7+1,65+0,6+1,6+1,7+2,9+1,5+2,3+8,9 |  | 90.6 | [12 empty] | VV | 2 | 2 | True | 0 | ROZPOCET
| VV |  | Mezisoučet |  | 90.6 | [12 empty] | VV | 2 | 3 | True | 0 | ROZPOCET
| VV |  | Pospojení jednotek z podhledu | [14 empty] | VV | 2 | 1 | True | 0 | ROZPOCET
| VV |  | 1,3*14 |  | 18.2 | [12 empty] | VV | 2 | 2 | True | 0 | ROZPOCET
| VV |  | Kondenzátní čerpadla | [14 empty] | VV | 2 | 1 | True | 0 | ROZPOCET
| VV |  | 14*3 |  | 42 | [12 empty] | VV | 2 | 2 | True | 0 | ROZPOCET
| VV |  | Součet |  | 150.8 | [12 empty] | VV | 2 | 4 | True | 1 | ROZPOCET
26 | M | 34111030 | kabel instalační jádro Cu plné izolace PVC plášť PVC 450/750V (CYKY) 3x1,5mm2 | m | 173.42 | 17.3 | 3000.17 | CS ÚRS 2024 02 |  | základní | 0 | 0 | 0.00012 | 0.02081 | 0 | 0 | 32 | M | 2 |  |  |  | ROZPOCET | 3000.17 | 0 | 0 | 0 | 0 | 1 | 3000.17 | 16 | 582389481
| VV |  | 150,8*1,15 'Přepočtené koeficientem množství |  | 173.42 | [12 empty] | VV | 2 | 2 | False | 1 | ROZPOCET
27 | K | 741130001 | Ukončení vodičů izolovaných s označením a zapojením v rozváděči nebo na přístroji, průřezu žíly do 2,5 mm2 | kus | 285 | 26.9 | 7666.5 | CS ÚRS 2024 02 |  | základní | 0.051 | 14.535 | 0 | 0 | 0 | 0 | 16 | K | 2 |  |  |  | ROZPOCET | 7666.5 | 0 | 0 | 0 | 0 | 1 | 7666.5 | 16 | 434225108
| Online PSC |  | https://podminky.urs.cz/item/CS_URS_2024_02/741130001 | [14 empty] | Online PSC | 2
| VV |  | Vypínač | [14 empty] | VV | 2 | 1 | True | 0 | ROZPOCET
| VV |  | 3 |  | 3 | [12 empty] | VV | 2 | 2 | True | 0 | ROZPOCET
| VV |  | Krabice | [14 empty] | VV | 2 | 1 | True | 0 | ROZPOCET
| VV |  | 13*12 |  | 156 | [12 empty] | VV | 2 | 2 | True | 0 | ROZPOCET
| VV |  | Vnitřní jednotky | [14 empty] | VV | 2 | 1 | True | 0 | ROZPOCET
| VV |  | 14*3*2 |  | 84 | [12 empty] | VV | 2 | 2 | True | 0 | ROZPOCET
| VV |  | Kondenzátní čerpadla | [14 empty] | VV | 2 | 1 | True | 0 | ROZPOCET
| VV |  | 14*3 |  | 42 | [12 empty] | VV | 2 | 2 | True | 0 | ROZPOCET
| VV |  | Součet |  | 285 | [12 empty] | VV | 2 | 4 | True | 1 | ROZPOCET
28 | K | 741130021 | Ukončení vodičů izolovaných s označením a zapojením na svorkovnici s otevřením a uzavřením krytu, průřezu žíly do 2,5 mm2 | kus | 84 | 29 | 2436 | CS ÚRS 2024 02 |  | základní | 0.055 | 4.62 | 0 | 0 | 0 | 0 | 16 | K | 2 |  |  |  | ROZPOCET | 2436 | 0 | 0 | 0 | 0 | 1 | 2436 | 16 | 219783960
| Online PSC |  | https://podminky.urs.cz/item/CS_URS_2024_02/741130021 | [14 empty] | Online PSC | 2
| VV |  | Vnitřní jednotky | [14 empty] | VV | 2 | 1 | True | 0 | ROZPOCET
| VV |  | 14*3 |  | 42 | [12 empty] | VV | 2 | 2 | True | 0 | ROZPOCET
| VV |  | Kondenzátní čerpadla | [14 empty] | VV | 2 | 1 | True | 0 | ROZPOCET
| VV |  | 14*3 |  | 42 | [12 empty] | VV | 2 | 2 | True | 0 | ROZPOCET
| VV |  | Součet |  | 84 | [12 empty] | VV | 2 | 4 | True | 1 | ROZPOCET
29 | K | 741810003 | Zkoušky a prohlídky elektrických rozvodů a zařízení celková prohlídka a vyhotovení revizní zprávy pro objem montážních prací přes 500 do 1000 tis. Kč | kus | 1 | 18500 | 18500 | CS ÚRS 2024 02 |  | základní | 31.842 | 31.842 | 0 | 0 | 0 | 0 | 16 | K | 2 |  |  |  | ROZPOCET | 18500 | 0 | 0 | 0 | 0 | 1 | 18500 | 16 | 1985593144
| Online PSC |  | https://podminky.urs.cz/item/CS_URS_2024_02/741810003 | [14 empty] | Online PSC | 2
30 | K | 741910001RMONT007 | Montážní materiál a příslušenství pro vedení kabelových tras | soubor | 1 | 22000 | 22000 |  |  | základní | 0.075 | 0.075 | 0 | 0 | 0 | 0 | 16 | K | 2 |  |  |  | ROZPOCET | 22000 | 0 | 0 | 0 | 0 | 1 | 22000 | 16 | -1863334213
31 | K | 741920301 | Protipožární ucpávky svazků kabelů prostup stěnou tloušťky 100 mm povlakem, požární odolnost EI 60 při 10-20% zaplnění prostupu kabely plochy otvoru 0,1 m2 | kus | 2 | 1200 | 2400 | CS ÚRS 2024 02 |  | základní | 0.625 | 1.25 | 0.001 | 0.002 | 0 | 0 | 16 | K | 2 |  |  |  | ROZPOCET | 2400 | 0 | 0 | 0 | 0 | 1 | 2400 | 16 | 452860076
| Online PSC |  | https://podminky.urs.cz/item/CS_URS_2024_02/741920301 | [14 empty] | Online PSC | 2
| VV |  | 2 |  | 2 | [12 empty] | VV | 2 | 2 | True | 0 | ROZPOCET
| VV |  | Součet |  | 2 | [12 empty] | VV | 2 | 4 | True | 1 | ROZPOCET
32 | K | 998741121 | Přesun hmot pro silnoproud stanovený z hmotnosti přesunovaného materiálu vodorovná dopravní vzdálenost do 50 m ruční (bez užití mechanizace) v objektech výšky do 6 m | t | 0.028 | 6400 | 179.2 | CS ÚRS 2024 02 |  | základní | 13.738 | 0.38466 | 0 | 0 | 0 | 0 | 16 | K | 2 |  |  |  | ROZPOCET | 179.2 | 0 | 0 | 0 | 0 | 1 | 179.2 | 16 | -27236497
| Online PSC |  | https://podminky.urs.cz/item/CS_URS_2024_02/998741121 | [14 empty] | Online PSC | 2
33 | K | 998741129 | Přesun hmot pro silnoproud stanovený z hmotnosti přesunovaného materiálu vodorovná dopravní vzdálenost do 50 m Příplatek k cenám za ruční zvětšený přesun přes vymezenou vodorovnou dopravní vzdálenost za každých dalších započatých 50 m | t | 0.028 | 960 | 26.88 | CS ÚRS 2024 02 |  | základní | 2.062 | 0.057736 | 0 | 0 | 0 | 0 | 16 | K | 2 |  |  |  | ROZPOCET | 26.88 | 0 | 0 | 0 | 0 | 1 | 26.88 | 16 | -616191317
| Online PSC |  | https://podminky.urs.cz/item/CS_URS_2024_02/998741129 | [14 empty] | Online PSC | 2
34 | K | 998741194 | Přesun hmot pro silnoproud stanovený z hmotnosti přesunovaného materiálu vodorovná dopravní vzdálenost do 50 m Příplatek k cenám za zvětšený přesun přes vymezenou vodorovnou dopravní vzdálenost do 1000 m | t | 0.028 | 3090 | 86.52 | CS ÚRS 2024 02 |  | základní | 4.529 | 0.12681 | 0 | 0 | 0 | 0 | 16 | K | 2 |  |  |  | ROZPOCET | 86.52 | 0 | 0 | 0 | 0 | 1 | 86.52 | 16 | 423876021
| Online PSC |  | https://podminky.urs.cz/item/CS_URS_2024_02/998741194 | [14 empty] | Online PSC | 2
35 | K | 998741199 | Přesun hmot pro silnoproud stanovený z hmotnosti přesunovaného materiálu vodorovná dopravní vzdálenost do 50 m Příplatek k cenám za zvětšený přesun přes vymezenou vodorovnou dopravní vzdálenost za každých dalších započatých 1000 m | t | 0.028 | 338 | 9.46 | CS ÚRS 2024 02 |  | základní | 0.014 | 0.000392 | 0 | 0 | 0 | 0 | 16 | K | 2 |  |  |  | ROZPOCET | 9.46 | 0 | 0 | 0 | 0 | 1 | 9.46 | 16 | 750475424
| Online PSC |  | https://podminky.urs.cz/item/CS_URS_2024_02/998741199 | [14 empty] | Online PSC | 2
| D | 742 | Elektroinstalace - slaboproud |  |  |  | 39804.19 |  |  |  |  | 21.1542 |  | 0.019711 |  | 0 | 2 | D | 1 |  |  |  | ROZPOCET | [6 empty] | 39804.19
36 | K | 742110003 | Montáž trubek elektroinstalačních plastových ohebných uložených volně na příchytky | m | 154.6 | 52.3 | 8085.58 | CS ÚRS 2024 02 |  | základní | 0.09 | 13.914 | 0 | 0 | 0 | 0 | 16 | K | 2 |  |  |  | ROZPOCET | 8085.58 | 0 | 0 | 0 | 0 | 1 | 8085.58 | 16 | 221327198
| Online PSC |  | https://podminky.urs.cz/item/CS_URS_2024_02/742110003 | [14 empty] | Online PSC | 2
| VV |  | Ovládání vnitřních jednotek | [14 empty] | VV | 2 | 1 | True | 0 | ROZPOCET
| VV |  | 136,4 |  | 136.4 | [12 empty] | VV | 2 | 2 | True | 0 | ROZPOCET
| VV |  | Mezisoučet |  | 136.4 | [12 empty] | VV | 2 | 3 | True | 0 | ROZPOCET
| VV |  | Dopojení jednotek z podhledu | [14 empty] | VV | 2 | 1 | True | 0 | ROZPOCET
| VV |  | 14*1,3 |  | 18.2 | [12 empty] | VV | 2 | 2 | True | 0 | ROZPOCET
| VV |  | Součet |  | 154.6 | [12 empty] | VV | 2 | 4 | True | 1 | ROZPOCET
37 | M | 34571382 | trubka elektroinstalační plastová bezhalogenová ohebná lehce odolná D 10,1/16mm poloměr ohybu >60mm | m | 162.33 | 17.8 | 2889.47 | CS ÚRS 2024 02 |  | základní | 0 | 0 | 3e-05 | 0.0048699 | 0 | 0 | 32 | M | 2 |  |  |  | ROZPOCET | 2889.47 | 0 | 0 | 0 | 0 | 1 | 2889.47 | 16 | -1790664023
| VV |  | 154,6*1,05 'Přepočtené koeficientem množství |  | 162.33 | [12 empty] | VV | 2 | 2 | False | 1 | ROZPOCET
38 | K | 742111001RMONT009 | Montážní materiál a příslušenství pro vedení kabelových tras | soubor | 1 | 22000 | 22000 |  |  | základní | 0.01 | 0.01 | 0 | 0 | 0 | 0 | 16 | K | 2 |  |  |  | ROZPOCET | 22000 | 0 | 0 | 0 | 0 | 1 | 22000 | 16 | -455555452
39 | K | 742121001 | Montáž kabelů sdělovacích pro vnitřní rozvody počtu žil do 15 | m | 154.6 | 23.2 | 3586.72 | CS ÚRS 2024 02 |  | základní | 0.04 | 6.184 | 0 | 0 | 0 | 0 | 16 | K | 2 |  |  |  | ROZPOCET | 3586.72 | 0 | 0 | 0 | 0 | 1 | 3586.72 | 16 | 2062943481
| Online PSC |  | https://podminky.urs.cz/item/CS_URS_2024_02/742121001 | [14 empty] | Online PSC | 2
| VV |  | Ovládání vnitřních jednotek | [14 empty] | VV | 2 | 1 | True | 0 | ROZPOCET
| VV |  | 136,4 |  | 136.4 | [12 empty] | VV | 2 | 2 | True | 0 | ROZPOCET
| VV |  | Mezisoučet |  | 136.4 | [12 empty] | VV | 2 | 3 | True | 0 | ROZPOCET
| VV |  | Dopojení jednotek z podhledu | [14 empty] | VV | 2 | 1 | True | 0 | ROZPOCET
| VV |  | 14*1,3 |  | 18.2 | [12 empty] | VV | 2 | 2 | True | 0 | ROZPOCET
| VV |  | Součet |  | 154.6 | [12 empty] | VV | 2 | 4 | True | 1 | ROZPOCET
40 | M | 1295600 | KABEL YSLCY-OZ 2X1,5 | m | 185.52 | 14.32 | 2656.65 |  |  | základní | 0 | 0 | 8e-05 | 0.014842 | 0 | 0 | 32 | M | 2 |  |  |  | ROZPOCET | 2656.65 | 0 | 0 | 0 | 0 | 1 | 2656.65 | 16 | -1758665145
| VV |  | 154,6*1,2 'Přepočtené koeficientem množství |  | 185.52 | [12 empty] | VV | 2 | 2 | False | 1 | ROZPOCET
41 | K | 742190002 | Ostatní práce pro trasy značení trasy vedení | m | 154.6 | 2.32 | 358.67 | CS ÚRS 2024 02 |  | základní | 0.004 | 0.6184 | 0 | 0 | 0 | 0 | 16 | K | 2 |  |  |  | ROZPOCET | 358.67 | 0 | 0 | 0 | 0 | 1 | 358.67 | 16 | -1396472339
| Online PSC |  | https://podminky.urs.cz/item/CS_URS_2024_02/742190002 | [14 empty] | Online PSC | 2
| VV |  | 154,6 |  | 154.6 | [12 empty] | VV | 2 | 2 | True | 0 | ROZPOCET
| VV |  | Součet |  | 154.6 | [12 empty] | VV | 2 | 4 | True | 1 | ROZPOCET
42 | K | 998742121 | Přesun hmot pro slaboproud stanovený z hmotnosti přesunovaného materiálu vodorovná dopravní vzdálenost do 50 m ruční (bez užití mechanizace) v objektech výšky do 6 m | t | 0.02 | 6730 | 134.6 | CS ÚRS 2024 02 |  | základní | 14.449 | 0.28898 | 0 | 0 | 0 | 0 | 16 | K | 2 |  |  |  | ROZPOCET | 134.6 | 0 | 0 | 0 | 0 | 1 | 134.6 | 16 | 1309060539
| Online PSC |  | https://podminky.urs.cz/item/CS_URS_2024_02/998742121 | [14 empty] | Online PSC | 2
43 | K | 998742129 | Přesun hmot pro slaboproud stanovený z hmotnosti přesunovaného materiálu vodorovná dopravní vzdálenost do 50 m Příplatek k cenám za ruční zvětšený přesun přes vymezenou vodorovnou dopravní vzdálenost za každých dalších započatých 50 m | t | 0.02 | 1010 | 20.2 | CS ÚRS 2024 02 |  | základní | 2.168 | 0.04336 | 0 | 0 | 0 | 0 | 16 | K | 2 |  |  |  | ROZPOCET | 20.2 | 0 | 0 | 0 | 0 | 1 | 20.2 | 16 | -1894899133
| Online PSC |  | https://podminky.urs.cz/item/CS_URS_2024_02/998742129 | [14 empty] | Online PSC | 2
44 | K | 998742194 | Přesun hmot pro slaboproud stanovený z hmotnosti přesunovaného materiálu vodorovná dopravní vzdálenost do 50 m Příplatek k cenám za zvětšený přesun přes vymezenou vodorovnou dopravní vzdálenost do 1000 m | t | 0.02 | 3250 | 65 | CS ÚRS 2024 02 |  | základní | 4.76 | 0.0952 | 0 | 0 | 0 | 0 | 16 | K | 2 |  |  |  | ROZPOCET | 65 | 0 | 0 | 0 | 0 | 1 | 65 | 16 | -884941675
| Online PSC |  | https://podminky.urs.cz/item/CS_URS_2024_02/998742194 | [14 empty] | Online PSC | 2
45 | K | 998742199 | Přesun hmot pro slaboproud stanovený z hmotnosti přesunovaného materiálu vodorovná dopravní vzdálenost do 50 m Příplatek k cenám za zvětšený přesun přes vymezenou vodorovnou dopravní vzdálenost za každých dalších započatých 1000 m | t | 0.02 | 365 | 7.3 | CS ÚRS 2024 02 |  | základní | 0.015 | 0.0003 | 0 | 0 | 0 | 0 | 16 | K | 2 |  |  |  | ROZPOCET | 7.3 | 0 | 0 | 0 | 0 | 1 | 7.3 | 16 | -2003160752
| Online PSC |  | https://podminky.urs.cz/item/CS_URS_2024_02/998742199 | [14 empty] | Online PSC | 2
| D | 751 | Vzduchotechnika |  |  |  | 986632.3 |  |  |  |  | 222.986 |  | 0.78638 |  | 0 | 2 | D | 1 |  |  |  | ROZPOCET | [6 empty] | 986632.3
46 | K | 751711111 | Montáž klimatizační jednotky vnitřní nástěnné o výkonu (pro objem místnosti) do 3,5 kW (do 35 m3) Navrženo dle konkrétního referečního výrobce (Toshiba). | kus | 12 | 936 | 11232 | CS ÚRS 2024 02 |  | základní | 1.714 | 20.568 | 0 | 0 | 0 | 0 | 16 | K | 2 |  |  |  | ROZPOCET | 11232 | 0 | 0 | 0 | 0 | 1 | 11232 | 16 | -1287944907
| Online PSC |  | https://podminky.urs.cz/item/CS_URS_2024_02/751711111 | [14 empty] | Online PSC | 2
| VV |  | Vnitřní jednotky MMK - dle zvoleného referenčního výrobku (Toshiba) | [14 empty] | VV | 2 | 1 | True | 0 | ROZPOCET
| VV |  | pozice 7.2 | [14 empty] | VV | 2 | 1 | True | 0 | ROZPOCET
| VV |  | 1 |  | 1 | [12 empty] | VV | 2 | 2 | True | 0 | ROZPOCET
| VV |  | pozice 7.4 | [14 empty] | VV | 2 | 1 | True | 0 | ROZPOCET
| VV |  | 1 |  | 1 | [12 empty] | VV | 2 | 2 | True | 0 | ROZPOCET
| VV |  | pozice 7.5 | [14 empty] | VV | 2 | 1 | True | 0 | ROZPOCET
| VV |  | 1 |  | 1 | [12 empty] | VV | 2 | 2 | True | 0 | ROZPOCET
| VV |  | pozice 7.6 | [14 empty] | VV | 2 | 1 | True | 0 | ROZPOCET
| VV |  | 1 |  | 1 | [12 empty] | VV | 2 | 2 | True | 0 | ROZPOCET
| VV |  | pozice 7.7 | [14 empty] | VV | 2 | 1 | True | 0 | ROZPOCET
| VV |  | 1 |  | 1 | [12 empty] | VV | 2 | 2 | True | 0 | ROZPOCET
| VV |  | pozice 7.8 | [14 empty] | VV | 2 | 1 | True | 0 | ROZPOCET
| VV |  | 1 |  | 1 | [12 empty] | VV | 2 | 2 | True | 0 | ROZPOCET
| VV |  | pozice 7.9 | [14 empty] | VV | 2 | 1 | True | 0 | ROZPOCET
| VV |  | 1 |  | 1 | [12 empty] | VV | 2 | 2 | True | 0 | ROZPOCET
| VV |  | pozice 7.10 | [14 empty] | VV | 2 | 1 | True | 0 | ROZPOCET
| VV |  | 1 |  | 1 | [12 empty] | VV | 2 | 2 | True | 0 | ROZPOCET
| VV |  | pozice 7.11 | [14 empty] | VV | 2 | 1 | True | 0 | ROZPOCET
| VV |  | 1 |  | 1 | [12 empty] | VV | 2 | 2 | True | 0 | ROZPOCET
| VV |  | pozice 7.12 | [14 empty] | VV | 2 | 1 | True | 0 | ROZPOCET
| VV |  | 1 |  | 1 | [12 empty] | VV | 2 | 2 | True | 0 | ROZPOCET
| VV |  | pozice 7.13 | [14 empty] | VV | 2 | 1 | True | 0 | ROZPOCET
| VV |  | 1 |  | 1 | [12 empty] | VV | 2 | 2 | True | 0 | ROZPOCET
| VV |  | pozice 7.14 | [14 empty] | VV | 2 | 1 | True | 0 | ROZPOCET
| VV |  | 1 |  | 1 | [12 empty] | VV | 2 | 2 | True | 0 | ROZPOCET
| VV |  | Součet |  | 12 | [12 empty] | VV | 2 | 4 | True | 1 | ROZPOCET
47 | M | 42952001 | Jednotka klimatizační nástěnná (vnitřní a venkovní) o výkonu do 3,5kW. Navrženo dle konkrétního referečního výrobce (Toshiba). | kus | 12 | 26200 | 314400 | CS ÚRS 2024 02 |  | základní | 0 | 0 | 0.029 | 0.348 | 0 | 0 | 32 | M | 2 |  |  |  | ROZPOCET | 314400 | 0 | 0 | 0 | 0 | 1 | 314400 | 16 | 2069040193
| VV |  | Pozice / ref. model (např.) | [14 empty] | VV | 2 | 1 | True | 0 | ROZPOCET
| VV |  | 7.2 / MMK-UP0051HP-E | [14 empty] | VV | 2 | 1 | True | 0 | ROZPOCET
| VV |  | 1 |  | 1 | [12 empty] | VV | 2 | 2 | True | 0 | ROZPOCET
| VV |  | 7.4 / MMK-UP0051HP-E | [14 empty] | VV | 2 | 1 | True | 0 | ROZPOCET
| VV |  | 1 |  | 1 | [12 empty] | VV | 2 | 2 | True | 0 | ROZPOCET
| VV |  | 7.5 / MMK-UP0051HP-E | [14 empty] | VV | 2 | 1 | True | 0 | ROZPOCET
| VV |  | 1 |  | 1 | [12 empty] | VV | 2 | 2 | True | 0 | ROZPOCET
| VV |  | 7.6 / MMK-UP0051HP-E | [14 empty] | VV | 2 | 1 | True | 0 | ROZPOCET
| VV |  | 1 |  | 1 | [12 empty] | VV | 2 | 2 | True | 0 | ROZPOCET
| VV |  | 7.7 / MMK-UP0051HP-E | [14 empty] | VV | 2 | 1 | True | 0 | ROZPOCET
| VV |  | 1 |  | 1 | [12 empty] | VV | 2 | 2 | True | 0 | ROZPOCET
| VV |  | 7.8 / MMK-UP0051HP-E | [14 empty] | VV | 2 | 1 | True | 0 | ROZPOCET
| VV |  | 1 |  | 1 | [12 empty] | VV | 2 | 2 | True | 0 | ROZPOCET
| VV |  | 7.9 / MMK-UP0051HP-E | [14 empty] | VV | 2 | 1 | True | 0 | ROZPOCET
| VV |  | 1 |  | 1 | [12 empty] | VV | 2 | 2 | True | 0 | ROZPOCET
| VV |  | 7.10 / MMK-UP0051HP-E | [14 empty] | VV | 2 | 1 | True | 0 | ROZPOCET
| VV |  | 1 |  | 1 | [12 empty] | VV | 2 | 2 | True | 0 | ROZPOCET
| VV |  | 7.11 / MMK-UP0051HP-E | [14 empty] | VV | 2 | 1 | True | 0 | ROZPOCET
| VV |  | 1 |  | 1 | [12 empty] | VV | 2 | 2 | True | 0 | ROZPOCET
| VV |  | 7.12 / MMK-UP0051HP-E | [14 empty] | VV | 2 | 1 | True | 0 | ROZPOCET
| VV |  | 1 |  | 1 | [12 empty] | VV | 2 | 2 | True | 0 | ROZPOCET
| VV |  | 7.13/ MMK-UP0051HP-E | [14 empty] | VV | 2 | 1 | True | 0 | ROZPOCET
| VV |  | 1 |  | 1 | [12 empty] | VV | 2 | 2 | True | 0 | ROZPOCET
| VV |  | 7.14 / MMK-UP0051HP-E | [14 empty] | VV | 2 | 1 | True | 0 | ROZPOCET
| VV |  | 1 |  | 1 | [12 empty] | VV | 2 | 2 | True | 0 | ROZPOCET
| VV |  | Součet |  | 12 | [12 empty] | VV | 2 | 4 | True | 1 | ROZPOCET
48 | K | 751711131 | Montáž klimatizační jednotky vnitřní kazetové čtyřcestné o výkonu (pro objem místnosti) do 3,5 kW (do 35 m3). Navrženo dle konkrétního referečního výrobce (Toshiba). | kus | 2 | 1440 | 2880 | CS ÚRS 2024 02 |  | základní | 2.644 | 5.288 | 0 | 0 | 0 | 0 | 16 | K | 2 |  |  |  | ROZPOCET | 2880 | 0 | 0 | 0 | 0 | 1 | 2880 | 16 | -2031267708
| Online PSC |  | https://podminky.urs.cz/item/CS_URS_2024_02/751711131 | [14 empty] | Online PSC | 2
| VV |  | Vnitřní jednotky MMK - dle zvoleného referenčního výrobku (Toshiba) | [14 empty] | VV | 2 | 1 | True | 0 | ROZPOCET
| VV |  | pozice 7.1 | [14 empty] | VV | 2 | 1 | True | 0 | ROZPOCET
| VV |  | 1 |  | 1 | [12 empty] | VV | 2 | 2 | True | 0 | ROZPOCET
| VV |  | pozice 7.3 | [14 empty] | VV | 2 | 1 | True | 0 | ROZPOCET
| VV |  | 1 |  | 1 | [12 empty] | VV | 2 | 2 | True | 0 | ROZPOCET
| VV |  | Součet |  | 2 | [12 empty] | VV | 2 | 4 | True | 1 | ROZPOCET
49 | M | 42952004 | jednotka klimatizační vnitřní kazetová čtyřcestná o výkonu do 3,5kW. Navrženo dle konkrétního referečního výrobce (Toshiba). | kus | 2 | 47900 | 95800 | CS ÚRS 2024 02 |  | základní | 0 | 0 | 0.014 | 0.028 | 0 | 0 | 32 | M | 2 |  |  |  | ROZPOCET | 95800 | 0 | 0 | 0 | 0 | 1 | 95800 | 16 | -1584960988
| VV |  | Pozice / ref. model (např.) | [14 empty] | VV | 2 | 1 | True | 0 | ROZPOCET
| VV |  | 7.1 / MMK-UP0051HP-E | [14 empty] | VV | 2 | 1 | True | 0 | ROZPOCET
| VV |  | 1 |  | 1 | [12 empty] | VV | 2 | 2 | True | 0 | ROZPOCET
| VV |  | 7.3 / MMU-UP0091HP-E | [14 empty] | VV | 2 | 1 | True | 0 | ROZPOCET
| VV |  | 1 |  | 1 | [12 empty] | VV | 2 | 2 | True | 0 | ROZPOCET
| VV |  | Součet |  | 2 | [12 empty] | VV | 2 | 4 | True | 1 | ROZPOCET
50 | K | 751711909 | Opravy a údržba klimatizace vnitřní jednotka zkouška odtoku kondenzátu | kus | 14 | 37.3 | 522.2 | CS ÚRS 2024 02 |  | základní | 0.08 | 1.12 | 0 | 0 | 0 | 0 | 16 | K | 2 |  |  |  | ROZPOCET | 522.2 | 0 | 0 | 0 | 0 | 1 | 522.2 | 16 | -444178848
| Online PSC |  | https://podminky.urs.cz/item/CS_URS_2024_02/751711909 | [14 empty] | Online PSC | 2
| VV |  | 14 |  | 14 | [12 empty] | VV | 2 | 2 | True | 0 | ROZPOCET
| VV |  | Součet |  | 14 | [12 empty] | VV | 2 | 4 | True | 1 | ROZPOCET
51 | K | 751711910 | Opravy a údržba klimatizace vnitřní jednotka zkouška čerpadla pro odvod kondenzátu | kus | 14 | 46.6 | 652.4 | CS ÚRS 2024 02 |  | základní | 0.1 | 1.4 | 0 | 0 | 0 | 0 | 16 | K | 2 |  |  |  | ROZPOCET | 652.4 | 0 | 0 | 0 | 0 | 1 | 652.4 | 16 | 1675460205
| Online PSC |  | https://podminky.urs.cz/item/CS_URS_2024_02/751711910 | [14 empty] | Online PSC | 2
| VV |  | 14 |  | 14 | [12 empty] | VV | 2 | 2 | True | 0 | ROZPOCET
| VV |  | Součet |  | 14 | [12 empty] | VV | 2 | 4 | True | 1 | ROZPOCET
52 | K | 75172112RMONT001 | Montáž klimatizační jednotky venkovní trojfázové napájení do 13 vnitřních jednotek. Navrženo dle konkrétního referečního výrobce (Toshiba). | kus | 1 | 31800 | 31800 |  |  | základní | 21.911 | 21.911 | 0 | 0 | 0 | 0 | 16 | K | 2 |  |  |  | ROZPOCET | 31800 | 0 | 0 | 0 | 0 | 1 | 31800 | 16 | -262863272
| VV |  | Venkovní jednotka MCY - dle zvoleného referenčního výrobku (Toshiba) | [14 empty] | VV | 2 | 1 | True | 0 | ROZPOCET
| VV |  | pozice 7 | [14 empty] | VV | 2 | 1 | True | 0 | ROZPOCET
| VV |  | 1 |  | 1 | [12 empty] | VV | 2 | 2 | True | 0 | ROZPOCET
| VV |  | Součet |  | 1 | [12 empty] | VV | 2 | 4 | True | 1 | ROZPOCET
53 | M | 4295202RMAT001 | Kompaktní jednotka klimatizační venkovní trojfázové napájení do 13 vnitřních jednotek o výkonu do 28,0kW. Navrženo dle konkrétního referečního výrobce (Toshiba). | kus | 1 | 240900 | 240900 |  |  | základní | 0 | 0 | 0.147 | 0.147 | 0 | 0 | 32 | M | 2 |  |  |  | ROZPOCET | 240900 | 0 | 0 | 0 | 0 | 1 | 240900 | 16 | -1115913865
| VV |  | Pozice / ref. model (např.) | [14 empty] | VV | 2 | 1 | True | 0 | ROZPOCET
| VV |  | 7 / MCY-MHP1006HS8-E | [14 empty] | VV | 2 | 1 | True | 0 | ROZPOCET
| VV |  | 1 |  | 1 | [12 empty] | VV | 2 | 2 | True | 0 | ROZPOCET
| VV |  | Součet |  | 1 | [12 empty] | VV | 2 | 4 | True | 1 | ROZPOCET
54 | K | 751791111 | Montáž napojovacího potrubí měděného předizolovaného, D mm (" x tl. stěny) 6 (1/4" x 0,8) | m | 70.9 | 107 | 7586.3 | CS ÚRS 2024 02 |  | základní | 0.2 | 14.18 | 0 | 0 | 0 | 0 | 16 | K | 2 |  |  |  | ROZPOCET | 7586.3 | 0 | 0 | 0 | 0 | 1 | 7586.3 | 16 | -1768478313
| Online PSC |  | https://podminky.urs.cz/item/CS_URS_2024_02/751791111 | [14 empty] | Online PSC | 2
| VV |  | 49,9+14*1,5 |  | 70.9 | [12 empty] | VV | 2 | 2 | True | 0 | ROZPOCET
| VV |  | Součet |  | 70.9 | [12 empty] | VV | 2 | 4 | True | 1 | ROZPOCET
55 | M | 42981907 | trubka předizolovaná Cu 1/4" (6 mm), stěna tl 0,8 mm, izolace 9mm | m | 73.027 | 69.9 | 5104.59 | CS ÚRS 2024 02 |  | základní | 0 | 0 | 0.0004 | 0.029211 | 0 | 0 | 32 | M | 2 |  |  |  | ROZPOCET | 5104.59 | 0 | 0 | 0 | 0 | 1 | 5104.59 | 16 | -693345291
| VV |  | 70,9*1,03 'Přepočtené koeficientem množství |  | 73.027 | [12 empty] | VV | 2 | 2 | False | 1 | ROZPOCET
56 | K | 751791112 | Montáž napojovacího potrubí měděného předizolovaného, D mm (" x tl. stěny) 10 (3/8" x 0,8) | m | 120.43 | 117 | 14090.31 | CS ÚRS 2024 02 |  | základní | 0.218 | 26.2537 | 0 | 0 | 0 | 0 | 16 | K | 2 |  |  |  | ROZPOCET | 14090.31 | 0 | 0 | 0 | 0 | 1 | 14090.31 | 16 | -1576579909
| Online PSC |  | https://podminky.urs.cz/item/CS_URS_2024_02/751791112 | [14 empty] | Online PSC | 2
| VV |  | 97,43+14*1,5+2 |  | 120.43 | [12 empty] | VV | 2 | 2 | True | 0 | ROZPOCET
| VV |  | Součet |  | 120.43 | [12 empty] | VV | 2 | 4 | True | 1 | ROZPOCET
57 | M | 42981908 | trubka předizolovaná Cu 3/8" (10 mm), stěna tl 0,8 mm, izolace 9mm | m | 124.043 | 90.6 | 11238.3 | CS ÚRS 2024 02 |  | základní | 0 | 0 | 0.0007 | 0.08683 | 0 | 0 | 32 | M | 2 |  |  |  | ROZPOCET | 11238.3 | 0 | 0 | 0 | 0 | 1 | 11238.3 | 16 | -1420386229
| VV |  | 120,43*1,03 'Přepočtené koeficientem množství |  | 124.043 | [12 empty] | VV | 2 | 2 | False | 1 | ROZPOCET
58 | K | 751791113 | Montáž napojovacího potrubí měděného předizolovaného, D mm (" x tl. stěny) 12 (1/2" x 0,8) | m | 12.69 | 126 | 1598.94 | CS ÚRS 2024 02 |  | základní | 0.234 | 2.9695 | 0 | 0 | 0 | 0 | 16 | K | 2 |  |  |  | ROZPOCET | 1598.94 | 0 | 0 | 0 | 0 | 1 | 1598.94 | 16 | -963998758
| Online PSC |  | https://podminky.urs.cz/item/CS_URS_2024_02/751791113 | [14 empty] | Online PSC | 2
| VV |  | 12,69 |  | 12.69 | [12 empty] | VV | 2 | 2 | True | 0 | ROZPOCET
| VV |  | Součet |  | 12.69 | [12 empty] | VV | 2 | 4 | True | 1 | ROZPOCET
59 | M | 42981909 | trubka předizolovaná Cu 1/2" (12 mm), stěna tl 0,8 mm, izolace 9mm | m | 13.071 | 124 | 1620.8 | CS ÚRS 2024 02 |  | základní | 0 | 0 | 0.001 | 0.013071 | 0 | 0 | 32 | M | 2 |  |  |  | ROZPOCET | 1620.8 | 0 | 0 | 0 | 0 | 1 | 1620.8 | 16 | 571567866
| VV |  | 12,69*1,03 'Přepočtené koeficientem množství |  | 13.071 | [12 empty] | VV | 2 | 2 | False | 1 | ROZPOCET
60 | K | 751791114 | Montáž napojovacího potrubí měděného předizolovaného, D mm (" x tl. stěny) 16 (5/8" x 1,0) | m | 22.93 | 136 | 3118.48 | CS ÚRS 2024 02 |  | základní | 0.253 | 5.8013 | 0 | 0 | 0 | 0 | 16 | K | 2 |  |  |  | ROZPOCET | 3118.48 | 0 | 0 | 0 | 0 | 1 | 3118.48 | 16 | 486637870
| Online PSC |  | https://podminky.urs.cz/item/CS_URS_2024_02/751791114 | [14 empty] | Online PSC | 2
| VV |  | 22,93 |  | 22.93 | [12 empty] | VV | 2 | 2 | True | 0 | ROZPOCET
| VV |  | Součet |  | 22.93 | [12 empty] | VV | 2 | 4 | True | 1 | ROZPOCET
61 | M | 42981910 | trubka předizolovaná Cu 5/8" (16 mm), stěna tl 1,0 mm, izolace 9mm | m | 23.618 | 179 | 4227.62 | CS ÚRS 2024 02 |  | základní | 0 | 0 | 0.0014 | 0.033065 | 0 | 0 | 32 | M | 2 |  |  |  | ROZPOCET | 4227.62 | 0 | 0 | 0 | 0 | 1 | 4227.62 | 16 | -80748586
| VV |  | 22,93*1,03 'Přepočtené koeficientem množství |  | 23.618 | [12 empty] | VV | 2 | 2 | False | 1 | ROZPOCET
62 | K | 751791116 | Montáž napojovacího potrubí měděného předizolovaného, D mm (" x tl. stěny) 22 (7/8" x 1,0) | m | 14.3 | 188 | 2688.4 | CS ÚRS 2024 02 |  | základní | 0.349 | 4.9907 | 0 | 0 | 0 | 0 | 16 | K | 2 |  |  |  | ROZPOCET | 2688.4 | 0 | 0 | 0 | 0 | 1 | 2688.4 | 16 | 411209691
| Online PSC |  | https://podminky.urs.cz/item/CS_URS_2024_02/751791116 | [14 empty] | Online PSC | 2
| VV |  | 12,3+2 |  | 14.3 | [12 empty] | VV | 2 | 2 | True | 0 | ROZPOCET
| VV |  | Součet |  | 14.3 | [12 empty] | VV | 2 | 4 | True | 1 | ROZPOCET
63 | M | 42981912 | trubka předizolovaná Cu 7/8" (22 mm), stěna tl 1,0 mm, izolace 9mm | m | 14.729 | 261 | 3844.27 | CS ÚRS 2024 02 |  | základní | 0 | 0 | 0.0021 | 0.030931 | 0 | 0 | 32 | M | 2 |  |  |  | ROZPOCET | 3844.27 | 0 | 0 | 0 | 0 | 1 | 3844.27 | 16 | -2045873763
| VV |  | 14,3*1,03 'Přepočtené koeficientem množství |  | 14.729 | [12 empty] | VV | 2 | 2 | False | 1 | ROZPOCET
64 | K | 751791151 | Montáž napojovacího potrubí měděného tvarování potrubí, D x tl. stěny 6 x 1 | kus | 46 | 145 | 6670 | CS ÚRS 2024 02 |  | základní | 0.25 | 11.5 | 0 | 0 | 0 | 0 | 16 | K | 2 |  |  |  | ROZPOCET | 6670 | 0 | 0 | 0 | 0 | 1 | 6670 | 16 | 1807013703
| Online PSC |  | https://podminky.urs.cz/item/CS_URS_2024_02/751791151 | [14 empty] | Online PSC | 2
| VV |  | 14*2+18 |  | 46 | [12 empty] | VV | 2 | 2 | True | 0 | ROZPOCET
| VV |  | Součet |  | 46 | [12 empty] | VV | 2 | 4 | True | 1 | ROZPOCET
65 | K | 751791153 | Montáž napojovacího potrubí měděného tvarování potrubí, D x tl. stěny 10 x 1 | kus | 47 | 157 | 7379 | CS ÚRS 2024 02 |  | základní | 0.27 | 12.69 | 0 | 0 | 0 | 0 | 16 | K | 2 |  |  |  | ROZPOCET | 7379 | 0 | 0 | 0 | 0 | 1 | 7379 | 16 | -1189186931
| Online PSC |  | https://podminky.urs.cz/item/CS_URS_2024_02/751791153 | [14 empty] | Online PSC | 2
| VV |  | 14*2+19 |  | 47 | [12 empty] | VV | 2 | 2 | True | 0 | ROZPOCET
| VV |  | Součet |  | 47 | [12 empty] | VV | 2 | 4 | True | 1 | ROZPOCET
66 | K | 751791155RMONT008 | Montáž napojovacího potrubí měděného tvarování potrubí, D x tl. stěny 22 x 1 | kus | 2 | 250 | 500 |  |  | základní | 0.29 | 0.58 | 0 | 0 | 0 | 0 | 16 | K | 2 |  |  |  | ROZPOCET | 500 | 0 | 0 | 0 | 0 | 1 | 500 | 16 | 871635537
| VV |  | 2 |  | 2 | [12 empty] | VV | 2 | 2 | True | 0 | ROZPOCET
| VV |  | Součet |  | 2 | [12 empty] | VV | 2 | 4 | True | 1 | ROZPOCET
67 | K | 751791163 | Montáž napojovacího potrubí měděného spojky potrubí, D x tl. stěny 10 x 1 | kus | 1 | 237 | 237 | CS ÚRS 2024 02 |  | základní | 0.408 | 0.408 | 0 | 0 | 0 | 0 | 16 | K | 2 |  |  |  | ROZPOCET | 237 | 0 | 0 | 0 | 0 | 1 | 237 | 16 | -878212173
| Online PSC |  | https://podminky.urs.cz/item/CS_URS_2024_02/751791163 | [14 empty] | Online PSC | 2
68 | M | 19761090 | spojka závitová dvojitá pro měděné potrubí VZT, mosaz, D 3/8" | kus | 1 | 43 | 43 | CS ÚRS 2024 02 |  | základní | 0 | 0 | 5e-05 | 5e-05 | 0 | 0 | 32 | M | 2 |  |  |  | ROZPOCET | 43 | 0 | 0 | 0 | 0 | 1 | 43 | 16 | 191680601
69 | K | 751791165RMONT006 | Montáž napojovacího potrubí měděného spojky potrubí, D x tl. stěny 22 x 1 | kus | 1 | 320 | 320 |  |  | základní | 0.456 | 0.456 | 0 | 0 | 0 | 0 | 16 | K | 2 |  |  |  | ROZPOCET | 320 | 0 | 0 | 0 | 0 | 1 | 320 | 16 | 1540824979
70 | M | RMAT0002 | spojka závitová dvojitá pro měděné potrubí d18 | kus | 1 | 49 | 49 |  |  | základní | 0 | 0 | 0 | 0 | 0 | 0 | 32 | M | 2 |  |  |  | ROZPOCET | 49 | 0 | 0 | 0 | 0 | 1 | 49 | 16 | 2007408991
71 | K | 75179116RMAT002 | Montáž Y odbočky RBM např refer. výrobek Toshiba včetně dodávky a nutného příslušenství | kus | 1 | 3565 | 3565 |  |  | základní | 0.456 | 0.456 | 0 | 0 | 0 | 0 | 16 | K | 2 |  |  |  | ROZPOCET | 3565 | 0 | 0 | 0 | 0 | 1 | 3565 | 16 | 300638450
| VV |  | např. referenční výrobek Toshiba | [14 empty] | VV | 2 | 1 | True | 0 | ROZPOCET
| VV |  | RBM-BY105E | [14 empty] | VV | 2 | 1 | True | 0 | ROZPOCET
| VV |  | 1 |  | 1 | [12 empty] | VV | 2 | 2 | True | 0 | ROZPOCET
| VV |  | Součet |  | 1 | [12 empty] | VV | 2 | 4 | True | 1 | ROZPOCET
72 | K | 75179116RMAT003 | Montáž Y odbočky RBM např refer. výrobek Toshiba včetně dodávky a nutného příslušenství | kus | 12 | 3265 | 39180 |  |  | základní | 0.456 | 5.472 | 0 | 0 | 0 | 0 | 16 | K | 2 |  |  |  | ROZPOCET | 39180 | 0 | 0 | 0 | 0 | 1 | 39180 | 16 | 1702885049
| VV |  | např. referenční výrobek Toshiba | [14 empty] | VV | 2 | 1 | True | 0 | ROZPOCET
| VV |  | RBM-BY55E | [14 empty] | VV | 2 | 1 | True | 0 | ROZPOCET
| VV |  | 12 |  | 12 | [12 empty] | VV | 2 | 2 | True | 0 | ROZPOCET
| VV |  | Součet |  | 12 | [12 empty] | VV | 2 | 4 | True | 1 | ROZPOCET
73 | K | 751791171 | Montáž napojovacího potrubí měděného zakončení včetně nasazení matice a montáže na ventil pro potrubí, D x tl. stěny 6 x 1 | kus | 14 | 203 | 2842 | CS ÚRS 2024 02 |  | základní | 0.35 | 4.9 | 0 | 0 | 0 | 0 | 16 | K | 2 |  |  |  | ROZPOCET | 2842 | 0 | 0 | 0 | 0 | 1 | 2842 | 16 | -1223112754
| Online PSC |  | https://podminky.urs.cz/item/CS_URS_2024_02/751791171 | [14 empty] | Online PSC | 2
| VV |  | 14 |  | 14 | [12 empty] | VV | 2 | 2 | True | 0 | ROZPOCET
| VV |  | Součet |  | 14 | [12 empty] | VV | 2 | 4 | True | 1 | ROZPOCET
74 | M | 19761093 | matice závitová šestihranná pro měděné potrubí VZT, mosaz, D 1/4" | kus | 14 | 30.7 | 429.8 | CS ÚRS 2024 02 |  | základní | 0 | 0 | 2e-05 | 0.00028 | 0 | 0 | 32 | M | 2 |  |  |  | ROZPOCET | 429.8 | 0 | 0 | 0 | 0 | 1 | 429.8 | 16 | -1607236806
75 | K | 751791173 | Montáž napojovacího potrubí měděného zakončení včetně nasazení matice a montáže na ventil pro potrubí, D x tl. stěny 10 x 1 | kus | 15 | 215 | 3225 | CS ÚRS 2024 02 |  | základní | 0.37 | 5.55 | 0 | 0 | 0 | 0 | 16 | K | 2 |  |  |  | ROZPOCET | 3225 | 0 | 0 | 0 | 0 | 1 | 3225 | 16 | -2030088599
| Online PSC |  | https://podminky.urs.cz/item/CS_URS_2024_02/751791173 | [14 empty] | Online PSC | 2
| VV |  | 15 |  | 15 | [12 empty] | VV | 2 | 2 | True | 0 | ROZPOCET
| VV |  | Součet |  | 15 | [12 empty] | VV | 2 | 4 | True | 1 | ROZPOCET
76 | M | 19761094 | matice závitová šestihranná pro měděné potrubí VZT, mosaz, D 3/8" | kus | 15 | 30.7 | 460.5 | CS ÚRS 2024 02 |  | základní | 0 | 0 | 3e-05 | 0.00045 | 0 | 0 | 32 | M | 2 |  |  |  | ROZPOCET | 460.5 | 0 | 0 | 0 | 0 | 1 | 460.5 | 16 | -500702778
77 | K | 751791177 | Montáž napojovacího potrubí měděného zakončení včetně nasazení matice a montáže na ventil pro potrubí, D x tl. stěny 22 x 1 | kus | 1 | 278 | 278 | CS ÚRS 2024 02 |  | základní | 0.41 | 0.41 | 0 | 0 | 0 | 0 | 16 | K | 2 |  |  |  | ROZPOCET | 278 | 0 | 0 | 0 | 0 | 1 | 278 | 16 | -556650517
| Online PSC |  | https://podminky.urs.cz/item/CS_URS_2024_02/751791177 | [14 empty] | Online PSC | 2
78 | K | 751791181 | Montáž napojovacího potrubí měděného krycích lišt šířky do 70 mm | m | 16.8 | 89 | 1495.2 | CS ÚRS 2024 02 |  | základní | 0.191 | 3.2088 | 0 | 0 | 0 | 0 | 16 | K | 2 |  |  |  | ROZPOCET | 1495.2 | 0 | 0 | 0 | 0 | 1 | 1495.2 | 16 | -2029135828
| Online PSC |  | https://podminky.urs.cz/item/CS_URS_2024_02/751791181 | [14 empty] | Online PSC | 2
| VV |  | od vnitřních jednotek | [14 empty] | VV | 2 | 1 | True | 0 | ROZPOCET
| VV |  | 1,2*14 |  | 16.8 | [12 empty] | VV | 2 | 2 | True | 0 | ROZPOCET
| VV |  | Součet |  | 16.8 | [12 empty] | VV | 2 | 4 | True | 1 | ROZPOCET
79 | M | 42975403 | lišta krycí pro vedení potrubí klimatizace plastová, 70x55mm | m | 16.8 | 90.9 | 1527.12 | CS ÚRS 2024 02 |  | základní | 0 | 0 | 0.0002 | 0.00336 | 0 | 0 | 32 | M | 2 |  |  |  | ROZPOCET | 1527.12 | 0 | 0 | 0 | 0 | 1 | 1527.12 | 16 | 1008354518
80 | K | 751791183 | Montáž napojovacího potrubí měděného tvarovek krycích lišt šířky do 70 mm | kus | 70 | 46.6 | 3262 | CS ÚRS 2024 02 |  | základní | 0.1 | 7 | 0 | 0 | 0 | 0 | 16 | K | 2 |  |  |  | ROZPOCET | 3262 | 0 | 0 | 0 | 0 | 1 | 3262 | 16 | 1634792337
| Online PSC |  | https://podminky.urs.cz/item/CS_URS_2024_02/751791183 | [14 empty] | Online PSC | 2
| VV |  | 14+14+42 |  | 70 | [12 empty] | VV | 2 | 2 | True | 0 | ROZPOCET
| VV |  | Součet |  | 70 | [12 empty] | VV | 2 | 4 | True | 1 | ROZPOCET
81 | M | 42975419 | roh vnitřní krycí lišty pro vedení potrubí klimatizace plastový, šířka 70mm | kus | 14 | 46.2 | 646.8 | CS ÚRS 2024 02 |  | základní | 0 | 0 | 5e-05 | 0.0007 | 0 | 0 | 32 | M | 2 |  |  |  | ROZPOCET | 646.8 | 0 | 0 | 0 | 0 | 1 | 646.8 | 16 | -750279381
82 | M | 42975427 | roh vnější krycí lišty pro vedení potrubí klimatizace plastový, šířka 70mm | kus | 14 | 50.3 | 704.2 | CS ÚRS 2024 02 |  | základní | 0 | 0 | 5e-05 | 0.0007 | 0 | 0 | 32 | M | 2 |  |  |  | ROZPOCET | 704.2 | 0 | 0 | 0 | 0 | 1 | 704.2 | 16 | -730371490
83 | M | 42975455 | úchyt plastový v liště pro vedení potrubí klimatizace, šířka 70mm | kus | 42 | 12.4 | 520.8 | CS ÚRS 2024 02 |  | základní | 0 | 0 | 3e-05 | 0.00126 | 0 | 0 | 32 | M | 2 |  |  |  | ROZPOCET | 520.8 | 0 | 0 | 0 | 0 | 1 | 520.8 | 16 | 1984878447
84 | K | 751791301 | Montáž napojovacího potrubí měděného zkouška těsnosti potrubí - tlakový test | hod | 3 | 642 | 1926 | CS ÚRS 2024 02 |  | základní | 1 | 3 | 0 | 0 | 0 | 0 | 16 | K | 2 |  |  |  | ROZPOCET | 1926 | 0 | 0 | 0 | 0 | 1 | 1926 | 16 | -1864450416
| Online PSC |  | https://podminky.urs.cz/item/CS_URS_2024_02/751791301 | [14 empty] | Online PSC | 2
| VV |  | Doba udržovaní tlaku | [14 empty] | VV | 2 | 1 | True | 0 | ROZPOCET
| VV |  | 2 |  | 2 | [12 empty] | VV | 2 | 2 | True | 0 | ROZPOCET
| VV |  | Rezerva na úpravy tlaku | [14 empty] | VV | 2 | 1 | True | 0 | ROZPOCET
| VV |  | 1 |  | 1 | [12 empty] | VV | 2 | 2 | True | 0 | ROZPOCET
| VV |  | Součet |  | 3 | [12 empty] | VV | 2 | 4 | True | 1 | ROZPOCET
85 | K | 751791401 | Montáž napojovacího potrubí měděného vakuování potrubí | hod | 4.5 | 642 | 2889 | CS ÚRS 2024 02 |  | základní | 1 | 4.5 | 0 | 0 | 0 | 0 | 16 | K | 2 |  |  |  | ROZPOCET | 2889 | 0 | 0 | 0 | 0 | 1 | 2889 | 16 | -1599703550
| Online PSC |  | https://podminky.urs.cz/item/CS_URS_2024_02/751791401 | [14 empty] | Online PSC | 2
| VV |  | Doba udržovaní podtlaku | [14 empty] | VV | 2 | 1 | True | 0 | ROZPOCET
| VV |  | 2 |  | 2 | [12 empty] | VV | 2 | 2 | True | 0 | ROZPOCET
| VV |  | Rezerva na úpravy tlaku, odvhlčení | [14 empty] | VV | 2 | 1 | True | 0 | ROZPOCET
| VV |  | 2,5 |  | 2.5 | [12 empty] | VV | 2 | 2 | True | 0 | ROZPOCET
| VV |  | Součet |  | 4.5 | [12 empty] | VV | 2 | 4 | True | 1 | ROZPOCET
86 | K | 751792001 | Montáž ostatních zařízení uložení pro klimatizační jednotky na rovný podklad podstavců (2 ks) | kus | 1 | 140 | 140 | CS ÚRS 2024 02 |  | základní | 0.3 | 0.3 | 0 | 0 | 0 | 0 | 16 | K | 2 |  |  |  | ROZPOCET | 140 | 0 | 0 | 0 | 0 | 1 | 140 | 16 | 1951287670
| Online PSC |  | https://podminky.urs.cz/item/CS_URS_2024_02/751792001 | [14 empty] | Online PSC | 2
87 | M | RMAT0003 | Gumový antivibrační podstavec pod klimatizaci - SADA | kus | 1 | 1033.06 | 1033.06 |  |  | základní | 0 | 0 | 0 | 0 | 0 | 0 | 32 | M | 2 |  |  |  | ROZPOCET | 1033.06 | 0 | 0 | 0 | 0 | 1 | 1033.06 | 16 | -1561133381
88 | K | 751792006 | Montáž ostatních zařízení pro odvod kondenzátu klimatizace čerpadla | kus | 14 | 186 | 2604 | CS ÚRS 2024 02 |  | základní | 0.4 | 5.6 | 0 | 0 | 0 | 0 | 16 | K | 2 |  |  |  | ROZPOCET | 2604 | 0 | 0 | 0 | 0 | 1 | 2604 | 16 | -1695153329
| Online PSC |  | https://podminky.urs.cz/item/CS_URS_2024_02/751792006 | [14 empty] | Online PSC | 2
| VV |  | 14 |  | 14 | [12 empty] | VV | 2 | 2 | True | 0 | ROZPOCET
| VV |  | Součet |  | 14 | [12 empty] | VV | 2 | 4 | True | 1 | ROZPOCET
89 | M | 42612001 | čerpadlo kondenzátu 25-70l/min elektronický senzor a filtr 230V pro hadičku 6mm | kus | 14 | 6230 | 87220 | CS ÚRS 2024 02 |  | základní | 0 | 0 | 0.001 | 0.014 | 0 | 0 | 32 | M | 2 |  |  |  | ROZPOCET | 87220 | 0 | 0 | 0 | 0 | 1 | 87220 | 16 | 1535818501
90 | K | 751792007 | Montáž ostatních zařízení pro odvod kondenzátu klimatizace sifonu | kus | 14 | 177 | 2478 | CS ÚRS 2024 02 |  | základní | 0.38 | 5.32 | 0 | 0 | 0 | 0 | 16 | K | 2 |  |  |  | ROZPOCET | 2478 | 0 | 0 | 0 | 0 | 1 | 2478 | 16 | -230354603
| Online PSC |  | https://podminky.urs.cz/item/CS_URS_2024_02/751792007 | [14 empty] | Online PSC | 2
| VV |  | 14 |  | 14 | [12 empty] | VV | 2 | 2 | True | 0 | ROZPOCET
| VV |  | Součet |  | 14 | [12 empty] | VV | 2 | 4 | True | 1 | ROZPOCET
91 | M | 48481003 | sifon pro odvod kondenzátu | kus | 14 | 570 | 7980 | CS ÚRS 2024 02 |  | základní | 0 | 0 | 0.00012 | 0.00168 | 0 | 0 | 32 | M | 2 |  |  |  | ROZPOCET | 7980 | 0 | 0 | 0 | 0 | 1 | 7980 | 16 | 302827417
92 | K | 751792007RMONT003 | Montáž ostatních zařízení pro odvod kondenzátu klimatizace sifonu | kus | 11 | 202 | 2222 | CS ÚRS 2024 02 |  | základní | 0.38 | 4.18 | 0 | 0 | 0 | 0 | 16 | K | 2 |  |  |  | ROZPOCET | 2222 | 0 | 0 | 0 | 0 | 1 | 2222 | 16 | 502787393
| Online PSC |  | https://podminky.urs.cz/item/CS_URS_2024_02/751792007RMONT003 | [14 empty] | Online PSC | 2
93 | K | 751792008 | Montáž ostatních zařízení pro odvod kondenzátu klimatizace hadice | kus | 28.233 | 163 | 4601.98 | CS ÚRS 2024 02 |  | základní | 0.35 | 9.8816 | 0 | 0 | 0 | 0 | 16 | K | 2 |  |  |  | ROZPOCET | 4601.98 | 0 | 0 | 0 | 0 | 1 | 4601.98 | 16 | -69506652
| Online PSC |  | https://podminky.urs.cz/item/CS_URS_2024_02/751792008 | [14 empty] | Online PSC | 2
94 | M | 48481004 | hadice pro odvod kondenzátu | m | 95.235 | 166 | 15809.01 | CS ÚRS 2024 02 |  | základní | 0 | 0 | 0.00041 | 0.039046 | 0 | 0 | 32 | M | 2 |  |  |  | ROZPOCET | 15809.01 | 0 | 0 | 0 | 0 | 1 | 15809.01 | 16 | -522221391
| VV |  | 21,4+2,3+5,1+1,9+1,9+4,6+11,8+1,9+0,4+3,3+1,3+4,5+5,4+3,9 |  | 69.7 | [12 empty] | VV | 2 | 2 | True | 0 | ROZPOCET
| VV |  | 14*1,5 |  | 21 | [12 empty] | VV | 2 | 2 | True | 0 | ROZPOCET
| VV |  | Součet |  | 90.7 | [12 empty] | VV | 2 | 4 | True | 1 | ROZPOCET
| VV |  | 90,7*1,05 'Přepočtené koeficientem množství |  | 95.235 | [12 empty] | VV | 2 | 2 | False | 1 | ROZPOCET
95 | K | 751793001 | Doplnění chladiva do systému | kg | 8.056 | 1360 | 10956.16 | CS ÚRS 2024 02 |  | základní | 2.12 | 17.0787 | 0 | 0 | 0 | 0 | 16 | K | 2 |  |  |  | ROZPOCET | 10956.16 | 0 | 0 | 0 | 0 | 1 | 10956.16 | 16 | -481917070
| Online PSC |  | https://podminky.urs.cz/item/CS_URS_2024_02/751793001 | [14 empty] | Online PSC | 2
96 | M | 10892003 | chladivo R410A 10kg | kg | 8.056 | 773 | 6227.29 | CS ÚRS 2024 02 |  | základní | 0 | 0 | 0.001 | 0.008056 | 0 | 0 | 32 | M | 2 |  |  |  | ROZPOCET | 6227.29 | 0 | 0 | 0 | 0 | 1 | 6227.29 | 16 | -1084735719
97 | K | 75179RMONT005 | Protipožární trubní ucpávky ocelového potrubí s hořlavou izolací prostup stěnou tloušťky 100 mm požární odolnost EI 60 DN 50 | kus | 3 | 2030 | 6090 |  |  | základní | 0.625 | 1.875 | 0.00023 | 0.00069 | 0 | 0 | 16 | K | 2 |  |  |  | ROZPOCET | 6090 | 0 | 0 | 0 | 0 | 1 | 6090 | 16 | 1725612077
| VV |  | 3 |  | 3 | [12 empty] | VV | 2 | 2 | True | 0 | ROZPOCET
| VV |  | Součet |  | 3 | [12 empty] | VV | 2 | 4 | True | 1 | ROZPOCET
98 | K | 998751121 | Přesun hmot pro vzduchotechniku stanovený z hmotnosti přesunovaného materiálu vodorovná dopravní vzdálenost do 100 m ruční (bez užití mechanizace) v objektech výšky do 12 m | t | 0.786 | 6890 | 5415.54 | CS ÚRS 2024 02 |  | základní | 14.803 | 11.6352 | 0 | 0 | 0 | 0 | 16 | K | 2 |  |  |  | ROZPOCET | 5415.54 | 0 | 0 | 0 | 0 | 1 | 5415.54 | 16 | 76632739
| Online PSC |  | https://podminky.urs.cz/item/CS_URS_2024_02/998751121 | [14 empty] | Online PSC | 2
99 | K | 998751192 | Přesun hmot pro vzduchotechniku stanovený z hmotnosti přesunovaného materiálu vodorovná dopravní vzdálenost do 100 m Příplatek k cenám za zvětšený přesun přes vymezenou vodorovnou dopravní vzdálenost do 1000 m | t | 0.786 | 2210 | 1737.06 | CS ÚRS 2024 02 |  | základní | 3.17 | 2.4916 | 0 | 0 | 0 | 0 | 16 | K | 2 |  |  |  | ROZPOCET | 1737.06 | 0 | 0 | 0 | 0 | 1 | 1737.06 | 16 | 184354614
| Online PSC |  | https://podminky.urs.cz/item/CS_URS_2024_02/998751192 | [14 empty] | Online PSC | 2
100 | K | 998751199 | Přesun hmot pro vzduchotechniku stanovený z hmotnosti přesunovaného materiálu vodorovná dopravní vzdálenost do 100 m Příplatek k cenám za zvětšený přesun přes vymezenou vodorovnou dopravní vzdálenost za každých dalších započatých 1000 m | t | 0.786 | 845 | 664.17 | CS ÚRS 2024 02 |  | základní | 0.014 | 0.011004 | 0 | 0 | 0 | 0 | 16 | K | 2 |  |  |  | ROZPOCET | 664.17 | 0 | 0 | 0 | 0 | 1 | 664.17 | 16 | 626978241
| Online PSC |  | https://podminky.urs.cz/item/CS_URS_2024_02/998751199 | [14 empty] | Online PSC | 2
| D | 763 | Konstrukce suché výstavby |  |  |  | 31109.52 |  |  |  |  | 53.8244 |  | 0.10898 |  | 0.10549 | 2 | D | 1 |  |  |  | ROZPOCET | [6 empty] | 31109.52
101 | K | 763135102 | Montáž sádrokartonového podhledu kazetového demontovatelného včetně zavěšené nosné konstrukce velikosti kazet 600x600 mm polozapuštěné | m2 | 87.18 | 315.93 | 27542.78 | CS ÚRS 2024 02 |  | základní | 0.548 | 47.7746 | 0.00125 | 0.10898 | 0 | 0 | 16 | K | 2 |  |  |  | ROZPOCET | 27542.78 | 0 | 0 | 0 | 0 | 1 | 27542.78 | 16 | -1880188940
| Online PSC |  | https://podminky.urs.cz/item/CS_URS_2024_02/763135102 | [14 empty] | Online PSC | 2
| VV |  | Zpětná montáž pro vedení instalací - elektro, chlazení, kondenzát | [14 empty] | VV | 2 | 1 | True | 0 | ROZPOCET
| VV |  | Panel 600/600mm - délka trasy x 600mm | [14 empty] | VV | 2 | 1 | True | 0 | ROZPOCET
| VV |  | 3,5*0,6 |  | 2.1 | [12 empty] | VV | 2 | 2 | True | 0 | ROZPOCET
| VV |  | 3,4*0,6 |  | 2.04 | [12 empty] | VV | 2 | 2 | True | 0 | ROZPOCET
| VV |  | 9,5*0,6 |  | 5.7 | [12 empty] | VV | 2 | 2 | True | 0 | ROZPOCET
| VV |  | 35*0,6 |  | 21 | [12 empty] | VV | 2 | 2 | True | 0 | ROZPOCET
| VV |  | 1,3*0,6 |  | 0.78 | [12 empty] | VV | 2 | 2 | True | 0 | ROZPOCET
| VV |  | 1,3*0,6 |  | 0.78 | [12 empty] | VV | 2 | 2 | True | 0 | ROZPOCET
| VV |  | 1,2*0,6 |  | 0.72 | [12 empty] | VV | 2 | 2 | True | 0 | ROZPOCET
| VV |  | 1,2*0,6 |  | 0.72 | [12 empty] | VV | 2 | 2 | True | 0 | ROZPOCET
| VV |  | 3,5*0,6 |  | 2.1 | [12 empty] | VV | 2 | 2 | True | 0 | ROZPOCET
| VV |  | 1,2*0,6 |  | 0.72 | [12 empty] | VV | 2 | 2 | True | 0 | ROZPOCET
| VV |  | 16,3*0,6 |  | 9.78 | [12 empty] | VV | 2 | 2 | True | 0 | ROZPOCET
| VV |  | 1,2*0,6 |  | 0.72 | [12 empty] | VV | 2 | 2 | True | 0 | ROZPOCET
| VV |  | 1,2*0,6 |  | 0.72 | [12 empty] | VV | 2 | 2 | True | 0 | ROZPOCET
| VV |  | 8,7*0,6 |  | 5.22 | [12 empty] | VV | 2 | 2 | True | 0 | ROZPOCET
| VV |  | 3,6*0,6 |  | 2.16 | [12 empty] | VV | 2 | 2 | True | 0 | ROZPOCET
| VV |  | 2,4*0,6 |  | 1.44 | [12 empty] | VV | 2 | 2 | True | 0 | ROZPOCET
| VV |  | 2,4*0,6 |  | 1.44 | [12 empty] | VV | 2 | 2 | True | 0 | ROZPOCET
| VV |  | 0,7*0,6 |  | 0.42 | [12 empty] | VV | 2 | 2 | True | 0 | ROZPOCET
| VV |  | 3,6*0,6 |  | 2.16 | [12 empty] | VV | 2 | 2 | True | 0 | ROZPOCET
| VV |  | 5,4*0,6 |  | 3.24 | [12 empty] | VV | 2 | 2 | True | 0 | ROZPOCET
| VV |  | 1,2*0,6 |  | 0.72 | [12 empty] | VV | 2 | 2 | True | 0 | ROZPOCET
| VV |  | 1,6*0,6 |  | 0.96 | [12 empty] | VV | 2 | 2 | True | 0 | ROZPOCET
| VV |  | 2,4*0,6 |  | 1.44 | [12 empty] | VV | 2 | 2 | True | 0 | ROZPOCET
| VV |  | 4,6*0,6 |  | 2.76 | [12 empty] | VV | 2 | 2 | True | 0 | ROZPOCET
| VV |  | 4,6*0,6 |  | 2.76 | [12 empty] | VV | 2 | 2 | True | 0 | ROZPOCET
| VV |  | 4,6*0,6 |  | 2.76 | [12 empty] | VV | 2 | 2 | True | 0 | ROZPOCET
| VV |  | 1,7*0,6 |  | 1.02 | [12 empty] | VV | 2 | 2 | True | 0 | ROZPOCET
| VV |  | 4,8*0,6 |  | 2.88 | [12 empty] | VV | 2 | 2 | True | 0 | ROZPOCET
| VV |  | 4*0,6 |  | 2.4 | [12 empty] | VV | 2 | 2 | True | 0 | ROZPOCET
| VV |  | 2,6*0,6 |  | 1.56 | [12 empty] | VV | 2 | 2 | True | 0 | ROZPOCET
| VV |  | 2,8*0,6 |  | 1.68 | [12 empty] | VV | 2 | 2 | True | 0 | ROZPOCET
| VV |  | 3,8*0,6 |  | 2.28 | [12 empty] | VV | 2 | 2 | True | 0 | ROZPOCET
| VV |  | Součet |  | 87.18 | [12 empty] | VV | 2 | 4 | True | 1 | ROZPOCET
102 | K | 763431871 | Demontáž podhledu minerálního demontáž panelů připevněných na zavěšeném roštu vyjímatelných | m2 | 87.18 | 36 | 3138.48 | CS ÚRS 2024 02 |  | základní | 0.061 | 5.318 | 0 | 0 | 0.00121 | 0.10549 | 16 | K | 2 |  |  |  | ROZPOCET | 3138.48 | 0 | 0 | 0 | 0 | 1 | 3138.48 | 16 | 1586607179
| Online PSC |  | https://podminky.urs.cz/item/CS_URS_2024_02/763431871 | [14 empty] | Online PSC | 2
| VV |  | Zpětná montáž pro vedení instalací - elektro, chlazení, kondenzát | [14 empty] | VV | 2 | 1 | True | 0 | ROZPOCET
| VV |  | Panel 600/600mm - délka trasy x 600mm | [14 empty] | VV | 2 | 1 | True | 0 | ROZPOCET
| VV |  | 3,5*0,6 |  | 2.1 | [12 empty] | VV | 2 | 2 | True | 0 | ROZPOCET
| VV |  | 3,4*0,6 |  | 2.04 | [12 empty] | VV | 2 | 2 | True | 0 | ROZPOCET
| VV |  | 9,5*0,6 |  | 5.7 | [12 empty] | VV | 2 | 2 | True | 0 | ROZPOCET
| VV |  | 35*0,6 |  | 21 | [12 empty] | VV | 2 | 2 | True | 0 | ROZPOCET
| VV |  | 1,3*0,6 |  | 0.78 | [12 empty] | VV | 2 | 2 | True | 0 | ROZPOCET
| VV |  | 1,3*0,6 |  | 0.78 | [12 empty] | VV | 2 | 2 | True | 0 | ROZPOCET
| VV |  | 1,2*0,6 |  | 0.72 | [12 empty] | VV | 2 | 2 | True | 0 | ROZPOCET
| VV |  | 1,2*0,6 |  | 0.72 | [12 empty] | VV | 2 | 2 | True | 0 | ROZPOCET
| VV |  | 3,5*0,6 |  | 2.1 | [12 empty] | VV | 2 | 2 | True | 0 | ROZPOCET
| VV |  | 1,2*0,6 |  | 0.72 | [12 empty] | VV | 2 | 2 | True | 0 | ROZPOCET
| VV |  | 16,3*0,6 |  | 9.78 | [12 empty] | VV | 2 | 2 | True | 0 | ROZPOCET
| VV |  | 1,2*0,6 |  | 0.72 | [12 empty] | VV | 2 | 2 | True | 0 | ROZPOCET
| VV |  | 1,2*0,6 |  | 0.72 | [12 empty] | VV | 2 | 2 | True | 0 | ROZPOCET
| VV |  | 8,7*0,6 |  | 5.22 | [12 empty] | VV | 2 | 2 | True | 0 | ROZPOCET
| VV |  | 3,6*0,6 |  | 2.16 | [12 empty] | VV | 2 | 2 | True | 0 | ROZPOCET
| VV |  | 2,4*0,6 |  | 1.44 | [12 empty] | VV | 2 | 2 | True | 0 | ROZPOCET
| VV |  | 2,4*0,6 |  | 1.44 | [12 empty] | VV | 2 | 2 | True | 0 | ROZPOCET
| VV |  | 0,7*0,6 |  | 0.42 | [12 empty] | VV | 2 | 2 | True | 0 | ROZPOCET
| VV |  | 3,6*0,6 |  | 2.16 | [12 empty] | VV | 2 | 2 | True | 0 | ROZPOCET
| VV |  | 5,4*0,6 |  | 3.24 | [12 empty] | VV | 2 | 2 | True | 0 | ROZPOCET
| VV |  | 1,2*0,6 |  | 0.72 | [12 empty] | VV | 2 | 2 | True | 0 | ROZPOCET
| VV |  | 1,6*0,6 |  | 0.96 | [12 empty] | VV | 2 | 2 | True | 0 | ROZPOCET
| VV |  | 2,4*0,6 |  | 1.44 | [12 empty] | VV | 2 | 2 | True | 0 | ROZPOCET
| VV |  | 4,6*0,6 |  | 2.76 | [12 empty] | VV | 2 | 2 | True | 0 | ROZPOCET
| VV |  | 4,6*0,6 |  | 2.76 | [12 empty] | VV | 2 | 2 | True | 0 | ROZPOCET
| VV |  | 4,6*0,6 |  | 2.76 | [12 empty] | VV | 2 | 2 | True | 0 | ROZPOCET
| VV |  | 1,7*0,6 |  | 1.02 | [12 empty] | VV | 2 | 2 | True | 0 | ROZPOCET
| VV |  | 4,8*0,6 |  | 2.88 | [12 empty] | VV | 2 | 2 | True | 0 | ROZPOCET
| VV |  | 4*0,6 |  | 2.4 | [12 empty] | VV | 2 | 2 | True | 0 | ROZPOCET
| VV |  | 2,6*0,6 |  | 1.56 | [12 empty] | VV | 2 | 2 | True | 0 | ROZPOCET
| VV |  | 2,8*0,6 |  | 1.68 | [12 empty] | VV | 2 | 2 | True | 0 | ROZPOCET
| VV |  | 3,8*0,6 |  | 2.28 | [12 empty] | VV | 2 | 2 | True | 0 | ROZPOCET
| VV |  | Součet |  | 87.18 | [12 empty] | VV | 2 | 4 | True | 1 | ROZPOCET
103 | K | 998763331 | Přesun hmot pro konstrukce montované z desek sádrokartonových, sádrovláknitých, cementovláknitých nebo cementových stanovený z hmotnosti přesunovaného materiálu vodorovná dopravní vzdálenost do 50 m ruční (bez užití mechanizace) v objektech výšky do 6 m | t | 0.109 | 2320 | 252.88 | CS ÚRS 2024 02 |  | základní | 4.989 | 0.5438 | 0 | 0 | 0 | 0 | 16 | K | 2 |  |  |  | ROZPOCET | 252.88 | 0 | 0 | 0 | 0 | 1 | 252.88 | 16 | 470239371
| Online PSC |  | https://podminky.urs.cz/item/CS_URS_2024_02/998763331 | [14 empty] | Online PSC | 2
104 | K | 998763339 | Přesun hmot pro konstrukce montované z desek sádrokartonových, sádrovláknitých, cementovláknitých nebo cementových stanovený z hmotnosti přesunovaného materiálu vodorovná dopravní vzdálenost do 50 m Příplatek k cenám za ruční zvětšený přesun přes vymezenou vodorovnou dopravní vzdálenost za každých dalších započatých 50 m | t | 0.109 | 349 | 38.04 | CS ÚRS 2024 02 |  | základní | 0.75 | 0.08175 | 0 | 0 | 0 | 0 | 16 | K | 2 |  |  |  | ROZPOCET | 38.04 | 0 | 0 | 0 | 0 | 1 | 38.04 | 16 | 1883512319
| Online PSC |  | https://podminky.urs.cz/item/CS_URS_2024_02/998763339 | [14 empty] | Online PSC | 2
105 | K | 998763393 | Přesun hmot pro konstrukce montované z desek sádrokartonových, sádrovláknitých, cementovláknitých nebo cementových stanovený z hmotnosti přesunovaného materiálu vodorovná dopravní vzdálenost do 50 m Příplatek k cenám za zvětšený přesun přes vymezenou vodorovnou dopravní vzdálenost do 1 000 m | t | 0.109 | 909 | 99.08 | CS ÚRS 2024 02 |  | základní | 0.961 | 0.10475 | 0 | 0 | 0 | 0 | 16 | K | 2 |  |  |  | ROZPOCET | 99.08 | 0 | 0 | 0 | 0 | 1 | 99.08 | 16 | -157809601
| Online PSC |  | https://podminky.urs.cz/item/CS_URS_2024_02/998763393 | [14 empty] | Online PSC | 2
106 | K | 998763399 | Přesun hmot pro konstrukce montované z desek sádrokartonových, sádrovláknitých, cementovláknitých nebo cementových stanovený z hmotnosti přesunovaného materiálu vodorovná dopravní vzdálenost do 50 m Příplatek k cenám za zvětšený přesun přes vymezenou vodorovnou dopravní vzdálenost za každých dalších započatých 1 000 m | t | 0.109 | 351 | 38.26 | CS ÚRS 2024 02 |  | základní | 0.014 | 0.001526 | 0 | 0 | 0 | 0 | 16 | K | 2 |  |  |  | ROZPOCET | 38.26 | 0 | 0 | 0 | 0 | 1 | 38.26 | 16 | -654765860
| Online PSC |  | https://podminky.urs.cz/item/CS_URS_2024_02/998763399 | [14 empty] | Online PSC | 2
| D | 781 | Dokončovací práce - obklady |  |  |  | 881.76 |  |  |  |  | 0.60385 |  | 0.0031875 |  | 0 | 2 | D | 1 |  |  |  | ROZPOCET | [6 empty] | 881.76
107 | K | 781121011 | Příprava podkladu před provedením obkladu nátěr penetrační na stěnu | m2 | 0.625 | 63 | 39.38 | CS ÚRS 2024 02 |  | základní | 0.044 | 0.0275 | 0.0003 | 0.0001875 | 0 | 0 | 16 | K | 2 |  |  |  | ROZPOCET | 39.38 | 0 | 0 | 0 | 0 | 1 | 39.38 | 16 | 428635352
| Online PSC |  | https://podminky.urs.cz/item/CS_URS_2024_02/781121011 | [14 empty] | Online PSC | 2
| VV |  | Po napojení kondenzátní kanalizace | [14 empty] | VV | 2 | 1 | True | 0 | ROZPOCET
| VV |  | 1*2,5*0,25 |  | 0.625 | [12 empty] | VV | 2 | 2 | True | 0 | ROZPOCET
| VV |  | Součet |  | 0.625 | [12 empty] | VV | 2 | 4 | True | 1 | ROZPOCET
108 | K | 781472216RMONT002 | Montáž keramických obkladů stěn lepených cementovým flexibilním lepidlem hladkých dle stávajícíh obkladů včetně jejich dodávky. | m2 | 0.5 | 1478 | 739 |  |  | základní | 0.83 | 0.415 | 0.006 | 0.003 | 0 | 0 | 16 | K | 2 |  |  |  | ROZPOCET | 739 | 0 | 0 | 0 | 0 | 1 | 739 | 16 | -291789854
| VV |  | Po napojení kondenzátní kanalizace | [14 empty] | VV | 2 | 1 | True | 0 | ROZPOCET
| VV |  | 1*2*0,25 |  | 0.5 | [12 empty] | VV | 2 | 2 | True | 0 | ROZPOCET
| VV |  | Součet |  | 0.5 | [12 empty] | VV | 2 | 4 | True | 1 | ROZPOCET
109 | K | 781472291 | Montáž keramických obkladů stěn lepených cementovým flexibilním lepidlem Příplatek k cenám za plochu do 10 m2 jednotlivě | m2 | 1 | 96.3 | 96.3 | CS ÚRS 2024 02 |  | základní | 0.15 | 0.15 | 0 | 0 | 0 | 0 | 16 | K | 2 |  |  |  | ROZPOCET | 96.3 | 0 | 0 | 0 | 0 | 1 | 96.3 | 16 | 1446920911
| Online PSC |  | https://podminky.urs.cz/item/CS_URS_2024_02/781472291 | [14 empty] | Online PSC | 2
| VV |  | 1 |  | 1 | [12 empty] | VV | 2 | 2 | True | 0 | ROZPOCET
| VV |  | Součet |  | 1 | [12 empty] | VV | 2 | 4 | True | 1 | ROZPOCET
110 | K | 998781121 | Přesun hmot pro obklady keramické stanovený z hmotnosti přesunovaného materiálu vodorovná dopravní vzdálenost do 50 m ruční (bez užití mechanizace) v objektech výšky do 6 m | t | 0.003 | 1380 | 4.14 | CS ÚRS 2024 02 |  | základní | 2.967 | 0.008901 | 0 | 0 | 0 | 0 | 16 | K | 2 |  |  |  | ROZPOCET | 4.14 | 0 | 0 | 0 | 0 | 1 | 4.14 | 16 | 1081964212
| Online PSC |  | https://podminky.urs.cz/item/CS_URS_2024_02/998781121 | [14 empty] | Online PSC | 2
111 | K | 998781129 | Přesun hmot pro obklady keramické stanovený z hmotnosti přesunovaného materiálu vodorovná dopravní vzdálenost do 50 m Příplatek k cenám za ruční zvětšený přesun přes vymezenou vodorovnou dopravní vzdálenost za každých dalších započatých 50 m | t | 0.003 | 208 | 0.62 | CS ÚRS 2024 02 |  | základní | 0.446 | 0.001338 | 0 | 0 | 0 | 0 | 16 | K | 2 |  |  |  | ROZPOCET | 0.62 | 0 | 0 | 0 | 0 | 1 | 0.62 | 16 | -362692026
| Online PSC |  | https://podminky.urs.cz/item/CS_URS_2024_02/998781129 | [14 empty] | Online PSC | 2
112 | K | 998781194 | Přesun hmot pro obklady keramické stanovený z hmotnosti přesunovaného materiálu vodorovná dopravní vzdálenost do 50 m Příplatek k cenám za zvětšený přesun přes vymezenou vodorovnou dopravní vzdálenost do 1000 m | t | 0.003 | 507 | 1.52 | CS ÚRS 2024 02 |  | základní | 0.364 | 0.001092 | 0 | 0 | 0 | 0 | 16 | K | 2 |  |  |  | ROZPOCET | 1.52 | 0 | 0 | 0 | 0 | 1 | 1.52 | 16 | 1518459986
| Online PSC |  | https://podminky.urs.cz/item/CS_URS_2024_02/998781194 | [14 empty] | Online PSC | 2
113 | K | 998781199 | Přesun hmot pro obklady keramické stanovený z hmotnosti přesunovaného materiálu vodorovná dopravní vzdálenost do 50 m Příplatek k cenám za zvětšený přesun přes vymezenou vodorovnou dopravní vzdálenost za každých dalších započatých 1000 m | t | 0.003 | 267 | 0.8 | CS ÚRS 2024 02 |  | základní | 0.007 | 2.1e-05 | 0 | 0 | 0 | 0 | 16 | K | 2 |  |  |  | ROZPOCET | 0.8 | 0 | 0 | 0 | 0 | 1 | 0.8 | 16 | 1883209358
| Online PSC |  | https://podminky.urs.cz/item/CS_URS_2024_02/998781199 | [14 empty] | Online PSC | 2
| D | 784 | Dokončovací práce - malby a tapety |  |  |  | 307.65 |  |  |  |  | 0.397 |  | 0.002065 |  | 0.00033 | 2 | D | 1 |  |  |  | ROZPOCET | [6 empty] | 307.65
114 | K | 784111021 | Obroušení podkladu stěrky v místnostech výšky do 3,80 m | m2 | 1.5 | 22.7 | 34.05 | CS ÚRS 2024 02 |  | základní | 0.042 | 0.063 | 1e-05 | 1.5e-05 | 0.00012 | 0.00018 | 16 | K | 2 |  |  |  | ROZPOCET | 34.05 | 0 | 0 | 0 | 0 | 1 | 34.05 | 16 | -354032350
| Online PSC |  | https://podminky.urs.cz/item/CS_URS_2024_02/784111021 | [14 empty] | Online PSC | 2
| VV |  | Drážkování pro napojení na kanalizaci | [14 empty] | VV | 2 | 1 | True | 0 | ROZPOCET
| VV |  | 1*1,5 |  | 1.5 | [12 empty] | VV | 2 | 2 | True | 0 | ROZPOCET
| VV |  | Součet |  | 1.5 | [12 empty] | VV | 2 | 4 | True | 1 | ROZPOCET
115 | K | 784171101 | Zakrytí nemalovaných ploch (materiál ve specifikaci) včetně pozdějšího odkrytí podlah | m2 | 5 | 6.33 | 31.65 | CS ÚRS 2024 02 |  | základní | 0.012 | 0.06 | 0 | 0 | 3e-05 | 0.00015 | 16 | K | 2 |  |  |  | ROZPOCET | 31.65 | 0 | 0 | 0 | 0 | 1 | 31.65 | 16 | -1702221891
| Online PSC |  | https://podminky.urs.cz/item/CS_URS_2024_02/784171101 | [14 empty] | Online PSC | 2
| VV |  | Výmalby podhledů dotčených místností | [14 empty] | VV | 2 | 1 | True | 0 | ROZPOCET
| VV |  | 2 |  | 2 | [12 empty] | VV | 2 | 2 | True | 0 | ROZPOCET
| VV |  | Rezerva na stěny u sekání či prostupů | [14 empty] | VV | 2 | 1 | True | 0 | ROZPOCET
| VV |  | 3 |  | 3 | [12 empty] | VV | 2 | 2 | True | 0 | ROZPOCET
| VV |  | Součet |  | 5 | [12 empty] | VV | 2 | 4 | True | 1 | ROZPOCET
116 | M | 58124842 | fólie pro malířské potřeby zakrývací tl 7µ 4x5m | m2 | 5.25 | 0.98 | 5.15 | CS ÚRS 2024 02 |  | základní | 0 | 0 | 0.0002 | 0.00105 | 0 | 0 | 32 | M | 2 |  |  |  | ROZPOCET | 5.15 | 0 | 0 | 0 | 0 | 1 | 5.15 | 16 | 346883545
| VV |  | 5*1,05 'Přepočtené koeficientem množství |  | 5.25 | [12 empty] | VV | 2 | 2 | False | 1 | ROZPOCET
117 | K | 784181101 | Penetrace podkladu jednonásobná základní akrylátová bezbarvá v místnostech výšky do 3,80 m | m2 | 2 | 20.2 | 40.4 | CS ÚRS 2024 02 |  | základní | 0.033 | 0.066 | 0.00021 | 0.00042 | 0 | 0 | 16 | K | 2 |  |  |  | ROZPOCET | 40.4 | 0 | 0 | 0 | 0 | 1 | 40.4 | 16 | -1327304251
| Online PSC |  | https://podminky.urs.cz/item/CS_URS_2024_02/784181101 | [14 empty] | Online PSC | 2
| VV |  | Rezerva na stěny u sekání či prostupů | [14 empty] | VV | 2 | 1 | True | 0 | ROZPOCET
| VV |  | 2 |  | 2 | [12 empty] | VV | 2 | 2 | True | 0 | ROZPOCET
| VV |  | Součet |  | 2 | [12 empty] | VV | 2 | 4 | True | 1 | ROZPOCET
118 | K | 784211101 | Malby z malířských směsí oděruvzdorných za mokra dvojnásobné, bílé za mokra oděruvzdorné výborně v místnostech výšky do 3,80 m | m2 | 2 | 98.2 | 196.4 | CS ÚRS 2024 02 |  | základní | 0.104 | 0.208 | 0.00029 | 0.00058 | 0 | 0 | 16 | K | 2 |  |  |  | ROZPOCET | 196.4 | 0 | 0 | 0 | 0 | 1 | 196.4 | 16 | -1513146841
| Online PSC |  | https://podminky.urs.cz/item/CS_URS_2024_02/784211101 | [14 empty] | Online PSC | 2
| VV |  | Rezerva na stěny u sekání či prostupů | [14 empty] | VV | 2 | 1 | True | 0 | ROZPOCET
| VV |  | 2 |  | 2 | [12 empty] | VV | 2 | 2 | True | 0 | ROZPOCET
| VV |  | Součet |  | 2 | [12 empty] | VV | 2 | 4 | True | 1 | ROZPOCET

## 07 - ETAPA 7 - OKRUH 1.NP...
{cdabf540-0dbb-4bb0-9205-1a6e671585da}
2
| KRYCÍ LIST SOUPISU PRACÍ | [7 empty] | v --- níže se nacházejí doplnkové a pomocné údaje k sestavám --- v | [8 empty] | False
Stavba:
Městský úřad Sokolov – klimatizace
Objekt:
07 - ETAPA 7 - OKRUH 1.NP S VENKOVNÍ JEDNOTKOU VJ4-1.NP-B
| KSO: |  | 801 69 |  |  | CC-CZ:
| Místo: |  | Sokolov, ul. Rokycanova 1929 |  |  | Datum: | 17. 7. 2024
| Zadavatel: |  |  |  |  | IČ: | 00259586
|  | Město Sokolov, Rokycanova 1929, 356 01 Sokolov |  |  |  | DIČ: | CZ00259586
| Zhotovitel: |  |  |  |  | IČ: | 0
[6 empty] | DIČ: | 0
| Projektant: |  |  |  |  | IČ: | 03122905
|  | Ing. Milan Snopek |  |  |  | DIČ:
| Zpracovatel: |  |  |  |  | IČ: | 03122905
|  | Ing. Milan Snopek |  |  |  | DIČ:
Poznámka:
| Cena bez DPH | [5 empty] | 939872.89
|  |  | Základ daně |  |  | Sazba daně | Výše daně
| DPH | základní | 939872.89 |  |  | 21% | 197373.31
|  | snížená | 0 |  |  | 12% | 0
|  | zákl. přenesená | 0 |  |  | 21% | 0
|  | sníž. přenesená | 0 |  |  | 12% | 0
|  | nulová | 0 |  |  | 0% | 0
| Cena s DPH |  |  | v | CZK |  | 1137246.2
REKAPITULACE ČLENĚNÍ SOUPISU PRACÍ
Stavba:
Městský úřad Sokolov – klimatizace
Objekt:
07 - ETAPA 7 - OKRUH 1.NP S VENKOVNÍ JEDNOTKOU VJ4-1.NP-B
Místo: |  |  | Sokolov, ul. Rokycanova 1929 |  |  | Datum: | 17. 7. 2024
Zadavatel: |  |  | Město Sokolov, Rokycanova 1929, 356 01 Sokolov |  |  | Projektant: | Ing. Milan Snopek
Zhotovitel: | [5 empty] | Zpracovatel: | Ing. Milan Snopek
Kód dílu - Popis | [6 empty] | Cena celkem [CZK]
Náklady stavby celkem | [6 empty] | 939872.89 | [11 empty] | -1
| HSV - Práce a dodávky HSV | [5 empty] | 36874.42
| 6 - Úpravy povrchů, podlahy a osazování výplní | [5 empty] | 14469.08
| 9 - Ostatní konstrukce a práce, bourání | [5 empty] | 20585.95
| 997 - Přesun sutě | [5 empty] | 406.83
| 998 - Přesun hmot | [5 empty] | 1412.56
| PSV - Práce a dodávky PSV | [5 empty] | 902998.47
| 721 - Zdravotechnika - vnitřní kanalizace | [5 empty] | 570.06
| 741 - Elektroinstalace - silnoproud | [5 empty] | 68694.6
| 742 - Elektroinstalace - slaboproud | [5 empty] | 34995.02
| 751 - Vzduchotechnika | [5 empty] | 774995.61
| 763 - Konstrukce suché výstavby | [5 empty] | 22553.77
| 781 - Dokončovací práce - obklady | [5 empty] | 881.76
| 784 - Dokončovací práce - malby a tapety | [5 empty] | 307.65
SOUPIS PRACÍ
Stavba:
Městský úřad Sokolov – klimatizace
Objekt:
07 - ETAPA 7 - OKRUH 1.NP S VENKOVNÍ JEDNOTKOU VJ4-1.NP-B
Místo: |  |  | Sokolov, ul. Rokycanova 1929 |  |  | Datum: | 17. 7. 2024
Zadavatel: |  |  | Město Sokolov, Rokycanova 1929, 356 01 Sokolov |  |  | Projektant: | Ing. Milan Snopek
Zhotovitel: | [5 empty] | Zpracovatel: | Ing. Milan Snopek
PČ | Typ | Kód | Popis | MJ | Množství | J.cena [CZK] | Cena celkem [CZK] | Cenová soustava |  | DPH | J. Nh [h] | Nh celkem [h] | J. hmotnost [t] | Hmotnost celkem [t] | J. suť [t] | Suť Celkem [t]
Náklady soupisu celkem | [6 empty] | 939872.89 |  |  |  |  | 346.1856 |  | 1.4347 |  | 0.11009 |  | D | -1 | [10 empty] | 939872.89
| D | HSV | Práce a dodávky HSV |  |  |  | 36874.42 |  |  |  |  | 33.037 |  | 0.66112 |  | 0.03328 | 1 | D | 0 |  |  |  | ROZPOCET | [6 empty] | 36874.42
| D | 6 | Úpravy povrchů, podlahy a osazování výplní |  |  |  | 14469.08 |  |  |  |  | 18.3225 |  | 0.65427 |  | 0 | 1 | D | 1 |  |  |  | ROZPOCET | [6 empty] | 14469.08
1 | K | 612315213 | Vápenná omítka jednotlivých malých ploch hladká na stěnách, plochy jednotlivě přes 0,25 do 1 m2 | kus | 1 | 737 | 737 | CS ÚRS 2024 02 |  | základní | 0.637 | 0.637 | 0.0373 | 0.0373 | 0 | 0 | 4 | K | 2 |  |  |  | ROZPOCET | 737 | 0 | 0 | 0 | 0 | 1 | 737 | 4 | 2120789648
| Online PSC |  | https://podminky.urs.cz/item/CS_URS_2024_02/612315213 | [14 empty] | Online PSC | 2
| VV |  | 1 |  | 1 | [12 empty] | VV | 2 | 2 | True | 0 | ROZPOCET
| VV |  | Součet |  | 1 | [12 empty] | VV | 2 | 4 | True | 1 | ROZPOCET
2 | K | 612325112 | Vápenocementová omítka rýh hladká, ve stěnách, šířky rýhy přes 150 do 300 mm | m2 | 14.975 | 917 | 13732.08 | CS ÚRS 2024 02 |  | základní | 1.181 | 17.6855 | 0.0412 | 0.61697 | 0 | 0 | 4 | K | 2 |  |  |  | ROZPOCET | 13732.08 | 0 | 0 | 0 | 0 | 1 | 13732.08 | 4 | -2069133537
| Online PSC |  | https://podminky.urs.cz/item/CS_URS_2024_02/612325112 | [14 empty] | Online PSC | 2
| VV |  | Výplně po průrazech vedení tras | [14 empty] | VV | 2 | 1 | True | 0 | ROZPOCET
| VV |  | 73*0,1*2+2,5*0,15 |  | 14.975 | [12 empty] | VV | 2 | 2 | True | 0 | ROZPOCET
| VV |  | Součet |  | 14.975 | [12 empty] | VV | 2 | 4 | True | 1 | ROZPOCET
| D | 9 | Ostatní konstrukce a práce, bourání |  |  |  | 20585.95 |  |  |  |  | 11.4659 |  | 0.006847 |  | 0.03328 | 1 | D | 1 |  |  |  | ROZPOCET | [6 empty] | 20585.95
3 | K | 974049134 | Vysekání rýh v betonových zdech do hl. 50 mm a šířky do 150 mm | m | 0.375 | 430 | 161.25 | CS ÚRS 2024 02 |  | základní | 0.997 | 0.37388 | 0 | 0 | 0.016 | 0.006 | 4 | K | 2 |  |  |  | ROZPOCET | 161.25 | 0 | 0 | 0 | 0 | 1 | 161.25 | 4 | 1061877731
| Online PSC |  | https://podminky.urs.cz/item/CS_URS_2024_02/974049134 | [14 empty] | Online PSC | 2
| VV |  | Pro vedení elektro rozvodů 2-7.NP | [14 empty] | VV | 2 | 1 | True | 0 | ROZPOCET
| VV |  | 1*2,5*0,15 |  | 0.375 | [12 empty] | VV | 2 | 2 | True | 0 | ROZPOCET
| VV |  | Součet |  | 0.375 | [12 empty] | VV | 2 | 4 | True | 1 | ROZPOCET
4 | K | 977151112 | Jádrové vrty diamantovými korunkami do stavebních materiálů (železobetonu, betonu, cihel, obkladů, dlažeb, kamene) průměru přes 35 do 40 mm | m | 6.1 | 2210 | 13481 | CS ÚRS 2024 02 |  | základní | 0.56 | 3.416 | 0.00091 | 0.005551 | 0.0028 | 0.01708 | 4 | K | 2 |  |  |  | ROZPOCET | 13481 | 0 | 0 | 0 | 0 | 1 | 13481 | 4 | -1006710313
| Online PSC |  | https://podminky.urs.cz/item/CS_URS_2024_02/977151112 | [14 empty] | Online PSC | 2
| VV |  | TRUBNÍ TRASY KLIMATIZACE | [14 empty] | VV | 2 | 1 | True | 0 | ROZPOCET
| VV |  | (0,1+0,1+0,1+0,1+0,1+0,1+0,1+0,1+0,1+0,1+0,1+0,1+0,1)*2 |  | 2.6 | [12 empty] | VV | 2 | 2 | True | 0 | ROZPOCET
| VV |  | SILNOPROUD/SLABOPROUD | [14 empty] | VV | 2 | 1 | True | 0 | ROZPOCET
| VV |  | 3*(0,1+0,1+0,1+0,1+0,1+0,1+0,1+0,1+0,1+0,1+0,1)+2*0,1 |  | 3.5 | [12 empty] | VV | 2 | 2 | True | 0 | ROZPOCET
| VV |  | Součet |  | 6.1 | [12 empty] | VV | 2 | 4 | True | 1 | ROZPOCET
5 | K | 977151115 | Jádrové vrty diamantovými korunkami do stavebních materiálů (železobetonu, betonu, cihel, obkladů, dlažeb, kamene) průměru přes 60 do 70 mm | m | 1.2 | 2690 | 3228 | CS ÚRS 2024 02 |  | základní | 0.8 | 0.96 | 0.00108 | 0.001296 | 0.0085 | 0.0102 | 4 | K | 2 |  |  |  | ROZPOCET | 3228 | 0 | 0 | 0 | 0 | 1 | 3228 | 4 | -1429750232
| Online PSC |  | https://podminky.urs.cz/item/CS_URS_2024_02/977151115 | [14 empty] | Online PSC | 2
| VV |  | KONDENZÁTNÍ ROZVODY | [14 empty] | VV | 2 | 1 | True | 0 | ROZPOCET
| VV |  | 12*0,1 |  | 1.2 | [12 empty] | VV | 2 | 2 | True | 0 | ROZPOCET
| VV |  | Součet |  | 1.2 | [12 empty] | VV | 2 | 4 | True | 1 | ROZPOCET
6 | K | 977151911 | Jádrové vrty diamantovými korunkami do stavebních materiálů (železobetonu, betonu, cihel, obkladů, dlažeb, kamene) Příplatek k cenám za práci ve stísněném prostoru | m | 7.3 | 509 | 3715.7 | CS ÚRS 2024 02 |  | základní | 0.92 | 6.716 | 0 | 0 | 0 | 0 | 4 | K | 2 |  |  |  | ROZPOCET | 3715.7 | 0 | 0 | 0 | 0 | 1 | 3715.7 | 4 | 327515568
| Online PSC |  | https://podminky.urs.cz/item/CS_URS_2024_02/977151911 | [14 empty] | Online PSC | 2
| VV |  | mezi rastrem podhledu | [14 empty] | VV | 2 | 1 | True | 0 | ROZPOCET
| VV |  | 6,1+1,2 |  | 7.3 | [12 empty] | VV | 2 | 2 | True | 0 | ROZPOCET
| VV |  | Součet |  | 7.3 | [12 empty] | VV | 2 | 4 | True | 1 | ROZPOCET
| D | 997 | Přesun sutě |  |  |  | 406.83 |  |  |  |  | 0.30921 |  | 0 |  | 0 | 1 | D | 1 |  |  |  | ROZPOCET | [6 empty] | 406.83
7 | K | 997013211 | Vnitrostaveništní doprava suti a vybouraných hmot vodorovně do 50 m s naložením ručně pro budovy a haly výšky do 6 m | t | 0.11 | 998 | 109.78 | CS ÚRS 2024 02 |  | základní | 2.42 | 0.2662 | 0 | 0 | 0 | 0 | 4 | K | 2 |  |  |  | ROZPOCET | 109.78 | 0 | 0 | 0 | 0 | 1 | 109.78 | 4 | 1519864937
| Online PSC |  | https://podminky.urs.cz/item/CS_URS_2024_02/997013211 | [14 empty] | Online PSC | 2
8 | K | 997013219 | Vnitrostaveništní doprava suti a vybouraných hmot vodorovně do 50 m s naložením Příplatek k cenám -3111 až -3217 za zvětšenou vodorovnou dopravu přes vymezenou dopravní vzdálenost za každých dalších započatých 10 m | t | 0.11 | 214 | 23.54 | CS ÚRS 2024 02 |  | základní | 0.26 | 0.0286 | 0 | 0 | 0 | 0 | 4 | K | 2 |  |  |  | ROZPOCET | 23.54 | 0 | 0 | 0 | 0 | 1 | 23.54 | 4 | -195090732
| Online PSC |  | https://podminky.urs.cz/item/CS_URS_2024_02/997013219 | [14 empty] | Online PSC | 2
9 | K | 997013501 | Odvoz suti a vybouraných hmot na skládku nebo meziskládku se složením, na vzdálenost do 1 km | t | 0.11 | 304 | 33.44 | CS ÚRS 2024 02 |  | základní | 0.125 | 0.01375 | 0 | 0 | 0 | 0 | 4 | K | 2 |  |  |  | ROZPOCET | 33.44 | 0 | 0 | 0 | 0 | 1 | 33.44 | 4 | -1693690313
| Online PSC |  | https://podminky.urs.cz/item/CS_URS_2024_02/997013501 | [14 empty] | Online PSC | 2
10 | K | 997013509 | Odvoz suti a vybouraných hmot na skládku nebo meziskládku se složením, na vzdálenost Příplatek k ceně za každý další započatý 1 km přes 1 km | t | 0.11 | 82.46 | 9.07 | CS ÚRS 2024 02 |  | základní | 0.006 | 0.00066 | 0 | 0 | 0 | 0 | 4 | K | 2 |  |  |  | ROZPOCET | 9.07 | 0 | 0 | 0 | 0 | 1 | 9.07 | 4 | 723018346
| Online PSC |  | https://podminky.urs.cz/item/CS_URS_2024_02/997013509 | [14 empty] | Online PSC | 2
11 | K | 997013609 | Poplatek za uložení stavebního odpadu na skládce (skládkovné) ze směsí nebo oddělených frakcí betonu, cihel a keramických výrobků zatříděného do Katalogu odpadů pod kódem 17 01 07 | t | 0.11 | 2100 | 231 | CS ÚRS 2024 02 |  | základní | 0 | 0 | 0 | 0 | 0 | 0 | 4 | K | 2 |  |  |  | ROZPOCET | 231 | 0 | 0 | 0 | 0 | 1 | 231 | 4 | 43617015
| Online PSC |  | https://podminky.urs.cz/item/CS_URS_2024_02/997013609 | [14 empty] | Online PSC | 2
| D | 998 | Přesun hmot |  |  |  | 1412.56 |  |  |  |  | 2.9395 |  | 0 |  | 0 | 1 | D | 1 |  |  |  | ROZPOCET | [6 empty] | 1412.56
12 | K | 998011018 | Přesun hmot pro budovy občanské výstavby, bydlení, výrobu a služby s nosnou svislou konstrukcí zděnou z cihel, tvárnic nebo kamene Příplatek k cenám za zvětšený přesun přes vymezenou vodorovnou dopravní vzdálenost do 5000 m | t | 0.661 | 307 | 202.93 | CS ÚRS 2024 02 |  | základní | 0.207 | 0.13683 | 0 | 0 | 0 | 0 | 4 | K | 2 |  |  |  | ROZPOCET | 202.93 | 0 | 0 | 0 | 0 | 1 | 202.93 | 4 | 52520467
| Online PSC |  | https://podminky.urs.cz/item/CS_URS_2024_02/998011018 | [14 empty] | Online PSC | 2
13 | K | 998018001 | Přesun hmot pro budovy občanské výstavby, bydlení, výrobu a služby ruční (bez užití mechanizace) vodorovná dopravní vzdálenost do 100 m pro budovy s jakoukoliv nosnou konstrukcí výšky do 6 m | t | 0.661 | 1830 | 1209.63 | CS ÚRS 2024 02 |  | základní | 4.24 | 2.8026 | 0 | 0 | 0 | 0 | 4 | K | 2 |  |  |  | ROZPOCET | 1209.63 | 0 | 0 | 0 | 0 | 1 | 1209.63 | 4 | 1398173185
| Online PSC |  | https://podminky.urs.cz/item/CS_URS_2024_02/998018001 | [14 empty] | Online PSC | 2
| D | PSV | Práce a dodávky PSV |  |  |  | 902998.47 |  |  |  |  | 313.1485 |  | 0.77362 |  | 0.076807 | 2 | D | 0 |  |  |  | ROZPOCET | [6 empty] | 902998.47
| D | 721 | Zdravotechnika - vnitřní kanalizace |  |  |  | 570.06 |  |  |  |  | 0.314 |  | 0 |  | 0 | 2 | D | 1 |  |  |  | ROZPOCET | [6 empty] | 570.06
14 | K | 721194104 | Vyměření přípojek na potrubí vyvedení a upevnění odpadních výpustek DN 40 | kus | 1 | 373.84 | 373.84 | CS ÚRS 2024 02 |  | základní | 0.157 | 0.157 | 0 | 0 | 0 | 0 | 16 | K | 2 |  |  |  | ROZPOCET | 373.84 | 0 | 0 | 0 | 0 | 1 | 373.84 | 16 | -1529563540
| Online PSC |  | https://podminky.urs.cz/item/CS_URS_2024_02/721194104 | [14 empty] | Online PSC | 2
| VV |  | HT Sedlová odbočka šroubovací DN/40 mm | [14 empty] | VV | 2 | 1 | True | 0 | ROZPOCET
| VV |  | 1 |  | 1 | [12 empty] | VV | 2 | 2 | True | 0 | ROZPOCET
| VV |  | Součet |  | 1 | [12 empty] | VV | 2 | 4 | True | 1 | ROZPOCET
15 | K | 721194104RMONT004 | Montáž koncovky HT pro připojení hadice d 40, přímá | kus | 1 | 183.4 | 183.4 | CS ÚRS 2024 02 |  | základní | 0.157 | 0.157 | 0 | 0 | 0 | 0 | 16 | K | 2 |  |  |  | ROZPOCET | 183.4 | 0 | 0 | 0 | 0 | 1 | 183.4 | 16 | -1253423977
| Online PSC |  | https://podminky.urs.cz/item/CS_URS_2024_02/721194104RMONT004 | [14 empty] | Online PSC | 2
| VV |  | 1 |  | 1 | [12 empty] | VV | 2 | 2 | True | 0 | ROZPOCET
| VV |  | Součet |  | 1 | [12 empty] | VV | 2 | 4 | True | 1 | ROZPOCET
16 | K | 998721201 | Přesun hmot pro vnitřní kanalizaci stanovený procentní sazbou (%) z ceny vodorovná dopravní vzdálenost do 50 m základní v objektech výšky do 6 m | % | 5.572 | 0.92 | 5.13 | CS ÚRS 2024 02 |  | základní | 0 | 0 | 0 | 0 | 0 | 0 | 16 | K | 2 |  |  |  | ROZPOCET | 5.13 | 0 | 0 | 0 | 0 | 1 | 5.13 | 16 | -1997564405
| Online PSC |  | https://podminky.urs.cz/item/CS_URS_2024_02/998721201 | [14 empty] | Online PSC | 2
17 | K | 998721294 | Přesun hmot pro vnitřní kanalizaci stanovený procentní sazbou (%) z ceny vodorovná dopravní vzdálenost do 50 m Příplatek k cenám za zvětšený přesun přes vymezenou vodorovnou dopravní vzdálenost do 1000 m | % | 5.572 | 1.08 | 6.02 | CS ÚRS 2024 02 |  | základní | 0 | 0 | 0 | 0 | 0 | 0 | 16 | K | 2 |  |  |  | ROZPOCET | 6.02 | 0 | 0 | 0 | 0 | 1 | 6.02 | 16 | 362369809
| Online PSC |  | https://podminky.urs.cz/item/CS_URS_2024_02/998721294 | [14 empty] | Online PSC | 2
18 | K | 998721299 | Přesun hmot pro vnitřní kanalizaci stanovený procentní sazbou (%) z ceny vodorovná dopravní vzdálenost do 50 m Příplatek k cenám za zvětšený přesun přes vymezenou vodorovnou dopravní vzdálenost za každých dalších započatých 1000 m | % | 5.572 | 0.3 | 1.67 | CS ÚRS 2024 02 |  | základní | 0 | 0 | 0 | 0 | 0 | 0 | 16 | K | 2 |  |  |  | ROZPOCET | 1.67 | 0 | 0 | 0 | 0 | 1 | 1.67 | 16 | -1656559447
| Online PSC |  | https://podminky.urs.cz/item/CS_URS_2024_02/998721299 | [14 empty] | Online PSC | 2
| D | 741 | Elektroinstalace - silnoproud |  |  |  | 68694.6 |  |  |  |  | 74.2332 |  | 0.021465 |  | 0 | 2 | D | 1 |  |  |  | ROZPOCET | [6 empty] | 68694.6
19 | K | 741110053 | Montáž trubek elektroinstalačních s nasunutím nebo našroubováním do krabic plastových ohebných, uložených volně, vnější Ø přes 35 mm | m | 3 | 33.5 | 100.5 | CS ÚRS 2024 02 |  | základní | 0.072 | 0.216 | 0 | 0 | 0 | 0 | 16 | K | 2 |  |  |  | ROZPOCET | 100.5 | 0 | 0 | 0 | 0 | 1 | 100.5 | 16 | 1544152130
| Online PSC |  | https://podminky.urs.cz/item/CS_URS_2024_02/741110053 | [14 empty] | Online PSC | 2
| VV |  | Připojení venkovní jednotky | [14 empty] | VV | 2 | 1 | True | 0 | ROZPOCET
| VV |  | 3 |  | 3 | [12 empty] | VV | 2 | 2 | True | 0 | ROZPOCET
| VV |  | Součet |  | 3 | [12 empty] | VV | 2 | 4 | True | 1 | ROZPOCET
20 | M | 34571376 | trubka elektroinstalační ohebná dvouplášťová korugovaná HDPE+LDPE UV stab (chránička) D 136/160mm | m | 3.15 | 311 | 979.65 | CS ÚRS 2024 02 |  | základní | 0 | 0 | 0.00092 | 0.002898 | 0 | 0 | 32 | M | 2 |  |  |  | ROZPOCET | 979.65 | 0 | 0 | 0 | 0 | 1 | 979.65 | 16 | 1449716943
| VV |  | 3*1,05 'Přepočtené koeficientem množství |  | 3.15 | [12 empty] | VV | 2 | 2 | False | 1 | ROZPOCET
21 | K | 741110441 | Montáž hadic ochranných s nasunutím do krabic pryžových, uložených volně, vnitřní Ø do 40 mm | m | 3 | 41.4 | 124.2 | CS ÚRS 2024 02 |  | základní | 0.089 | 0.267 | 0 | 0 | 0 | 0 | 16 | K | 2 |  |  |  | ROZPOCET | 124.2 | 0 | 0 | 0 | 0 | 1 | 124.2 | 16 | 1249997072
| Online PSC |  | https://podminky.urs.cz/item/CS_URS_2024_02/741110441 | [14 empty] | Online PSC | 2
| VV |  | napojení vnější jednotky | [14 empty] | VV | 2 | 1 | True | 0 | ROZPOCET
| VV |  | 3 |  | 3 | [12 empty] | VV | 2 | 2 | True | 0 | ROZPOCET
| VV |  | Součet |  | 3 | [12 empty] | VV | 2 | 4 | True | 1 | ROZPOCET
22 | M | 1030147219 | HLS HL GFE28N Ohebná spirálová hadice, samozhášivá, 320N, vnitřní průměr 28mm, vnější průměr 33mm, č | m | 3.15 | 46.13 | 145.31 |  |  | základní | 0 | 0 | 0 | 0 | 0 | 0 | 32 | M | 2 |  |  |  | ROZPOCET | 145.31 | 0 | 0 | 0 | 0 | 1 | 145.31 | 16 | 1424046563
| VV |  | 3*1,05 'Přepočtené koeficientem množství |  | 3.15 | [12 empty] | VV | 2 | 2 | False | 1 | ROZPOCET
23 | K | 741112111 | Montáž krabic elektroinstalačních bez napojení na trubky a lišty, demontáže a montáže víčka a přístroje rozvodek se zapojením vodičů na svorkovnici nástěnných plastových čtyřhranných pro vodiče Ø do 4 mm2 | kus | 12 | 314 | 3768 | CS ÚRS 2024 02 |  | základní | 0.675 | 8.1 | 0 | 0 | 0 | 0 | 16 | K | 2 |  |  |  | ROZPOCET | 3768 | 0 | 0 | 0 | 0 | 1 | 3768 | 16 | -664539270
| Online PSC |  | https://podminky.urs.cz/item/CS_URS_2024_02/741112111 | [14 empty] | Online PSC | 2
| VV |  | Rozbočovací krabice | [14 empty] | VV | 2 | 1 | True | 0 | ROZPOCET
| VV |  | 12 |  | 12 | [12 empty] | VV | 2 | 2 | True | 0 | ROZPOCET
| VV |  | Součet |  | 12 | [12 empty] | VV | 2 | 4 | True | 1 | ROZPOCET
24 | M | 34571479 | krabice v uzavřeném provedení PP s krytím IP 66 čtvercová 100x100mm | kus | 12 | 92.2 | 1106.4 | CS ÚRS 2024 02 |  | základní | 0 | 0 | 0.00015 | 0.0018 | 0 | 0 | 32 | M | 2 |  |  |  | ROZPOCET | 1106.4 | 0 | 0 | 0 | 0 | 1 | 1106.4 | 16 | 648786784
25 | K | 741122015 | Montáž kabelů měděných bez ukončení uložených pod omítku plných kulatých (např. CYKY), počtu a průřezu žil 3x1,5 mm2 | m | 121.5 | 40.7 | 4945.05 | CS ÚRS 2024 02 |  | základní | 0.082 | 9.963 | 0 | 0 | 0 | 0 | 16 | K | 2 |  |  |  | ROZPOCET | 4945.05 | 0 | 0 | 0 | 0 | 1 | 4945.05 | 16 | 2003514830
| Online PSC |  | https://podminky.urs.cz/item/CS_URS_2024_02/741122015 | [14 empty] | Online PSC | 2
| VV |  | Napájení vnitřních jednotek od vypínače konkrétní sekce | [14 empty] | VV | 2 | 1 | True | 0 | ROZPOCET
| VV |  | 2,1+1+4+2,1+4,5+0,5+2,2+1,3+2+1,4+2,5+4,5+4,3+3,1+1,4+1,1+4,1+1+4+5,3+3,3+2,5+2,7+2,2+2,5 |  | 65.6 | [12 empty] | VV | 2 | 2 | True | 0 | ROZPOCET
| VV |  | Mezisoučet |  | 65.6 | [12 empty] | VV | 2 | 3 | True | 0 | ROZPOCET
| VV |  | Pospojení jednotek z podhledu | [14 empty] | VV | 2 | 1 | True | 0 | ROZPOCET
| VV |  | 1,3*13 |  | 16.9 | [12 empty] | VV | 2 | 2 | True | 0 | ROZPOCET
| VV |  | Kondenzátní čerpadla | [14 empty] | VV | 2 | 1 | True | 0 | ROZPOCET
| VV |  | 13*3 |  | 39 | [12 empty] | VV | 2 | 2 | True | 0 | ROZPOCET
| VV |  | Součet |  | 121.5 | [12 empty] | VV | 2 | 4 | True | 1 | ROZPOCET
26 | M | 34111030 | kabel instalační jádro Cu plné izolace PVC plášť PVC 450/750V (CYKY) 3x1,5mm2 | m | 139.725 | 17.3 | 2417.24 | CS ÚRS 2024 02 |  | základní | 0 | 0 | 0.00012 | 0.016767 | 0 | 0 | 32 | M | 2 |  |  |  | ROZPOCET | 2417.24 | 0 | 0 | 0 | 0 | 1 | 2417.24 | 16 | 582389481
| VV |  | 121,5*1,15 'Přepočtené koeficientem množství |  | 139.725 | [12 empty] | VV | 2 | 2 | False | 1 | ROZPOCET
27 | K | 741130001 | Ukončení vodičů izolovaných s označením a zapojením v rozváděči nebo na přístroji, průřezu žíly do 2,5 mm2 | kus | 213 | 26.9 | 5729.7 | CS ÚRS 2024 02 |  | základní | 0.051 | 10.863 | 0 | 0 | 0 | 0 | 16 | K | 2 |  |  |  | ROZPOCET | 5729.7 | 0 | 0 | 0 | 0 | 1 | 5729.7 | 16 | 434225108
| Online PSC |  | https://podminky.urs.cz/item/CS_URS_2024_02/741130001 | [14 empty] | Online PSC | 2
| VV |  | Vypínač | [14 empty] | VV | 2 | 1 | True | 0 | ROZPOCET
| VV |  | 3 |  | 3 | [12 empty] | VV | 2 | 2 | True | 0 | ROZPOCET
| VV |  | Krabice | [14 empty] | VV | 2 | 1 | True | 0 | ROZPOCET
| VV |  | 10*12 |  | 120 | [12 empty] | VV | 2 | 2 | True | 0 | ROZPOCET
| VV |  | Vnitřní jednotky | [14 empty] | VV | 2 | 1 | True | 0 | ROZPOCET
| VV |  | 10*3*2 |  | 60 | [12 empty] | VV | 2 | 2 | True | 0 | ROZPOCET
| VV |  | Kondenzátní čerpadla | [14 empty] | VV | 2 | 1 | True | 0 | ROZPOCET
| VV |  | 10*3 |  | 30 | [12 empty] | VV | 2 | 2 | True | 0 | ROZPOCET
| VV |  | Součet |  | 213 | [12 empty] | VV | 2 | 4 | True | 1 | ROZPOCET
28 | K | 741130021 | Ukončení vodičů izolovaných s označením a zapojením na svorkovnici s otevřením a uzavřením krytu, průřezu žíly do 2,5 mm2 | kus | 60 | 29 | 1740 | CS ÚRS 2024 02 |  | základní | 0.055 | 3.3 | 0 | 0 | 0 | 0 | 16 | K | 2 |  |  |  | ROZPOCET | 1740 | 0 | 0 | 0 | 0 | 1 | 1740 | 16 | 219783960
| Online PSC |  | https://podminky.urs.cz/item/CS_URS_2024_02/741130021 | [14 empty] | Online PSC | 2
| VV |  | Vnitřní jednotky | [14 empty] | VV | 2 | 1 | True | 0 | ROZPOCET
| VV |  | 10*3 |  | 30 | [12 empty] | VV | 2 | 2 | True | 0 | ROZPOCET
| VV |  | Kondenzátní čerpadla | [14 empty] | VV | 2 | 1 | True | 0 | ROZPOCET
| VV |  | 10*3 |  | 30 | [12 empty] | VV | 2 | 2 | True | 0 | ROZPOCET
| VV |  | Součet |  | 60 | [12 empty] | VV | 2 | 4 | True | 1 | ROZPOCET
29 | K | 741132331 | Ukončení kabelů nebo vodičů koncovkou nebo s vývodkou ucpávkovou přes 4 žíly nevýbušnou, průřezu vodiče do 4 mm2 a počtu žil do 10 | kus | 9 | 538 | 4842 | CS ÚRS 2024 02 |  | základní | 1.02 | 9.18 | 0 | 0 | 0 | 0 | 16 | K | 2 |  |  |  | ROZPOCET | 4842 | 0 | 0 | 0 | 0 | 1 | 4842 | 16 | -401728436
| Online PSC |  | https://podminky.urs.cz/item/CS_URS_2024_02/741132331 | [14 empty] | Online PSC | 2
| VV |  | Ukončení pro vnitřní jednotky přípravy - napájení | [14 empty] | VV | 2 | 1 | True | 0 | ROZPOCET
| VV |  | 3 |  | 3 | [12 empty] | VV | 2 | 2 | True | 0 | ROZPOCET
| VV |  | Ukončení ovládacích kabelů vnitřních jednotek - ovládání | [14 empty] | VV | 2 | 1 | True | 0 | ROZPOCET
| VV |  | 3*2 |  | 6 | [12 empty] | VV | 2 | 2 | True | 0 | ROZPOCET
| VV |  | Součet |  | 9 | [12 empty] | VV | 2 | 4 | True | 1 | ROZPOCET
30 | M | RMAT0013 | Kabelová záslepka 3 žil | kus | 3 | 450 | 1350 |  |  | základní | 0 | 0 | 0 | 0 | 0 | 0 | 32 | M | 2 |  |  |  | ROZPOCET | 1350 | 0 | 0 | 0 | 0 | 1 | 1350 | 16 | -1774266394
| VV |  | 3 |  | 3 | [12 empty] | VV | 2 | 2 | True | 1 | ROZPOCET
31 | M | RMAT0014 | Kabelová záslepka 2 žíly | kus | 6 | 120 | 720 |  |  | základní | 0 | 0 | 0 | 0 | 0 | 0 | 32 | M | 2 |  |  |  | ROZPOCET | 720 | 0 | 0 | 0 | 0 | 1 | 720 | 16 | -1914810868
| VV |  | 3*2 |  | 6 | [12 empty] | VV | 2 | 2 | True | 0 | ROZPOCET
| VV |  | Součet |  | 6 | [12 empty] | VV | 2 | 4 | True | 1 | ROZPOCET
32 | K | 741810003 | Zkoušky a prohlídky elektrických rozvodů a zařízení celková prohlídka a vyhotovení revizní zprávy pro objem montážních prací přes 500 do 1000 tis. Kč | kus | 1 | 18500 | 18500 | CS ÚRS 2024 02 |  | základní | 31.842 | 31.842 | 0 | 0 | 0 | 0 | 16 | K | 2 |  |  |  | ROZPOCET | 18500 | 0 | 0 | 0 | 0 | 1 | 18500 | 16 | 1985593144
| Online PSC |  | https://podminky.urs.cz/item/CS_URS_2024_02/741810003 | [14 empty] | Online PSC | 2
33 | K | 741910001RMONT007 | Montážní materiál a příslušenství pro vedení kabelových tras | soubor | 1 | 22000 | 22000 |  |  | základní | 0.075 | 0.075 | 0 | 0 | 0 | 0 | 16 | K | 2 |  |  |  | ROZPOCET | 22000 | 0 | 0 | 0 | 0 | 1 | 22000 | 16 | -1863334213
34 | K | 998741121 | Přesun hmot pro silnoproud stanovený z hmotnosti přesunovaného materiálu vodorovná dopravní vzdálenost do 50 m ruční (bez užití mechanizace) v objektech výšky do 6 m | t | 0.021 | 6400 | 134.4 | CS ÚRS 2024 02 |  | základní | 13.738 | 0.2885 | 0 | 0 | 0 | 0 | 16 | K | 2 |  |  |  | ROZPOCET | 134.4 | 0 | 0 | 0 | 0 | 1 | 134.4 | 16 | -27236497
| Online PSC |  | https://podminky.urs.cz/item/CS_URS_2024_02/998741121 | [14 empty] | Online PSC | 2
35 | K | 998741129 | Přesun hmot pro silnoproud stanovený z hmotnosti přesunovaného materiálu vodorovná dopravní vzdálenost do 50 m Příplatek k cenám za ruční zvětšený přesun přes vymezenou vodorovnou dopravní vzdálenost za každých dalších započatých 50 m | t | 0.021 | 960 | 20.16 | CS ÚRS 2024 02 |  | základní | 2.062 | 0.043302 | 0 | 0 | 0 | 0 | 16 | K | 2 |  |  |  | ROZPOCET | 20.16 | 0 | 0 | 0 | 0 | 1 | 20.16 | 16 | -616191317
| Online PSC |  | https://podminky.urs.cz/item/CS_URS_2024_02/998741129 | [14 empty] | Online PSC | 2
36 | K | 998741194 | Přesun hmot pro silnoproud stanovený z hmotnosti přesunovaného materiálu vodorovná dopravní vzdálenost do 50 m Příplatek k cenám za zvětšený přesun přes vymezenou vodorovnou dopravní vzdálenost do 1000 m | t | 0.021 | 3090 | 64.89 | CS ÚRS 2024 02 |  | základní | 4.529 | 0.095109 | 0 | 0 | 0 | 0 | 16 | K | 2 |  |  |  | ROZPOCET | 64.89 | 0 | 0 | 0 | 0 | 1 | 64.89 | 16 | 423876021
| Online PSC |  | https://podminky.urs.cz/item/CS_URS_2024_02/998741194 | [14 empty] | Online PSC | 2
37 | K | 998741199 | Přesun hmot pro silnoproud stanovený z hmotnosti přesunovaného materiálu vodorovná dopravní vzdálenost do 50 m Příplatek k cenám za zvětšený přesun přes vymezenou vodorovnou dopravní vzdálenost za každých dalších započatých 1000 m | t | 0.021 | 338 | 7.1 | CS ÚRS 2024 02 |  | základní | 0.014 | 0.000294 | 0 | 0 | 0 | 0 | 16 | K | 2 |  |  |  | ROZPOCET | 7.1 | 0 | 0 | 0 | 0 | 1 | 7.1 | 16 | 750475424
| Online PSC |  | https://podminky.urs.cz/item/CS_URS_2024_02/998741199 | [14 empty] | Online PSC | 2
| D | 742 | Elektroinstalace - slaboproud |  |  |  | 34995.02 |  |  |  |  | 15.4381 |  | 0.014395 |  | 0 | 2 | D | 1 |  |  |  | ROZPOCET | [6 empty] | 34995.02
38 | K | 742110003 | Montáž trubek elektroinstalačních plastových ohebných uložených volně na příchytky | m | 112.9 | 52.3 | 5904.67 | CS ÚRS 2024 02 |  | základní | 0.09 | 10.161 | 0 | 0 | 0 | 0 | 16 | K | 2 |  |  |  | ROZPOCET | 5904.67 | 0 | 0 | 0 | 0 | 1 | 5904.67 | 16 | 221327198
| Online PSC |  | https://podminky.urs.cz/item/CS_URS_2024_02/742110003 | [14 empty] | Online PSC | 2
| VV |  | Ovládání vnitřních jednotek | [14 empty] | VV | 2 | 1 | True | 0 | ROZPOCET
| VV |  | 96 |  | 96 | [12 empty] | VV | 2 | 2 | True | 0 | ROZPOCET
| VV |  | Mezisoučet |  | 96 | [12 empty] | VV | 2 | 3 | True | 0 | ROZPOCET
| VV |  | Dopojení jednotek z podhledu | [14 empty] | VV | 2 | 1 | True | 0 | ROZPOCET
| VV |  | 13*1,3 |  | 16.9 | [12 empty] | VV | 2 | 2 | True | 0 | ROZPOCET
| VV |  | Součet |  | 112.9 | [12 empty] | VV | 2 | 4 | True | 1 | ROZPOCET
39 | M | 34571382 | trubka elektroinstalační plastová bezhalogenová ohebná lehce odolná D 10,1/16mm poloměr ohybu >60mm | m | 118.545 | 17.8 | 2110.1 | CS ÚRS 2024 02 |  | základní | 0 | 0 | 3e-05 | 0.0035563 | 0 | 0 | 32 | M | 2 |  |  |  | ROZPOCET | 2110.1 | 0 | 0 | 0 | 0 | 1 | 2110.1 | 16 | -1790664023
| VV |  | 112,9*1,05 'Přepočtené koeficientem množství |  | 118.545 | [12 empty] | VV | 2 | 2 | False | 1 | ROZPOCET
40 | K | 742111001RMONT009 | Montážní materiál a příslušenství pro vedení kabelových tras | soubor | 1 | 22000 | 22000 |  |  | základní | 0.01 | 0.01 | 0 | 0 | 0 | 0 | 16 | K | 2 |  |  |  | ROZPOCET | 22000 | 0 | 0 | 0 | 0 | 1 | 22000 | 16 | -455555452
41 | K | 742121001 | Montáž kabelů sdělovacích pro vnitřní rozvody počtu žil do 15 | m | 112.9 | 23.2 | 2619.28 | CS ÚRS 2024 02 |  | základní | 0.04 | 4.516 | 0 | 0 | 0 | 0 | 16 | K | 2 |  |  |  | ROZPOCET | 2619.28 | 0 | 0 | 0 | 0 | 1 | 2619.28 | 16 | 2062943481
| Online PSC |  | https://podminky.urs.cz/item/CS_URS_2024_02/742121001 | [14 empty] | Online PSC | 2
| VV |  | Ovládání vnitřních jednotek | [14 empty] | VV | 2 | 1 | True | 0 | ROZPOCET
| VV |  | 96 |  | 96 | [12 empty] | VV | 2 | 2 | True | 0 | ROZPOCET
| VV |  | Mezisoučet |  | 96 | [12 empty] | VV | 2 | 3 | True | 0 | ROZPOCET
| VV |  | Dopojení jednotek z podhledu | [14 empty] | VV | 2 | 1 | True | 0 | ROZPOCET
| VV |  | 13*1,3 |  | 16.9 | [12 empty] | VV | 2 | 2 | True | 0 | ROZPOCET
| VV |  | Součet |  | 112.9 | [12 empty] | VV | 2 | 4 | True | 1 | ROZPOCET
42 | M | 1295600 | KABEL YSLCY-OZ 2X1,5 | m | 135.48 | 14.32 | 1940.07 |  |  | základní | 0 | 0 | 8e-05 | 0.010838 | 0 | 0 | 32 | M | 2 |  |  |  | ROZPOCET | 1940.07 | 0 | 0 | 0 | 0 | 1 | 1940.07 | 16 | -1758665145
| VV |  | 112,9*1,2 'Přepočtené koeficientem množství |  | 135.48 | [12 empty] | VV | 2 | 2 | False | 1 | ROZPOCET
43 | K | 742190002 | Ostatní práce pro trasy značení trasy vedení | m | 112.9 | 2.32 | 261.93 | CS ÚRS 2024 02 |  | základní | 0.004 | 0.4516 | 0 | 0 | 0 | 0 | 16 | K | 2 |  |  |  | ROZPOCET | 261.93 | 0 | 0 | 0 | 0 | 1 | 261.93 | 16 | -1396472339
| Online PSC |  | https://podminky.urs.cz/item/CS_URS_2024_02/742190002 | [14 empty] | Online PSC | 2
| VV |  | 112,9 |  | 112.9 | [12 empty] | VV | 2 | 2 | True | 0 | ROZPOCET
| VV |  | Součet |  | 112.9 | [12 empty] | VV | 2 | 4 | True | 1 | ROZPOCET
44 | K | 998742121 | Přesun hmot pro slaboproud stanovený z hmotnosti přesunovaného materiálu vodorovná dopravní vzdálenost do 50 m ruční (bez užití mechanizace) v objektech výšky do 6 m | t | 0.014 | 6730 | 94.22 | CS ÚRS 2024 02 |  | základní | 14.449 | 0.20229 | 0 | 0 | 0 | 0 | 16 | K | 2 |  |  |  | ROZPOCET | 94.22 | 0 | 0 | 0 | 0 | 1 | 94.22 | 16 | 1309060539
| Online PSC |  | https://podminky.urs.cz/item/CS_URS_2024_02/998742121 | [14 empty] | Online PSC | 2
45 | K | 998742129 | Přesun hmot pro slaboproud stanovený z hmotnosti přesunovaného materiálu vodorovná dopravní vzdálenost do 50 m Příplatek k cenám za ruční zvětšený přesun přes vymezenou vodorovnou dopravní vzdálenost za každých dalších započatých 50 m | t | 0.014 | 1010 | 14.14 | CS ÚRS 2024 02 |  | základní | 2.168 | 0.030352 | 0 | 0 | 0 | 0 | 16 | K | 2 |  |  |  | ROZPOCET | 14.14 | 0 | 0 | 0 | 0 | 1 | 14.14 | 16 | -1894899133
| Online PSC |  | https://podminky.urs.cz/item/CS_URS_2024_02/998742129 | [14 empty] | Online PSC | 2
46 | K | 998742194 | Přesun hmot pro slaboproud stanovený z hmotnosti přesunovaného materiálu vodorovná dopravní vzdálenost do 50 m Příplatek k cenám za zvětšený přesun přes vymezenou vodorovnou dopravní vzdálenost do 1000 m | t | 0.014 | 3250 | 45.5 | CS ÚRS 2024 02 |  | základní | 4.76 | 0.06664 | 0 | 0 | 0 | 0 | 16 | K | 2 |  |  |  | ROZPOCET | 45.5 | 0 | 0 | 0 | 0 | 1 | 45.5 | 16 | -884941675
| Online PSC |  | https://podminky.urs.cz/item/CS_URS_2024_02/998742194 | [14 empty] | Online PSC | 2
47 | K | 998742199 | Přesun hmot pro slaboproud stanovený z hmotnosti přesunovaného materiálu vodorovná dopravní vzdálenost do 50 m Příplatek k cenám za zvětšený přesun přes vymezenou vodorovnou dopravní vzdálenost za každých dalších započatých 1000 m | t | 0.014 | 365 | 5.11 | CS ÚRS 2024 02 |  | základní | 0.015 | 0.00021 | 0 | 0 | 0 | 0 | 16 | K | 2 |  |  |  | ROZPOCET | 5.11 | 0 | 0 | 0 | 0 | 1 | 5.11 | 16 | -2003160752
| Online PSC |  | https://podminky.urs.cz/item/CS_URS_2024_02/998742199 | [14 empty] | Online PSC | 2
| D | 751 | Vzduchotechnika |  |  |  | 774995.61 |  |  |  |  | 183.1408 |  | 0.6535 |  | 0 | 2 | D | 1 |  |  |  | ROZPOCET | [6 empty] | 774995.61
48 | K | 751711111 | Montáž klimatizační jednotky vnitřní nástěnné o výkonu (pro objem místnosti) do 3,5 kW (do 35 m3) Navrženo dle konkrétního referečního výrobce (Toshiba). | kus | 10 | 936 | 9360 | CS ÚRS 2024 02 |  | základní | 1.714 | 17.14 | 0 | 0 | 0 | 0 | 16 | K | 2 |  |  |  | ROZPOCET | 9360 | 0 | 0 | 0 | 0 | 1 | 9360 | 16 | -1287944907
| Online PSC |  | https://podminky.urs.cz/item/CS_URS_2024_02/751711111 | [14 empty] | Online PSC | 2
| VV |  | Vnitřní jednotky MMK - dle zvoleného referenčního výrobku (Toshiba) | [14 empty] | VV | 2 | 1 | True | 0 | ROZPOCET
| VV |  | pozice 4.1 | [14 empty] | VV | 2 | 1 | True | 0 | ROZPOCET
| VV |  | 1 |  | 1 | [12 empty] | VV | 2 | 2 | True | 0 | ROZPOCET
| VV |  | pozice 4.2 | [14 empty] | VV | 2 | 1 | True | 0 | ROZPOCET
| VV |  | 1 |  | 1 | [12 empty] | VV | 2 | 2 | True | 0 | ROZPOCET
| VV |  | pozice 4.3 | [14 empty] | VV | 2 | 1 | True | 0 | ROZPOCET
| VV |  | 1 |  | 1 | [12 empty] | VV | 2 | 2 | True | 0 | ROZPOCET
| VV |  | pozice 4.4 | [14 empty] | VV | 2 | 1 | True | 0 | ROZPOCET
| VV |  | 1 |  | 1 | [12 empty] | VV | 2 | 2 | True | 0 | ROZPOCET
| VV |  | pozice 4.5 | [14 empty] | VV | 2 | 1 | True | 0 | ROZPOCET
| VV |  | 1 |  | 1 | [12 empty] | VV | 2 | 2 | True | 0 | ROZPOCET
| VV |  | pozice 4.6 | [14 empty] | VV | 2 | 1 | True | 0 | ROZPOCET
| VV |  | 1 |  | 1 | [12 empty] | VV | 2 | 2 | True | 0 | ROZPOCET
| VV |  | pozice 4.7 | [14 empty] | VV | 2 | 1 | True | 0 | ROZPOCET
| VV |  | 1 |  | 1 | [12 empty] | VV | 2 | 2 | True | 0 | ROZPOCET
| VV |  | pozice 4.8 | [14 empty] | VV | 2 | 1 | True | 0 | ROZPOCET
| VV |  | 1 |  | 1 | [12 empty] | VV | 2 | 2 | True | 0 | ROZPOCET
| VV |  | pozice 4.9 | [14 empty] | VV | 2 | 1 | True | 0 | ROZPOCET
| VV |  | 1 |  | 1 | [12 empty] | VV | 2 | 2 | True | 0 | ROZPOCET
| VV |  | pozice 4.10 | [14 empty] | VV | 2 | 1 | True | 0 | ROZPOCET
| VV |  | 1 |  | 1 | [12 empty] | VV | 2 | 2 | True | 0 | ROZPOCET
| VV |  | Součet |  | 10 | [12 empty] | VV | 2 | 4 | True | 1 | ROZPOCET
49 | M | 42952001 | Jednotka klimatizační nástěnná (vnitřní a venkovní) o výkonu do 3,5kW. Navrženo dle konkrétního referečního výrobce (Toshiba). | kus | 10 | 26200 | 262000 | CS ÚRS 2024 02 |  | základní | 0 | 0 | 0.029 | 0.29 | 0 | 0 | 32 | M | 2 |  |  |  | ROZPOCET | 262000 | 0 | 0 | 0 | 0 | 1 | 262000 | 16 | 2069040193
| VV |  | Pozice / ref. model (např.) | [14 empty] | VV | 2 | 1 | True | 0 | ROZPOCET
| VV |  | 4.1 / MMK-UP0071HP-E | [14 empty] | VV | 2 | 1 | True | 0 | ROZPOCET
| VV |  | 1 |  | 1 | [12 empty] | VV | 2 | 2 | True | 0 | ROZPOCET
| VV |  | 4.2 / MMK-UP0071HP-E | [14 empty] | VV | 2 | 1 | True | 0 | ROZPOCET
| VV |  | 1 |  | 1 | [12 empty] | VV | 2 | 2 | True | 0 | ROZPOCET
| VV |  | 4.3 / MMK-UP0091HP-E | [14 empty] | VV | 2 | 1 | True | 0 | ROZPOCET
| VV |  | 1 |  | 1 | [12 empty] | VV | 2 | 2 | True | 0 | ROZPOCET
| VV |  | 4.4 / MMK-UP0071HP-E | [14 empty] | VV | 2 | 1 | True | 0 | ROZPOCET
| VV |  | 1 |  | 1 | [12 empty] | VV | 2 | 2 | True | 0 | ROZPOCET
| VV |  | 4.5 / MMK-UP0071HP-E | [14 empty] | VV | 2 | 1 | True | 0 | ROZPOCET
| VV |  | 1 |  | 1 | [12 empty] | VV | 2 | 2 | True | 0 | ROZPOCET
| VV |  | 4.6 / MMK-UP0071HP-E | [14 empty] | VV | 2 | 1 | True | 0 | ROZPOCET
| VV |  | 1 |  | 1 | [12 empty] | VV | 2 | 2 | True | 0 | ROZPOCET
| VV |  | 4.7 / MMK-UP0051HP-E | [14 empty] | VV | 2 | 1 | True | 0 | ROZPOCET
| VV |  | 1 |  | 1 | [12 empty] | VV | 2 | 2 | True | 0 | ROZPOCET
| VV |  | 4.8 / MMK-UP0071HP-E | [14 empty] | VV | 2 | 1 | True | 0 | ROZPOCET
| VV |  | 1 |  | 1 | [12 empty] | VV | 2 | 2 | True | 0 | ROZPOCET
| VV |  | 4.9 / MMK-UP0051HP-E | [14 empty] | VV | 2 | 1 | True | 0 | ROZPOCET
| VV |  | 1 |  | 1 | [12 empty] | VV | 2 | 2 | True | 0 | ROZPOCET
| VV |  | 4.10 / MMK-UP0091HP-E | [14 empty] | VV | 2 | 1 | True | 0 | ROZPOCET
| VV |  | 1 |  | 1 | [12 empty] | VV | 2 | 2 | True | 0 | ROZPOCET
| VV |  | Součet |  | 10 | [12 empty] | VV | 2 | 4 | True | 1 | ROZPOCET
50 | K | 751711909 | Opravy a údržba klimatizace vnitřní jednotka zkouška odtoku kondenzátu | kus | 10 | 37.3 | 373 | CS ÚRS 2024 02 |  | základní | 0.08 | 0.8 | 0 | 0 | 0 | 0 | 16 | K | 2 |  |  |  | ROZPOCET | 373 | 0 | 0 | 0 | 0 | 1 | 373 | 16 | -444178848
| Online PSC |  | https://podminky.urs.cz/item/CS_URS_2024_02/751711909 | [14 empty] | Online PSC | 2
| VV |  | 10 |  | 10 | [12 empty] | VV | 2 | 2 | True | 0 | ROZPOCET
| VV |  | Součet |  | 10 | [12 empty] | VV | 2 | 4 | True | 1 | ROZPOCET
51 | K | 751711910 | Opravy a údržba klimatizace vnitřní jednotka zkouška čerpadla pro odvod kondenzátu | kus | 10 | 46.6 | 466 | CS ÚRS 2024 02 |  | základní | 0.1 | 1 | 0 | 0 | 0 | 0 | 16 | K | 2 |  |  |  | ROZPOCET | 466 | 0 | 0 | 0 | 0 | 1 | 466 | 16 | 1675460205
| Online PSC |  | https://podminky.urs.cz/item/CS_URS_2024_02/751711910 | [14 empty] | Online PSC | 2
| VV |  | 10 |  | 10 | [12 empty] | VV | 2 | 2 | True | 0 | ROZPOCET
| VV |  | Součet |  | 10 | [12 empty] | VV | 2 | 4 | True | 1 | ROZPOCET
52 | K | 75172112RMONT001 | Montáž klimatizační jednotky venkovní trojfázové napájení do 13 vnitřních jednotek. Navrženo dle konkrétního referečního výrobce (Toshiba). | kus | 1 | 31800 | 31800 |  |  | základní | 21.911 | 21.911 | 0 | 0 | 0 | 0 | 16 | K | 2 |  |  |  | ROZPOCET | 31800 | 0 | 0 | 0 | 0 | 1 | 31800 | 16 | -262863272
| VV |  | Venkovní jednotka MCY - dle zvoleného referenčního výrobku (Toshiba) | [14 empty] | VV | 2 | 1 | True | 0 | ROZPOCET
| VV |  | pozice 4 | [14 empty] | VV | 2 | 1 | True | 0 | ROZPOCET
| VV |  | 1 |  | 1 | [12 empty] | VV | 2 | 2 | True | 0 | ROZPOCET
| VV |  | Součet |  | 1 | [12 empty] | VV | 2 | 4 | True | 1 | ROZPOCET
53 | M | 4295202RMAT001 | Kompaktní jednotka klimatizační venkovní trojfázové napájení do 13 vnitřních jednotek o výkonu do 28,0kW. Navrženo dle konkrétního referečního výrobce (Toshiba). | kus | 1 | 240900 | 240900 |  |  | základní | 0 | 0 | 0.147 | 0.147 | 0 | 0 | 32 | M | 2 |  |  |  | ROZPOCET | 240900 | 0 | 0 | 0 | 0 | 1 | 240900 | 16 | -1115913865
| VV |  | Pozice / ref. model (např.) | [14 empty] | VV | 2 | 1 | True | 0 | ROZPOCET
| VV |  | 4 / MCY-MHP1006HS8-E | [14 empty] | VV | 2 | 1 | True | 0 | ROZPOCET
| VV |  | 1 |  | 1 | [12 empty] | VV | 2 | 2 | True | 0 | ROZPOCET
| VV |  | Součet |  | 1 | [12 empty] | VV | 2 | 4 | True | 1 | ROZPOCET
54 | K | 751791111 | Montáž napojovacího potrubí měděného předizolovaného, D mm (" x tl. stěny) 6 (1/4" x 0,8) | m | 62.48 | 107 | 6685.36 | CS ÚRS 2024 02 |  | základní | 0.2 | 12.496 | 0 | 0 | 0 | 0 | 16 | K | 2 |  |  |  | ROZPOCET | 6685.36 | 0 | 0 | 0 | 0 | 1 | 6685.36 | 16 | -1768478313
| Online PSC |  | https://podminky.urs.cz/item/CS_URS_2024_02/751791111 | [14 empty] | Online PSC | 2
| VV |  | 42,98+13*1,5 |  | 62.48 | [12 empty] | VV | 2 | 2 | True | 0 | ROZPOCET
| VV |  | Součet |  | 62.48 | [12 empty] | VV | 2 | 4 | True | 1 | ROZPOCET
55 | M | 42981907 | trubka předizolovaná Cu 1/4" (6 mm), stěna tl 0,8 mm, izolace 9mm | m | 64.354 | 69.9 | 4498.34 | CS ÚRS 2024 02 |  | základní | 0 | 0 | 0.0004 | 0.025742 | 0 | 0 | 32 | M | 2 |  |  |  | ROZPOCET | 4498.34 | 0 | 0 | 0 | 0 | 1 | 4498.34 | 16 | -693345291
| VV |  | 62,48*1,03 'Přepočtené koeficientem množství |  | 64.354 | [12 empty] | VV | 2 | 2 | False | 1 | ROZPOCET
56 | K | 751791112 | Montáž napojovacího potrubí měděného předizolovaného, D mm (" x tl. stěny) 10 (3/8" x 0,8) | m | 98.7 | 117 | 11547.9 | CS ÚRS 2024 02 |  | základní | 0.218 | 21.5166 | 0 | 0 | 0 | 0 | 16 | K | 2 |  |  |  | ROZPOCET | 11547.9 | 0 | 0 | 0 | 0 | 1 | 11547.9 | 16 | -1576579909
| Online PSC |  | https://podminky.urs.cz/item/CS_URS_2024_02/751791112 | [14 empty] | Online PSC | 2
| VV |  | 77,2+13*1,5+2 |  | 98.7 | [12 empty] | VV | 2 | 2 | True | 0 | ROZPOCET
| VV |  | Součet |  | 98.7 | [12 empty] | VV | 2 | 4 | True | 1 | ROZPOCET
57 | M | 42981908 | trubka předizolovaná Cu 3/8" (10 mm), stěna tl 0,8 mm, izolace 9mm | m | 101.661 | 90.6 | 9210.49 | CS ÚRS 2024 02 |  | základní | 0 | 0 | 0.0007 | 0.071163 | 0 | 0 | 32 | M | 2 |  |  |  | ROZPOCET | 9210.49 | 0 | 0 | 0 | 0 | 1 | 9210.49 | 16 | -1420386229
| VV |  | 98,7*1,03 'Přepočtené koeficientem množství |  | 101.661 | [12 empty] | VV | 2 | 2 | False | 1 | ROZPOCET
58 | K | 751791113 | Montáž napojovacího potrubí měděného předizolovaného, D mm (" x tl. stěny) 12 (1/2" x 0,8) | m | 12.74 | 126 | 1605.24 | CS ÚRS 2024 02 |  | základní | 0.234 | 2.9812 | 0 | 0 | 0 | 0 | 16 | K | 2 |  |  |  | ROZPOCET | 1605.24 | 0 | 0 | 0 | 0 | 1 | 1605.24 | 16 | -963998758
| Online PSC |  | https://podminky.urs.cz/item/CS_URS_2024_02/751791113 | [14 empty] | Online PSC | 2
| VV |  | 12,74 |  | 12.74 | [12 empty] | VV | 2 | 2 | True | 0 | ROZPOCET
| VV |  | Součet |  | 12.74 | [12 empty] | VV | 2 | 4 | True | 1 | ROZPOCET
59 | M | 42981909 | trubka předizolovaná Cu 1/2" (12 mm), stěna tl 0,8 mm, izolace 9mm | m | 13.122 | 124 | 1627.13 | CS ÚRS 2024 02 |  | základní | 0 | 0 | 0.001 | 0.013122 | 0 | 0 | 32 | M | 2 |  |  |  | ROZPOCET | 1627.13 | 0 | 0 | 0 | 0 | 1 | 1627.13 | 16 | 571567866
| VV |  | 12,74*1,03 'Přepočtené koeficientem množství |  | 13.122 | [12 empty] | VV | 2 | 2 | False | 1 | ROZPOCET
60 | K | 751791114 | Montáž napojovacího potrubí měděného předizolovaného, D mm (" x tl. stěny) 16 (5/8" x 1,0) | m | 13.29 | 136 | 1807.44 | CS ÚRS 2024 02 |  | základní | 0.253 | 3.3624 | 0 | 0 | 0 | 0 | 16 | K | 2 |  |  |  | ROZPOCET | 1807.44 | 0 | 0 | 0 | 0 | 1 | 1807.44 | 16 | 486637870
| Online PSC |  | https://podminky.urs.cz/item/CS_URS_2024_02/751791114 | [14 empty] | Online PSC | 2
| VV |  | 13,29 |  | 13.29 | [12 empty] | VV | 2 | 2 | True | 0 | ROZPOCET
| VV |  | Součet |  | 13.29 | [12 empty] | VV | 2 | 4 | True | 1 | ROZPOCET
61 | M | 42981910 | trubka předizolovaná Cu 5/8" (16 mm), stěna tl 1,0 mm, izolace 9mm | m | 13.689 | 179 | 2450.33 | CS ÚRS 2024 02 |  | základní | 0 | 0 | 0.0014 | 0.019165 | 0 | 0 | 32 | M | 2 |  |  |  | ROZPOCET | 2450.33 | 0 | 0 | 0 | 0 | 1 | 2450.33 | 16 | -80748586
| VV |  | 13,29*1,03 'Přepočtené koeficientem množství |  | 13.689 | [12 empty] | VV | 2 | 2 | False | 1 | ROZPOCET
62 | K | 751791116 | Montáž napojovacího potrubí měděného předizolovaného, D mm (" x tl. stěny) 22 (7/8" x 1,0) | m | 13.45 | 188 | 2528.6 | CS ÚRS 2024 02 |  | základní | 0.349 | 4.694 | 0 | 0 | 0 | 0 | 16 | K | 2 |  |  |  | ROZPOCET | 2528.6 | 0 | 0 | 0 | 0 | 1 | 2528.6 | 16 | 411209691
| Online PSC |  | https://podminky.urs.cz/item/CS_URS_2024_02/751791116 | [14 empty] | Online PSC | 2
| VV |  | 11,45+2 |  | 13.45 | [12 empty] | VV | 2 | 2 | True | 0 | ROZPOCET
| VV |  | Součet |  | 13.45 | [12 empty] | VV | 2 | 4 | True | 1 | ROZPOCET
63 | M | 42981912 | trubka předizolovaná Cu 7/8" (22 mm), stěna tl 1,0 mm, izolace 9mm | m | 13.854 | 261 | 3615.89 | CS ÚRS 2024 02 |  | základní | 0 | 0 | 0.0021 | 0.029093 | 0 | 0 | 32 | M | 2 |  |  |  | ROZPOCET | 3615.89 | 0 | 0 | 0 | 0 | 1 | 3615.89 | 16 | -2045873763
| VV |  | 13,45*1,03 'Přepočtené koeficientem množství |  | 13.854 | [12 empty] | VV | 2 | 2 | False | 1 | ROZPOCET
64 | K | 751791151 | Montáž napojovacího potrubí měděného tvarování potrubí, D x tl. stěny 6 x 1 | kus | 35 | 145 | 5075 | CS ÚRS 2024 02 |  | základní | 0.25 | 8.75 | 0 | 0 | 0 | 0 | 16 | K | 2 |  |  |  | ROZPOCET | 5075 | 0 | 0 | 0 | 0 | 1 | 5075 | 16 | 1807013703
| Online PSC |  | https://podminky.urs.cz/item/CS_URS_2024_02/751791151 | [14 empty] | Online PSC | 2
| VV |  | 10*2+15 |  | 35 | [12 empty] | VV | 2 | 2 | True | 0 | ROZPOCET
| VV |  | Součet |  | 35 | [12 empty] | VV | 2 | 4 | True | 1 | ROZPOCET
65 | K | 751791153 | Montáž napojovacího potrubí měděného tvarování potrubí, D x tl. stěny 10 x 1 | kus | 39 | 157 | 6123 | CS ÚRS 2024 02 |  | základní | 0.27 | 10.53 | 0 | 0 | 0 | 0 | 16 | K | 2 |  |  |  | ROZPOCET | 6123 | 0 | 0 | 0 | 0 | 1 | 6123 | 16 | -1189186931
| Online PSC |  | https://podminky.urs.cz/item/CS_URS_2024_02/751791153 | [14 empty] | Online PSC | 2
| VV |  | 10*2+19 |  | 39 | [12 empty] | VV | 2 | 2 | True | 0 | ROZPOCET
| VV |  | Součet |  | 39 | [12 empty] | VV | 2 | 4 | True | 1 | ROZPOCET
66 | K | 751791155RMONT010 | Montáž napojovacího potrubí měděného tvarování potrubí, D x tl. stěny 22 x 1 | kus | 2 | 250 | 500 |  |  | základní | 0.29 | 0.58 | 0 | 0 | 0 | 0 | 16 | K | 2 |  |  |  | ROZPOCET | 500 | 0 | 0 | 0 | 0 | 1 | 500 | 16 | 871635537
| VV |  | 2 |  | 2 | [12 empty] | VV | 2 | 2 | True | 0 | ROZPOCET
| VV |  | Součet |  | 2 | [12 empty] | VV | 2 | 4 | True | 1 | ROZPOCET
67 | K | 751791163 | Montáž napojovacího potrubí měděného spojky potrubí, D x tl. stěny 10 x 1 | kus | 1 | 237 | 237 | CS ÚRS 2024 02 |  | základní | 0.408 | 0.408 | 0 | 0 | 0 | 0 | 16 | K | 2 |  |  |  | ROZPOCET | 237 | 0 | 0 | 0 | 0 | 1 | 237 | 16 | -878212173
| Online PSC |  | https://podminky.urs.cz/item/CS_URS_2024_02/751791163 | [14 empty] | Online PSC | 2
68 | M | 19761090 | spojka závitová dvojitá pro měděné potrubí VZT, mosaz, D 3/8" | kus | 1 | 43 | 43 | CS ÚRS 2024 02 |  | základní | 0 | 0 | 5e-05 | 5e-05 | 0 | 0 | 32 | M | 2 |  |  |  | ROZPOCET | 43 | 0 | 0 | 0 | 0 | 1 | 43 | 16 | 191680601
69 | K | 751791165RMONT008 | Montáž napojovacího potrubí měděného spojky potrubí, D x tl. stěny 22 x 1 | kus | 1 | 320 | 320 |  |  | základní | 0.456 | 0.456 | 0 | 0 | 0 | 0 | 16 | K | 2 |  |  |  | ROZPOCET | 320 | 0 | 0 | 0 | 0 | 1 | 320 | 16 | 1540824979
70 | M | RMAT0002 | spojka závitová dvojitá pro měděné potrubí d18 | kus | 1 | 49 | 49 |  |  | základní | 0 | 0 | 0 | 0 | 0 | 0 | 32 | M | 2 |  |  |  | ROZPOCET | 49 | 0 | 0 | 0 | 0 | 1 | 49 | 16 | 2007408991
71 | K | 75179116RMAT002 | Montáž Y odbočky RBM např refer. výrobek Toshiba včetně dodávky a nutného příslušenství | kus | 3 | 3565 | 10695 |  |  | základní | 0.456 | 1.368 | 0 | 0 | 0 | 0 | 16 | K | 2 |  |  |  | ROZPOCET | 10695 | 0 | 0 | 0 | 0 | 1 | 10695 | 16 | 300638450
| VV |  | např. referenční výrobek Toshiba | [14 empty] | VV | 2 | 1 | True | 0 | ROZPOCET
| VV |  | RBM-BY105E | [14 empty] | VV | 2 | 1 | True | 0 | ROZPOCET
| VV |  | 3 |  | 3 | [12 empty] | VV | 2 | 2 | True | 0 | ROZPOCET
| VV |  | Součet |  | 3 | [12 empty] | VV | 2 | 4 | True | 1 | ROZPOCET
72 | K | 75179116RMAT003 | Montáž Y odbočky RBM např refer. výrobek Toshiba včetně dodávky a nutného příslušenství | kus | 9 | 3265 | 29385 |  |  | základní | 0.456 | 4.104 | 0 | 0 | 0 | 0 | 16 | K | 2 |  |  |  | ROZPOCET | 29385 | 0 | 0 | 0 | 0 | 1 | 29385 | 16 | 1702885049
| VV |  | např. referenční výrobek Toshiba | [14 empty] | VV | 2 | 1 | True | 0 | ROZPOCET
| VV |  | RBM-BY55E | [14 empty] | VV | 2 | 1 | True | 0 | ROZPOCET
| VV |  | 9 |  | 9 | [12 empty] | VV | 2 | 2 | True | 0 | ROZPOCET
| VV |  | Součet |  | 9 | [12 empty] | VV | 2 | 4 | True | 1 | ROZPOCET
73 | K | 751791171 | Montáž napojovacího potrubí měděného zakončení včetně nasazení matice a montáže na ventil pro potrubí, D x tl. stěny 6 x 1 | kus | 10 | 203 | 2030 | CS ÚRS 2024 02 |  | základní | 0.35 | 3.5 | 0 | 0 | 0 | 0 | 16 | K | 2 |  |  |  | ROZPOCET | 2030 | 0 | 0 | 0 | 0 | 1 | 2030 | 16 | -1223112754
| Online PSC |  | https://podminky.urs.cz/item/CS_URS_2024_02/751791171 | [14 empty] | Online PSC | 2
| VV |  | 10 |  | 10 | [12 empty] | VV | 2 | 2 | True | 0 | ROZPOCET
| VV |  | Součet |  | 10 | [12 empty] | VV | 2 | 4 | True | 1 | ROZPOCET
74 | M | 19761093 | matice závitová šestihranná pro měděné potrubí VZT, mosaz, D 1/4" | kus | 10 | 30.7 | 307 | CS ÚRS 2024 02 |  | základní | 0 | 0 | 2e-05 | 0.0002 | 0 | 0 | 32 | M | 2 |  |  |  | ROZPOCET | 307 | 0 | 0 | 0 | 0 | 1 | 307 | 16 | -1607236806
75 | K | 751791171RMONT006 | Zakončení včetně lisování a pájení pro potrubí 6 x 1 pro přípravu pro budoucí jendotky. | kus | 3 | 203 | 609 |  |  | základní | 0.35 | 1.05 | 0 | 0 | 0 | 0 | 16 | K | 2 |  |  |  | ROZPOCET | 609 | 0 | 0 | 0 | 0 | 1 | 609 | 16 | 1251412840
| VV |  | 3 |  | 3 | [12 empty] | VV | 2 | 2 | True | 0 | ROZPOCET
| VV |  | Součet |  | 3 | [12 empty] | VV | 2 | 4 | True | 1 | ROZPOCET
76 | K | 751791173 | Montáž napojovacího potrubí měděného zakončení včetně nasazení matice a montáže na ventil pro potrubí, D x tl. stěny 10 x 1 | kus | 11 | 215 | 2365 | CS ÚRS 2024 02 |  | základní | 0.37 | 4.07 | 0 | 0 | 0 | 0 | 16 | K | 2 |  |  |  | ROZPOCET | 2365 | 0 | 0 | 0 | 0 | 1 | 2365 | 16 | -2030088599
| Online PSC |  | https://podminky.urs.cz/item/CS_URS_2024_02/751791173 | [14 empty] | Online PSC | 2
| VV |  | 11 |  | 11 | [12 empty] | VV | 2 | 2 | True | 0 | ROZPOCET
| VV |  | Součet |  | 11 | [12 empty] | VV | 2 | 4 | True | 1 | ROZPOCET
77 | M | 19761094 | matice závitová šestihranná pro měděné potrubí VZT, mosaz, D 3/8" | kus | 11 | 30.7 | 337.7 | CS ÚRS 2024 02 |  | základní | 0 | 0 | 3e-05 | 0.00033 | 0 | 0 | 32 | M | 2 |  |  |  | ROZPOCET | 337.7 | 0 | 0 | 0 | 0 | 1 | 337.7 | 16 | -500702778
78 | K | 751791173RMONT002 | Zakončení včetně lisování a pájení pro potrubí 10 x 1 pro přípravu pro budoucí jendotky. | kus | 3 | 215 | 645 |  |  | základní | 0.37 | 1.11 | 0 | 0 | 0 | 0 | 16 | K | 2 |  |  |  | ROZPOCET | 645 | 0 | 0 | 0 | 0 | 1 | 645 | 16 | 266836495
| VV |  | 3 |  | 3 | [12 empty] | VV | 2 | 2 | True | 0 | ROZPOCET
| VV |  | Součet |  | 3 | [12 empty] | VV | 2 | 4 | True | 1 | ROZPOCET
79 | K | 751791177 | Montáž napojovacího potrubí měděného zakončení včetně nasazení matice a montáže na ventil pro potrubí, D x tl. stěny 22 x 1 | kus | 1 | 278 | 278 | CS ÚRS 2024 02 |  | základní | 0.41 | 0.41 | 0 | 0 | 0 | 0 | 16 | K | 2 |  |  |  | ROZPOCET | 278 | 0 | 0 | 0 | 0 | 1 | 278 | 16 | -556650517
| Online PSC |  | https://podminky.urs.cz/item/CS_URS_2024_02/751791177 | [14 empty] | Online PSC | 2
80 | K | 751791181 | Montáž napojovacího potrubí měděného krycích lišt šířky do 70 mm | m | 12 | 89 | 1068 | CS ÚRS 2024 02 |  | základní | 0.191 | 2.292 | 0 | 0 | 0 | 0 | 16 | K | 2 |  |  |  | ROZPOCET | 1068 | 0 | 0 | 0 | 0 | 1 | 1068 | 16 | -2029135828
| Online PSC |  | https://podminky.urs.cz/item/CS_URS_2024_02/751791181 | [14 empty] | Online PSC | 2
| VV |  | od vnitřních jednotek | [14 empty] | VV | 2 | 1 | True | 0 | ROZPOCET
| VV |  | 1,2*10 |  | 12 | [12 empty] | VV | 2 | 2 | True | 0 | ROZPOCET
| VV |  | Součet |  | 12 | [12 empty] | VV | 2 | 4 | True | 1 | ROZPOCET
81 | M | 42975403 | lišta krycí pro vedení potrubí klimatizace plastová, 70x55mm | m | 12 | 90.9 | 1090.8 | CS ÚRS 2024 02 |  | základní | 0 | 0 | 0.0002 | 0.0024 | 0 | 0 | 32 | M | 2 |  |  |  | ROZPOCET | 1090.8 | 0 | 0 | 0 | 0 | 1 | 1090.8 | 16 | 1008354518
82 | K | 751791183 | Montáž napojovacího potrubí měděného tvarovek krycích lišt šířky do 70 mm | kus | 50 | 46.6 | 2330 | CS ÚRS 2024 02 |  | základní | 0.1 | 5 | 0 | 0 | 0 | 0 | 16 | K | 2 |  |  |  | ROZPOCET | 2330 | 0 | 0 | 0 | 0 | 1 | 2330 | 16 | 1634792337
| Online PSC |  | https://podminky.urs.cz/item/CS_URS_2024_02/751791183 | [14 empty] | Online PSC | 2
| VV |  | 10+10+30 |  | 50 | [12 empty] | VV | 2 | 2 | True | 0 | ROZPOCET
| VV |  | Součet |  | 50 | [12 empty] | VV | 2 | 4 | True | 1 | ROZPOCET
83 | M | 42975419 | roh vnitřní krycí lišty pro vedení potrubí klimatizace plastový, šířka 70mm | kus | 10 | 46.2 | 462 | CS ÚRS 2024 02 |  | základní | 0 | 0 | 5e-05 | 0.0005 | 0 | 0 | 32 | M | 2 |  |  |  | ROZPOCET | 462 | 0 | 0 | 0 | 0 | 1 | 462 | 16 | -750279381
84 | M | 42975427 | roh vnější krycí lišty pro vedení potrubí klimatizace plastový, šířka 70mm | kus | 10 | 50.3 | 503 | CS ÚRS 2024 02 |  | základní | 0 | 0 | 5e-05 | 0.0005 | 0 | 0 | 32 | M | 2 |  |  |  | ROZPOCET | 503 | 0 | 0 | 0 | 0 | 1 | 503 | 16 | -730371490
85 | M | 42975455 | úchyt plastový v liště pro vedení potrubí klimatizace, šířka 70mm | kus | 30 | 12.4 | 372 | CS ÚRS 2024 02 |  | základní | 0 | 0 | 3e-05 | 0.0009 | 0 | 0 | 32 | M | 2 |  |  |  | ROZPOCET | 372 | 0 | 0 | 0 | 0 | 1 | 372 | 16 | 1984878447
86 | K | 751791301 | Montáž napojovacího potrubí měděného zkouška těsnosti potrubí - tlakový test | hod | 3 | 642 | 1926 | CS ÚRS 2024 02 |  | základní | 1 | 3 | 0 | 0 | 0 | 0 | 16 | K | 2 |  |  |  | ROZPOCET | 1926 | 0 | 0 | 0 | 0 | 1 | 1926 | 16 | -1864450416
| Online PSC |  | https://podminky.urs.cz/item/CS_URS_2024_02/751791301 | [14 empty] | Online PSC | 2
| VV |  | Doba udržovaní tlaku | [14 empty] | VV | 2 | 1 | True | 0 | ROZPOCET
| VV |  | 2 |  | 2 | [12 empty] | VV | 2 | 2 | True | 0 | ROZPOCET
| VV |  | Rezerva na úpravy tlaku | [14 empty] | VV | 2 | 1 | True | 0 | ROZPOCET
| VV |  | 1 |  | 1 | [12 empty] | VV | 2 | 2 | True | 0 | ROZPOCET
| VV |  | Součet |  | 3 | [12 empty] | VV | 2 | 4 | True | 1 | ROZPOCET
87 | K | 751791401 | Montáž napojovacího potrubí měděného vakuování potrubí | hod | 4.5 | 642 | 2889 | CS ÚRS 2024 02 |  | základní | 1 | 4.5 | 0 | 0 | 0 | 0 | 16 | K | 2 |  |  |  | ROZPOCET | 2889 | 0 | 0 | 0 | 0 | 1 | 2889 | 16 | -1599703550
| Online PSC |  | https://podminky.urs.cz/item/CS_URS_2024_02/751791401 | [14 empty] | Online PSC | 2
| VV |  | Doba udržovaní podtlaku | [14 empty] | VV | 2 | 1 | True | 0 | ROZPOCET
| VV |  | 2 |  | 2 | [12 empty] | VV | 2 | 2 | True | 0 | ROZPOCET
| VV |  | Rezerva na úpravy tlaku, odvhlčení | [14 empty] | VV | 2 | 1 | True | 0 | ROZPOCET
| VV |  | 2,5 |  | 2.5 | [12 empty] | VV | 2 | 2 | True | 0 | ROZPOCET
| VV |  | Součet |  | 4.5 | [12 empty] | VV | 2 | 4 | True | 1 | ROZPOCET
88 | K | 751792001 | Montáž ostatních zařízení uložení pro klimatizační jednotky na rovný podklad podstavců (2 ks) | kus | 1 | 140 | 140 | CS ÚRS 2024 02 |  | základní | 0.3 | 0.3 | 0 | 0 | 0 | 0 | 16 | K | 2 |  |  |  | ROZPOCET | 140 | 0 | 0 | 0 | 0 | 1 | 140 | 16 | 1951287670
| Online PSC |  | https://podminky.urs.cz/item/CS_URS_2024_02/751792001 | [14 empty] | Online PSC | 2
89 | M | RMAT0003 | Gumový antivibrační podstavec pod klimatizaci - SADA | kus | 1 | 1033.06 | 1033.06 |  |  | základní | 0 | 0 | 0 | 0 | 0 | 0 | 32 | M | 2 |  |  |  | ROZPOCET | 1033.06 | 0 | 0 | 0 | 0 | 1 | 1033.06 | 16 | -1561133381
90 | K | 751792006 | Montáž ostatních zařízení pro odvod kondenzátu klimatizace čerpadla | kus | 10 | 186 | 1860 | CS ÚRS 2024 02 |  | základní | 0.4 | 4 | 0 | 0 | 0 | 0 | 16 | K | 2 |  |  |  | ROZPOCET | 1860 | 0 | 0 | 0 | 0 | 1 | 1860 | 16 | -1695153329
| Online PSC |  | https://podminky.urs.cz/item/CS_URS_2024_02/751792006 | [14 empty] | Online PSC | 2
| VV |  | 10 |  | 10 | [12 empty] | VV | 2 | 2 | True | 0 | ROZPOCET
| VV |  | Součet |  | 10 | [12 empty] | VV | 2 | 4 | True | 1 | ROZPOCET
91 | M | 42612001 | čerpadlo kondenzátu 25-70l/min elektronický senzor a filtr 230V pro hadičku 6mm | kus | 10 | 6230 | 62300 | CS ÚRS 2024 02 |  | základní | 0 | 0 | 0.001 | 0.01 | 0 | 0 | 32 | M | 2 |  |  |  | ROZPOCET | 62300 | 0 | 0 | 0 | 0 | 1 | 62300 | 16 | 1535818501
92 | K | 751792007 | Montáž ostatních zařízení pro odvod kondenzátu klimatizace sifonu | kus | 10 | 177 | 1770 | CS ÚRS 2024 02 |  | základní | 0.38 | 3.8 | 0 | 0 | 0 | 0 | 16 | K | 2 |  |  |  | ROZPOCET | 1770 | 0 | 0 | 0 | 0 | 1 | 1770 | 16 | -230354603
| Online PSC |  | https://podminky.urs.cz/item/CS_URS_2024_02/751792007 | [14 empty] | Online PSC | 2
| VV |  | 10 |  | 10 | [12 empty] | VV | 2 | 2 | True | 0 | ROZPOCET
| VV |  | Součet |  | 10 | [12 empty] | VV | 2 | 4 | True | 1 | ROZPOCET
93 | M | 48481003 | sifon pro odvod kondenzátu | kus | 10 | 570 | 5700 | CS ÚRS 2024 02 |  | základní | 0 | 0 | 0.00012 | 0.0012 | 0 | 0 | 32 | M | 2 |  |  |  | ROZPOCET | 5700 | 0 | 0 | 0 | 0 | 1 | 5700 | 16 | 302827417
94 | K | 751792007RMONT003 | Montáž ostatních zařízení pro odvod kondenzátu klimatizace sifonu | kus | 12 | 202 | 2424 | CS ÚRS 2024 02 |  | základní | 0.38 | 4.56 | 0 | 0 | 0 | 0 | 16 | K | 2 |  |  |  | ROZPOCET | 2424 | 0 | 0 | 0 | 0 | 1 | 2424 | 16 | 502787393
| Online PSC |  | https://podminky.urs.cz/item/CS_URS_2024_02/751792007RMONT003 | [14 empty] | Online PSC | 2
95 | K | 751792008 | Montáž ostatních zařízení pro odvod kondenzátu klimatizace hadice | kus | 13 | 163 | 2119 | CS ÚRS 2024 02 |  | základní | 0.35 | 4.55 | 0 | 0 | 0 | 0 | 16 | K | 2 |  |  |  | ROZPOCET | 2119 | 0 | 0 | 0 | 0 | 1 | 2119 | 16 | -69506652
| Online PSC |  | https://podminky.urs.cz/item/CS_URS_2024_02/751792008 | [14 empty] | Online PSC | 2
96 | M | 48481004 | hadice pro odvod kondenzátu | m | 83.055 | 166 | 13787.13 | CS ÚRS 2024 02 |  | základní | 0 | 0 | 0.00041 | 0.034053 | 0 | 0 | 32 | M | 2 |  |  |  | ROZPOCET | 13787.13 | 0 | 0 | 0 | 0 | 1 | 13787.13 | 16 | -522221391
| VV |  | 20,4+2,1+5,4+0,7+8,8+1,7+3,4+3,4+1,8+3,4+3,4+4,4+0,7 |  | 59.6 | [12 empty] | VV | 2 | 2 | True | 0 | ROZPOCET
| VV |  | 13*1,5 |  | 19.5 | [12 empty] | VV | 2 | 2 | True | 0 | ROZPOCET
| VV |  | Součet |  | 79.1 | [12 empty] | VV | 2 | 4 | True | 1 | ROZPOCET
| VV |  | 79,1*1,05 'Přepočtené koeficientem množství |  | 83.055 | [12 empty] | VV | 2 | 2 | False | 1 | ROZPOCET
97 | K | 751793001 | Doplnění chladiva do systému | kg | 8.084 | 1360 | 10994.24 | CS ÚRS 2024 02 |  | základní | 2.12 | 17.1381 | 0 | 0 | 0 | 0 | 16 | K | 2 |  |  |  | ROZPOCET | 10994.24 | 0 | 0 | 0 | 0 | 1 | 10994.24 | 16 | -481917070
| Online PSC |  | https://podminky.urs.cz/item/CS_URS_2024_02/751793001 | [14 empty] | Online PSC | 2
98 | M | 10892003 | chladivo R410A 10kg | kg | 8.084 | 773 | 6248.93 | CS ÚRS 2024 02 |  | základní | 0 | 0 | 0.001 | 0.008084 | 0 | 0 | 32 | M | 2 |  |  |  | ROZPOCET | 6248.93 | 0 | 0 | 0 | 0 | 1 | 6248.93 | 16 | -1084735719
99 | K | 998751121 | Přesun hmot pro vzduchotechniku stanovený z hmotnosti přesunovaného materiálu vodorovná dopravní vzdálenost do 100 m ruční (bez užití mechanizace) v objektech výšky do 12 m | t | 0.654 | 6890 | 4506.06 | CS ÚRS 2024 02 |  | základní | 14.803 | 9.6812 | 0 | 0 | 0 | 0 | 16 | K | 2 |  |  |  | ROZPOCET | 4506.06 | 0 | 0 | 0 | 0 | 1 | 4506.06 | 16 | 76632739
| Online PSC |  | https://podminky.urs.cz/item/CS_URS_2024_02/998751121 | [14 empty] | Online PSC | 2
100 | K | 998751192 | Přesun hmot pro vzduchotechniku stanovený z hmotnosti přesunovaného materiálu vodorovná dopravní vzdálenost do 100 m Příplatek k cenám za zvětšený přesun přes vymezenou vodorovnou dopravní vzdálenost do 1000 m | t | 0.654 | 2210 | 1445.34 | CS ÚRS 2024 02 |  | základní | 3.17 | 2.0732 | 0 | 0 | 0 | 0 | 16 | K | 2 |  |  |  | ROZPOCET | 1445.34 | 0 | 0 | 0 | 0 | 1 | 1445.34 | 16 | 184354614
| Online PSC |  | https://podminky.urs.cz/item/CS_URS_2024_02/998751192 | [14 empty] | Online PSC | 2
101 | K | 998751199 | Přesun hmot pro vzduchotechniku stanovený z hmotnosti přesunovaného materiálu vodorovná dopravní vzdálenost do 100 m Příplatek k cenám za zvětšený přesun přes vymezenou vodorovnou dopravní vzdálenost za každých dalších započatých 1000 m | t | 0.654 | 845 | 552.63 | CS ÚRS 2024 02 |  | základní | 0.014 | 0.009156 | 0 | 0 | 0 | 0 | 16 | K | 2 |  |  |  | ROZPOCET | 552.63 | 0 | 0 | 0 | 0 | 1 | 552.63 | 16 | 626978241
| Online PSC |  | https://podminky.urs.cz/item/CS_URS_2024_02/998751199 | [14 empty] | Online PSC | 2
| D | 763 | Konstrukce suché výstavby |  |  |  | 22553.77 |  |  |  |  | 39.0216 |  | 0.079005 |  | 0.076477 | 2 | D | 1 |  |  |  | ROZPOCET | [6 empty] | 22553.77
102 | K | 763135102 | Montáž sádrokartonového podhledu kazetového demontovatelného včetně zavěšené nosné konstrukce velikosti kazet 600x600 mm polozapuštěné | m2 | 63.204 | 315.93 | 19968.04 | CS ÚRS 2024 02 |  | základní | 0.548 | 34.6358 | 0.00125 | 0.079005 | 0 | 0 | 16 | K | 2 |  |  |  | ROZPOCET | 19968.04 | 0 | 0 | 0 | 0 | 1 | 19968.04 | 16 | -1880188940
| Online PSC |  | https://podminky.urs.cz/item/CS_URS_2024_02/763135102 | [14 empty] | Online PSC | 2
| VV |  | Zpětná montáž pro vedení instalací - elektro, chlazení, kondenzát | [14 empty] | VV | 2 | 1 | True | 0 | ROZPOCET
| VV |  | Panel 600/600mm - délka trasy x 600mm | [14 empty] | VV | 2 | 1 | True | 0 | ROZPOCET
| VV |  | 18,7*0,6 |  | 11.22 | [12 empty] | VV | 2 | 2 | True | 0 | ROZPOCET
| VV |  | 16,6*0,6 |  | 9.96 | [12 empty] | VV | 2 | 2 | True | 0 | ROZPOCET
| VV |  | 14,2*0,6 |  | 8.52 | [12 empty] | VV | 2 | 2 | True | 0 | ROZPOCET
| VV |  | 3*0,6 |  | 1.8 | [12 empty] | VV | 2 | 2 | True | 0 | ROZPOCET
| VV |  | 4,34*0,6 |  | 2.604 | [12 empty] | VV | 2 | 2 | True | 0 | ROZPOCET
| VV |  | 4,4*0,6 |  | 2.64 | [12 empty] | VV | 2 | 2 | True | 0 | ROZPOCET
| VV |  | 4,7*0,6 |  | 2.82 | [12 empty] | VV | 2 | 2 | True | 0 | ROZPOCET
| VV |  | 6,7*0,6 |  | 4.02 | [12 empty] | VV | 2 | 2 | True | 0 | ROZPOCET
| VV |  | 2*0,6 |  | 1.2 | [12 empty] | VV | 2 | 2 | True | 0 | ROZPOCET
| VV |  | 1*0,6 |  | 0.6 | [12 empty] | VV | 2 | 2 | True | 0 | ROZPOCET
| VV |  | 2,5*0,6 |  | 1.5 | [12 empty] | VV | 2 | 2 | True | 0 | ROZPOCET
| VV |  | 2,3*0,6 |  | 1.38 | [12 empty] | VV | 2 | 2 | True | 0 | ROZPOCET
| VV |  | 2,3*0,6 |  | 1.38 | [12 empty] | VV | 2 | 2 | True | 0 | ROZPOCET
| VV |  | 2,3*0,6 |  | 1.38 | [12 empty] | VV | 2 | 2 | True | 0 | ROZPOCET
| VV |  | 2,3*0,6 |  | 1.38 | [12 empty] | VV | 2 | 2 | True | 0 | ROZPOCET
| VV |  | 2,3*0,6 |  | 1.38 | [12 empty] | VV | 2 | 2 | True | 0 | ROZPOCET
| VV |  | 2,3*0,6 |  | 1.38 | [12 empty] | VV | 2 | 2 | True | 0 | ROZPOCET
| VV |  | 2,9*0,6 |  | 1.74 | [12 empty] | VV | 2 | 2 | True | 0 | ROZPOCET
| VV |  | 2,3*0,6 |  | 1.38 | [12 empty] | VV | 2 | 2 | True | 0 | ROZPOCET
| VV |  | 3,2*0,6 |  | 1.92 | [12 empty] | VV | 2 | 2 | True | 0 | ROZPOCET
| VV |  | 2,5*0,6 |  | 1.5 | [12 empty] | VV | 2 | 2 | True | 0 | ROZPOCET
| VV |  | 2,5*0,6 |  | 1.5 | [12 empty] | VV | 2 | 2 | True | 0 | ROZPOCET
| VV |  | Součet |  | 63.204 | [12 empty] | VV | 2 | 4 | True | 1 | ROZPOCET
103 | K | 763431871 | Demontáž podhledu minerálního demontáž panelů připevněných na zavěšeném roštu vyjímatelných | m2 | 63.204 | 36 | 2275.34 | CS ÚRS 2024 02 |  | základní | 0.061 | 3.8554 | 0 | 0 | 0.00121 | 0.076477 | 16 | K | 2 |  |  |  | ROZPOCET | 2275.34 | 0 | 0 | 0 | 0 | 1 | 2275.34 | 16 | 1586607179
| Online PSC |  | https://podminky.urs.cz/item/CS_URS_2024_02/763431871 | [14 empty] | Online PSC | 2
| VV |  | Zpětná montáž pro vedení instalací - elektro, chlazení, kondenzát | [14 empty] | VV | 2 | 1 | True | 0 | ROZPOCET
| VV |  | Panel 600/600mm - délka trasy x 600mm | [14 empty] | VV | 2 | 1 | True | 0 | ROZPOCET
| VV |  | 18,7*0,6 |  | 11.22 | [12 empty] | VV | 2 | 2 | True | 0 | ROZPOCET
| VV |  | 16,6*0,6 |  | 9.96 | [12 empty] | VV | 2 | 2 | True | 0 | ROZPOCET
| VV |  | 14,2*0,6 |  | 8.52 | [12 empty] | VV | 2 | 2 | True | 0 | ROZPOCET
| VV |  | 3*0,6 |  | 1.8 | [12 empty] | VV | 2 | 2 | True | 0 | ROZPOCET
| VV |  | 4,34*0,6 |  | 2.604 | [12 empty] | VV | 2 | 2 | True | 0 | ROZPOCET
| VV |  | 4,4*0,6 |  | 2.64 | [12 empty] | VV | 2 | 2 | True | 0 | ROZPOCET
| VV |  | 4,7*0,6 |  | 2.82 | [12 empty] | VV | 2 | 2 | True | 0 | ROZPOCET
| VV |  | 6,7*0,6 |  | 4.02 | [12 empty] | VV | 2 | 2 | True | 0 | ROZPOCET
| VV |  | 2*0,6 |  | 1.2 | [12 empty] | VV | 2 | 2 | True | 0 | ROZPOCET
| VV |  | 1*0,6 |  | 0.6 | [12 empty] | VV | 2 | 2 | True | 0 | ROZPOCET
| VV |  | 2,5*0,6 |  | 1.5 | [12 empty] | VV | 2 | 2 | True | 0 | ROZPOCET
| VV |  | 2,3*0,6 |  | 1.38 | [12 empty] | VV | 2 | 2 | True | 0 | ROZPOCET
| VV |  | 2,3*0,6 |  | 1.38 | [12 empty] | VV | 2 | 2 | True | 0 | ROZPOCET
| VV |  | 2,3*0,6 |  | 1.38 | [12 empty] | VV | 2 | 2 | True | 0 | ROZPOCET
| VV |  | 2,3*0,6 |  | 1.38 | [12 empty] | VV | 2 | 2 | True | 0 | ROZPOCET
| VV |  | 2,3*0,6 |  | 1.38 | [12 empty] | VV | 2 | 2 | True | 0 | ROZPOCET
| VV |  | 2,3*0,6 |  | 1.38 | [12 empty] | VV | 2 | 2 | True | 0 | ROZPOCET
| VV |  | 2,9*0,6 |  | 1.74 | [12 empty] | VV | 2 | 2 | True | 0 | ROZPOCET
| VV |  | 2,3*0,6 |  | 1.38 | [12 empty] | VV | 2 | 2 | True | 0 | ROZPOCET
| VV |  | 3,2*0,6 |  | 1.92 | [12 empty] | VV | 2 | 2 | True | 0 | ROZPOCET
| VV |  | 2,5*0,6 |  | 1.5 | [12 empty] | VV | 2 | 2 | True | 0 | ROZPOCET
| VV |  | 2,5*0,6 |  | 1.5 | [12 empty] | VV | 2 | 2 | True | 0 | ROZPOCET
| VV |  | Součet |  | 63.204 | [12 empty] | VV | 2 | 4 | True | 1 | ROZPOCET
104 | K | 998763331 | Přesun hmot pro konstrukce montované z desek sádrokartonových, sádrovláknitých, cementovláknitých nebo cementových stanovený z hmotnosti přesunovaného materiálu vodorovná dopravní vzdálenost do 50 m ruční (bez užití mechanizace) v objektech výšky do 6 m | t | 0.079 | 2320 | 183.28 | CS ÚRS 2024 02 |  | základní | 4.989 | 0.39413 | 0 | 0 | 0 | 0 | 16 | K | 2 |  |  |  | ROZPOCET | 183.28 | 0 | 0 | 0 | 0 | 1 | 183.28 | 16 | 470239371
| Online PSC |  | https://podminky.urs.cz/item/CS_URS_2024_02/998763331 | [14 empty] | Online PSC | 2
105 | K | 998763339 | Přesun hmot pro konstrukce montované z desek sádrokartonových, sádrovláknitých, cementovláknitých nebo cementových stanovený z hmotnosti přesunovaného materiálu vodorovná dopravní vzdálenost do 50 m Příplatek k cenám za ruční zvětšený přesun přes vymezenou vodorovnou dopravní vzdálenost za každých dalších započatých 50 m | t | 0.079 | 349 | 27.57 | CS ÚRS 2024 02 |  | základní | 0.75 | 0.05925 | 0 | 0 | 0 | 0 | 16 | K | 2 |  |  |  | ROZPOCET | 27.57 | 0 | 0 | 0 | 0 | 1 | 27.57 | 16 | 1883512319
| Online PSC |  | https://podminky.urs.cz/item/CS_URS_2024_02/998763339 | [14 empty] | Online PSC | 2
106 | K | 998763393 | Přesun hmot pro konstrukce montované z desek sádrokartonových, sádrovláknitých, cementovláknitých nebo cementových stanovený z hmotnosti přesunovaného materiálu vodorovná dopravní vzdálenost do 50 m Příplatek k cenám za zvětšený přesun přes vymezenou vodorovnou dopravní vzdálenost do 1 000 m | t | 0.079 | 909 | 71.81 | CS ÚRS 2024 02 |  | základní | 0.961 | 0.075919 | 0 | 0 | 0 | 0 | 16 | K | 2 |  |  |  | ROZPOCET | 71.81 | 0 | 0 | 0 | 0 | 1 | 71.81 | 16 | -157809601
| Online PSC |  | https://podminky.urs.cz/item/CS_URS_2024_02/998763393 | [14 empty] | Online PSC | 2
107 | K | 998763399 | Přesun hmot pro konstrukce montované z desek sádrokartonových, sádrovláknitých, cementovláknitých nebo cementových stanovený z hmotnosti přesunovaného materiálu vodorovná dopravní vzdálenost do 50 m Příplatek k cenám za zvětšený přesun přes vymezenou vodorovnou dopravní vzdálenost za každých dalších započatých 1 000 m | t | 0.079 | 351 | 27.73 | CS ÚRS 2024 02 |  | základní | 0.014 | 0.001106 | 0 | 0 | 0 | 0 | 16 | K | 2 |  |  |  | ROZPOCET | 27.73 | 0 | 0 | 0 | 0 | 1 | 27.73 | 16 | -654765860
| Online PSC |  | https://podminky.urs.cz/item/CS_URS_2024_02/998763399 | [14 empty] | Online PSC | 2
| D | 781 | Dokončovací práce - obklady |  |  |  | 881.76 |  |  |  |  | 0.60385 |  | 0.0031875 |  | 0 | 2 | D | 1 |  |  |  | ROZPOCET | [6 empty] | 881.76
108 | K | 781121011 | Příprava podkladu před provedením obkladu nátěr penetrační na stěnu | m2 | 0.625 | 63 | 39.38 | CS ÚRS 2024 02 |  | základní | 0.044 | 0.0275 | 0.0003 | 0.0001875 | 0 | 0 | 16 | K | 2 |  |  |  | ROZPOCET | 39.38 | 0 | 0 | 0 | 0 | 1 | 39.38 | 16 | 428635352
| Online PSC |  | https://podminky.urs.cz/item/CS_URS_2024_02/781121011 | [14 empty] | Online PSC | 2
| VV |  | Po napojení kondenzátní kanalizace | [14 empty] | VV | 2 | 1 | True | 0 | ROZPOCET
| VV |  | 1*2,5*0,25 |  | 0.625 | [12 empty] | VV | 2 | 2 | True | 0 | ROZPOCET
| VV |  | Součet |  | 0.625 | [12 empty] | VV | 2 | 4 | True | 1 | ROZPOCET
109 | K | 781472216RMONT005 | Montáž keramických obkladů stěn lepených cementovým flexibilním lepidlem hladkých dle stávajícíh obkladů včetně jejich dodávky. | m2 | 0.5 | 1478 | 739 |  |  | základní | 0.83 | 0.415 | 0.006 | 0.003 | 0 | 0 | 16 | K | 2 |  |  |  | ROZPOCET | 739 | 0 | 0 | 0 | 0 | 1 | 739 | 16 | -291789854
| VV |  | Po napojení kondenzátní kanalizace | [14 empty] | VV | 2 | 1 | True | 0 | ROZPOCET
| VV |  | 1*2*0,25 |  | 0.5 | [12 empty] | VV | 2 | 2 | True | 0 | ROZPOCET
| VV |  | Součet |  | 0.5 | [12 empty] | VV | 2 | 4 | True | 1 | ROZPOCET
110 | K | 781472291 | Montáž keramických obkladů stěn lepených cementovým flexibilním lepidlem Příplatek k cenám za plochu do 10 m2 jednotlivě | m2 | 1 | 96.3 | 96.3 | CS ÚRS 2024 02 |  | základní | 0.15 | 0.15 | 0 | 0 | 0 | 0 | 16 | K | 2 |  |  |  | ROZPOCET | 96.3 | 0 | 0 | 0 | 0 | 1 | 96.3 | 16 | 1446920911
| Online PSC |  | https://podminky.urs.cz/item/CS_URS_2024_02/781472291 | [14 empty] | Online PSC | 2
| VV |  | 1 |  | 1 | [12 empty] | VV | 2 | 2 | True | 0 | ROZPOCET
| VV |  | Součet |  | 1 | [12 empty] | VV | 2 | 4 | True | 1 | ROZPOCET
111 | K | 998781121 | Přesun hmot pro obklady keramické stanovený z hmotnosti přesunovaného materiálu vodorovná dopravní vzdálenost do 50 m ruční (bez užití mechanizace) v objektech výšky do 6 m | t | 0.003 | 1380 | 4.14 | CS ÚRS 2024 02 |  | základní | 2.967 | 0.008901 | 0 | 0 | 0 | 0 | 16 | K | 2 |  |  |  | ROZPOCET | 4.14 | 0 | 0 | 0 | 0 | 1 | 4.14 | 16 | 1081964212
| Online PSC |  | https://podminky.urs.cz/item/CS_URS_2024_02/998781121 | [14 empty] | Online PSC | 2
112 | K | 998781129 | Přesun hmot pro obklady keramické stanovený z hmotnosti přesunovaného materiálu vodorovná dopravní vzdálenost do 50 m Příplatek k cenám za ruční zvětšený přesun přes vymezenou vodorovnou dopravní vzdálenost za každých dalších započatých 50 m | t | 0.003 | 208 | 0.62 | CS ÚRS 2024 02 |  | základní | 0.446 | 0.001338 | 0 | 0 | 0 | 0 | 16 | K | 2 |  |  |  | ROZPOCET | 0.62 | 0 | 0 | 0 | 0 | 1 | 0.62 | 16 | -362692026
| Online PSC |  | https://podminky.urs.cz/item/CS_URS_2024_02/998781129 | [14 empty] | Online PSC | 2
113 | K | 998781194 | Přesun hmot pro obklady keramické stanovený z hmotnosti přesunovaného materiálu vodorovná dopravní vzdálenost do 50 m Příplatek k cenám za zvětšený přesun přes vymezenou vodorovnou dopravní vzdálenost do 1000 m | t | 0.003 | 507 | 1.52 | CS ÚRS 2024 02 |  | základní | 0.364 | 0.001092 | 0 | 0 | 0 | 0 | 16 | K | 2 |  |  |  | ROZPOCET | 1.52 | 0 | 0 | 0 | 0 | 1 | 1.52 | 16 | 1518459986
| Online PSC |  | https://podminky.urs.cz/item/CS_URS_2024_02/998781194 | [14 empty] | Online PSC | 2
114 | K | 998781199 | Přesun hmot pro obklady keramické stanovený z hmotnosti přesunovaného materiálu vodorovná dopravní vzdálenost do 50 m Příplatek k cenám za zvětšený přesun přes vymezenou vodorovnou dopravní vzdálenost za každých dalších započatých 1000 m | t | 0.003 | 267 | 0.8 | CS ÚRS 2024 02 |  | základní | 0.007 | 2.1e-05 | 0 | 0 | 0 | 0 | 16 | K | 2 |  |  |  | ROZPOCET | 0.8 | 0 | 0 | 0 | 0 | 1 | 0.8 | 16 | 1883209358
| Online PSC |  | https://podminky.urs.cz/item/CS_URS_2024_02/998781199 | [14 empty] | Online PSC | 2
| D | 784 | Dokončovací práce - malby a tapety |  |  |  | 307.65 |  |  |  |  | 0.397 |  | 0.002065 |  | 0.00033 | 2 | D | 1 |  |  |  | ROZPOCET | [6 empty] | 307.65
115 | K | 784111021 | Obroušení podkladu stěrky v místnostech výšky do 3,80 m | m2 | 1.5 | 22.7 | 34.05 | CS ÚRS 2024 02 |  | základní | 0.042 | 0.063 | 1e-05 | 1.5e-05 | 0.00012 | 0.00018 | 16 | K | 2 |  |  |  | ROZPOCET | 34.05 | 0 | 0 | 0 | 0 | 1 | 34.05 | 16 | -354032350
| Online PSC |  | https://podminky.urs.cz/item/CS_URS_2024_02/784111021 | [14 empty] | Online PSC | 2
| VV |  | Drážkování pro napojení na kanalizaci | [14 empty] | VV | 2 | 1 | True | 0 | ROZPOCET
| VV |  | 1*1,5 |  | 1.5 | [12 empty] | VV | 2 | 2 | True | 0 | ROZPOCET
| VV |  | Součet |  | 1.5 | [12 empty] | VV | 2 | 4 | True | 1 | ROZPOCET
116 | K | 784171101 | Zakrytí nemalovaných ploch (materiál ve specifikaci) včetně pozdějšího odkrytí podlah | m2 | 5 | 6.33 | 31.65 | CS ÚRS 2024 02 |  | základní | 0.012 | 0.06 | 0 | 0 | 3e-05 | 0.00015 | 16 | K | 2 |  |  |  | ROZPOCET | 31.65 | 0 | 0 | 0 | 0 | 1 | 31.65 | 16 | -1702221891
| Online PSC |  | https://podminky.urs.cz/item/CS_URS_2024_02/784171101 | [14 empty] | Online PSC | 2
| VV |  | Výmalby podhledů dotčených místností | [14 empty] | VV | 2 | 1 | True | 0 | ROZPOCET
| VV |  | 2 |  | 2 | [12 empty] | VV | 2 | 2 | True | 0 | ROZPOCET
| VV |  | Rezerva na stěny u sekání či prostupů | [14 empty] | VV | 2 | 1 | True | 0 | ROZPOCET
| VV |  | 3 |  | 3 | [12 empty] | VV | 2 | 2 | True | 0 | ROZPOCET
| VV |  | Součet |  | 5 | [12 empty] | VV | 2 | 4 | True | 1 | ROZPOCET
117 | M | 58124842 | fólie pro malířské potřeby zakrývací tl 7µ 4x5m | m2 | 5.25 | 0.98 | 5.15 | CS ÚRS 2024 02 |  | základní | 0 | 0 | 0.0002 | 0.00105 | 0 | 0 | 32 | M | 2 |  |  |  | ROZPOCET | 5.15 | 0 | 0 | 0 | 0 | 1 | 5.15 | 16 | 346883545
| VV |  | 5*1,05 'Přepočtené koeficientem množství |  | 5.25 | [12 empty] | VV | 2 | 2 | False | 1 | ROZPOCET
118 | K | 784181101 | Penetrace podkladu jednonásobná základní akrylátová bezbarvá v místnostech výšky do 3,80 m | m2 | 2 | 20.2 | 40.4 | CS ÚRS 2024 02 |  | základní | 0.033 | 0.066 | 0.00021 | 0.00042 | 0 | 0 | 16 | K | 2 |  |  |  | ROZPOCET | 40.4 | 0 | 0 | 0 | 0 | 1 | 40.4 | 16 | -1327304251
| Online PSC |  | https://podminky.urs.cz/item/CS_URS_2024_02/784181101 | [14 empty] | Online PSC | 2
| VV |  | Rezerva na stěny u sekání či prostupů | [14 empty] | VV | 2 | 1 | True | 0 | ROZPOCET
| VV |  | 2 |  | 2 | [12 empty] | VV | 2 | 2 | True | 0 | ROZPOCET
| VV |  | Součet |  | 2 | [12 empty] | VV | 2 | 4 | True | 1 | ROZPOCET
119 | K | 784211101 | Malby z malířských směsí oděruvzdorných za mokra dvojnásobné, bílé za mokra oděruvzdorné výborně v místnostech výšky do 3,80 m | m2 | 2 | 98.2 | 196.4 | CS ÚRS 2024 02 |  | základní | 0.104 | 0.208 | 0.00029 | 0.00058 | 0 | 0 | 16 | K | 2 |  |  |  | ROZPOCET | 196.4 | 0 | 0 | 0 | 0 | 1 | 196.4 | 16 | -1513146841
| Online PSC |  | https://podminky.urs.cz/item/CS_URS_2024_02/784211101 | [14 empty] | Online PSC | 2
| VV |  | Rezerva na stěny u sekání či prostupů | [14 empty] | VV | 2 | 1 | True | 0 | ROZPOCET
| VV |  | 2 |  | 2 | [12 empty] | VV | 2 | 2 | True | 0 | ROZPOCET
| VV |  | Součet |  | 2 | [12 empty] | VV | 2 | 4 | True | 1 | ROZPOCET

## 08 - ETAPA 8 - OKRUH 1.NP...
{6ba294c3-6590-4f48-8eab-e97c7ddf0457}
2
| KRYCÍ LIST SOUPISU PRACÍ | [7 empty] | v --- níže se nacházejí doplnkové a pomocné údaje k sestavám --- v | [8 empty] | False
Stavba:
Městský úřad Sokolov – klimatizace
Objekt:
08 - ETAPA 8 - OKRUH 1.NP S VENKOVNÍ JEDNOTKOU VJ6-1.NP-A1
| KSO: |  | 801 69 |  |  | CC-CZ:
| Místo: |  | Sokolov, ul. Rokycanova 1929 |  |  | Datum: | 17. 7. 2024
| Zadavatel: |  |  |  |  | IČ: | 00259586
|  | Město Sokolov, Rokycanova 1929, 356 01 Sokolov |  |  |  | DIČ: | CZ00259586
| Zhotovitel: |  |  |  |  | IČ: | 0
[6 empty] | DIČ: | 0
| Projektant: |  |  |  |  | IČ: | 03122905
|  | Ing. Milan Snopek |  |  |  | DIČ:
| Zpracovatel: |  |  |  |  | IČ: | 03122905
|  | Ing. Milan Snopek |  |  |  | DIČ:
Poznámka:
| Cena bez DPH | [5 empty] | 851717.4
|  |  | Základ daně |  |  | Sazba daně | Výše daně
| DPH | základní | 851717.4 |  |  | 21% | 178860.65
|  | snížená | 0 |  |  | 12% | 0
|  | zákl. přenesená | 0 |  |  | 21% | 0
|  | sníž. přenesená | 0 |  |  | 12% | 0
|  | nulová | 0 |  |  | 0% | 0
| Cena s DPH |  |  | v | CZK |  | 1030578.05
REKAPITULACE ČLENĚNÍ SOUPISU PRACÍ
Stavba:
Městský úřad Sokolov – klimatizace
Objekt:
08 - ETAPA 8 - OKRUH 1.NP S VENKOVNÍ JEDNOTKOU VJ6-1.NP-A1
Místo: |  |  | Sokolov, ul. Rokycanova 1929 |  |  | Datum: | 17. 7. 2024
Zadavatel: |  |  | Město Sokolov, Rokycanova 1929, 356 01 Sokolov |  |  | Projektant: | Ing. Milan Snopek
Zhotovitel: | [5 empty] | Zpracovatel: | Ing. Milan Snopek
Kód dílu - Popis | [6 empty] | Cena celkem [CZK]
Náklady stavby celkem | [6 empty] | 851717.4 | [11 empty] | -1
| HSV - Práce a dodávky HSV | [5 empty] | 35702.66
| 6 - Úpravy povrchů, podlahy a osazování výplní | [5 empty] | 13185.28
| 9 - Ostatní konstrukce a práce, bourání | [5 empty] | 20793.9
| 997 - Přesun sutě | [5 empty] | 432.73
| 998 - Přesun hmot | [5 empty] | 1290.75
| PSV - Práce a dodávky PSV | [5 empty] | 816014.74
| 721 - Zdravotechnika - vnitřní kanalizace | [5 empty] | 1140.11
| 741 - Elektroinstalace - silnoproud | [5 empty] | 67276.55
| 742 - Elektroinstalace - slaboproud | [5 empty] | 34165.07
| 751 - Vzduchotechnika | [5 empty] | 688335.18
| 763 - Konstrukce suché výstavby | [5 empty] | 21242.28
| 781 - Dokončovací práce - obklady | [5 empty] | 881.76
| 784 - Dokončovací práce - malby a tapety | [5 empty] | 2973.79
SOUPIS PRACÍ
Stavba:
Městský úřad Sokolov – klimatizace
Objekt:
08 - ETAPA 8 - OKRUH 1.NP S VENKOVNÍ JEDNOTKOU VJ6-1.NP-A1
Místo: |  |  | Sokolov, ul. Rokycanova 1929 |  |  | Datum: | 17. 7. 2024
Zadavatel: |  |  | Město Sokolov, Rokycanova 1929, 356 01 Sokolov |  |  | Projektant: | Ing. Milan Snopek
Zhotovitel: | [5 empty] | Zpracovatel: | Ing. Milan Snopek
PČ | Typ | Kód | Popis | MJ | Množství | J.cena [CZK] | Cena celkem [CZK] | Cenová soustava |  | DPH | J. Nh [h] | Nh celkem [h] | J. hmotnost [t] | Hmotnost celkem [t] | J. suť [t] | Suť Celkem [t]
Náklady soupisu celkem | [6 empty] | 851717.4 |  |  |  |  | 317.2089 |  | 1.3048 |  | 0.11687 |  | D | -1 | [10 empty] | 851717.4
| D | HSV | Práce a dodávky HSV |  |  |  | 35702.66 |  |  |  |  | 31.2598 |  | 0.60351 |  | 0.034275 | 1 | D | 0 |  |  |  | ROZPOCET | [6 empty] | 35702.66
| D | 6 | Úpravy povrchů, podlahy a osazování výplní |  |  |  | 13185.28 |  |  |  |  | 16.6691 |  | 0.59659 |  | 0 | 1 | D | 1 |  |  |  | ROZPOCET | [6 empty] | 13185.28
1 | K | 612315213 | Vápenná omítka jednotlivých malých ploch hladká na stěnách, plochy jednotlivě přes 0,25 do 1 m2 | kus | 1 | 737 | 737 | CS ÚRS 2024 02 |  | základní | 0.637 | 0.637 | 0.0373 | 0.0373 | 0 | 0 | 4 | K | 2 |  |  |  | ROZPOCET | 737 | 0 | 0 | 0 | 0 | 1 | 737 | 4 | -1475916161
| Online PSC |  | https://podminky.urs.cz/item/CS_URS_2024_02/612315213 | [14 empty] | Online PSC | 2
| VV |  | 1 |  | 1 | [12 empty] | VV | 2 | 2 | True | 0 | ROZPOCET
| VV |  | Součet |  | 1 | [12 empty] | VV | 2 | 4 | True | 1 | ROZPOCET
2 | K | 612325112 | Vápenocementová omítka rýh hladká, ve stěnách, šířky rýhy přes 150 do 300 mm | m2 | 13.575 | 917 | 12448.28 | CS ÚRS 2024 02 |  | základní | 1.181 | 16.0321 | 0.0412 | 0.55929 | 0 | 0 | 4 | K | 2 |  |  |  | ROZPOCET | 12448.28 | 0 | 0 | 0 | 0 | 1 | 12448.28 | 4 | -2069133537
| Online PSC |  | https://podminky.urs.cz/item/CS_URS_2024_02/612325112 | [14 empty] | Online PSC | 2
| VV |  | Výplně po průrazech vedení tras | [14 empty] | VV | 2 | 1 | True | 0 | ROZPOCET
| VV |  | 66*0,1*2+2,5*0,15 |  | 13.575 | [12 empty] | VV | 2 | 2 | True | 0 | ROZPOCET
| VV |  | Součet |  | 13.575 | [12 empty] | VV | 2 | 4 | True | 1 | ROZPOCET
| D | 9 | Ostatní konstrukce a práce, bourání |  |  |  | 20793.9 |  |  |  |  | 11.5759 |  | 0.006918 |  | 0.034275 | 1 | D | 1 |  |  |  | ROZPOCET | [6 empty] | 20793.9
3 | K | 974049134 | Vysekání rýh v betonových zdech do hl. 50 mm a šířky do 150 mm | m | 0.375 | 430 | 161.25 | CS ÚRS 2024 02 |  | základní | 0.997 | 0.37388 | 0 | 0 | 0.016 | 0.006 | 4 | K | 2 |  |  |  | ROZPOCET | 161.25 | 0 | 0 | 0 | 0 | 1 | 161.25 | 4 | 1061877731
| Online PSC |  | https://podminky.urs.cz/item/CS_URS_2024_02/974049134 | [14 empty] | Online PSC | 2
| VV |  | Pro vedení elektro rozvodů 2-7.NP | [14 empty] | VV | 2 | 1 | True | 0 | ROZPOCET
| VV |  | 1*2,5*0,15 |  | 0.375 | [12 empty] | VV | 2 | 2 | True | 0 | ROZPOCET
| VV |  | Součet |  | 0.375 | [12 empty] | VV | 2 | 4 | True | 1 | ROZPOCET
4 | K | 977151112 | Jádrové vrty diamantovými korunkami do stavebních materiálů (železobetonu, betonu, cihel, obkladů, dlažeb, kamene) průměru přes 35 do 40 mm | m | 6 | 2210 | 13260 | CS ÚRS 2024 02 |  | základní | 0.56 | 3.36 | 0.00091 | 0.00546 | 0.0028 | 0.0168 | 4 | K | 2 |  |  |  | ROZPOCET | 13260 | 0 | 0 | 0 | 0 | 1 | 13260 | 4 | -1006710313
| Online PSC |  | https://podminky.urs.cz/item/CS_URS_2024_02/977151112 | [14 empty] | Online PSC | 2
| VV |  | TRUBNÍ TRASY KLIMATIZACE | [14 empty] | VV | 2 | 1 | True | 0 | ROZPOCET
| VV |  | (0,25+0,1+0,1+0,1+0,1+0,1+0,1+0,1+0,1+0,1+0,1)*2 |  | 2.5 | [12 empty] | VV | 2 | 2 | True | 0 | ROZPOCET
| VV |  | SILNOPROUD/SLABOPROUD | [14 empty] | VV | 2 | 1 | True | 0 | ROZPOCET
| VV |  | 0,25*2+3*(0,1+0,1+0,1+0,1+0,1+0,1+0,1+0,1+0,1+0,1) |  | 3.5 | [12 empty] | VV | 2 | 2 | True | 0 | ROZPOCET
| VV |  | Součet |  | 6 | [12 empty] | VV | 2 | 4 | True | 1 | ROZPOCET
5 | K | 977151115 | Jádrové vrty diamantovými korunkami do stavebních materiálů (železobetonu, betonu, cihel, obkladů, dlažeb, kamene) průměru přes 60 do 70 mm | m | 1.35 | 2690 | 3631.5 | CS ÚRS 2024 02 |  | základní | 0.8 | 1.08 | 0.00108 | 0.001458 | 0.0085 | 0.011475 | 4 | K | 2 |  |  |  | ROZPOCET | 3631.5 | 0 | 0 | 0 | 0 | 1 | 3631.5 | 4 | -1429750232
| Online PSC |  | https://podminky.urs.cz/item/CS_URS_2024_02/977151115 | [14 empty] | Online PSC | 2
| VV |  | KONDENZÁTNÍ ROZVODY | [14 empty] | VV | 2 | 1 | True | 0 | ROZPOCET
| VV |  | 0,1+0,1+0,25+0,1+0,1+0,1+0,1+0,1+0,1+0,1+0,1+0,1 |  | 1.35 | [12 empty] | VV | 2 | 2 | True | 0 | ROZPOCET
| VV |  | Součet |  | 1.35 | [12 empty] | VV | 2 | 4 | True | 1 | ROZPOCET
6 | K | 977151911 | Jádrové vrty diamantovými korunkami do stavebních materiálů (železobetonu, betonu, cihel, obkladů, dlažeb, kamene) Příplatek k cenám za práci ve stísněném prostoru | m | 7.35 | 509 | 3741.15 | CS ÚRS 2024 02 |  | základní | 0.92 | 6.762 | 0 | 0 | 0 | 0 | 4 | K | 2 |  |  |  | ROZPOCET | 3741.15 | 0 | 0 | 0 | 0 | 1 | 3741.15 | 4 | 327515568
| Online PSC |  | https://podminky.urs.cz/item/CS_URS_2024_02/977151911 | [14 empty] | Online PSC | 2
| VV |  | mezi rastrem podhledu | [14 empty] | VV | 2 | 1 | True | 0 | ROZPOCET
| VV |  | 6+1,35 |  | 7.35 | [12 empty] | VV | 2 | 2 | True | 0 | ROZPOCET
| VV |  | Součet |  | 7.35 | [12 empty] | VV | 2 | 4 | True | 1 | ROZPOCET
| D | 997 | Přesun sutě |  |  |  | 432.73 |  |  |  |  | 0.32889 |  | 0 |  | 0 | 1 | D | 1 |  |  |  | ROZPOCET | [6 empty] | 432.73
7 | K | 997013211 | Vnitrostaveništní doprava suti a vybouraných hmot vodorovně do 50 m s naložením ručně pro budovy a haly výšky do 6 m | t | 0.117 | 998 | 116.77 | CS ÚRS 2024 02 |  | základní | 2.42 | 0.28314 | 0 | 0 | 0 | 0 | 4 | K | 2 |  |  |  | ROZPOCET | 116.77 | 0 | 0 | 0 | 0 | 1 | 116.77 | 4 | 1519864937
| Online PSC |  | https://podminky.urs.cz/item/CS_URS_2024_02/997013211 | [14 empty] | Online PSC | 2
8 | K | 997013219 | Vnitrostaveništní doprava suti a vybouraných hmot vodorovně do 50 m s naložením Příplatek k cenám -3111 až -3217 za zvětšenou vodorovnou dopravu přes vymezenou dopravní vzdálenost za každých dalších započatých 10 m | t | 0.117 | 214 | 25.04 | CS ÚRS 2024 02 |  | základní | 0.26 | 0.03042 | 0 | 0 | 0 | 0 | 4 | K | 2 |  |  |  | ROZPOCET | 25.04 | 0 | 0 | 0 | 0 | 1 | 25.04 | 4 | -195090732
| Online PSC |  | https://podminky.urs.cz/item/CS_URS_2024_02/997013219 | [14 empty] | Online PSC | 2
9 | K | 997013501 | Odvoz suti a vybouraných hmot na skládku nebo meziskládku se složením, na vzdálenost do 1 km | t | 0.117 | 304 | 35.57 | CS ÚRS 2024 02 |  | základní | 0.125 | 0.014625 | 0 | 0 | 0 | 0 | 4 | K | 2 |  |  |  | ROZPOCET | 35.57 | 0 | 0 | 0 | 0 | 1 | 35.57 | 4 | -1693690313
| Online PSC |  | https://podminky.urs.cz/item/CS_URS_2024_02/997013501 | [14 empty] | Online PSC | 2
10 | K | 997013509 | Odvoz suti a vybouraných hmot na skládku nebo meziskládku se složením, na vzdálenost Příplatek k ceně za každý další započatý 1 km přes 1 km | t | 0.117 | 82.46 | 9.65 | CS ÚRS 2024 02 |  | základní | 0.006 | 0.000702 | 0 | 0 | 0 | 0 | 4 | K | 2 |  |  |  | ROZPOCET | 9.65 | 0 | 0 | 0 | 0 | 1 | 9.65 | 4 | 723018346
| Online PSC |  | https://podminky.urs.cz/item/CS_URS_2024_02/997013509 | [14 empty] | Online PSC | 2
11 | K | 997013609 | Poplatek za uložení stavebního odpadu na skládce (skládkovné) ze směsí nebo oddělených frakcí betonu, cihel a keramických výrobků zatříděného do Katalogu odpadů pod kódem 17 01 07 | t | 0.117 | 2100 | 245.7 | CS ÚRS 2024 02 |  | základní | 0 | 0 | 0 | 0 | 0 | 0 | 4 | K | 2 |  |  |  | ROZPOCET | 245.7 | 0 | 0 | 0 | 0 | 1 | 245.7 | 4 | 43617015
| Online PSC |  | https://podminky.urs.cz/item/CS_URS_2024_02/997013609 | [14 empty] | Online PSC | 2
| D | 998 | Přesun hmot |  |  |  | 1290.75 |  |  |  |  | 2.686 |  | 0 |  | 0 | 1 | D | 1 |  |  |  | ROZPOCET | [6 empty] | 1290.75
12 | K | 998011018 | Přesun hmot pro budovy občanské výstavby, bydlení, výrobu a služby s nosnou svislou konstrukcí zděnou z cihel, tvárnic nebo kamene Příplatek k cenám za zvětšený přesun přes vymezenou vodorovnou dopravní vzdálenost do 5000 m | t | 0.604 | 307 | 185.43 | CS ÚRS 2024 02 |  | základní | 0.207 | 0.12503 | 0 | 0 | 0 | 0 | 4 | K | 2 |  |  |  | ROZPOCET | 185.43 | 0 | 0 | 0 | 0 | 1 | 185.43 | 4 | 52520467
| Online PSC |  | https://podminky.urs.cz/item/CS_URS_2024_02/998011018 | [14 empty] | Online PSC | 2
13 | K | 998018001 | Přesun hmot pro budovy občanské výstavby, bydlení, výrobu a služby ruční (bez užití mechanizace) vodorovná dopravní vzdálenost do 100 m pro budovy s jakoukoliv nosnou konstrukcí výšky do 6 m | t | 0.604 | 1830 | 1105.32 | CS ÚRS 2024 02 |  | základní | 4.24 | 2.561 | 0 | 0 | 0 | 0 | 4 | K | 2 |  |  |  | ROZPOCET | 1105.32 | 0 | 0 | 0 | 0 | 1 | 1105.32 | 4 | 1398173185
| Online PSC |  | https://podminky.urs.cz/item/CS_URS_2024_02/998018001 | [14 empty] | Online PSC | 2
| D | PSV | Práce a dodávky PSV |  |  |  | 816014.74 |  |  |  |  | 285.9491 |  | 0.70131 |  | 0.082597 | 2 | D | 0 |  |  |  | ROZPOCET | [6 empty] | 816014.74
| D | 721 | Zdravotechnika - vnitřní kanalizace |  |  |  | 1140.11 |  |  |  |  | 0.628 |  | 0 |  | 0 | 2 | D | 1 |  |  |  | ROZPOCET | [6 empty] | 1140.11
14 | K | 721194104 | Vyměření přípojek na potrubí vyvedení a upevnění odpadních výpustek DN 40 | kus | 2 | 373.84 | 747.68 | CS ÚRS 2024 02 |  | základní | 0.157 | 0.314 | 0 | 0 | 0 | 0 | 16 | K | 2 |  |  |  | ROZPOCET | 747.68 | 0 | 0 | 0 | 0 | 1 | 747.68 | 16 | -1529563540
| Online PSC |  | https://podminky.urs.cz/item/CS_URS_2024_02/721194104 | [14 empty] | Online PSC | 2
| VV |  | HT Sedlová odbočka šroubovací DN/40 mm | [14 empty] | VV | 2 | 1 | True | 0 | ROZPOCET
| VV |  | 2 |  | 2 | [12 empty] | VV | 2 | 2 | True | 0 | ROZPOCET
| VV |  | Součet |  | 2 | [12 empty] | VV | 2 | 4 | True | 1 | ROZPOCET
15 | K | 721194104RMONT004 | Montáž koncovky HT pro připojení hadice d 40, přímá | kus | 2 | 183.4 | 366.8 | CS ÚRS 2024 02 |  | základní | 0.157 | 0.314 | 0 | 0 | 0 | 0 | 16 | K | 2 |  |  |  | ROZPOCET | 366.8 | 0 | 0 | 0 | 0 | 1 | 366.8 | 16 | -1253423977
| Online PSC |  | https://podminky.urs.cz/item/CS_URS_2024_02/721194104RMONT004 | [14 empty] | Online PSC | 2
| VV |  | 2 |  | 2 | [12 empty] | VV | 2 | 2 | True | 0 | ROZPOCET
| VV |  | Součet |  | 2 | [12 empty] | VV | 2 | 4 | True | 1 | ROZPOCET
16 | K | 998721201 | Přesun hmot pro vnitřní kanalizaci stanovený procentní sazbou (%) z ceny vodorovná dopravní vzdálenost do 50 m základní v objektech výšky do 6 m | % | 11.145 | 0.92 | 10.25 | CS ÚRS 2024 02 |  | základní | 0 | 0 | 0 | 0 | 0 | 0 | 16 | K | 2 |  |  |  | ROZPOCET | 10.25 | 0 | 0 | 0 | 0 | 1 | 10.25 | 16 | -1997564405
| Online PSC |  | https://podminky.urs.cz/item/CS_URS_2024_02/998721201 | [14 empty] | Online PSC | 2
17 | K | 998721294 | Přesun hmot pro vnitřní kanalizaci stanovený procentní sazbou (%) z ceny vodorovná dopravní vzdálenost do 50 m Příplatek k cenám za zvětšený přesun přes vymezenou vodorovnou dopravní vzdálenost do 1000 m | % | 11.145 | 1.08 | 12.04 | CS ÚRS 2024 02 |  | základní | 0 | 0 | 0 | 0 | 0 | 0 | 16 | K | 2 |  |  |  | ROZPOCET | 12.04 | 0 | 0 | 0 | 0 | 1 | 12.04 | 16 | 362369809
| Online PSC |  | https://podminky.urs.cz/item/CS_URS_2024_02/998721294 | [14 empty] | Online PSC | 2
18 | K | 998721299 | Přesun hmot pro vnitřní kanalizaci stanovený procentní sazbou (%) z ceny vodorovná dopravní vzdálenost do 50 m Příplatek k cenám za zvětšený přesun přes vymezenou vodorovnou dopravní vzdálenost za každých dalších započatých 1000 m | % | 11.145 | 0.3 | 3.34 | CS ÚRS 2024 02 |  | základní | 0 | 0 | 0 | 0 | 0 | 0 | 16 | K | 2 |  |  |  | ROZPOCET | 3.34 | 0 | 0 | 0 | 0 | 1 | 3.34 | 16 | -1656559447
| Online PSC |  | https://podminky.urs.cz/item/CS_URS_2024_02/998721299 | [14 empty] | Online PSC | 2
| D | 741 | Elektroinstalace - silnoproud |  |  |  | 67276.55 |  |  |  |  | 68.4543 |  | 0.018817 |  | 0 | 2 | D | 1 |  |  |  | ROZPOCET | [6 empty] | 67276.55
19 | K | 741110053 | Montáž trubek elektroinstalačních s nasunutím nebo našroubováním do krabic plastových ohebných, uložených volně, vnější Ø přes 35 mm | m | 3 | 33.5 | 100.5 | CS ÚRS 2024 02 |  | základní | 0.072 | 0.216 | 0 | 0 | 0 | 0 | 16 | K | 2 |  |  |  | ROZPOCET | 100.5 | 0 | 0 | 0 | 0 | 1 | 100.5 | 16 | 1544152130
| Online PSC |  | https://podminky.urs.cz/item/CS_URS_2024_02/741110053 | [14 empty] | Online PSC | 2
| VV |  | Připojení venkovní jednotky | [14 empty] | VV | 2 | 1 | True | 0 | ROZPOCET
| VV |  | 3 |  | 3 | [12 empty] | VV | 2 | 2 | True | 0 | ROZPOCET
| VV |  | Součet |  | 3 | [12 empty] | VV | 2 | 4 | True | 1 | ROZPOCET
20 | M | 34571376 | trubka elektroinstalační ohebná dvouplášťová korugovaná HDPE+LDPE UV stab (chránička) D 136/160mm | m | 3.15 | 311 | 979.65 | CS ÚRS 2024 02 |  | základní | 0 | 0 | 0.00092 | 0.002898 | 0 | 0 | 32 | M | 2 |  |  |  | ROZPOCET | 979.65 | 0 | 0 | 0 | 0 | 1 | 979.65 | 16 | 1449716943
| VV |  | 3*1,05 'Přepočtené koeficientem množství |  | 3.15 | [12 empty] | VV | 2 | 2 | False | 1 | ROZPOCET
21 | K | 741110441 | Montáž hadic ochranných s nasunutím do krabic pryžových, uložených volně, vnitřní Ø do 40 mm | m | 3 | 41.4 | 124.2 | CS ÚRS 2024 02 |  | základní | 0.089 | 0.267 | 0 | 0 | 0 | 0 | 16 | K | 2 |  |  |  | ROZPOCET | 124.2 | 0 | 0 | 0 | 0 | 1 | 124.2 | 16 | 1249997072
| Online PSC |  | https://podminky.urs.cz/item/CS_URS_2024_02/741110441 | [14 empty] | Online PSC | 2
| VV |  | napojení vnější jednotky | [14 empty] | VV | 2 | 1 | True | 0 | ROZPOCET
| VV |  | 3 |  | 3 | [12 empty] | VV | 2 | 2 | True | 0 | ROZPOCET
| VV |  | Součet |  | 3 | [12 empty] | VV | 2 | 4 | True | 1 | ROZPOCET
22 | M | 1030147219 | HLS HL GFE28N Ohebná spirálová hadice, samozhášivá, 320N, vnitřní průměr 28mm, vnější průměr 33mm, č | m | 3.15 | 46.13 | 145.31 |  |  | základní | 0 | 0 | 0 | 0 | 0 | 0 | 32 | M | 2 |  |  |  | ROZPOCET | 145.31 | 0 | 0 | 0 | 0 | 1 | 145.31 | 16 | 1424046563
| VV |  | 3*1,05 'Přepočtené koeficientem množství |  | 3.15 | [12 empty] | VV | 2 | 2 | False | 1 | ROZPOCET
23 | K | 741112111 | Montáž krabic elektroinstalačních bez napojení na trubky a lišty, demontáže a montáže víčka a přístroje rozvodek se zapojením vodičů na svorkovnici nástěnných plastových čtyřhranných pro vodiče Ø do 4 mm2 | kus | 9 | 314 | 2826 | CS ÚRS 2024 02 |  | základní | 0.675 | 6.075 | 0 | 0 | 0 | 0 | 16 | K | 2 |  |  |  | ROZPOCET | 2826 | 0 | 0 | 0 | 0 | 1 | 2826 | 16 | -664539270
| Online PSC |  | https://podminky.urs.cz/item/CS_URS_2024_02/741112111 | [14 empty] | Online PSC | 2
| VV |  | Rozbočovací krabice | [14 empty] | VV | 2 | 1 | True | 0 | ROZPOCET
| VV |  | 9 |  | 9 | [12 empty] | VV | 2 | 2 | True | 0 | ROZPOCET
| VV |  | Součet |  | 9 | [12 empty] | VV | 2 | 4 | True | 1 | ROZPOCET
24 | M | 34571479 | krabice v uzavřeném provedení PP s krytím IP 66 čtvercová 100x100mm | kus | 9 | 92.2 | 829.8 | CS ÚRS 2024 02 |  | základní | 0 | 0 | 0.00015 | 0.00135 | 0 | 0 | 32 | M | 2 |  |  |  | ROZPOCET | 829.8 | 0 | 0 | 0 | 0 | 1 | 829.8 | 16 | 648786784
25 | K | 741122015 | Montáž kabelů měděných bez ukončení uložených pod omítku plných kulatých (např. CYKY), počtu a průřezu žil 3x1,5 mm2 | m | 103.4 | 40.7 | 4208.38 | CS ÚRS 2024 02 |  | základní | 0.082 | 8.4788 | 0 | 0 | 0 | 0 | 16 | K | 2 |  |  |  | ROZPOCET | 4208.38 | 0 | 0 | 0 | 0 | 1 | 4208.38 | 16 | 2003514830
| Online PSC |  | https://podminky.urs.cz/item/CS_URS_2024_02/741122015 | [14 empty] | Online PSC | 2
| VV |  | Napájení vnitřních jednotek od vypínače konkrétní sekce | [14 empty] | VV | 2 | 1 | True | 0 | ROZPOCET
| VV |  | 5,1+1+8,7+4,3+0,4+2,6+1,2+4,6+5,8+0,5+4,2+1,7+4,5+2,4+4,7+2,3+1,3+1,1+4 |  | 60.4 | [12 empty] | VV | 2 | 2 | True | 0 | ROZPOCET
| VV |  | Mezisoučet |  | 60.4 | [12 empty] | VV | 2 | 3 | True | 0 | ROZPOCET
| VV |  | Pospojení jednotek z podhledu | [14 empty] | VV | 2 | 1 | True | 0 | ROZPOCET
| VV |  | 1,3*10 |  | 13 | [12 empty] | VV | 2 | 2 | True | 0 | ROZPOCET
| VV |  | Kondenzátní čerpadla | [14 empty] | VV | 2 | 1 | True | 0 | ROZPOCET
| VV |  | 10*3 |  | 30 | [12 empty] | VV | 2 | 2 | True | 0 | ROZPOCET
| VV |  | Součet |  | 103.4 | [12 empty] | VV | 2 | 4 | True | 1 | ROZPOCET
26 | M | 34111030 | kabel instalační jádro Cu plné izolace PVC plášť PVC 450/750V (CYKY) 3x1,5mm2 | m | 118.91 | 17.3 | 2057.14 | CS ÚRS 2024 02 |  | základní | 0 | 0 | 0.00012 | 0.014269 | 0 | 0 | 32 | M | 2 |  |  |  | ROZPOCET | 2057.14 | 0 | 0 | 0 | 0 | 1 | 2057.14 | 16 | 582389481
| VV |  | 103,4*1,15 'Přepočtené koeficientem množství |  | 118.91 | [12 empty] | VV | 2 | 2 | False | 1 | ROZPOCET
27 | K | 741130001 | Ukončení vodičů izolovaných s označením a zapojením v rozváděči nebo na přístroji, průřezu žíly do 2,5 mm2 | kus | 174 | 26.9 | 4680.6 | CS ÚRS 2024 02 |  | základní | 0.051 | 8.874 | 0 | 0 | 0 | 0 | 16 | K | 2 |  |  |  | ROZPOCET | 4680.6 | 0 | 0 | 0 | 0 | 1 | 4680.6 | 16 | 434225108
| Online PSC |  | https://podminky.urs.cz/item/CS_URS_2024_02/741130001 | [14 empty] | Online PSC | 2
| VV |  | Vypínač | [14 empty] | VV | 2 | 1 | True | 0 | ROZPOCET
| VV |  | 3 |  | 3 | [12 empty] | VV | 2 | 2 | True | 0 | ROZPOCET
| VV |  | Krabice | [14 empty] | VV | 2 | 1 | True | 0 | ROZPOCET
| VV |  | 9*12 |  | 108 | [12 empty] | VV | 2 | 2 | True | 0 | ROZPOCET
| VV |  | Vnitřní jednotky | [14 empty] | VV | 2 | 1 | True | 0 | ROZPOCET
| VV |  | 7*3*2 |  | 42 | [12 empty] | VV | 2 | 2 | True | 0 | ROZPOCET
| VV |  | Kondenzátní čerpadla | [14 empty] | VV | 2 | 1 | True | 0 | ROZPOCET
| VV |  | 7*3 |  | 21 | [12 empty] | VV | 2 | 2 | True | 0 | ROZPOCET
| VV |  | Součet |  | 174 | [12 empty] | VV | 2 | 4 | True | 1 | ROZPOCET
28 | K | 741130021 | Ukončení vodičů izolovaných s označením a zapojením na svorkovnici s otevřením a uzavřením krytu, průřezu žíly do 2,5 mm2 | kus | 42 | 29 | 1218 | CS ÚRS 2024 02 |  | základní | 0.055 | 2.31 | 0 | 0 | 0 | 0 | 16 | K | 2 |  |  |  | ROZPOCET | 1218 | 0 | 0 | 0 | 0 | 1 | 1218 | 16 | 219783960
| Online PSC |  | https://podminky.urs.cz/item/CS_URS_2024_02/741130021 | [14 empty] | Online PSC | 2
| VV |  | Vnitřní jednotky | [14 empty] | VV | 2 | 1 | True | 0 | ROZPOCET
| VV |  | 7*3 |  | 21 | [12 empty] | VV | 2 | 2 | True | 0 | ROZPOCET
| VV |  | Kondenzátní čerpadla | [14 empty] | VV | 2 | 1 | True | 0 | ROZPOCET
| VV |  | 7*3 |  | 21 | [12 empty] | VV | 2 | 2 | True | 0 | ROZPOCET
| VV |  | Součet |  | 42 | [12 empty] | VV | 2 | 4 | True | 1 | ROZPOCET
29 | K | 741132331 | Ukončení kabelů nebo vodičů koncovkou nebo s vývodkou ucpávkovou přes 4 žíly nevýbušnou, průřezu vodiče do 4 mm2 a počtu žil do 10 | kus | 9 | 538 | 4842 | CS ÚRS 2024 02 |  | základní | 1.02 | 9.18 | 0 | 0 | 0 | 0 | 16 | K | 2 |  |  |  | ROZPOCET | 4842 | 0 | 0 | 0 | 0 | 1 | 4842 | 16 | 564827590
| Online PSC |  | https://podminky.urs.cz/item/CS_URS_2024_02/741132331 | [14 empty] | Online PSC | 2
| VV |  | Ukončení pro vnitřní jednotky přípravy - napájení | [14 empty] | VV | 2 | 1 | True | 0 | ROZPOCET
| VV |  | 3 |  | 3 | [12 empty] | VV | 2 | 2 | True | 0 | ROZPOCET
| VV |  | Ukončení ovládacích kabelů vnitřních jednotek - ovládání | [14 empty] | VV | 2 | 1 | True | 0 | ROZPOCET
| VV |  | 3*2 |  | 6 | [12 empty] | VV | 2 | 2 | True | 0 | ROZPOCET
| VV |  | Součet |  | 9 | [12 empty] | VV | 2 | 4 | True | 1 | ROZPOCET
30 | M | RMAT0013 | Kabelová záslepka 3 žil | kus | 3 | 450 | 1350 |  |  | základní | 0 | 0 | 0 | 0 | 0 | 0 | 32 | M | 2 |  |  |  | ROZPOCET | 1350 | 0 | 0 | 0 | 0 | 1 | 1350 | 16 | 714180838
| VV |  | 3 |  | 3 | [12 empty] | VV | 2 | 2 | True | 1 | ROZPOCET
31 | M | RMAT0014 | Kabelová záslepka 2 žíly | kus | 6 | 120 | 720 |  |  | základní | 0 | 0 | 0 | 0 | 0 | 0 | 32 | M | 2 |  |  |  | ROZPOCET | 720 | 0 | 0 | 0 | 0 | 1 | 720 | 16 | 763242108
| VV |  | 3*2 |  | 6 | [12 empty] | VV | 2 | 2 | True | 0 | ROZPOCET
| VV |  | Součet |  | 6 | [12 empty] | VV | 2 | 4 | True | 1 | ROZPOCET
32 | K | 741810003 | Zkoušky a prohlídky elektrických rozvodů a zařízení celková prohlídka a vyhotovení revizní zprávy pro objem montážních prací přes 500 do 1000 tis. Kč | kus | 1 | 18500 | 18500 | CS ÚRS 2024 02 |  | základní | 31.842 | 31.842 | 0 | 0 | 0 | 0 | 16 | K | 2 |  |  |  | ROZPOCET | 18500 | 0 | 0 | 0 | 0 | 1 | 18500 | 16 | 1985593144
| Online PSC |  | https://podminky.urs.cz/item/CS_URS_2024_02/741810003 | [14 empty] | Online PSC | 2
33 | K | 741910001RMONT007 | Montážní materiál a příslušenství pro vedení kabelových tras | soubor | 1 | 22000 | 22000 |  |  | základní | 0.075 | 0.075 | 0 | 0 | 0 | 0 | 16 | K | 2 |  |  |  | ROZPOCET | 22000 | 0 | 0 | 0 | 0 | 1 | 22000 | 16 | -1863334213
34 | K | 741920371 | Protipožární ucpávky svazků kabelů prostup stěnou tloušťky 150 mm pěnou, požární odolnost EI 60 při 30% zaplnění prostupu kabely průměr prostupu 90 mm | kus | 3 | 830 | 2490 | CS ÚRS 2024 02 |  | základní | 0.25 | 0.75 | 0.0001 | 0.0003 | 0 | 0 | 16 | K | 2 |  |  |  | ROZPOCET | 2490 | 0 | 0 | 0 | 0 | 1 | 2490 | 16 | -560992954
| Online PSC |  | https://podminky.urs.cz/item/CS_URS_2024_02/741920371 | [14 empty] | Online PSC | 2
| VV |  | 3 |  | 3 | [12 empty] | VV | 2 | 2 | True | 0 | ROZPOCET
| VV |  | Součet |  | 3 | [12 empty] | VV | 2 | 4 | True | 1 | ROZPOCET
35 | K | 998741121 | Přesun hmot pro silnoproud stanovený z hmotnosti přesunovaného materiálu vodorovná dopravní vzdálenost do 50 m ruční (bez užití mechanizace) v objektech výšky do 6 m | t | 0.019 | 6400 | 121.6 | CS ÚRS 2024 02 |  | základní | 13.738 | 0.26102 | 0 | 0 | 0 | 0 | 16 | K | 2 |  |  |  | ROZPOCET | 121.6 | 0 | 0 | 0 | 0 | 1 | 121.6 | 16 | -27236497
| Online PSC |  | https://podminky.urs.cz/item/CS_URS_2024_02/998741121 | [14 empty] | Online PSC | 2
36 | K | 998741129 | Přesun hmot pro silnoproud stanovený z hmotnosti přesunovaného materiálu vodorovná dopravní vzdálenost do 50 m Příplatek k cenám za ruční zvětšený přesun přes vymezenou vodorovnou dopravní vzdálenost za každých dalších započatých 50 m | t | 0.019 | 960 | 18.24 | CS ÚRS 2024 02 |  | základní | 2.062 | 0.039178 | 0 | 0 | 0 | 0 | 16 | K | 2 |  |  |  | ROZPOCET | 18.24 | 0 | 0 | 0 | 0 | 1 | 18.24 | 16 | -616191317
| Online PSC |  | https://podminky.urs.cz/item/CS_URS_2024_02/998741129 | [14 empty] | Online PSC | 2
37 | K | 998741194 | Přesun hmot pro silnoproud stanovený z hmotnosti přesunovaného materiálu vodorovná dopravní vzdálenost do 50 m Příplatek k cenám za zvětšený přesun přes vymezenou vodorovnou dopravní vzdálenost do 1000 m | t | 0.019 | 3090 | 58.71 | CS ÚRS 2024 02 |  | základní | 4.529 | 0.086051 | 0 | 0 | 0 | 0 | 16 | K | 2 |  |  |  | ROZPOCET | 58.71 | 0 | 0 | 0 | 0 | 1 | 58.71 | 16 | 423876021
| Online PSC |  | https://podminky.urs.cz/item/CS_URS_2024_02/998741194 | [14 empty] | Online PSC | 2
38 | K | 998741199 | Přesun hmot pro silnoproud stanovený z hmotnosti přesunovaného materiálu vodorovná dopravní vzdálenost do 50 m Příplatek k cenám za zvětšený přesun přes vymezenou vodorovnou dopravní vzdálenost za každých dalších započatých 1000 m | t | 0.019 | 338 | 6.42 | CS ÚRS 2024 02 |  | základní | 0.014 | 0.000266 | 0 | 0 | 0 | 0 | 16 | K | 2 |  |  |  | ROZPOCET | 6.42 | 0 | 0 | 0 | 0 | 1 | 6.42 | 16 | 750475424
| Online PSC |  | https://podminky.urs.cz/item/CS_URS_2024_02/998741199 | [14 empty] | Online PSC | 2
| D | 742 | Elektroinstalace - slaboproud |  |  |  | 34165.07 |  |  |  |  | 14.4519 |  | 0.013477 |  | 0 | 2 | D | 1 |  |  |  | ROZPOCET | [6 empty] | 34165.07
39 | K | 742110003 | Montáž trubek elektroinstalačních plastových ohebných uložených volně na příchytky | m | 105.7 | 52.3 | 5528.11 | CS ÚRS 2024 02 |  | základní | 0.09 | 9.513 | 0 | 0 | 0 | 0 | 16 | K | 2 |  |  |  | ROZPOCET | 5528.11 | 0 | 0 | 0 | 0 | 1 | 5528.11 | 16 | 221327198
| Online PSC |  | https://podminky.urs.cz/item/CS_URS_2024_02/742110003 | [14 empty] | Online PSC | 2
| VV |  | Ovládání vnitřních jednotek | [14 empty] | VV | 2 | 1 | True | 0 | ROZPOCET
| VV |  | 92,7 |  | 92.7 | [12 empty] | VV | 2 | 2 | True | 0 | ROZPOCET
| VV |  | Mezisoučet |  | 92.7 | [12 empty] | VV | 2 | 3 | True | 0 | ROZPOCET
| VV |  | Dopojení jednotek z podhledu | [14 empty] | VV | 2 | 1 | True | 0 | ROZPOCET
| VV |  | 10*1,3 |  | 13 | [12 empty] | VV | 2 | 2 | True | 0 | ROZPOCET
| VV |  | Součet |  | 105.7 | [12 empty] | VV | 2 | 4 | True | 1 | ROZPOCET
40 | M | 34571382 | trubka elektroinstalační plastová bezhalogenová ohebná lehce odolná D 10,1/16mm poloměr ohybu >60mm | m | 110.985 | 17.8 | 1975.53 | CS ÚRS 2024 02 |  | základní | 0 | 0 | 3e-05 | 0.0033296 | 0 | 0 | 32 | M | 2 |  |  |  | ROZPOCET | 1975.53 | 0 | 0 | 0 | 0 | 1 | 1975.53 | 16 | -1790664023
| VV |  | 105,7*1,05 'Přepočtené koeficientem množství |  | 110.985 | [12 empty] | VV | 2 | 2 | False | 1 | ROZPOCET
41 | K | 742111001RMONT011 | Montážní materiál a příslušenství pro vedení kabelových tras | soubor | 1 | 22000 | 22000 |  |  | základní | 0.01 | 0.01 | 0 | 0 | 0 | 0 | 16 | K | 2 |  |  |  | ROZPOCET | 22000 | 0 | 0 | 0 | 0 | 1 | 22000 | 16 | -455555452
42 | K | 742121001 | Montáž kabelů sdělovacích pro vnitřní rozvody počtu žil do 15 | m | 105.7 | 23.2 | 2452.24 | CS ÚRS 2024 02 |  | základní | 0.04 | 4.228 | 0 | 0 | 0 | 0 | 16 | K | 2 |  |  |  | ROZPOCET | 2452.24 | 0 | 0 | 0 | 0 | 1 | 2452.24 | 16 | 2062943481
| Online PSC |  | https://podminky.urs.cz/item/CS_URS_2024_02/742121001 | [14 empty] | Online PSC | 2
| VV |  | Ovládání vnitřních jednotek | [14 empty] | VV | 2 | 1 | True | 0 | ROZPOCET
| VV |  | 92,7 |  | 92.7 | [12 empty] | VV | 2 | 2 | True | 0 | ROZPOCET
| VV |  | Mezisoučet |  | 92.7 | [12 empty] | VV | 2 | 3 | True | 0 | ROZPOCET
| VV |  | Dopojení jednotek z podhledu | [14 empty] | VV | 2 | 1 | True | 0 | ROZPOCET
| VV |  | 10*1,3 |  | 13 | [12 empty] | VV | 2 | 2 | True | 0 | ROZPOCET
| VV |  | Součet |  | 105.7 | [12 empty] | VV | 2 | 4 | True | 1 | ROZPOCET
43 | M | 1295600 | KABEL YSLCY-OZ 2X1,5 | m | 126.84 | 14.32 | 1816.35 |  |  | základní | 0 | 0 | 8e-05 | 0.010147 | 0 | 0 | 32 | M | 2 |  |  |  | ROZPOCET | 1816.35 | 0 | 0 | 0 | 0 | 1 | 1816.35 | 16 | -1758665145
| VV |  | 105,7*1,2 'Přepočtené koeficientem množství |  | 126.84 | [12 empty] | VV | 2 | 2 | False | 1 | ROZPOCET
44 | K | 742190002 | Ostatní práce pro trasy značení trasy vedení | m | 105.7 | 2.32 | 245.22 | CS ÚRS 2024 02 |  | základní | 0.004 | 0.4228 | 0 | 0 | 0 | 0 | 16 | K | 2 |  |  |  | ROZPOCET | 245.22 | 0 | 0 | 0 | 0 | 1 | 245.22 | 16 | -1396472339
| Online PSC |  | https://podminky.urs.cz/item/CS_URS_2024_02/742190002 | [14 empty] | Online PSC | 2
| VV |  | 105,7 |  | 105.7 | [12 empty] | VV | 2 | 2 | True | 0 | ROZPOCET
| VV |  | Součet |  | 105.7 | [12 empty] | VV | 2 | 4 | True | 1 | ROZPOCET
45 | K | 998742121 | Přesun hmot pro slaboproud stanovený z hmotnosti přesunovaného materiálu vodorovná dopravní vzdálenost do 50 m ruční (bez užití mechanizace) v objektech výšky do 6 m | t | 0.013 | 6730 | 87.49 | CS ÚRS 2024 02 |  | základní | 14.449 | 0.18784 | 0 | 0 | 0 | 0 | 16 | K | 2 |  |  |  | ROZPOCET | 87.49 | 0 | 0 | 0 | 0 | 1 | 87.49 | 16 | 1309060539
| Online PSC |  | https://podminky.urs.cz/item/CS_URS_2024_02/998742121 | [14 empty] | Online PSC | 2
46 | K | 998742129 | Přesun hmot pro slaboproud stanovený z hmotnosti přesunovaného materiálu vodorovná dopravní vzdálenost do 50 m Příplatek k cenám za ruční zvětšený přesun přes vymezenou vodorovnou dopravní vzdálenost za každých dalších započatých 50 m | t | 0.013 | 1010 | 13.13 | CS ÚRS 2024 02 |  | základní | 2.168 | 0.028184 | 0 | 0 | 0 | 0 | 16 | K | 2 |  |  |  | ROZPOCET | 13.13 | 0 | 0 | 0 | 0 | 1 | 13.13 | 16 | -1894899133
| Online PSC |  | https://podminky.urs.cz/item/CS_URS_2024_02/998742129 | [14 empty] | Online PSC | 2
47 | K | 998742194 | Přesun hmot pro slaboproud stanovený z hmotnosti přesunovaného materiálu vodorovná dopravní vzdálenost do 50 m Příplatek k cenám za zvětšený přesun přes vymezenou vodorovnou dopravní vzdálenost do 1000 m | t | 0.013 | 3250 | 42.25 | CS ÚRS 2024 02 |  | základní | 4.76 | 0.06188 | 0 | 0 | 0 | 0 | 16 | K | 2 |  |  |  | ROZPOCET | 42.25 | 0 | 0 | 0 | 0 | 1 | 42.25 | 16 | -884941675
| Online PSC |  | https://podminky.urs.cz/item/CS_URS_2024_02/998742194 | [14 empty] | Online PSC | 2
48 | K | 998742199 | Přesun hmot pro slaboproud stanovený z hmotnosti přesunovaného materiálu vodorovná dopravní vzdálenost do 50 m Příplatek k cenám za zvětšený přesun přes vymezenou vodorovnou dopravní vzdálenost za každých dalších započatých 1000 m | t | 0.013 | 365 | 4.75 | CS ÚRS 2024 02 |  | základní | 0.015 | 0.000195 | 0 | 0 | 0 | 0 | 16 | K | 2 |  |  |  | ROZPOCET | 4.75 | 0 | 0 | 0 | 0 | 1 | 4.75 | 16 | -2003160752
| Online PSC |  | https://podminky.urs.cz/item/CS_URS_2024_02/998742199 | [14 empty] | Online PSC | 2
| D | 751 | Vzduchotechnika |  |  |  | 688335.18 |  |  |  |  | 162.2757 |  | 0.56574 |  | 0 | 2 | D | 1 |  |  |  | ROZPOCET | [6 empty] | 688335.18
49 | K | 751711111 | Montáž klimatizační jednotky vnitřní nástěnné o výkonu (pro objem místnosti) do 3,5 kW (do 35 m3) Navrženo dle konkrétního referečního výrobce (Toshiba). | kus | 7 | 936 | 6552 | CS ÚRS 2024 02 |  | základní | 1.714 | 11.998 | 0 | 0 | 0 | 0 | 16 | K | 2 |  |  |  | ROZPOCET | 6552 | 0 | 0 | 0 | 0 | 1 | 6552 | 16 | -1287944907
| Online PSC |  | https://podminky.urs.cz/item/CS_URS_2024_02/751711111 | [14 empty] | Online PSC | 2
50 | M | 42952001 | Jednotka klimatizační nástěnná (vnitřní a venkovní) o výkonu do 3,5kW. Navrženo dle konkrétního referečního výrobce (Toshiba). | kus | 7 | 26200 | 183400 | CS ÚRS 2024 02 |  | základní | 0 | 0 | 0.029 | 0.203 | 0 | 0 | 32 | M | 2 |  |  |  | ROZPOCET | 183400 | 0 | 0 | 0 | 0 | 1 | 183400 | 16 | 2069040193
| VV |  | Pozice / ref. model (např.) | [14 empty] | VV | 2 | 1 | True | 0 | ROZPOCET
| VV |  | 6.1 / MMK-UP0051HP-E | [14 empty] | VV | 2 | 1 | True | 0 | ROZPOCET
| VV |  | 1 |  | 1 | [12 empty] | VV | 2 | 2 | True | 0 | ROZPOCET
| VV |  | 6.2 / MMK-UP0051HP-E | [14 empty] | VV | 2 | 1 | True | 0 | ROZPOCET
| VV |  | 1 |  | 1 | [12 empty] | VV | 2 | 2 | True | 0 | ROZPOCET
| VV |  | 6.3 / MMK-UP0051HP-E | [14 empty] | VV | 2 | 1 | True | 0 | ROZPOCET
| VV |  | 1 |  | 1 | [12 empty] | VV | 2 | 2 | True | 0 | ROZPOCET
| VV |  | 6.4 / MMK-UP0051HP-E | [14 empty] | VV | 2 | 1 | True | 0 | ROZPOCET
| VV |  | 1 |  | 1 | [12 empty] | VV | 2 | 2 | True | 0 | ROZPOCET
| VV |  | 6.5 / MMK-UP0051HP-E | [14 empty] | VV | 2 | 1 | True | 0 | ROZPOCET
| VV |  | 1 |  | 1 | [12 empty] | VV | 2 | 2 | True | 0 | ROZPOCET
| VV |  | 6.6 / MMK-UP0051HP-E | [14 empty] | VV | 2 | 1 | True | 0 | ROZPOCET
| VV |  | 1 |  | 1 | [12 empty] | VV | 2 | 2 | True | 0 | ROZPOCET
| VV |  | 6.7 / MMK-UP0051HP-E | [14 empty] | VV | 2 | 1 | True | 0 | ROZPOCET
| VV |  | 1 |  | 1 | [12 empty] | VV | 2 | 2 | True | 0 | ROZPOCET
| VV |  | Součet |  | 7 | [12 empty] | VV | 2 | 4 | True | 1 | ROZPOCET
51 | K | 751711909 | Opravy a údržba klimatizace vnitřní jednotka zkouška odtoku kondenzátu | kus | 7 | 37.3 | 261.1 | CS ÚRS 2024 02 |  | základní | 0.08 | 0.56 | 0 | 0 | 0 | 0 | 16 | K | 2 |  |  |  | ROZPOCET | 261.1 | 0 | 0 | 0 | 0 | 1 | 261.1 | 16 | -444178848
| Online PSC |  | https://podminky.urs.cz/item/CS_URS_2024_02/751711909 | [14 empty] | Online PSC | 2
| VV |  | 7 |  | 7 | [12 empty] | VV | 2 | 2 | True | 0 | ROZPOCET
| VV |  | Součet |  | 7 | [12 empty] | VV | 2 | 4 | True | 1 | ROZPOCET
52 | K | 751711910 | Opravy a údržba klimatizace vnitřní jednotka zkouška čerpadla pro odvod kondenzátu | kus | 7 | 46.6 | 326.2 | CS ÚRS 2024 02 |  | základní | 0.1 | 0.7 | 0 | 0 | 0 | 0 | 16 | K | 2 |  |  |  | ROZPOCET | 326.2 | 0 | 0 | 0 | 0 | 1 | 326.2 | 16 | 1675460205
| Online PSC |  | https://podminky.urs.cz/item/CS_URS_2024_02/751711910 | [14 empty] | Online PSC | 2
| VV |  | 7 |  | 7 | [12 empty] | VV | 2 | 2 | True | 0 | ROZPOCET
| VV |  | Součet |  | 7 | [12 empty] | VV | 2 | 4 | True | 1 | ROZPOCET
53 | K | 75172112RMONT001 | Montáž klimatizační jednotky venkovní trojfázové napájení do 13 vnitřních jednotek. Navrženo dle konkrétního referečního výrobce (Toshiba). | kus | 1 | 31800 | 31800 |  |  | základní | 21.911 | 21.911 | 0 | 0 | 0 | 0 | 16 | K | 2 |  |  |  | ROZPOCET | 31800 | 0 | 0 | 0 | 0 | 1 | 31800 | 16 | -262863272
| VV |  | Venkovní jednotka MCY - dle zvoleného referenčního výrobku (Toshiba) | [14 empty] | VV | 2 | 1 | True | 0 | ROZPOCET
| VV |  | pozice 5 | [14 empty] | VV | 2 | 1 | True | 0 | ROZPOCET
| VV |  | 1 |  | 1 | [12 empty] | VV | 2 | 2 | True | 0 | ROZPOCET
| VV |  | Součet |  | 1 | [12 empty] | VV | 2 | 4 | True | 1 | ROZPOCET
54 | M | 4295202RMAT001 | Kompaktní jednotka klimatizační venkovní trojfázové napájení do 13 vnitřních jednotek o výkonu do 28,0kW. Navrženo dle konkrétního referečního výrobce (Toshiba). | kus | 1 | 240900 | 240900 |  |  | základní | 0 | 0 | 0.147 | 0.147 | 0 | 0 | 32 | M | 2 |  |  |  | ROZPOCET | 240900 | 0 | 0 | 0 | 0 | 1 | 240900 | 16 | -1115913865
| VV |  | Pozice / ref. model (např.) | [14 empty] | VV | 2 | 1 | True | 0 | ROZPOCET
| VV |  | 6 / MCY-MHP1006HS8-E | [14 empty] | VV | 2 | 1 | True | 0 | ROZPOCET
| VV |  | 1 |  | 1 | [12 empty] | VV | 2 | 2 | True | 0 | ROZPOCET
| VV |  | Součet |  | 1 | [12 empty] | VV | 2 | 4 | True | 1 | ROZPOCET
55 | K | 751791111 | Montáž napojovacího potrubí měděného předizolovaného, D mm (" x tl. stěny) 6 (1/4" x 0,8) | m | 41.98 | 107 | 4491.86 | CS ÚRS 2024 02 |  | základní | 0.2 | 8.396 | 0 | 0 | 0 | 0 | 16 | K | 2 |  |  |  | ROZPOCET | 4491.86 | 0 | 0 | 0 | 0 | 1 | 4491.86 | 16 | -1768478313
| Online PSC |  | https://podminky.urs.cz/item/CS_URS_2024_02/751791111 | [14 empty] | Online PSC | 2
| VV |  | 26,98+10*1,5 |  | 41.98 | [12 empty] | VV | 2 | 2 | True | 0 | ROZPOCET
| VV |  | Součet |  | 41.98 | [12 empty] | VV | 2 | 4 | True | 1 | ROZPOCET
56 | M | 42981907 | trubka předizolovaná Cu 1/4" (6 mm), stěna tl 0,8 mm, izolace 9mm | m | 43.239 | 69.9 | 3022.41 | CS ÚRS 2024 02 |  | základní | 0 | 0 | 0.0004 | 0.017296 | 0 | 0 | 32 | M | 2 |  |  |  | ROZPOCET | 3022.41 | 0 | 0 | 0 | 0 | 1 | 3022.41 | 16 | -693345291
| VV |  | 41,98*1,03 'Přepočtené koeficientem množství |  | 43.239 | [12 empty] | VV | 2 | 2 | False | 1 | ROZPOCET
57 | K | 751791112 | Montáž napojovacího potrubí měděného předizolovaného, D mm (" x tl. stěny) 10 (3/8" x 0,8) | m | 88.13 | 117 | 10311.21 | CS ÚRS 2024 02 |  | základní | 0.218 | 19.2123 | 0 | 0 | 0 | 0 | 16 | K | 2 |  |  |  | ROZPOCET | 10311.21 | 0 | 0 | 0 | 0 | 1 | 10311.21 | 16 | -1576579909
| Online PSC |  | https://podminky.urs.cz/item/CS_URS_2024_02/751791112 | [14 empty] | Online PSC | 2
| VV |  | 69,63+11*1,5+2 |  | 88.13 | [12 empty] | VV | 2 | 2 | True | 0 | ROZPOCET
| VV |  | Součet |  | 88.13 | [12 empty] | VV | 2 | 4 | True | 1 | ROZPOCET
58 | M | 42981908 | trubka předizolovaná Cu 3/8" (10 mm), stěna tl 0,8 mm, izolace 9mm | m | 90.774 | 90.6 | 8224.12 | CS ÚRS 2024 02 |  | základní | 0 | 0 | 0.0007 | 0.063542 | 0 | 0 | 32 | M | 2 |  |  |  | ROZPOCET | 8224.12 | 0 | 0 | 0 | 0 | 1 | 8224.12 | 16 | -1420386229
| VV |  | 88,13*1,03 'Přepočtené koeficientem množství |  | 90.774 | [12 empty] | VV | 2 | 2 | False | 1 | ROZPOCET
59 | K | 751791113 | Montáž napojovacího potrubí měděného předizolovaného, D mm (" x tl. stěny) 12 (1/2" x 0,8) | m | 4.92 | 126 | 619.92 | CS ÚRS 2024 02 |  | základní | 0.234 | 1.1513 | 0 | 0 | 0 | 0 | 16 | K | 2 |  |  |  | ROZPOCET | 619.92 | 0 | 0 | 0 | 0 | 1 | 619.92 | 16 | -963998758
| Online PSC |  | https://podminky.urs.cz/item/CS_URS_2024_02/751791113 | [14 empty] | Online PSC | 2
| VV |  | 4,92 |  | 4.92 | [12 empty] | VV | 2 | 2 | True | 0 | ROZPOCET
| VV |  | Součet |  | 4.92 | [12 empty] | VV | 2 | 4 | True | 1 | ROZPOCET
60 | M | 42981909 | trubka předizolovaná Cu 1/2" (12 mm), stěna tl 0,8 mm, izolace 9mm | m | 5.068 | 124 | 628.43 | CS ÚRS 2024 02 |  | základní | 0 | 0 | 0.001 | 0.005068 | 0 | 0 | 32 | M | 2 |  |  |  | ROZPOCET | 628.43 | 0 | 0 | 0 | 0 | 1 | 628.43 | 16 | 571567866
| VV |  | 4,92*1,03 'Přepočtené koeficientem množství |  | 5.068 | [12 empty] | VV | 2 | 2 | False | 1 | ROZPOCET
61 | K | 751791114 | Montáž napojovacího potrubí měděného předizolovaného, D mm (" x tl. stěny) 16 (5/8" x 1,0) | m | 17.61 | 136 | 2394.96 | CS ÚRS 2024 02 |  | základní | 0.253 | 4.4553 | 0 | 0 | 0 | 0 | 16 | K | 2 |  |  |  | ROZPOCET | 2394.96 | 0 | 0 | 0 | 0 | 1 | 2394.96 | 16 | 486637870
| Online PSC |  | https://podminky.urs.cz/item/CS_URS_2024_02/751791114 | [14 empty] | Online PSC | 2
| VV |  | 17,61 |  | 17.61 | [12 empty] | VV | 2 | 2 | True | 0 | ROZPOCET
| VV |  | Součet |  | 17.61 | [12 empty] | VV | 2 | 4 | True | 1 | ROZPOCET
62 | M | 42981910 | trubka předizolovaná Cu 5/8" (16 mm), stěna tl 1,0 mm, izolace 9mm | m | 18.138 | 179 | 3246.7 | CS ÚRS 2024 02 |  | základní | 0 | 0 | 0.0014 | 0.025393 | 0 | 0 | 32 | M | 2 |  |  |  | ROZPOCET | 3246.7 | 0 | 0 | 0 | 0 | 1 | 3246.7 | 16 | -80748586
| VV |  | 17,61*1,03 'Přepočtené koeficientem množství |  | 18.138 | [12 empty] | VV | 2 | 2 | False | 1 | ROZPOCET
63 | K | 751791116 | Montáž napojovacího potrubí měděného předizolovaného, D mm (" x tl. stěny) 22 (7/8" x 1,0) | m | 24.51 | 188 | 4607.88 | CS ÚRS 2024 02 |  | základní | 0.349 | 8.554 | 0 | 0 | 0 | 0 | 16 | K | 2 |  |  |  | ROZPOCET | 4607.88 | 0 | 0 | 0 | 0 | 1 | 4607.88 | 16 | 1864473324
| Online PSC |  | https://podminky.urs.cz/item/CS_URS_2024_02/751791116 | [14 empty] | Online PSC | 2
| VV |  | 22,51+2 |  | 24.51 | [12 empty] | VV | 2 | 2 | True | 0 | ROZPOCET
| VV |  | Součet |  | 24.51 | [12 empty] | VV | 2 | 4 | True | 1 | ROZPOCET
64 | M | 42981912 | trubka předizolovaná Cu 7/8" (22 mm), stěna tl 1,0 mm, izolace 9mm | m | 25.245 | 261 | 6588.95 | CS ÚRS 2024 02 |  | základní | 0 | 0 | 0.0021 | 0.053014 | 0 | 0 | 32 | M | 2 |  |  |  | ROZPOCET | 6588.95 | 0 | 0 | 0 | 0 | 1 | 6588.95 | 16 | -2125877536
| VV |  | 24,51*1,03 'Přepočtené koeficientem množství |  | 25.245 | [12 empty] | VV | 2 | 2 | False | 1 | ROZPOCET
65 | K | 751791151 | Montáž napojovacího potrubí měděného tvarování potrubí, D x tl. stěny 6 x 1 | kus | 30 | 145 | 4350 | CS ÚRS 2024 02 |  | základní | 0.25 | 7.5 | 0 | 0 | 0 | 0 | 16 | K | 2 |  |  |  | ROZPOCET | 4350 | 0 | 0 | 0 | 0 | 1 | 4350 | 16 | 1807013703
| Online PSC |  | https://podminky.urs.cz/item/CS_URS_2024_02/751791151 | [14 empty] | Online PSC | 2
| VV |  | 10*2+10 |  | 30 | [12 empty] | VV | 2 | 2 | True | 0 | ROZPOCET
| VV |  | Součet |  | 30 | [12 empty] | VV | 2 | 4 | True | 1 | ROZPOCET
66 | K | 751791153 | Montáž napojovacího potrubí měděného tvarování potrubí, D x tl. stěny 10 x 1 | kus | 35 | 157 | 5495 | CS ÚRS 2024 02 |  | základní | 0.27 | 9.45 | 0 | 0 | 0 | 0 | 16 | K | 2 |  |  |  | ROZPOCET | 5495 | 0 | 0 | 0 | 0 | 1 | 5495 | 16 | -1189186931
| Online PSC |  | https://podminky.urs.cz/item/CS_URS_2024_02/751791153 | [14 empty] | Online PSC | 2
| VV |  | 10*2+15 |  | 35 | [12 empty] | VV | 2 | 2 | True | 0 | ROZPOCET
| VV |  | Součet |  | 35 | [12 empty] | VV | 2 | 4 | True | 1 | ROZPOCET
67 | K | 751791155RMONT010 | Montáž napojovacího potrubí měděného tvarování potrubí, D x tl. stěny 22 x 1 | kus | 2 | 250 | 500 |  |  | základní | 0.29 | 0.58 | 0 | 0 | 0 | 0 | 16 | K | 2 |  |  |  | ROZPOCET | 500 | 0 | 0 | 0 | 0 | 1 | 500 | 16 | -870061004
| VV |  | 2 |  | 2 | [12 empty] | VV | 2 | 2 | True | 0 | ROZPOCET
| VV |  | Součet |  | 2 | [12 empty] | VV | 2 | 4 | True | 1 | ROZPOCET
68 | K | 751791163 | Montáž napojovacího potrubí měděného spojky potrubí, D x tl. stěny 10 x 1 | kus | 1 | 237 | 237 | CS ÚRS 2024 02 |  | základní | 0.408 | 0.408 | 0 | 0 | 0 | 0 | 16 | K | 2 |  |  |  | ROZPOCET | 237 | 0 | 0 | 0 | 0 | 1 | 237 | 16 | -878212173
| Online PSC |  | https://podminky.urs.cz/item/CS_URS_2024_02/751791163 | [14 empty] | Online PSC | 2
69 | M | 19761090 | spojka závitová dvojitá pro měděné potrubí VZT, mosaz, D 3/8" | kus | 1 | 43 | 43 | CS ÚRS 2024 02 |  | základní | 0 | 0 | 5e-05 | 5e-05 | 0 | 0 | 32 | M | 2 |  |  |  | ROZPOCET | 43 | 0 | 0 | 0 | 0 | 1 | 43 | 16 | 191680601
70 | K | 751791165RMONT012 | Montáž napojovacího potrubí měděného spojky potrubí, D x tl. stěny 22 x 1 | kus | 1 | 320 | 320 |  |  | základní | 0.456 | 0.456 | 0 | 0 | 0 | 0 | 16 | K | 2 |  |  |  | ROZPOCET | 320 | 0 | 0 | 0 | 0 | 1 | 320 | 16 | 816284734
71 | M | RMAT0002 | spojka závitová dvojitá pro měděné potrubí d22 | kus | 1 | 49 | 49 |  |  | základní | 0 | 0 | 0 | 0 | 0 | 0 | 32 | M | 2 |  |  |  | ROZPOCET | 49 | 0 | 0 | 0 | 0 | 1 | 49 | 16 | 2131784868
72 | K | 75179116RMAT002 | Montáž Y odbočky RBM např refer. výrobek Toshiba včetně dodávky a nutného příslušenství | kus | 8 | 3565 | 28520 |  |  | základní | 0.456 | 3.648 | 0 | 0 | 0 | 0 | 16 | K | 2 |  |  |  | ROZPOCET | 28520 | 0 | 0 | 0 | 0 | 1 | 28520 | 16 | 300638450
| VV |  | např. referenční výrobek Toshiba | [14 empty] | VV | 2 | 1 | True | 0 | ROZPOCET
| VV |  | RBM-BY105E | [14 empty] | VV | 2 | 1 | True | 0 | ROZPOCET
| VV |  | 8 |  | 8 | [12 empty] | VV | 2 | 2 | True | 0 | ROZPOCET
| VV |  | Součet |  | 8 | [12 empty] | VV | 2 | 4 | True | 1 | ROZPOCET
73 | K | 75179116RMAT003 | Montáž Y odbočky RBM např refer. výrobek Toshiba včetně dodávky a nutného příslušenství | kus | 10 | 3265 | 32650 |  |  | základní | 0.456 | 4.56 | 0 | 0 | 0 | 0 | 16 | K | 2 |  |  |  | ROZPOCET | 32650 | 0 | 0 | 0 | 0 | 1 | 32650 | 16 | 1702885049
| VV |  | např. referenční výrobek Toshiba | [14 empty] | VV | 2 | 1 | True | 0 | ROZPOCET
| VV |  | RBM-BY55E | [14 empty] | VV | 2 | 1 | True | 0 | ROZPOCET
| VV |  | 10 |  | 10 | [12 empty] | VV | 2 | 2 | True | 0 | ROZPOCET
| VV |  | Součet |  | 10 | [12 empty] | VV | 2 | 4 | True | 1 | ROZPOCET
74 | K | 751791171 | Montáž napojovacího potrubí měděného zakončení včetně nasazení matice a montáže na ventil pro potrubí, D x tl. stěny 6 x 1 | kus | 7 | 203 | 1421 | CS ÚRS 2024 02 |  | základní | 0.35 | 2.45 | 0 | 0 | 0 | 0 | 16 | K | 2 |  |  |  | ROZPOCET | 1421 | 0 | 0 | 0 | 0 | 1 | 1421 | 16 | -1223112754
| Online PSC |  | https://podminky.urs.cz/item/CS_URS_2024_02/751791171 | [14 empty] | Online PSC | 2
| VV |  | 7 |  | 7 | [12 empty] | VV | 2 | 2 | True | 0 | ROZPOCET
| VV |  | Součet |  | 7 | [12 empty] | VV | 2 | 4 | True | 1 | ROZPOCET
75 | M | 19761093 | matice závitová šestihranná pro měděné potrubí VZT, mosaz, D 1/4" | kus | 7 | 30.7 | 214.9 | CS ÚRS 2024 02 |  | základní | 0 | 0 | 2e-05 | 0.00014 | 0 | 0 | 32 | M | 2 |  |  |  | ROZPOCET | 214.9 | 0 | 0 | 0 | 0 | 1 | 214.9 | 16 | -1607236806
76 | K | 751791171RMONT006 | Zakončení včetně lisování a pájení pro potrubí 6 x 1 pro přípravu pro budoucí jendotky. | kus | 2 | 203 | 406 |  |  | základní | 0.35 | 0.7 | 0 | 0 | 0 | 0 | 16 | K | 2 |  |  |  | ROZPOCET | 406 | 0 | 0 | 0 | 0 | 1 | 406 | 16 | 2041331870
| VV |  | 2 |  | 2 | [12 empty] | VV | 2 | 2 | True | 1 | ROZPOCET
77 | K | 751791173 | Montáž napojovacího potrubí měděného zakončení včetně nasazení matice a montáže na ventil pro potrubí, D x tl. stěny 10 x 1 | kus | 8 | 215 | 1720 | CS ÚRS 2024 02 |  | základní | 0.37 | 2.96 | 0 | 0 | 0 | 0 | 16 | K | 2 |  |  |  | ROZPOCET | 1720 | 0 | 0 | 0 | 0 | 1 | 1720 | 16 | -2030088599
| Online PSC |  | https://podminky.urs.cz/item/CS_URS_2024_02/751791173 | [14 empty] | Online PSC | 2
| VV |  | 8 |  | 8 | [12 empty] | VV | 2 | 2 | True | 0 | ROZPOCET
| VV |  | Součet |  | 8 | [12 empty] | VV | 2 | 4 | True | 1 | ROZPOCET
78 | M | 19761094 | matice závitová šestihranná pro měděné potrubí VZT, mosaz, D 3/8" | kus | 8 | 30.7 | 245.6 | CS ÚRS 2024 02 |  | základní | 0 | 0 | 3e-05 | 0.00024 | 0 | 0 | 32 | M | 2 |  |  |  | ROZPOCET | 245.6 | 0 | 0 | 0 | 0 | 1 | 245.6 | 16 | -500702778
79 | K | 751791173RMONT002 | Zakončení včetně lisování a pájení pro potrubí 10 x 1 pro přípravu pro budoucí jendotky. | kus | 2 | 215 | 430 |  |  | základní | 0.37 | 0.74 | 0 | 0 | 0 | 0 | 16 | K | 2 |  |  |  | ROZPOCET | 430 | 0 | 0 | 0 | 0 | 1 | 430 | 16 | -545130124
| VV |  | 2 |  | 2 | [12 empty] | VV | 2 | 2 | True | 0 | ROZPOCET
| VV |  | Součet |  | 2 | [12 empty] | VV | 2 | 4 | True | 1 | ROZPOCET
80 | K | 751791173RMONT009 | Zakončení včetně lisování a pájení pro potrubí 16 x 1 pro přípravu pro budoucí jendotky. | kus | 2 | 250 | 500 |  |  | základní | 0.37 | 0.74 | 0 | 0 | 0 | 0 | 16 | K | 2 |  |  |  | ROZPOCET | 500 | 0 | 0 | 0 | 0 | 1 | 500 | 16 | -445870341
| VV |  | 2 |  | 2 | [12 empty] | VV | 2 | 2 | True | 0 | ROZPOCET
| VV |  | Součet |  | 2 | [12 empty] | VV | 2 | 4 | True | 1 | ROZPOCET
81 | K | 751791173RMONT005 | Zakončení včetně lisování a pájení pro potrubí 12 x 1 pro přípravu pro budoucí jendotky. | kus | 1 | 250 | 250 |  |  | základní | 0.37 | 0.37 | 0 | 0 | 0 | 0 | 16 | K | 2 |  |  |  | ROZPOCET | 250 | 0 | 0 | 0 | 0 | 1 | 250 | 16 | 2044450149
| VV |  | 1 |  | 1 | [12 empty] | VV | 2 | 2 | True | 1 | ROZPOCET
| VV |  | Součet |  | 1 | [12 empty] | VV | 2 | 4 | True | 0 | ROZPOCET
82 | K | 751791177 | Montáž napojovacího potrubí měděného zakončení včetně nasazení matice a montáže na ventil pro potrubí, D x tl. stěny 22 x 1 | kus | 1 | 278 | 278 | CS ÚRS 2024 02 |  | základní | 0.41 | 0.41 | 0 | 0 | 0 | 0 | 16 | K | 2 |  |  |  | ROZPOCET | 278 | 0 | 0 | 0 | 0 | 1 | 278 | 16 | 542549172
| Online PSC |  | https://podminky.urs.cz/item/CS_URS_2024_02/751791177 | [14 empty] | Online PSC | 2
83 | K | 751791181 | Montáž napojovacího potrubí měděného krycích lišt šířky do 70 mm | m | 8.4 | 89 | 747.6 | CS ÚRS 2024 02 |  | základní | 0.191 | 1.6044 | 0 | 0 | 0 | 0 | 16 | K | 2 |  |  |  | ROZPOCET | 747.6 | 0 | 0 | 0 | 0 | 1 | 747.6 | 16 | -2029135828
| Online PSC |  | https://podminky.urs.cz/item/CS_URS_2024_02/751791181 | [14 empty] | Online PSC | 2
| VV |  | od vnitřních jednotek | [14 empty] | VV | 2 | 1 | True | 0 | ROZPOCET
| VV |  | 1,2*7 |  | 8.4 | [12 empty] | VV | 2 | 2 | True | 0 | ROZPOCET
| VV |  | Součet |  | 8.4 | [12 empty] | VV | 2 | 4 | True | 1 | ROZPOCET
84 | M | 42975403 | lišta krycí pro vedení potrubí klimatizace plastová, 70x55mm | m | 8.4 | 90.9 | 763.56 | CS ÚRS 2024 02 |  | základní | 0 | 0 | 0.0002 | 0.00168 | 0 | 0 | 32 | M | 2 |  |  |  | ROZPOCET | 763.56 | 0 | 0 | 0 | 0 | 1 | 763.56 | 16 | 1008354518
85 | K | 751791183 | Montáž napojovacího potrubí měděného tvarovek krycích lišt šířky do 70 mm | kus | 35 | 46.6 | 1631 | CS ÚRS 2024 02 |  | základní | 0.1 | 3.5 | 0 | 0 | 0 | 0 | 16 | K | 2 |  |  |  | ROZPOCET | 1631 | 0 | 0 | 0 | 0 | 1 | 1631 | 16 | 1634792337
| Online PSC |  | https://podminky.urs.cz/item/CS_URS_2024_02/751791183 | [14 empty] | Online PSC | 2
| VV |  | 7+7+21 |  | 35 | [12 empty] | VV | 2 | 2 | True | 0 | ROZPOCET
| VV |  | Součet |  | 35 | [12 empty] | VV | 2 | 4 | True | 1 | ROZPOCET
86 | M | 42975419 | roh vnitřní krycí lišty pro vedení potrubí klimatizace plastový, šířka 70mm | kus | 7 | 46.2 | 323.4 | CS ÚRS 2024 02 |  | základní | 0 | 0 | 5e-05 | 0.00035 | 0 | 0 | 32 | M | 2 |  |  |  | ROZPOCET | 323.4 | 0 | 0 | 0 | 0 | 1 | 323.4 | 16 | -750279381
87 | M | 42975427 | roh vnější krycí lišty pro vedení potrubí klimatizace plastový, šířka 70mm | kus | 7 | 50.3 | 352.1 | CS ÚRS 2024 02 |  | základní | 0 | 0 | 5e-05 | 0.00035 | 0 | 0 | 32 | M | 2 |  |  |  | ROZPOCET | 352.1 | 0 | 0 | 0 | 0 | 1 | 352.1 | 16 | -730371490
88 | M | 42975455 | úchyt plastový v liště pro vedení potrubí klimatizace, šířka 70mm | kus | 21 | 12.4 | 260.4 | CS ÚRS 2024 02 |  | základní | 0 | 0 | 3e-05 | 0.00063 | 0 | 0 | 32 | M | 2 |  |  |  | ROZPOCET | 260.4 | 0 | 0 | 0 | 0 | 1 | 260.4 | 16 | 1984878447
89 | K | 751791301 | Montáž napojovacího potrubí měděného zkouška těsnosti potrubí - tlakový test | hod | 3 | 642 | 1926 | CS ÚRS 2024 02 |  | základní | 1 | 3 | 0 | 0 | 0 | 0 | 16 | K | 2 |  |  |  | ROZPOCET | 1926 | 0 | 0 | 0 | 0 | 1 | 1926 | 16 | -1864450416
| Online PSC |  | https://podminky.urs.cz/item/CS_URS_2024_02/751791301 | [14 empty] | Online PSC | 2
| VV |  | Doba udržovaní tlaku | [14 empty] | VV | 2 | 1 | True | 0 | ROZPOCET
| VV |  | 2 |  | 2 | [12 empty] | VV | 2 | 2 | True | 0 | ROZPOCET
| VV |  | Rezerva na úpravy tlaku | [14 empty] | VV | 2 | 1 | True | 0 | ROZPOCET
| VV |  | 1 |  | 1 | [12 empty] | VV | 2 | 2 | True | 0 | ROZPOCET
| VV |  | Součet |  | 3 | [12 empty] | VV | 2 | 4 | True | 1 | ROZPOCET
90 | K | 751791401 | Montáž napojovacího potrubí měděného vakuování potrubí | hod | 4.5 | 642 | 2889 | CS ÚRS 2024 02 |  | základní | 1 | 4.5 | 0 | 0 | 0 | 0 | 16 | K | 2 |  |  |  | ROZPOCET | 2889 | 0 | 0 | 0 | 0 | 1 | 2889 | 16 | -1599703550
| Online PSC |  | https://podminky.urs.cz/item/CS_URS_2024_02/751791401 | [14 empty] | Online PSC | 2
| VV |  | Doba udržovaní podtlaku | [14 empty] | VV | 2 | 1 | True | 0 | ROZPOCET
| VV |  | 2 |  | 2 | [12 empty] | VV | 2 | 2 | True | 0 | ROZPOCET
| VV |  | Rezerva na úpravy tlaku, odvhlčení | [14 empty] | VV | 2 | 1 | True | 0 | ROZPOCET
| VV |  | 2,5 |  | 2.5 | [12 empty] | VV | 2 | 2 | True | 0 | ROZPOCET
| VV |  | Součet |  | 4.5 | [12 empty] | VV | 2 | 4 | True | 1 | ROZPOCET
91 | K | 751792001 | Montáž ostatních zařízení uložení pro klimatizační jednotky na rovný podklad podstavců (2 ks) | kus | 1 | 140 | 140 | CS ÚRS 2024 02 |  | základní | 0.3 | 0.3 | 0 | 0 | 0 | 0 | 16 | K | 2 |  |  |  | ROZPOCET | 140 | 0 | 0 | 0 | 0 | 1 | 140 | 16 | 1951287670
| Online PSC |  | https://podminky.urs.cz/item/CS_URS_2024_02/751792001 | [14 empty] | Online PSC | 2
92 | M | RMAT0003 | Gumový antivibrační podstavec pod klimatizaci - SADA | kus | 1 | 1033.06 | 1033.06 |  |  | základní | 0 | 0 | 0 | 0 | 0 | 0 | 32 | M | 2 |  |  |  | ROZPOCET | 1033.06 | 0 | 0 | 0 | 0 | 1 | 1033.06 | 16 | -1561133381
93 | K | 751792006 | Montáž ostatních zařízení pro odvod kondenzátu klimatizace čerpadla | kus | 7 | 186 | 1302 | CS ÚRS 2024 02 |  | základní | 0.4 | 2.8 | 0 | 0 | 0 | 0 | 16 | K | 2 |  |  |  | ROZPOCET | 1302 | 0 | 0 | 0 | 0 | 1 | 1302 | 16 | -1695153329
| Online PSC |  | https://podminky.urs.cz/item/CS_URS_2024_02/751792006 | [14 empty] | Online PSC | 2
| VV |  | 7 |  | 7 | [12 empty] | VV | 2 | 2 | True | 0 | ROZPOCET
| VV |  | Součet |  | 7 | [12 empty] | VV | 2 | 4 | True | 1 | ROZPOCET
94 | M | 42612001 | čerpadlo kondenzátu 25-70l/min elektronický senzor a filtr 230V pro hadičku 6mm | kus | 7 | 6230 | 43610 | CS ÚRS 2024 02 |  | základní | 0 | 0 | 0.001 | 0.007 | 0 | 0 | 32 | M | 2 |  |  |  | ROZPOCET | 43610 | 0 | 0 | 0 | 0 | 1 | 43610 | 16 | 1535818501
95 | K | 751792007 | Montáž ostatních zařízení pro odvod kondenzátu klimatizace sifonu | kus | 7 | 177 | 1239 | CS ÚRS 2024 02 |  | základní | 0.38 | 2.66 | 0 | 0 | 0 | 0 | 16 | K | 2 |  |  |  | ROZPOCET | 1239 | 0 | 0 | 0 | 0 | 1 | 1239 | 16 | -230354603
| Online PSC |  | https://podminky.urs.cz/item/CS_URS_2024_02/751792007 | [14 empty] | Online PSC | 2
| VV |  | 7 |  | 7 | [12 empty] | VV | 2 | 2 | True | 0 | ROZPOCET
| VV |  | Součet |  | 7 | [12 empty] | VV | 2 | 4 | True | 1 | ROZPOCET
96 | M | 48481003 | sifon pro odvod kondenzátu | kus | 7 | 570 | 3990 | CS ÚRS 2024 02 |  | základní | 0 | 0 | 0.00012 | 0.00084 | 0 | 0 | 32 | M | 2 |  |  |  | ROZPOCET | 3990 | 0 | 0 | 0 | 0 | 1 | 3990 | 16 | 302827417
97 | K | 751792007RMONT003 | Montáž ostatních zařízení pro odvod kondenzátu klimatizace sifonu | kus | 7 | 202 | 1414 | CS ÚRS 2024 02 |  | základní | 0.38 | 2.66 | 0 | 0 | 0 | 0 | 16 | K | 2 |  |  |  | ROZPOCET | 1414 | 0 | 0 | 0 | 0 | 1 | 1414 | 16 | 502787393
| Online PSC |  | https://podminky.urs.cz/item/CS_URS_2024_02/751792007RMONT003 | [14 empty] | Online PSC | 2
98 | K | 751792008 | Montáž ostatních zařízení pro odvod kondenzátu klimatizace hadice | kus | 7 | 163 | 1141 | CS ÚRS 2024 02 |  | základní | 0.35 | 2.45 | 0 | 0 | 0 | 0 | 16 | K | 2 |  |  |  | ROZPOCET | 1141 | 0 | 0 | 0 | 0 | 1 | 1141 | 16 | -69506652
| Online PSC |  | https://podminky.urs.cz/item/CS_URS_2024_02/751792008 | [14 empty] | Online PSC | 2
| VV |  | 7 |  | 7 | [12 empty] | VV | 2 | 2 | True | 1 | ROZPOCET
99 | M | 48481004 | hadice pro odvod kondenzátu | m | 79.17 | 166 | 13142.22 | CS ÚRS 2024 02 |  | základní | 0 | 0 | 0.00041 | 0.03246 | 0 | 0 | 32 | M | 2 |  |  |  | ROZPOCET | 13142.22 | 0 | 0 | 0 | 0 | 1 | 13142.22 | 16 | -522221391
| VV |  | 2+2,4+5,3+5,4+8,2+4,2+9,8+4,5+4,8+8+5,8 |  | 60.4 | [12 empty] | VV | 2 | 2 | True | 0 | ROZPOCET
| VV |  | 10*1,5 |  | 15 | [12 empty] | VV | 2 | 2 | True | 0 | ROZPOCET
| VV |  | Součet |  | 75.4 | [12 empty] | VV | 2 | 4 | True | 1 | ROZPOCET
| VV |  | 75,4*1,05 'Přepočtené koeficientem množství |  | 79.17 | [12 empty] | VV | 2 | 2 | False | 1 | ROZPOCET
100 | K | 751793001 | Doplnění chladiva do systému | kg | 6.998 | 1360 | 9517.28 | CS ÚRS 2024 02 |  | základní | 2.12 | 14.8358 | 0 | 0 | 0 | 0 | 16 | K | 2 |  |  |  | ROZPOCET | 9517.28 | 0 | 0 | 0 | 0 | 1 | 9517.28 | 16 | -481917070
| Online PSC |  | https://podminky.urs.cz/item/CS_URS_2024_02/751793001 | [14 empty] | Online PSC | 2
101 | M | 10892003 | chladivo R410A 10kg | kg | 6.998 | 773 | 5409.45 | CS ÚRS 2024 02 |  | základní | 0 | 0 | 0.001 | 0.006998 | 0 | 0 | 32 | M | 2 |  |  |  | ROZPOCET | 5409.45 | 0 | 0 | 0 | 0 | 1 | 5409.45 | 16 | -1084735719
102 | K | 75179RMONT008 | Protipožární trubní ucpávky ocelového potrubí s hořlavou izolací prostup stěnou tloušťky 150 mm požární odolnost EI 60 DN 50 | kus | 3 | 2290 | 6870 |  |  | základní | 0.625 | 1.875 | 0.00023 | 0.00069 | 0 | 0 | 16 | K | 2 |  |  |  | ROZPOCET | 6870 | 0 | 0 | 0 | 0 | 1 | 6870 | 16 | 462651260
| VV |  | 3 |  | 3 | [12 empty] | VV | 2 | 2 | True | 0 | ROZPOCET
| VV |  | Součet |  | 3 | [12 empty] | VV | 2 | 4 | True | 1 | ROZPOCET
103 | K | 998751121 | Přesun hmot pro vzduchotechniku stanovený z hmotnosti přesunovaného materiálu vodorovná dopravní vzdálenost do 100 m ruční (bez užití mechanizace) v objektech výšky do 12 m | t | 0.566 | 6890 | 3899.74 | CS ÚRS 2024 02 |  | základní | 14.803 | 8.3785 | 0 | 0 | 0 | 0 | 16 | K | 2 |  |  |  | ROZPOCET | 3899.74 | 0 | 0 | 0 | 0 | 1 | 3899.74 | 16 | 76632739
| Online PSC |  | https://podminky.urs.cz/item/CS_URS_2024_02/998751121 | [14 empty] | Online PSC | 2
104 | K | 998751192 | Přesun hmot pro vzduchotechniku stanovený z hmotnosti přesunovaného materiálu vodorovná dopravní vzdálenost do 100 m Příplatek k cenám za zvětšený přesun přes vymezenou vodorovnou dopravní vzdálenost do 1000 m | t | 0.566 | 2210 | 1250.86 | CS ÚRS 2024 02 |  | základní | 3.17 | 1.7942 | 0 | 0 | 0 | 0 | 16 | K | 2 |  |  |  | ROZPOCET | 1250.86 | 0 | 0 | 0 | 0 | 1 | 1250.86 | 16 | 184354614
| Online PSC |  | https://podminky.urs.cz/item/CS_URS_2024_02/998751192 | [14 empty] | Online PSC | 2
105 | K | 998751199 | Přesun hmot pro vzduchotechniku stanovený z hmotnosti přesunovaného materiálu vodorovná dopravní vzdálenost do 100 m Příplatek k cenám za zvětšený přesun přes vymezenou vodorovnou dopravní vzdálenost za každých dalších započatých 1000 m | t | 0.566 | 845 | 478.27 | CS ÚRS 2024 02 |  | základní | 0.014 | 0.007924 | 0 | 0 | 0 | 0 | 16 | K | 2 |  |  |  | ROZPOCET | 478.27 | 0 | 0 | 0 | 0 | 1 | 478.27 | 16 | 626978241
| Online PSC |  | https://podminky.urs.cz/item/CS_URS_2024_02/998751199 | [14 empty] | Online PSC | 2
| D | 763 | Konstrukce suché výstavby |  |  |  | 21242.28 |  |  |  |  | 35.1717 |  | 0.089325 |  | 0.081427 | 2 | D | 1 |  |  |  | ROZPOCET | [6 empty] | 21242.28
106 | K | 763101856 | Vyřezání otvoru v sádrokartonové desce v podhledech nebo podkrovích s jednoduchým opláštěním velikosti otvoru přes 0,25 do 0,50 m2 | kus | 4 | 366 | 1464 | CS ÚRS 2024 02 |  | základní | 0.63 | 2.52 | 0 | 0 | 0.006 | 0.024 | 16 | K | 2 |  |  |  | ROZPOCET | 1464 | 0 | 0 | 0 | 0 | 1 | 1464 | 16 | -2017269295
| Online PSC |  | https://podminky.urs.cz/item/CS_URS_2024_02/763101856 | [14 empty] | Online PSC | 2
| VV |  | Otvory v SDK podhledech v hygienických prostorech | [14 empty] | VV | 2 | 1 | True | 0 | ROZPOCET
| VV |  | A.152, A.151 | [14 empty] | VV | 2 | 1 | True | 0 | ROZPOCET
| VV |  | 4 |  | 4 | [12 empty] | VV | 2 | 2 | True | 0 | ROZPOCET
| VV |  | Součet |  | 4 | [12 empty] | VV | 2 | 4 | True | 1 | ROZPOCET
107 | K | 763131451 | Podhled ze sádrokartonových desek dvouvrstvá zavěšená spodní konstrukce z ocelových profilů CD, UD jednoduše opláštěná deskou impregnovanou H2, tl. 12,5 mm, bez izolace | m2 | 2 | 919 | 1838 | CS ÚRS 2024 02 |  | základní | 0.968 | 1.936 | 0.0126 | 0.0252 | 0 | 0 | 16 | K | 2 |  |  |  | ROZPOCET | 1838 | 0 | 0 | 0 | 0 | 1 | 1838 | 16 | -1873789057
| Online PSC |  | https://podminky.urs.cz/item/CS_URS_2024_02/763131451 | [14 empty] | Online PSC | 2
| VV |  | Otvory v SDK podhledech v hygienických prostorech | [14 empty] | VV | 2 | 1 | True | 0 | ROZPOCET
| VV |  | 4*0,5 |  | 2 | [12 empty] | VV | 2 | 2 | True | 0 | ROZPOCET
| VV |  | Součet |  | 2 | [12 empty] | VV | 2 | 4 | True | 1 | ROZPOCET
108 | K | 763131772 | Podhled ze sádrokartonových desek Příplatek k cenám za rovinnost kvality celoplošné tmelení kvality Q4 | m2 | 3 | 296 | 888 | CS ÚRS 2024 02 |  | základní | 0.405 | 1.215 | 0.0016 | 0.0048 | 0 | 0 | 16 | K | 2 |  |  |  | ROZPOCET | 888 | 0 | 0 | 0 | 0 | 1 | 888 | 16 | 1791283556
| Online PSC |  | https://podminky.urs.cz/item/CS_URS_2024_02/763131772 | [14 empty] | Online PSC | 2
| VV |  | Otvory v SDK podhledech v hygienických prostorech | [14 empty] | VV | 2 | 1 | True | 0 | ROZPOCET
| VV |  | 4*0,5*1,5 |  | 3 | [12 empty] | VV | 2 | 2 | True | 0 | ROZPOCET
| VV |  | Součet |  | 3 | [12 empty] | VV | 2 | 4 | True | 1 | ROZPOCET
109 | K | 763135102 | Montáž sádrokartonového podhledu kazetového demontovatelného včetně zavěšené nosné konstrukce velikosti kazet 600x600 mm polozapuštěné | m2 | 47.46 | 315.93 | 14994.04 | CS ÚRS 2024 02 |  | základní | 0.548 | 26.0081 | 0.00125 | 0.059325 | 0 | 0 | 16 | K | 2 |  |  |  | ROZPOCET | 14994.04 | 0 | 0 | 0 | 0 | 1 | 14994.04 | 16 | -1880188940
| Online PSC |  | https://podminky.urs.cz/item/CS_URS_2024_02/763135102 | [14 empty] | Online PSC | 2
| VV |  | Zpětná montáž pro vedení instalací - elektro, chlazení, kondenzát | [14 empty] | VV | 2 | 1 | True | 0 | ROZPOCET
| VV |  | Panel 600/600mm - délka trasy x 600mm | [14 empty] | VV | 2 | 1 | True | 0 | ROZPOCET
| VV |  | 2*0,6 |  | 1.2 | [12 empty] | VV | 2 | 2 | True | 0 | ROZPOCET
| VV |  | 2,4*0,6 |  | 1.44 | [12 empty] | VV | 2 | 2 | True | 0 | ROZPOCET
| VV |  | 2,4*0,6 |  | 1.44 | [12 empty] | VV | 2 | 2 | True | 0 | ROZPOCET
| VV |  | 10,3*0,6 |  | 6.18 | [12 empty] | VV | 2 | 2 | True | 0 | ROZPOCET
| VV |  | 10,3*0,6 |  | 6.18 | [12 empty] | VV | 2 | 2 | True | 0 | ROZPOCET
| VV |  | 1,2*0,6 |  | 0.72 | [12 empty] | VV | 2 | 2 | True | 0 | ROZPOCET
| VV |  | 3*0,6 |  | 1.8 | [12 empty] | VV | 2 | 2 | True | 0 | ROZPOCET
| VV |  | 2,1*0,6 |  | 1.26 | [12 empty] | VV | 2 | 2 | True | 0 | ROZPOCET
| VV |  | 4,5*0,6 |  | 2.7 | [12 empty] | VV | 2 | 2 | True | 0 | ROZPOCET
| VV |  | 22,2*0,6 |  | 13.32 | [12 empty] | VV | 2 | 2 | True | 0 | ROZPOCET
| VV |  | 4,4*0,6 |  | 2.64 | [12 empty] | VV | 2 | 2 | True | 0 | ROZPOCET
| VV |  | 2,7*0,6 |  | 1.62 | [12 empty] | VV | 2 | 2 | True | 0 | ROZPOCET
| VV |  | 4,4*0,6 |  | 2.64 | [12 empty] | VV | 2 | 2 | True | 0 | ROZPOCET
| VV |  | 7,2*0,6 |  | 4.32 | [12 empty] | VV | 2 | 2 | True | 0 | ROZPOCET
| VV |  | Součet |  | 47.46 | [12 empty] | VV | 2 | 4 | True | 1 | ROZPOCET
110 | K | 763431871 | Demontáž podhledu minerálního demontáž panelů připevněných na zavěšeném roštu vyjímatelných | m2 | 47.46 | 36 | 1708.56 | CS ÚRS 2024 02 |  | základní | 0.061 | 2.8951 | 0 | 0 | 0.00121 | 0.057427 | 16 | K | 2 |  |  |  | ROZPOCET | 1708.56 | 0 | 0 | 0 | 0 | 1 | 1708.56 | 16 | 1586607179
| Online PSC |  | https://podminky.urs.cz/item/CS_URS_2024_02/763431871 | [14 empty] | Online PSC | 2
| VV |  | Zpětná montáž pro vedení instalací - elektro, chlazení, kondenzát | [14 empty] | VV | 2 | 1 | True | 0 | ROZPOCET
| VV |  | Panel 600/600mm - délka trasy x 600mm | [14 empty] | VV | 2 | 1 | True | 0 | ROZPOCET
| VV |  | 2*0,6 |  | 1.2 | [12 empty] | VV | 2 | 2 | True | 0 | ROZPOCET
| VV |  | 2,4*0,6 |  | 1.44 | [12 empty] | VV | 2 | 2 | True | 0 | ROZPOCET
| VV |  | 2,4*0,6 |  | 1.44 | [12 empty] | VV | 2 | 2 | True | 0 | ROZPOCET
| VV |  | 10,3*0,6 |  | 6.18 | [12 empty] | VV | 2 | 2 | True | 0 | ROZPOCET
| VV |  | 10,3*0,6 |  | 6.18 | [12 empty] | VV | 2 | 2 | True | 0 | ROZPOCET
| VV |  | 1,2*0,6 |  | 0.72 | [12 empty] | VV | 2 | 2 | True | 0 | ROZPOCET
| VV |  | 3*0,6 |  | 1.8 | [12 empty] | VV | 2 | 2 | True | 0 | ROZPOCET
| VV |  | 2,1*0,6 |  | 1.26 | [12 empty] | VV | 2 | 2 | True | 0 | ROZPOCET
| VV |  | 4,5*0,6 |  | 2.7 | [12 empty] | VV | 2 | 2 | True | 0 | ROZPOCET
| VV |  | 22,2*0,6 |  | 13.32 | [12 empty] | VV | 2 | 2 | True | 0 | ROZPOCET
| VV |  | 4,4*0,6 |  | 2.64 | [12 empty] | VV | 2 | 2 | True | 0 | ROZPOCET
| VV |  | 2,7*0,6 |  | 1.62 | [12 empty] | VV | 2 | 2 | True | 0 | ROZPOCET
| VV |  | 4,4*0,6 |  | 2.64 | [12 empty] | VV | 2 | 2 | True | 0 | ROZPOCET
| VV |  | 7,2*0,6 |  | 4.32 | [12 empty] | VV | 2 | 2 | True | 0 | ROZPOCET
| VV |  | Součet |  | 47.46 | [12 empty] | VV | 2 | 4 | True | 1 | ROZPOCET
111 | K | 998763331 | Přesun hmot pro konstrukce montované z desek sádrokartonových, sádrovláknitých, cementovláknitých nebo cementových stanovený z hmotnosti přesunovaného materiálu vodorovná dopravní vzdálenost do 50 m ruční (bez užití mechanizace) v objektech výšky do 6 m | t | 0.089 | 2320 | 206.48 | CS ÚRS 2024 02 |  | základní | 4.989 | 0.44402 | 0 | 0 | 0 | 0 | 16 | K | 2 |  |  |  | ROZPOCET | 206.48 | 0 | 0 | 0 | 0 | 1 | 206.48 | 16 | 470239371
| Online PSC |  | https://podminky.urs.cz/item/CS_URS_2024_02/998763331 | [14 empty] | Online PSC | 2
112 | K | 998763339 | Přesun hmot pro konstrukce montované z desek sádrokartonových, sádrovláknitých, cementovláknitých nebo cementových stanovený z hmotnosti přesunovaného materiálu vodorovná dopravní vzdálenost do 50 m Příplatek k cenám za ruční zvětšený přesun přes vymezenou vodorovnou dopravní vzdálenost za každých dalších započatých 50 m | t | 0.089 | 349 | 31.06 | CS ÚRS 2024 02 |  | základní | 0.75 | 0.06675 | 0 | 0 | 0 | 0 | 16 | K | 2 |  |  |  | ROZPOCET | 31.06 | 0 | 0 | 0 | 0 | 1 | 31.06 | 16 | 1883512319
| Online PSC |  | https://podminky.urs.cz/item/CS_URS_2024_02/998763339 | [14 empty] | Online PSC | 2
113 | K | 998763393 | Přesun hmot pro konstrukce montované z desek sádrokartonových, sádrovláknitých, cementovláknitých nebo cementových stanovený z hmotnosti přesunovaného materiálu vodorovná dopravní vzdálenost do 50 m Příplatek k cenám za zvětšený přesun přes vymezenou vodorovnou dopravní vzdálenost do 1 000 m | t | 0.089 | 909 | 80.9 | CS ÚRS 2024 02 |  | základní | 0.961 | 0.085529 | 0 | 0 | 0 | 0 | 16 | K | 2 |  |  |  | ROZPOCET | 80.9 | 0 | 0 | 0 | 0 | 1 | 80.9 | 16 | -157809601
| Online PSC |  | https://podminky.urs.cz/item/CS_URS_2024_02/998763393 | [14 empty] | Online PSC | 2
114 | K | 998763399 | Přesun hmot pro konstrukce montované z desek sádrokartonových, sádrovláknitých, cementovláknitých nebo cementových stanovený z hmotnosti přesunovaného materiálu vodorovná dopravní vzdálenost do 50 m Příplatek k cenám za zvětšený přesun přes vymezenou vodorovnou dopravní vzdálenost za každých dalších započatých 1 000 m | t | 0.089 | 351 | 31.24 | CS ÚRS 2024 02 |  | základní | 0.014 | 0.001246 | 0 | 0 | 0 | 0 | 16 | K | 2 |  |  |  | ROZPOCET | 31.24 | 0 | 0 | 0 | 0 | 1 | 31.24 | 16 | -654765860
| Online PSC |  | https://podminky.urs.cz/item/CS_URS_2024_02/998763399 | [14 empty] | Online PSC | 2
| D | 781 | Dokončovací práce - obklady |  |  |  | 881.76 |  |  |  |  | 0.60385 |  | 0.0031875 |  | 0 | 2 | D | 1 |  |  |  | ROZPOCET | [6 empty] | 881.76
115 | K | 781121011 | Příprava podkladu před provedením obkladu nátěr penetrační na stěnu | m2 | 0.625 | 63 | 39.38 | CS ÚRS 2024 02 |  | základní | 0.044 | 0.0275 | 0.0003 | 0.0001875 | 0 | 0 | 16 | K | 2 |  |  |  | ROZPOCET | 39.38 | 0 | 0 | 0 | 0 | 1 | 39.38 | 16 | 428635352
| Online PSC |  | https://podminky.urs.cz/item/CS_URS_2024_02/781121011 | [14 empty] | Online PSC | 2
| VV |  | Po napojení kondenzátní kanalizace | [14 empty] | VV | 2 | 1 | True | 0 | ROZPOCET
| VV |  | 1*2,5*0,25 |  | 0.625 | [12 empty] | VV | 2 | 2 | True | 0 | ROZPOCET
| VV |  | Součet |  | 0.625 | [12 empty] | VV | 2 | 4 | True | 1 | ROZPOCET
116 | K | 781472216RMONT002 | Montáž keramických obkladů stěn lepených cementovým flexibilním lepidlem hladkých dle stávajícíh obkladů včetně jejich dodávky. | m2 | 0.5 | 1478 | 739 |  |  | základní | 0.83 | 0.415 | 0.006 | 0.003 | 0 | 0 | 16 | K | 2 |  |  |  | ROZPOCET | 739 | 0 | 0 | 0 | 0 | 1 | 739 | 16 | -291789854
| VV |  | Po napojení kondenzátní kanalizace | [14 empty] | VV | 2 | 1 | True | 0 | ROZPOCET
| VV |  | 1*2*0,25 |  | 0.5 | [12 empty] | VV | 2 | 2 | True | 0 | ROZPOCET
| VV |  | Součet |  | 0.5 | [12 empty] | VV | 2 | 4 | True | 1 | ROZPOCET
117 | K | 781472291 | Montáž keramických obkladů stěn lepených cementovým flexibilním lepidlem Příplatek k cenám za plochu do 10 m2 jednotlivě | m2 | 1 | 96.3 | 96.3 | CS ÚRS 2024 02 |  | základní | 0.15 | 0.15 | 0 | 0 | 0 | 0 | 16 | K | 2 |  |  |  | ROZPOCET | 96.3 | 0 | 0 | 0 | 0 | 1 | 96.3 | 16 | 1446920911
| Online PSC |  | https://podminky.urs.cz/item/CS_URS_2024_02/781472291 | [14 empty] | Online PSC | 2
| VV |  | 1 |  | 1 | [12 empty] | VV | 2 | 2 | True | 0 | ROZPOCET
| VV |  | Součet |  | 1 | [12 empty] | VV | 2 | 4 | True | 1 | ROZPOCET
118 | K | 998781121 | Přesun hmot pro obklady keramické stanovený z hmotnosti přesunovaného materiálu vodorovná dopravní vzdálenost do 50 m ruční (bez užití mechanizace) v objektech výšky do 6 m | t | 0.003 | 1380 | 4.14 | CS ÚRS 2024 02 |  | základní | 2.967 | 0.008901 | 0 | 0 | 0 | 0 | 16 | K | 2 |  |  |  | ROZPOCET | 4.14 | 0 | 0 | 0 | 0 | 1 | 4.14 | 16 | 1081964212
| Online PSC |  | https://podminky.urs.cz/item/CS_URS_2024_02/998781121 | [14 empty] | Online PSC | 2
119 | K | 998781129 | Přesun hmot pro obklady keramické stanovený z hmotnosti přesunovaného materiálu vodorovná dopravní vzdálenost do 50 m Příplatek k cenám za ruční zvětšený přesun přes vymezenou vodorovnou dopravní vzdálenost za každých dalších započatých 50 m | t | 0.003 | 208 | 0.62 | CS ÚRS 2024 02 |  | základní | 0.446 | 0.001338 | 0 | 0 | 0 | 0 | 16 | K | 2 |  |  |  | ROZPOCET | 0.62 | 0 | 0 | 0 | 0 | 1 | 0.62 | 16 | -362692026
| Online PSC |  | https://podminky.urs.cz/item/CS_URS_2024_02/998781129 | [14 empty] | Online PSC | 2
120 | K | 998781194 | Přesun hmot pro obklady keramické stanovený z hmotnosti přesunovaného materiálu vodorovná dopravní vzdálenost do 50 m Příplatek k cenám za zvětšený přesun přes vymezenou vodorovnou dopravní vzdálenost do 1000 m | t | 0.003 | 507 | 1.52 | CS ÚRS 2024 02 |  | základní | 0.364 | 0.001092 | 0 | 0 | 0 | 0 | 16 | K | 2 |  |  |  | ROZPOCET | 1.52 | 0 | 0 | 0 | 0 | 1 | 1.52 | 16 | 1518459986
| Online PSC |  | https://podminky.urs.cz/item/CS_URS_2024_02/998781194 | [14 empty] | Online PSC | 2
121 | K | 998781199 | Přesun hmot pro obklady keramické stanovený z hmotnosti přesunovaného materiálu vodorovná dopravní vzdálenost do 50 m Příplatek k cenám za zvětšený přesun přes vymezenou vodorovnou dopravní vzdálenost za každých dalších započatých 1000 m | t | 0.003 | 267 | 0.8 | CS ÚRS 2024 02 |  | základní | 0.007 | 2.1e-05 | 0 | 0 | 0 | 0 | 16 | K | 2 |  |  |  | ROZPOCET | 0.8 | 0 | 0 | 0 | 0 | 1 | 0.8 | 16 | 1883209358
| Online PSC |  | https://podminky.urs.cz/item/CS_URS_2024_02/998781199 | [14 empty] | Online PSC | 2
| D | 784 | Dokončovací práce - malby a tapety |  |  |  | 2973.79 |  |  |  |  | 4.3636 |  | 0.010758 |  | 0.00117 | 2 | D | 1 |  |  |  | ROZPOCET | [6 empty] | 2973.79
122 | K | 784111021 | Obroušení podkladu stěrky v místnostech výšky do 3,80 m | m2 | 6 | 22.7 | 136.2 | CS ÚRS 2024 02 |  | základní | 0.042 | 0.252 | 1e-05 | 6e-05 | 0.00012 | 0.00072 | 16 | K | 2 |  |  |  | ROZPOCET | 136.2 | 0 | 0 | 0 | 0 | 1 | 136.2 | 16 | -354032350
| Online PSC |  | https://podminky.urs.cz/item/CS_URS_2024_02/784111021 | [14 empty] | Online PSC | 2
| VV |  | Drážkování pro napojení na kanalizaci | [14 empty] | VV | 2 | 1 | True | 0 | ROZPOCET
| VV |  | 4*1,5 |  | 6 | [12 empty] | VV | 2 | 2 | True | 0 | ROZPOCET
| VV |  | Součet |  | 6 | [12 empty] | VV | 2 | 4 | True | 1 | ROZPOCET
123 | K | 784161001 | Tmelení spar a rohů, šířky do 3 mm akrylátovým tmelem v místnostech výšky do 3,80 m | m | 16 | 25.1 | 401.6 | CS ÚRS 2024 02 |  | základní | 0.043 | 0.688 | 1e-05 | 0.00016 | 0 | 0 | 16 | K | 2 |  |  |  | ROZPOCET | 401.6 | 0 | 0 | 0 | 0 | 1 | 401.6 | 16 | -1120888602
| Online PSC |  | https://podminky.urs.cz/item/CS_URS_2024_02/784161001 | [14 empty] | Online PSC | 2
| VV |  | 16 |  | 16 | [12 empty] | VV | 2 | 2 | True | 0 | ROZPOCET
| VV |  | Součet |  | 16 | [12 empty] | VV | 2 | 4 | True | 1 | ROZPOCET
124 | K | 784161111 | Bandážování (materiál ve specifikaci) rohů stěn v místnostech výšky do 3,80 m | m | 16 | 55.6 | 889.6 | CS ÚRS 2024 02 |  | základní | 0.101 | 1.616 | 8e-05 | 0.00128 | 0 | 0 | 16 | K | 2 |  |  |  | ROZPOCET | 889.6 | 0 | 0 | 0 | 0 | 1 | 889.6 | 16 | -201270427
| Online PSC |  | https://podminky.urs.cz/item/CS_URS_2024_02/784161111 | [14 empty] | Online PSC | 2
| VV |  | 16 |  | 16 | [12 empty] | VV | 2 | 2 | True | 0 | ROZPOCET
| VV |  | Součet |  | 16 | [12 empty] | VV | 2 | 4 | True | 1 | ROZPOCET
125 | M | 62750105 | páska papírová výztužná | m | 16.8 | 1.75 | 29.4 | CS ÚRS 2024 02 |  | základní | 0 | 0 | 1e-05 | 0.000168 | 0 | 0 | 32 | M | 2 |  |  |  | ROZPOCET | 29.4 | 0 | 0 | 0 | 0 | 1 | 29.4 | 16 | 2036457826
| VV |  | 16*1,05 'Přepočtené koeficientem množství |  | 16.8 | [12 empty] | VV | 2 | 2 | False | 1 | ROZPOCET
126 | K | 784171101 | Zakrytí nemalovaných ploch (materiál ve specifikaci) včetně pozdějšího odkrytí podlah | m2 | 15 | 6.33 | 94.95 | CS ÚRS 2024 02 |  | základní | 0.012 | 0.18 | 0 | 0 | 3e-05 | 0.00045 | 16 | K | 2 |  |  |  | ROZPOCET | 94.95 | 0 | 0 | 0 | 0 | 1 | 94.95 | 16 | -1702221891
| Online PSC |  | https://podminky.urs.cz/item/CS_URS_2024_02/784171101 | [14 empty] | Online PSC | 2
| VV |  | Výmalby podhledů dotčených místností | [14 empty] | VV | 2 | 1 | True | 0 | ROZPOCET
| VV |  | 12 |  | 12 | [12 empty] | VV | 2 | 2 | True | 0 | ROZPOCET
| VV |  | Rezerva na stěny u sekání či prostupů | [14 empty] | VV | 2 | 1 | True | 0 | ROZPOCET
| VV |  | 3 |  | 3 | [12 empty] | VV | 2 | 2 | True | 0 | ROZPOCET
| VV |  | Součet |  | 15 | [12 empty] | VV | 2 | 4 | True | 1 | ROZPOCET
127 | M | 58124842 | fólie pro malířské potřeby zakrývací tl 7µ 4x5m | m2 | 15.75 | 0.98 | 15.44 | CS ÚRS 2024 02 |  | základní | 0 | 0 | 0.0002 | 0.00315 | 0 | 0 | 32 | M | 2 |  |  |  | ROZPOCET | 15.44 | 0 | 0 | 0 | 0 | 1 | 15.44 | 16 | 346883545
| VV |  | 15*1,05 'Přepočtené koeficientem množství |  | 15.75 | [12 empty] | VV | 2 | 2 | False | 1 | ROZPOCET
128 | K | 784181101 | Penetrace podkladu jednonásobná základní akrylátová bezbarvá v místnostech výšky do 3,80 m | m2 | 11.88 | 20.2 | 239.98 | CS ÚRS 2024 02 |  | základní | 0.033 | 0.39204 | 0.00021 | 0.0024948 | 0 | 0 | 16 | K | 2 |  |  |  | ROZPOCET | 239.98 | 0 | 0 | 0 | 0 | 1 | 239.98 | 16 | -1327304251
| Online PSC |  | https://podminky.urs.cz/item/CS_URS_2024_02/784181101 | [14 empty] | Online PSC | 2
| VV |  | Výmalby dotčených prostor | [14 empty] | VV | 2 | 1 | True | 0 | ROZPOCET
| VV |  | 3,97+2,98+2,93 |  | 9.88 | [12 empty] | VV | 2 | 2 | True | 0 | ROZPOCET
| VV |  | Rezerva na stěny u sekání či prostupů | [14 empty] | VV | 2 | 1 | True | 0 | ROZPOCET
| VV |  | 2 |  | 2 | [12 empty] | VV | 2 | 2 | True | 0 | ROZPOCET
| VV |  | Součet |  | 11.88 | [12 empty] | VV | 2 | 4 | True | 1 | ROZPOCET
129 | K | 784211101 | Malby z malířských směsí oděruvzdorných za mokra dvojnásobné, bílé za mokra oděruvzdorné výborně v místnostech výšky do 3,80 m | m2 | 11.88 | 98.2 | 1166.62 | CS ÚRS 2024 02 |  | základní | 0.104 | 1.2355 | 0.00029 | 0.0034452 | 0 | 0 | 16 | K | 2 |  |  |  | ROZPOCET | 1166.62 | 0 | 0 | 0 | 0 | 1 | 1166.62 | 16 | -1513146841
| Online PSC |  | https://podminky.urs.cz/item/CS_URS_2024_02/784211101 | [14 empty] | Online PSC | 2
| VV |  | Výmalby dotčených prostor | [14 empty] | VV | 2 | 1 | True | 0 | ROZPOCET
| VV |  | 3,97+2,98+2,93 |  | 9.88 | [12 empty] | VV | 2 | 2 | True | 0 | ROZPOCET
| VV |  | Rezerva na stěny u sekání či prostupů | [14 empty] | VV | 2 | 1 | True | 0 | ROZPOCET
| VV |  | 2 |  | 2 | [12 empty] | VV | 2 | 2 | True | 0 | ROZPOCET
| VV |  | Součet |  | 11.88 | [12 empty] | VV | 2 | 4 | True | 1 | ROZPOCET

## 09 - ETAPA 9 - OKRUH 1.NP...
{33a91c8e-631b-4fb3-86ff-b6c8b61eef04}
2
| KRYCÍ LIST SOUPISU PRACÍ | [7 empty] | v --- níže se nacházejí doplnkové a pomocné údaje k sestavám --- v | [8 empty] | False
Stavba:
Městský úřad Sokolov – klimatizace
Objekt:
09 - ETAPA 9 - OKRUH 1.NP S VENKOVNÍ JEDNOTKOU VJ7-1.NP-A2
| KSO: |  | 801 69 |  |  | CC-CZ:
| Místo: |  | Sokolov, ul. Rokycanova 1929 |  |  | Datum: | 17. 7. 2024
| Zadavatel: |  |  |  |  | IČ: | 00259586
|  | Město Sokolov, Rokycanova 1929, 356 01 Sokolov |  |  |  | DIČ: | CZ00259586
| Zhotovitel: |  |  |  |  | IČ: | 0
[6 empty] | DIČ: | 0
| Projektant: |  |  |  |  | IČ: | 03122905
|  | Ing. Milan Snopek |  |  |  | DIČ:
| Zpracovatel: |  |  |  |  | IČ: | 03122905
|  | Ing. Milan Snopek |  |  |  | DIČ:
Poznámka:
| Cena bez DPH | [5 empty] | 1009188.66
|  |  | Základ daně |  |  | Sazba daně | Výše daně
| DPH | základní | 1009188.66 |  |  | 21% | 211929.62
|  | snížená | 0 |  |  | 12% | 0
|  | zákl. přenesená | 0 |  |  | 21% | 0
|  | sníž. přenesená | 0 |  |  | 12% | 0
|  | nulová | 0 |  |  | 0% | 0
| Cena s DPH |  |  | v | CZK |  | 1221118.28
REKAPITULACE ČLENĚNÍ SOUPISU PRACÍ
Stavba:
Městský úřad Sokolov – klimatizace
Objekt:
09 - ETAPA 9 - OKRUH 1.NP S VENKOVNÍ JEDNOTKOU VJ7-1.NP-A2
Místo: |  |  | Sokolov, ul. Rokycanova 1929 |  |  | Datum: | 17. 7. 2024
Zadavatel: |  |  | Město Sokolov, Rokycanova 1929, 356 01 Sokolov |  |  | Projektant: | Ing. Milan Snopek
Zhotovitel: | [5 empty] | Zpracovatel: | Ing. Milan Snopek
Kód dílu - Popis | [6 empty] | Cena celkem [CZK]
Náklady stavby celkem | [6 empty] | 1009188.66 | [11 empty] | -1
| HSV - Práce a dodávky HSV | [5 empty] | 54111.96
| 6 - Úpravy povrchů, podlahy a osazování výplní | [5 empty] | 19440.4
| 9 - Ostatní konstrukce a práce, bourání | [5 empty] | 32316.45
| 997 - Přesun sutě | [5 empty] | 466
| 998 - Přesun hmot | [5 empty] | 1889.11
| PSV - Práce a dodávky PSV | [5 empty] | 955076.7
| 721 - Zdravotechnika - vnitřní kanalizace | [5 empty] | 1710.17
| 741 - Elektroinstalace - silnoproud | [5 empty] | 70040.44
| 742 - Elektroinstalace - slaboproud | [5 empty] | 37530.36
| 751 - Vzduchotechnika | [5 empty] | 821151.97
| 763 - Konstrukce suché výstavby | [5 empty] | 24384.88
| 784 - Dokončovací práce - malby a tapety | [5 empty] | 258.88
SOUPIS PRACÍ
Stavba:
Městský úřad Sokolov – klimatizace
Objekt:
09 - ETAPA 9 - OKRUH 1.NP S VENKOVNÍ JEDNOTKOU VJ7-1.NP-A2
Místo: |  |  | Sokolov, ul. Rokycanova 1929 |  |  | Datum: | 17. 7. 2024
Zadavatel: |  |  | Město Sokolov, Rokycanova 1929, 356 01 Sokolov |  |  | Projektant: | Ing. Milan Snopek
Zhotovitel: | [5 empty] | Zpracovatel: | Ing. Milan Snopek
PČ | Typ | Kód | Popis | MJ | Množství | J.cena [CZK] | Cena celkem [CZK] | Cenová soustava |  | DPH | J. Nh [h] | Nh celkem [h] | J. hmotnost [t] | Hmotnost celkem [t] | J. suť [t] | Suť Celkem [t]
Náklady soupisu celkem | [6 empty] | 1009188.66 |  |  |  |  | 379.6186 |  | 1.6936 |  | 0.12595 |  | D | -1 | [10 empty] | 1009188.66
| D | HSV | Práce a dodávky HSV |  |  |  | 54111.96 |  |  |  |  | 46.8725 |  | 0.88427 |  | 0.04317 | 1 | D | 0 |  |  |  | ROZPOCET | [6 empty] | 54111.96
| D | 6 | Úpravy povrchů, podlahy a osazování výplní |  |  |  | 19440.4 |  |  |  |  | 25.0372 |  | 0.87344 |  | 0 | 1 | D | 1 |  |  |  | ROZPOCET | [6 empty] | 19440.4
1 | K | 612325112 | Vápenocementová omítka rýh hladká, ve stěnách, šířky rýhy přes 150 do 300 mm | m2 | 21.2 | 917 | 19440.4 | CS ÚRS 2024 02 |  | základní | 1.181 | 25.0372 | 0.0412 | 0.87344 | 0 | 0 | 4 | K | 2 |  |  |  | ROZPOCET | 19440.4 | 0 | 0 | 0 | 0 | 1 | 19440.4 | 4 | -2069133537
| Online PSC |  | https://podminky.urs.cz/item/CS_URS_2024_02/612325112 | [14 empty] | Online PSC | 2
| VV |  | Výplně po průrazech vedení tras | [14 empty] | VV | 2 | 1 | True | 0 | ROZPOCET
| VV |  | 106*0,1*2 |  | 21.2 | [12 empty] | VV | 2 | 2 | True | 0 | ROZPOCET
| VV |  | Součet |  | 21.2 | [12 empty] | VV | 2 | 4 | True | 1 | ROZPOCET
| D | 9 | Ostatní konstrukce a práce, bourání |  |  |  | 32316.45 |  |  |  |  | 17.55 |  | 0.010833 |  | 0.04317 | 1 | D | 1 |  |  |  | ROZPOCET | [6 empty] | 32316.45
2 | K | 977151112 | Jádrové vrty diamantovými korunkami do stavebních materiálů (železobetonu, betonu, cihel, obkladů, dlažeb, kamene) průměru přes 35 do 40 mm | m | 9.65 | 2210 | 21326.5 | CS ÚRS 2024 02 |  | základní | 0.56 | 5.404 | 0.00091 | 0.0087815 | 0.0028 | 0.02702 | 4 | K | 2 |  |  |  | ROZPOCET | 21326.5 | 0 | 0 | 0 | 0 | 1 | 21326.5 | 4 | -1006710313
| Online PSC |  | https://podminky.urs.cz/item/CS_URS_2024_02/977151112 | [14 empty] | Online PSC | 2
| VV |  | TRUBNÍ TRASY KLIMATIZACE | [14 empty] | VV | 2 | 1 | True | 0 | ROZPOCET
| VV |  | (0,1+0,1+0,1+0,1+0,1+0,1+0,25+0,1+0,1+0,1+0,1+0,1+0,1+0,1+0,1+0,1+0,1+0,1)*2 |  | 3.9 | [12 empty] | VV | 2 | 2 | True | 0 | ROZPOCET
| VV |  | SILNOPROUD/SLABOPROUD | [14 empty] | VV | 2 | 1 | True | 0 | ROZPOCET
| VV |  | 0,1*2+3*(0,1+0,1+0,1+0,1+0,1+0,25+0,1+0,1+0,1+0,1+0,1+0,1+0,1+0,1+0,1+0,1+0,1) |  | 5.75 | [12 empty] | VV | 2 | 2 | True | 0 | ROZPOCET
| VV |  | Součet |  | 9.65 | [12 empty] | VV | 2 | 4 | True | 1 | ROZPOCET
3 | K | 977151115 | Jádrové vrty diamantovými korunkami do stavebních materiálů (železobetonu, betonu, cihel, obkladů, dlažeb, kamene) průměru přes 60 do 70 mm | m | 1.9 | 2690 | 5111 | CS ÚRS 2024 02 |  | základní | 0.8 | 1.52 | 0.00108 | 0.002052 | 0.0085 | 0.01615 | 4 | K | 2 |  |  |  | ROZPOCET | 5111 | 0 | 0 | 0 | 0 | 1 | 5111 | 4 | -1429750232
| Online PSC |  | https://podminky.urs.cz/item/CS_URS_2024_02/977151115 | [14 empty] | Online PSC | 2
| VV |  | KONDENZÁTNÍ ROZVODY | [14 empty] | VV | 2 | 1 | True | 0 | ROZPOCET
| VV |  | 0,1+0,1+0,1+0,1+0,3+0,1+0,1+0,1+0,1+0,1+0,1+0,1+0,1+0,1+0,1+0,1+0,1 |  | 1.9 | [12 empty] | VV | 2 | 2 | True | 0 | ROZPOCET
| VV |  | Součet |  | 1.9 | [12 empty] | VV | 2 | 4 | True | 1 | ROZPOCET
4 | K | 977151911 | Jádrové vrty diamantovými korunkami do stavebních materiálů (železobetonu, betonu, cihel, obkladů, dlažeb, kamene) Příplatek k cenám za práci ve stísněném prostoru | m | 11.55 | 509 | 5878.95 | CS ÚRS 2024 02 |  | základní | 0.92 | 10.626 | 0 | 0 | 0 | 0 | 4 | K | 2 |  |  |  | ROZPOCET | 5878.95 | 0 | 0 | 0 | 0 | 1 | 5878.95 | 4 | 327515568
| Online PSC |  | https://podminky.urs.cz/item/CS_URS_2024_02/977151911 | [14 empty] | Online PSC | 2
| VV |  | mezi rastrem podhledu | [14 empty] | VV | 2 | 1 | True | 0 | ROZPOCET
| VV |  | 9,65+1,9 |  | 11.55 | [12 empty] | VV | 2 | 2 | True | 0 | ROZPOCET
| VV |  | Součet |  | 11.55 | [12 empty] | VV | 2 | 4 | True | 1 | ROZPOCET
| D | 997 | Přesun sutě |  |  |  | 466 |  |  |  |  | 0.35419 |  | 0 |  | 0 | 1 | D | 1 |  |  |  | ROZPOCET | [6 empty] | 466
5 | K | 997013211 | Vnitrostaveništní doprava suti a vybouraných hmot vodorovně do 50 m s naložením ručně pro budovy a haly výšky do 6 m | t | 0.126 | 998 | 125.75 | CS ÚRS 2024 02 |  | základní | 2.42 | 0.30492 | 0 | 0 | 0 | 0 | 4 | K | 2 |  |  |  | ROZPOCET | 125.75 | 0 | 0 | 0 | 0 | 1 | 125.75 | 4 | -1549710365
| Online PSC |  | https://podminky.urs.cz/item/CS_URS_2024_02/997013211 | [14 empty] | Online PSC | 2
6 | K | 997013219 | Vnitrostaveništní doprava suti a vybouraných hmot vodorovně do 50 m s naložením Příplatek k cenám -3111 až -3217 za zvětšenou vodorovnou dopravu přes vymezenou dopravní vzdálenost za každých dalších započatých 10 m | t | 0.126 | 214 | 26.96 | CS ÚRS 2024 02 |  | základní | 0.26 | 0.03276 | 0 | 0 | 0 | 0 | 4 | K | 2 |  |  |  | ROZPOCET | 26.96 | 0 | 0 | 0 | 0 | 1 | 26.96 | 4 | -195090732
| Online PSC |  | https://podminky.urs.cz/item/CS_URS_2024_02/997013219 | [14 empty] | Online PSC | 2
7 | K | 997013501 | Odvoz suti a vybouraných hmot na skládku nebo meziskládku se složením, na vzdálenost do 1 km | t | 0.126 | 304 | 38.3 | CS ÚRS 2024 02 |  | základní | 0.125 | 0.01575 | 0 | 0 | 0 | 0 | 4 | K | 2 |  |  |  | ROZPOCET | 38.3 | 0 | 0 | 0 | 0 | 1 | 38.3 | 4 | -1693690313
| Online PSC |  | https://podminky.urs.cz/item/CS_URS_2024_02/997013501 | [14 empty] | Online PSC | 2
8 | K | 997013509 | Odvoz suti a vybouraných hmot na skládku nebo meziskládku se složením, na vzdálenost Příplatek k ceně za každý další započatý 1 km přes 1 km | t | 0.126 | 82.46 | 10.39 | CS ÚRS 2024 02 |  | základní | 0.006 | 0.000756 | 0 | 0 | 0 | 0 | 4 | K | 2 |  |  |  | ROZPOCET | 10.39 | 0 | 0 | 0 | 0 | 1 | 10.39 | 4 | 723018346
| Online PSC |  | https://podminky.urs.cz/item/CS_URS_2024_02/997013509 | [14 empty] | Online PSC | 2
9 | K | 997013609 | Poplatek za uložení stavebního odpadu na skládce (skládkovné) ze směsí nebo oddělených frakcí betonu, cihel a keramických výrobků zatříděného do Katalogu odpadů pod kódem 17 01 07 | t | 0.126 | 2100 | 264.6 | CS ÚRS 2024 02 |  | základní | 0 | 0 | 0 | 0 | 0 | 0 | 4 | K | 2 |  |  |  | ROZPOCET | 264.6 | 0 | 0 | 0 | 0 | 1 | 264.6 | 4 | 43617015
| Online PSC |  | https://podminky.urs.cz/item/CS_URS_2024_02/997013609 | [14 empty] | Online PSC | 2
| D | 998 | Přesun hmot |  |  |  | 1889.11 |  |  |  |  | 3.9311 |  | 0 |  | 0 | 1 | D | 1 |  |  |  | ROZPOCET | [6 empty] | 1889.11
10 | K | 998011018 | Přesun hmot pro budovy občanské výstavby, bydlení, výrobu a služby s nosnou svislou konstrukcí zděnou z cihel, tvárnic nebo kamene Příplatek k cenám za zvětšený přesun přes vymezenou vodorovnou dopravní vzdálenost do 5000 m | t | 0.884 | 307 | 271.39 | CS ÚRS 2024 02 |  | základní | 0.207 | 0.18299 | 0 | 0 | 0 | 0 | 4 | K | 2 |  |  |  | ROZPOCET | 271.39 | 0 | 0 | 0 | 0 | 1 | 271.39 | 4 | 52520467
| Online PSC |  | https://podminky.urs.cz/item/CS_URS_2024_02/998011018 | [14 empty] | Online PSC | 2
11 | K | 998018001 | Přesun hmot pro budovy občanské výstavby, bydlení, výrobu a služby ruční (bez užití mechanizace) vodorovná dopravní vzdálenost do 100 m pro budovy s jakoukoliv nosnou konstrukcí výšky do 6 m | t | 0.884 | 1830 | 1617.72 | CS ÚRS 2024 02 |  | základní | 4.24 | 3.7482 | 0 | 0 | 0 | 0 | 4 | K | 2 |  |  |  | ROZPOCET | 1617.72 | 0 | 0 | 0 | 0 | 1 | 1617.72 | 4 | 1398173185
| Online PSC |  | https://podminky.urs.cz/item/CS_URS_2024_02/998018001 | [14 empty] | Online PSC | 2
| D | PSV | Práce a dodávky PSV |  |  |  | 955076.7 |  |  |  |  | 332.746 |  | 0.80937 |  | 0.082781 | 2 | D | 0 |  |  |  | ROZPOCET | [6 empty] | 955076.7
| D | 721 | Zdravotechnika - vnitřní kanalizace |  |  |  | 1710.17 |  |  |  |  | 0.942 |  | 0 |  | 0 | 2 | D | 1 |  |  |  | ROZPOCET | [6 empty] | 1710.17
12 | K | 721194104 | Vyměření přípojek na potrubí vyvedení a upevnění odpadních výpustek DN 40 | kus | 3 | 373.84 | 1121.52 | CS ÚRS 2024 02 |  | základní | 0.157 | 0.471 | 0 | 0 | 0 | 0 | 16 | K | 2 |  |  |  | ROZPOCET | 1121.52 | 0 | 0 | 0 | 0 | 1 | 1121.52 | 16 | -1529563540
| Online PSC |  | https://podminky.urs.cz/item/CS_URS_2024_02/721194104 | [14 empty] | Online PSC | 2
| VV |  | HT Sedlová odbočka šroubovací DN/40 mm | [14 empty] | VV | 2 | 1 | True | 0 | ROZPOCET
| VV |  | 3 |  | 3 | [12 empty] | VV | 2 | 2 | True | 0 | ROZPOCET
| VV |  | Součet |  | 3 | [12 empty] | VV | 2 | 4 | True | 1 | ROZPOCET
13 | K | 721194104RMONT004 | Montáž koncovky HT pro připojení hadice d 40, přímá | kus | 3 | 183.4 | 550.2 | CS ÚRS 2024 02 |  | základní | 0.157 | 0.471 | 0 | 0 | 0 | 0 | 16 | K | 2 |  |  |  | ROZPOCET | 550.2 | 0 | 0 | 0 | 0 | 1 | 550.2 | 16 | -1253423977
| Online PSC |  | https://podminky.urs.cz/item/CS_URS_2024_02/721194104RMONT004 | [14 empty] | Online PSC | 2
| VV |  | 3 |  | 3 | [12 empty] | VV | 2 | 2 | True | 0 | ROZPOCET
| VV |  | Součet |  | 3 | [12 empty] | VV | 2 | 4 | True | 1 | ROZPOCET
14 | K | 998721201 | Přesun hmot pro vnitřní kanalizaci stanovený procentní sazbou (%) z ceny vodorovná dopravní vzdálenost do 50 m základní v objektech výšky do 6 m | % | 16.717 | 0.92 | 15.38 | CS ÚRS 2024 02 |  | základní | 0 | 0 | 0 | 0 | 0 | 0 | 16 | K | 2 |  |  |  | ROZPOCET | 15.38 | 0 | 0 | 0 | 0 | 1 | 15.38 | 16 | -1997564405
| Online PSC |  | https://podminky.urs.cz/item/CS_URS_2024_02/998721201 | [14 empty] | Online PSC | 2
15 | K | 998721294 | Přesun hmot pro vnitřní kanalizaci stanovený procentní sazbou (%) z ceny vodorovná dopravní vzdálenost do 50 m Příplatek k cenám za zvětšený přesun přes vymezenou vodorovnou dopravní vzdálenost do 1000 m | % | 16.717 | 1.08 | 18.05 | CS ÚRS 2024 02 |  | základní | 0 | 0 | 0 | 0 | 0 | 0 | 16 | K | 2 |  |  |  | ROZPOCET | 18.05 | 0 | 0 | 0 | 0 | 1 | 18.05 | 16 | 362369809
| Online PSC |  | https://podminky.urs.cz/item/CS_URS_2024_02/998721294 | [14 empty] | Online PSC | 2
16 | K | 998721299 | Přesun hmot pro vnitřní kanalizaci stanovený procentní sazbou (%) z ceny vodorovná dopravní vzdálenost do 50 m Příplatek k cenám za zvětšený přesun přes vymezenou vodorovnou dopravní vzdálenost za každých dalších započatých 1000 m | % | 16.717 | 0.3 | 5.02 | CS ÚRS 2024 02 |  | základní | 0 | 0 | 0 | 0 | 0 | 0 | 16 | K | 2 |  |  |  | ROZPOCET | 5.02 | 0 | 0 | 0 | 0 | 1 | 5.02 | 16 | -1656559447
| Online PSC |  | https://podminky.urs.cz/item/CS_URS_2024_02/998721299 | [14 empty] | Online PSC | 2
| D | 741 | Elektroinstalace - silnoproud |  |  |  | 70040.44 |  |  |  |  | 76.4163 |  | 0.023011 |  | 0 | 2 | D | 1 |  |  |  | ROZPOCET | [6 empty] | 70040.44
17 | K | 741110053 | Montáž trubek elektroinstalačních s nasunutím nebo našroubováním do krabic plastových ohebných, uložených volně, vnější Ø přes 35 mm | m | 3 | 33.5 | 100.5 | CS ÚRS 2024 02 |  | základní | 0.072 | 0.216 | 0 | 0 | 0 | 0 | 16 | K | 2 |  |  |  | ROZPOCET | 100.5 | 0 | 0 | 0 | 0 | 1 | 100.5 | 16 | 1544152130
| Online PSC |  | https://podminky.urs.cz/item/CS_URS_2024_02/741110053 | [14 empty] | Online PSC | 2
| VV |  | Připojení venkovní jednotky | [14 empty] | VV | 2 | 1 | True | 0 | ROZPOCET
| VV |  | 3 |  | 3 | [12 empty] | VV | 2 | 2 | True | 0 | ROZPOCET
| VV |  | Součet |  | 3 | [12 empty] | VV | 2 | 4 | True | 1 | ROZPOCET
18 | M | 34571376 | trubka elektroinstalační ohebná dvouplášťová korugovaná HDPE+LDPE UV stab (chránička) D 136/160mm | m | 3.15 | 311 | 979.65 | CS ÚRS 2024 02 |  | základní | 0 | 0 | 0.00092 | 0.002898 | 0 | 0 | 32 | M | 2 |  |  |  | ROZPOCET | 979.65 | 0 | 0 | 0 | 0 | 1 | 979.65 | 16 | 1449716943
| VV |  | 3*1,05 'Přepočtené koeficientem množství |  | 3.15 | [12 empty] | VV | 2 | 2 | False | 1 | ROZPOCET
19 | K | 741110441 | Montáž hadic ochranných s nasunutím do krabic pryžových, uložených volně, vnitřní Ø do 40 mm | m | 3 | 41.4 | 124.2 | CS ÚRS 2024 02 |  | základní | 0.089 | 0.267 | 0 | 0 | 0 | 0 | 16 | K | 2 |  |  |  | ROZPOCET | 124.2 | 0 | 0 | 0 | 0 | 1 | 124.2 | 16 | 1249997072
| Online PSC |  | https://podminky.urs.cz/item/CS_URS_2024_02/741110441 | [14 empty] | Online PSC | 2
| VV |  | napojení vnější jednotky | [14 empty] | VV | 2 | 1 | True | 0 | ROZPOCET
| VV |  | 3 |  | 3 | [12 empty] | VV | 2 | 2 | True | 0 | ROZPOCET
| VV |  | Součet |  | 3 | [12 empty] | VV | 2 | 4 | True | 1 | ROZPOCET
20 | M | 1030147219 | HLS HL GFE28N Ohebná spirálová hadice, samozhášivá, 320N, vnitřní průměr 28mm, vnější průměr 33mm, č | m | 3.15 | 46.13 | 145.31 |  |  | základní | 0 | 0 | 0 | 0 | 0 | 0 | 32 | M | 2 |  |  |  | ROZPOCET | 145.31 | 0 | 0 | 0 | 0 | 1 | 145.31 | 16 | 1424046563
| VV |  | 3*1,05 'Přepočtené koeficientem množství |  | 3.15 | [12 empty] | VV | 2 | 2 | False | 1 | ROZPOCET
21 | K | 741112111 | Montáž krabic elektroinstalačních bez napojení na trubky a lišty, demontáže a montáže víčka a přístroje rozvodek se zapojením vodičů na svorkovnici nástěnných plastových čtyřhranných pro vodiče Ø do 4 mm2 | kus | 12 | 314 | 3768 | CS ÚRS 2024 02 |  | základní | 0.675 | 8.1 | 0 | 0 | 0 | 0 | 16 | K | 2 |  |  |  | ROZPOCET | 3768 | 0 | 0 | 0 | 0 | 1 | 3768 | 16 | -664539270
| Online PSC |  | https://podminky.urs.cz/item/CS_URS_2024_02/741112111 | [14 empty] | Online PSC | 2
| VV |  | Rozbočovací krabice | [14 empty] | VV | 2 | 1 | True | 0 | ROZPOCET
| VV |  | 12 |  | 12 | [12 empty] | VV | 2 | 2 | True | 0 | ROZPOCET
| VV |  | Součet |  | 12 | [12 empty] | VV | 2 | 4 | True | 1 | ROZPOCET
22 | M | 34571479 | krabice v uzavřeném provedení PP s krytím IP 66 čtvercová 100x100mm | kus | 12 | 92.2 | 1106.4 | CS ÚRS 2024 02 |  | základní | 0 | 0 | 0.00015 | 0.0018 | 0 | 0 | 32 | M | 2 |  |  |  | ROZPOCET | 1106.4 | 0 | 0 | 0 | 0 | 1 | 1106.4 | 16 | 648786784
23 | K | 741122015 | Montáž kabelů měděných bez ukončení uložených pod omítku plných kulatých (např. CYKY), počtu a průřezu žil 3x1,5 mm2 | m | 132.7 | 40.7 | 5400.89 | CS ÚRS 2024 02 |  | základní | 0.082 | 10.8814 | 0 | 0 | 0 | 0 | 16 | K | 2 |  |  |  | ROZPOCET | 5400.89 | 0 | 0 | 0 | 0 | 1 | 5400.89 | 16 | 2003514830
| Online PSC |  | https://podminky.urs.cz/item/CS_URS_2024_02/741122015 | [14 empty] | Online PSC | 2
| VV |  | Napájení vnitřních jednotek od vypínače konkrétní sekce | [14 empty] | VV | 2 | 1 | True | 0 | ROZPOCET
| VV |  | 4,5+2,2+4,2+2,3+2,8+2,8+3,6+2+2+0,6+7,1+4,1+2,1+2,9+5,9+1,7+2,6+2,4+4,7+2,3+1,5+5,4+1,5+3,4+2,2 |  | 76.8 | [12 empty] | VV | 2 | 2 | True | 0 | ROZPOCET
| VV |  | Mezisoučet |  | 76.8 | [12 empty] | VV | 2 | 3 | True | 0 | ROZPOCET
| VV |  | Pospojení jednotek z podhledu | [14 empty] | VV | 2 | 1 | True | 0 | ROZPOCET
| VV |  | 1,3*13 |  | 16.9 | [12 empty] | VV | 2 | 2 | True | 0 | ROZPOCET
| VV |  | Kondenzátní čerpadla | [14 empty] | VV | 2 | 1 | True | 0 | ROZPOCET
| VV |  | 13*3 |  | 39 | [12 empty] | VV | 2 | 2 | True | 0 | ROZPOCET
| VV |  | Součet |  | 132.7 | [12 empty] | VV | 2 | 4 | True | 1 | ROZPOCET
24 | M | 34111030 | kabel instalační jádro Cu plné izolace PVC plášť PVC 450/750V (CYKY) 3x1,5mm2 | m | 152.605 | 17.3 | 2640.07 | CS ÚRS 2024 02 |  | základní | 0 | 0 | 0.00012 | 0.018313 | 0 | 0 | 32 | M | 2 |  |  |  | ROZPOCET | 2640.07 | 0 | 0 | 0 | 0 | 1 | 2640.07 | 16 | 582389481
| VV |  | 132,7*1,15 'Přepočtené koeficientem množství |  | 152.605 | [12 empty] | VV | 2 | 2 | False | 1 | ROZPOCET
25 | K | 741130001 | Ukončení vodičů izolovaných s označením a zapojením v rozváděči nebo na přístroji, průřezu žíly do 2,5 mm2 | kus | 237 | 26.9 | 6375.3 | CS ÚRS 2024 02 |  | základní | 0.051 | 12.087 | 0 | 0 | 0 | 0 | 16 | K | 2 |  |  |  | ROZPOCET | 6375.3 | 0 | 0 | 0 | 0 | 1 | 6375.3 | 16 | 434225108
| Online PSC |  | https://podminky.urs.cz/item/CS_URS_2024_02/741130001 | [14 empty] | Online PSC | 2
| VV |  | Vypínač | [14 empty] | VV | 2 | 1 | True | 0 | ROZPOCET
| VV |  | 3 |  | 3 | [12 empty] | VV | 2 | 2 | True | 0 | ROZPOCET
| VV |  | Krabice | [14 empty] | VV | 2 | 1 | True | 0 | ROZPOCET
| VV |  | 12*12 |  | 144 | [12 empty] | VV | 2 | 2 | True | 0 | ROZPOCET
| VV |  | Vnitřní jednotky | [14 empty] | VV | 2 | 1 | True | 0 | ROZPOCET
| VV |  | 10*3*2 |  | 60 | [12 empty] | VV | 2 | 2 | True | 0 | ROZPOCET
| VV |  | Kondenzátní čerpadla | [14 empty] | VV | 2 | 1 | True | 0 | ROZPOCET
| VV |  | 10*3 |  | 30 | [12 empty] | VV | 2 | 2 | True | 0 | ROZPOCET
| VV |  | Součet |  | 237 | [12 empty] | VV | 2 | 4 | True | 1 | ROZPOCET
26 | K | 741130021 | Ukončení vodičů izolovaných s označením a zapojením na svorkovnici s otevřením a uzavřením krytu, průřezu žíly do 2,5 mm2 | kus | 60 | 29 | 1740 | CS ÚRS 2024 02 |  | základní | 0.055 | 3.3 | 0 | 0 | 0 | 0 | 16 | K | 2 |  |  |  | ROZPOCET | 1740 | 0 | 0 | 0 | 0 | 1 | 1740 | 16 | 219783960
| Online PSC |  | https://podminky.urs.cz/item/CS_URS_2024_02/741130021 | [14 empty] | Online PSC | 2
| VV |  | Vnitřní jednotky | [14 empty] | VV | 2 | 1 | True | 0 | ROZPOCET
| VV |  | 10*3 |  | 30 | [12 empty] | VV | 2 | 2 | True | 0 | ROZPOCET
| VV |  | Kondenzátní čerpadla | [14 empty] | VV | 2 | 1 | True | 0 | ROZPOCET
| VV |  | 10*3 |  | 30 | [12 empty] | VV | 2 | 2 | True | 0 | ROZPOCET
| VV |  | Součet |  | 60 | [12 empty] | VV | 2 | 4 | True | 1 | ROZPOCET
27 | K | 741132331 | Ukončení kabelů nebo vodičů koncovkou nebo s vývodkou ucpávkovou přes 4 žíly nevýbušnou, průřezu vodiče do 4 mm2 a počtu žil do 10 | kus | 9 | 538 | 4842 | CS ÚRS 2024 02 |  | základní | 1.02 | 9.18 | 0 | 0 | 0 | 0 | 16 | K | 2 |  |  |  | ROZPOCET | 4842 | 0 | 0 | 0 | 0 | 1 | 4842 | 16 | 564827590
| Online PSC |  | https://podminky.urs.cz/item/CS_URS_2024_02/741132331 | [14 empty] | Online PSC | 2
| VV |  | Ukončení pro vnitřní jednotky přípravy - napájení | [14 empty] | VV | 2 | 1 | True | 0 | ROZPOCET
| VV |  | 3 |  | 3 | [12 empty] | VV | 2 | 2 | True | 0 | ROZPOCET
| VV |  | Ukončení ovládacích kabelů vnitřních jednotek - ovládání | [14 empty] | VV | 2 | 1 | True | 0 | ROZPOCET
| VV |  | 3*2 |  | 6 | [12 empty] | VV | 2 | 2 | True | 0 | ROZPOCET
| VV |  | Součet |  | 9 | [12 empty] | VV | 2 | 4 | True | 1 | ROZPOCET
28 | M | RMAT0013 | Kabelová záslepka 3 žil | kus | 3 | 450 | 1350 |  |  | základní | 0 | 0 | 0 | 0 | 0 | 0 | 32 | M | 2 |  |  |  | ROZPOCET | 1350 | 0 | 0 | 0 | 0 | 1 | 1350 | 16 | 714180838
| VV |  | 3 |  | 3 | [12 empty] | VV | 2 | 2 | True | 1 | ROZPOCET
29 | M | RMAT0014 | Kabelová záslepka 2 žíly | kus | 6 | 120 | 720 |  |  | základní | 0 | 0 | 0 | 0 | 0 | 0 | 32 | M | 2 |  |  |  | ROZPOCET | 720 | 0 | 0 | 0 | 0 | 1 | 720 | 16 | 763242108
| VV |  | 3*2 |  | 6 | [12 empty] | VV | 2 | 2 | True | 0 | ROZPOCET
| VV |  | Součet |  | 6 | [12 empty] | VV | 2 | 4 | True | 1 | ROZPOCET
30 | K | 741810003 | Zkoušky a prohlídky elektrických rozvodů a zařízení celková prohlídka a vyhotovení revizní zprávy pro objem montážních prací přes 500 do 1000 tis. Kč | kus | 1 | 18500 | 18500 | CS ÚRS 2024 02 |  | základní | 31.842 | 31.842 | 0 | 0 | 0 | 0 | 16 | K | 2 |  |  |  | ROZPOCET | 18500 | 0 | 0 | 0 | 0 | 1 | 18500 | 16 | 1985593144
| Online PSC |  | https://podminky.urs.cz/item/CS_URS_2024_02/741810003 | [14 empty] | Online PSC | 2
31 | K | 741910001RMONT007 | Montážní materiál a příslušenství pro vedení kabelových tras | soubor | 1 | 22000 | 22000 |  |  | základní | 0.075 | 0.075 | 0 | 0 | 0 | 0 | 16 | K | 2 |  |  |  | ROZPOCET | 22000 | 0 | 0 | 0 | 0 | 1 | 22000 | 16 | -1863334213
32 | K | 998741121 | Přesun hmot pro silnoproud stanovený z hmotnosti přesunovaného materiálu vodorovná dopravní vzdálenost do 50 m ruční (bez užití mechanizace) v objektech výšky do 6 m | t | 0.023 | 6400 | 147.2 | CS ÚRS 2024 02 |  | základní | 13.738 | 0.31597 | 0 | 0 | 0 | 0 | 16 | K | 2 |  |  |  | ROZPOCET | 147.2 | 0 | 0 | 0 | 0 | 1 | 147.2 | 16 | -27236497
| Online PSC |  | https://podminky.urs.cz/item/CS_URS_2024_02/998741121 | [14 empty] | Online PSC | 2
33 | K | 998741129 | Přesun hmot pro silnoproud stanovený z hmotnosti přesunovaného materiálu vodorovná dopravní vzdálenost do 50 m Příplatek k cenám za ruční zvětšený přesun přes vymezenou vodorovnou dopravní vzdálenost za každých dalších započatých 50 m | t | 0.023 | 960 | 22.08 | CS ÚRS 2024 02 |  | základní | 2.062 | 0.047426 | 0 | 0 | 0 | 0 | 16 | K | 2 |  |  |  | ROZPOCET | 22.08 | 0 | 0 | 0 | 0 | 1 | 22.08 | 16 | -616191317
| Online PSC |  | https://podminky.urs.cz/item/CS_URS_2024_02/998741129 | [14 empty] | Online PSC | 2
34 | K | 998741194 | Přesun hmot pro silnoproud stanovený z hmotnosti přesunovaného materiálu vodorovná dopravní vzdálenost do 50 m Příplatek k cenám za zvětšený přesun přes vymezenou vodorovnou dopravní vzdálenost do 1000 m | t | 0.023 | 3090 | 71.07 | CS ÚRS 2024 02 |  | základní | 4.529 | 0.10417 | 0 | 0 | 0 | 0 | 16 | K | 2 |  |  |  | ROZPOCET | 71.07 | 0 | 0 | 0 | 0 | 1 | 71.07 | 16 | 423876021
| Online PSC |  | https://podminky.urs.cz/item/CS_URS_2024_02/998741194 | [14 empty] | Online PSC | 2
35 | K | 998741199 | Přesun hmot pro silnoproud stanovený z hmotnosti přesunovaného materiálu vodorovná dopravní vzdálenost do 50 m Příplatek k cenám za zvětšený přesun přes vymezenou vodorovnou dopravní vzdálenost za každých dalších započatých 1000 m | t | 0.023 | 338 | 7.77 | CS ÚRS 2024 02 |  | základní | 0.014 | 0.000322 | 0 | 0 | 0 | 0 | 16 | K | 2 |  |  |  | ROZPOCET | 7.77 | 0 | 0 | 0 | 0 | 1 | 7.77 | 16 | 750475424
| Online PSC |  | https://podminky.urs.cz/item/CS_URS_2024_02/998741199 | [14 empty] | Online PSC | 2
| D | 742 | Elektroinstalace - slaboproud |  |  |  | 37530.36 |  |  |  |  | 18.4503 |  | 0.0172 |  | 0 | 2 | D | 1 |  |  |  | ROZPOCET | [6 empty] | 37530.36
36 | K | 742110003 | Montáž trubek elektroinstalačních plastových ohebných uložených volně na příchytky | m | 134.9 | 52.3 | 7055.27 | CS ÚRS 2024 02 |  | základní | 0.09 | 12.141 | 0 | 0 | 0 | 0 | 16 | K | 2 |  |  |  | ROZPOCET | 7055.27 | 0 | 0 | 0 | 0 | 1 | 7055.27 | 16 | 221327198
| Online PSC |  | https://podminky.urs.cz/item/CS_URS_2024_02/742110003 | [14 empty] | Online PSC | 2
| VV |  | Ovládání vnitřních jednotek | [14 empty] | VV | 2 | 1 | True | 0 | ROZPOCET
| VV |  | 118 |  | 118 | [12 empty] | VV | 2 | 2 | True | 0 | ROZPOCET
| VV |  | Mezisoučet |  | 118 | [12 empty] | VV | 2 | 3 | True | 0 | ROZPOCET
| VV |  | Dopojení jednotek z podhledu | [14 empty] | VV | 2 | 1 | True | 0 | ROZPOCET
| VV |  | 13*1,3 |  | 16.9 | [12 empty] | VV | 2 | 2 | True | 0 | ROZPOCET
| VV |  | Součet |  | 134.9 | [12 empty] | VV | 2 | 4 | True | 1 | ROZPOCET
37 | M | 34571382 | trubka elektroinstalační plastová bezhalogenová ohebná lehce odolná D 10,1/16mm poloměr ohybu >60mm | m | 141.645 | 17.8 | 2521.28 | CS ÚRS 2024 02 |  | základní | 0 | 0 | 3e-05 | 0.0042493 | 0 | 0 | 32 | M | 2 |  |  |  | ROZPOCET | 2521.28 | 0 | 0 | 0 | 0 | 1 | 2521.28 | 16 | -1790664023
| VV |  | 134,9*1,05 'Přepočtené koeficientem množství |  | 141.645 | [12 empty] | VV | 2 | 2 | False | 1 | ROZPOCET
38 | K | 742111001RMONT009 | Montážní materiál a příslušenství pro vedení kabelových tras | soubor | 1 | 22000 | 22000 |  |  | základní | 0.01 | 0.01 | 0 | 0 | 0 | 0 | 16 | K | 2 |  |  |  | ROZPOCET | 22000 | 0 | 0 | 0 | 0 | 1 | 22000 | 16 | -455555452
39 | K | 742121001 | Montáž kabelů sdělovacích pro vnitřní rozvody počtu žil do 15 | m | 134.9 | 23.2 | 3129.68 | CS ÚRS 2024 02 |  | základní | 0.04 | 5.396 | 0 | 0 | 0 | 0 | 16 | K | 2 |  |  |  | ROZPOCET | 3129.68 | 0 | 0 | 0 | 0 | 1 | 3129.68 | 16 | 2062943481
| Online PSC |  | https://podminky.urs.cz/item/CS_URS_2024_02/742121001 | [14 empty] | Online PSC | 2
| VV |  | Ovládání vnitřních jednotek | [14 empty] | VV | 2 | 1 | True | 0 | ROZPOCET
| VV |  | 118 |  | 118 | [12 empty] | VV | 2 | 2 | True | 0 | ROZPOCET
| VV |  | Mezisoučet |  | 118 | [12 empty] | VV | 2 | 3 | True | 0 | ROZPOCET
| VV |  | Dopojení jednotek z podhledu | [14 empty] | VV | 2 | 1 | True | 0 | ROZPOCET
| VV |  | 13*1,3 |  | 16.9 | [12 empty] | VV | 2 | 2 | True | 0 | ROZPOCET
| VV |  | Součet |  | 134.9 | [12 empty] | VV | 2 | 4 | True | 1 | ROZPOCET
40 | M | 1295600 | KABEL YSLCY-OZ 2X1,5 | m | 161.88 | 14.32 | 2318.12 |  |  | základní | 0 | 0 | 8e-05 | 0.01295 | 0 | 0 | 32 | M | 2 |  |  |  | ROZPOCET | 2318.12 | 0 | 0 | 0 | 0 | 1 | 2318.12 | 16 | -1758665145
| VV |  | 134,9*1,2 'Přepočtené koeficientem množství |  | 161.88 | [12 empty] | VV | 2 | 2 | False | 1 | ROZPOCET
41 | K | 742190002 | Ostatní práce pro trasy značení trasy vedení | m | 134.9 | 2.32 | 312.97 | CS ÚRS 2024 02 |  | základní | 0.004 | 0.5396 | 0 | 0 | 0 | 0 | 16 | K | 2 |  |  |  | ROZPOCET | 312.97 | 0 | 0 | 0 | 0 | 1 | 312.97 | 16 | -1396472339
| Online PSC |  | https://podminky.urs.cz/item/CS_URS_2024_02/742190002 | [14 empty] | Online PSC | 2
| VV |  | 134,9 |  | 134.9 | [12 empty] | VV | 2 | 2 | True | 0 | ROZPOCET
| VV |  | Součet |  | 134.9 | [12 empty] | VV | 2 | 4 | True | 1 | ROZPOCET
42 | K | 998742121 | Přesun hmot pro slaboproud stanovený z hmotnosti přesunovaného materiálu vodorovná dopravní vzdálenost do 50 m ruční (bez užití mechanizace) v objektech výšky do 6 m | t | 0.017 | 6730 | 114.41 | CS ÚRS 2024 02 |  | základní | 14.449 | 0.24563 | 0 | 0 | 0 | 0 | 16 | K | 2 |  |  |  | ROZPOCET | 114.41 | 0 | 0 | 0 | 0 | 1 | 114.41 | 16 | 1309060539
| Online PSC |  | https://podminky.urs.cz/item/CS_URS_2024_02/998742121 | [14 empty] | Online PSC | 2
43 | K | 998742129 | Přesun hmot pro slaboproud stanovený z hmotnosti přesunovaného materiálu vodorovná dopravní vzdálenost do 50 m Příplatek k cenám za ruční zvětšený přesun přes vymezenou vodorovnou dopravní vzdálenost za každých dalších započatých 50 m | t | 0.017 | 1010 | 17.17 | CS ÚRS 2024 02 |  | základní | 2.168 | 0.036856 | 0 | 0 | 0 | 0 | 16 | K | 2 |  |  |  | ROZPOCET | 17.17 | 0 | 0 | 0 | 0 | 1 | 17.17 | 16 | -1894899133
| Online PSC |  | https://podminky.urs.cz/item/CS_URS_2024_02/998742129 | [14 empty] | Online PSC | 2
44 | K | 998742194 | Přesun hmot pro slaboproud stanovený z hmotnosti přesunovaného materiálu vodorovná dopravní vzdálenost do 50 m Příplatek k cenám za zvětšený přesun přes vymezenou vodorovnou dopravní vzdálenost do 1000 m | t | 0.017 | 3250 | 55.25 | CS ÚRS 2024 02 |  | základní | 4.76 | 0.08092 | 0 | 0 | 0 | 0 | 16 | K | 2 |  |  |  | ROZPOCET | 55.25 | 0 | 0 | 0 | 0 | 1 | 55.25 | 16 | -884941675
| Online PSC |  | https://podminky.urs.cz/item/CS_URS_2024_02/998742194 | [14 empty] | Online PSC | 2
45 | K | 998742199 | Přesun hmot pro slaboproud stanovený z hmotnosti přesunovaného materiálu vodorovná dopravní vzdálenost do 50 m Příplatek k cenám za zvětšený přesun přes vymezenou vodorovnou dopravní vzdálenost za každých dalších započatých 1000 m | t | 0.017 | 365 | 6.21 | CS ÚRS 2024 02 |  | základní | 0.015 | 0.000255 | 0 | 0 | 0 | 0 | 16 | K | 2 |  |  |  | ROZPOCET | 6.21 | 0 | 0 | 0 | 0 | 1 | 6.21 | 16 | -2003160752
| Online PSC |  | https://podminky.urs.cz/item/CS_URS_2024_02/998742199 | [14 empty] | Online PSC | 2
| D | 751 | Vzduchotechnika |  |  |  | 821151.97 |  |  |  |  | 194.4377 |  | 0.68211 |  | 0 | 2 | D | 1 |  |  |  | ROZPOCET | [6 empty] | 821151.97
46 | K | 751711111 | Montáž klimatizační jednotky vnitřní nástěnné o výkonu (pro objem místnosti) do 3,5 kW (do 35 m3) Navrženo dle konkrétního referečního výrobce (Toshiba). | kus | 9 | 936 | 8424 | CS ÚRS 2024 02 |  | základní | 1.714 | 15.426 | 0 | 0 | 0 | 0 | 16 | K | 2 |  |  |  | ROZPOCET | 8424 | 0 | 0 | 0 | 0 | 1 | 8424 | 16 | -1287944907
| Online PSC |  | https://podminky.urs.cz/item/CS_URS_2024_02/751711111 | [14 empty] | Online PSC | 2
47 | M | 42952001 | Jednotka klimatizační nástěnná (vnitřní a venkovní) o výkonu do 3,5kW. Navrženo dle konkrétního referečního výrobce (Toshiba). | kus | 9 | 26200 | 235800 | CS ÚRS 2024 02 |  | základní | 0 | 0 | 0.029 | 0.261 | 0 | 0 | 32 | M | 2 |  |  |  | ROZPOCET | 235800 | 0 | 0 | 0 | 0 | 1 | 235800 | 16 | 2069040193
| VV |  | Pozice / ref. model (např.) | [14 empty] | VV | 2 | 1 | True | 0 | ROZPOCET
| VV |  | 8.1 / MMK-UP0051HP-E | [14 empty] | VV | 2 | 1 | True | 0 | ROZPOCET
| VV |  | 1 |  | 1 | [12 empty] | VV | 2 | 2 | True | 0 | ROZPOCET
| VV |  | 8.2 / MMK-UP0071HP-E | [14 empty] | VV | 2 | 1 | True | 0 | ROZPOCET
| VV |  | 1 |  | 1 | [12 empty] | VV | 2 | 2 | True | 0 | ROZPOCET
| VV |  | 8.4 / MMK-UP0051HP-E | [14 empty] | VV | 2 | 1 | True | 0 | ROZPOCET
| VV |  | 1 |  | 1 | [12 empty] | VV | 2 | 2 | True | 0 | ROZPOCET
| VV |  | 8.5 / MMK-UP0051HP-E | [14 empty] | VV | 2 | 1 | True | 0 | ROZPOCET
| VV |  | 1 |  | 1 | [12 empty] | VV | 2 | 2 | True | 0 | ROZPOCET
| VV |  | 8.6 / MMK-UP0051HP-E | [14 empty] | VV | 2 | 1 | True | 0 | ROZPOCET
| VV |  | 1 |  | 1 | [12 empty] | VV | 2 | 2 | True | 0 | ROZPOCET
| VV |  | 8.7 / MMK-UP0051HP-E | [14 empty] | VV | 2 | 1 | True | 0 | ROZPOCET
| VV |  | 1 |  | 1 | [12 empty] | VV | 2 | 2 | True | 0 | ROZPOCET
| VV |  | 8.8 / MMK-UP0051HP-E | [14 empty] | VV | 2 | 1 | True | 0 | ROZPOCET
| VV |  | 1 |  | 1 | [12 empty] | VV | 2 | 2 | True | 0 | ROZPOCET
| VV |  | 8.9 / MMK-UP0091HP-E | [14 empty] | VV | 2 | 1 | True | 0 | ROZPOCET
| VV |  | 1 |  | 1 | [12 empty] | VV | 2 | 2 | True | 0 | ROZPOCET
| VV |  | 8.10 / MMK-UP0091HP-E | [14 empty] | VV | 2 | 1 | True | 0 | ROZPOCET
| VV |  | 1 |  | 1 | [12 empty] | VV | 2 | 2 | True | 0 | ROZPOCET
| VV |  | Součet |  | 9 | [12 empty] | VV | 2 | 4 | True | 1 | ROZPOCET
48 | K | 751711112 | Montáž klimatizační jednotky vnitřní nástěnné o výkonu (pro objem místnosti) přes 3,5 do 5 kW (přes 35 do 50 m3). Navrženo dle konkrétního referečního výrobce (Toshiba). | kus | 1 | 1370 | 1370 | CS ÚRS 2024 02 |  | základní | 2.509 | 2.509 | 0 | 0 | 0 | 0 | 16 | K | 2 |  |  |  | ROZPOCET | 1370 | 0 | 0 | 0 | 0 | 1 | 1370 | 16 | -1552027272
| Online PSC |  | https://podminky.urs.cz/item/CS_URS_2024_02/751711112 | [14 empty] | Online PSC | 2
| VV |  | Vnitřní jednotky MMK - dle zvoleného referenčního výrobku (Toshiba) | [14 empty] | VV | 2 | 1 | True | 0 | ROZPOCET
| VV |  | pozice 8.3 | [14 empty] | VV | 2 | 1 | True | 0 | ROZPOCET
| VV |  | 1 |  | 1 | [12 empty] | VV | 2 | 2 | True | 0 | ROZPOCET
| VV |  | Součet |  | 1 | [12 empty] | VV | 2 | 4 | True | 1 | ROZPOCET
49 | M | 42952002 | jednotka klimatizační nástěnná (vnitřní a venkovní) o výkonu do 5,0kW. Navrženo dle konkrétního referečního výrobce (Toshiba). | kus | 1 | 32800 | 32800 | CS ÚRS 2024 02 |  | základní | 0 | 0 | 0.034 | 0.034 | 0 | 0 | 32 | M | 2 |  |  |  | ROZPOCET | 32800 | 0 | 0 | 0 | 0 | 1 | 32800 | 16 | -97777102
| VV |  | Pozice / ref. model (např.) | [14 empty] | VV | 2 | 1 | True | 0 | ROZPOCET
| VV |  | 8.3 / MMK-UP0121HP-E | [14 empty] | VV | 2 | 1 | True | 0 | ROZPOCET
| VV |  | 1 |  | 1 | [12 empty] | VV | 2 | 2 | True | 0 | ROZPOCET
| VV |  | Součet |  | 1 | [12 empty] | VV | 2 | 4 | True | 1 | ROZPOCET
50 | K | 751711909 | Opravy a údržba klimatizace vnitřní jednotka zkouška odtoku kondenzátu | kus | 10 | 37.3 | 373 | CS ÚRS 2024 02 |  | základní | 0.08 | 0.8 | 0 | 0 | 0 | 0 | 16 | K | 2 |  |  |  | ROZPOCET | 373 | 0 | 0 | 0 | 0 | 1 | 373 | 16 | -444178848
| Online PSC |  | https://podminky.urs.cz/item/CS_URS_2024_02/751711909 | [14 empty] | Online PSC | 2
| VV |  | 10 |  | 10 | [12 empty] | VV | 2 | 2 | True | 0 | ROZPOCET
| VV |  | Součet |  | 10 | [12 empty] | VV | 2 | 4 | True | 1 | ROZPOCET
51 | K | 751711910 | Opravy a údržba klimatizace vnitřní jednotka zkouška čerpadla pro odvod kondenzátu | kus | 10 | 46.6 | 466 | CS ÚRS 2024 02 |  | základní | 0.1 | 1 | 0 | 0 | 0 | 0 | 16 | K | 2 |  |  |  | ROZPOCET | 466 | 0 | 0 | 0 | 0 | 1 | 466 | 16 | 1675460205
| Online PSC |  | https://podminky.urs.cz/item/CS_URS_2024_02/751711910 | [14 empty] | Online PSC | 2
| VV |  | 10 |  | 10 | [12 empty] | VV | 2 | 2 | True | 0 | ROZPOCET
| VV |  | Součet |  | 10 | [12 empty] | VV | 2 | 4 | True | 1 | ROZPOCET
52 | K | 75172112RMONT001 | Montáž klimatizační jednotky venkovní trojfázové napájení do 13 vnitřních jednotek. Navrženo dle konkrétního referečního výrobce (Toshiba). | kus | 1 | 31800 | 31800 |  |  | základní | 21.911 | 21.911 | 0 | 0 | 0 | 0 | 16 | K | 2 |  |  |  | ROZPOCET | 31800 | 0 | 0 | 0 | 0 | 1 | 31800 | 16 | -262863272
| VV |  | Venkovní jednotka MCY - dle zvoleného referenčního výrobku (Toshiba) | [14 empty] | VV | 2 | 1 | True | 0 | ROZPOCET
| VV |  | pozice 8 | [14 empty] | VV | 2 | 1 | True | 0 | ROZPOCET
| VV |  | 1 |  | 1 | [12 empty] | VV | 2 | 2 | True | 0 | ROZPOCET
| VV |  | Součet |  | 1 | [12 empty] | VV | 2 | 4 | True | 1 | ROZPOCET
53 | M | 4295202RMAT001 | Kompaktní jednotka klimatizační venkovní trojfázové napájení do 13 vnitřních jednotek o výkonu do 28,0kW. Navrženo dle konkrétního referečního výrobce (Toshiba). | kus | 1 | 240900 | 240900 |  |  | základní | 0 | 0 | 0.147 | 0.147 | 0 | 0 | 32 | M | 2 |  |  |  | ROZPOCET | 240900 | 0 | 0 | 0 | 0 | 1 | 240900 | 16 | -1115913865
| VV |  | Pozice / ref. model (např.) | [14 empty] | VV | 2 | 1 | True | 0 | ROZPOCET
| VV |  | 8 / MCY-MHP1006HS8-E | [14 empty] | VV | 2 | 1 | True | 0 | ROZPOCET
| VV |  | 1 |  | 1 | [12 empty] | VV | 2 | 2 | True | 0 | ROZPOCET
| VV |  | Součet |  | 1 | [12 empty] | VV | 2 | 4 | True | 1 | ROZPOCET
54 | K | 751791111 | Montáž napojovacího potrubí měděného předizolovaného, D mm (" x tl. stěny) 6 (1/4" x 0,8) | m | 60.81 | 107 | 6506.67 | CS ÚRS 2024 02 |  | základní | 0.2 | 12.162 | 0 | 0 | 0 | 0 | 16 | K | 2 |  |  |  | ROZPOCET | 6506.67 | 0 | 0 | 0 | 0 | 1 | 6506.67 | 16 | -1768478313
| Online PSC |  | https://podminky.urs.cz/item/CS_URS_2024_02/751791111 | [14 empty] | Online PSC | 2
| VV |  | 41,31+13*1,5 |  | 60.81 | [12 empty] | VV | 2 | 2 | True | 0 | ROZPOCET
| VV |  | Součet |  | 60.81 | [12 empty] | VV | 2 | 4 | True | 1 | ROZPOCET
55 | M | 42981907 | trubka předizolovaná Cu 1/4" (6 mm), stěna tl 0,8 mm, izolace 9mm | m | 62.634 | 69.9 | 4378.12 | CS ÚRS 2024 02 |  | základní | 0 | 0 | 0.0004 | 0.025054 | 0 | 0 | 32 | M | 2 |  |  |  | ROZPOCET | 4378.12 | 0 | 0 | 0 | 0 | 1 | 4378.12 | 16 | -693345291
| VV |  | 60,81*1,03 'Přepočtené koeficientem množství |  | 62.634 | [12 empty] | VV | 2 | 2 | False | 1 | ROZPOCET
56 | K | 751791112 | Montáž napojovacího potrubí měděného předizolovaného, D mm (" x tl. stěny) 10 (3/8" x 0,8) | m | 110.98 | 117 | 12984.66 | CS ÚRS 2024 02 |  | základní | 0.218 | 24.1936 | 0 | 0 | 0 | 0 | 16 | K | 2 |  |  |  | ROZPOCET | 12984.66 | 0 | 0 | 0 | 0 | 1 | 12984.66 | 16 | -1576579909
| Online PSC |  | https://podminky.urs.cz/item/CS_URS_2024_02/751791112 | [14 empty] | Online PSC | 2
| VV |  | 89,48+13*1,5+2 |  | 110.98 | [12 empty] | VV | 2 | 2 | True | 0 | ROZPOCET
| VV |  | Součet |  | 110.98 | [12 empty] | VV | 2 | 4 | True | 1 | ROZPOCET
57 | M | 42981908 | trubka předizolovaná Cu 3/8" (10 mm), stěna tl 0,8 mm, izolace 9mm | m | 114.309 | 90.6 | 10356.4 | CS ÚRS 2024 02 |  | základní | 0 | 0 | 0.0007 | 0.080016 | 0 | 0 | 32 | M | 2 |  |  |  | ROZPOCET | 10356.4 | 0 | 0 | 0 | 0 | 1 | 10356.4 | 16 | -1420386229
| VV |  | 110,98*1,03 'Přepočtené koeficientem množství |  | 114.309 | [12 empty] | VV | 2 | 2 | False | 1 | ROZPOCET
58 | K | 751791113 | Montáž napojovacího potrubí měděného předizolovaného, D mm (" x tl. stěny) 12 (1/2" x 0,8) | m | 9.74 | 126 | 1227.24 | CS ÚRS 2024 02 |  | základní | 0.234 | 2.2792 | 0 | 0 | 0 | 0 | 16 | K | 2 |  |  |  | ROZPOCET | 1227.24 | 0 | 0 | 0 | 0 | 1 | 1227.24 | 16 | -963998758
| Online PSC |  | https://podminky.urs.cz/item/CS_URS_2024_02/751791113 | [14 empty] | Online PSC | 2
| VV |  | 9,74 |  | 9.74 | [12 empty] | VV | 2 | 2 | True | 0 | ROZPOCET
| VV |  | Součet |  | 9.74 | [12 empty] | VV | 2 | 4 | True | 1 | ROZPOCET
59 | M | 42981909 | trubka předizolovaná Cu 1/2" (12 mm), stěna tl 0,8 mm, izolace 9mm | m | 10.032 | 124 | 1243.97 | CS ÚRS 2024 02 |  | základní | 0 | 0 | 0.001 | 0.010032 | 0 | 0 | 32 | M | 2 |  |  |  | ROZPOCET | 1243.97 | 0 | 0 | 0 | 0 | 1 | 1243.97 | 16 | 571567866
| VV |  | 9,74*1,03 'Přepočtené koeficientem množství |  | 10.032 | [12 empty] | VV | 2 | 2 | False | 1 | ROZPOCET
60 | K | 751791114 | Montáž napojovacího potrubí měděného předizolovaného, D mm (" x tl. stěny) 16 (5/8" x 1,0) | m | 20.48 | 136 | 2785.28 | CS ÚRS 2024 02 |  | základní | 0.253 | 5.1814 | 0 | 0 | 0 | 0 | 16 | K | 2 |  |  |  | ROZPOCET | 2785.28 | 0 | 0 | 0 | 0 | 1 | 2785.28 | 16 | 486637870
| Online PSC |  | https://podminky.urs.cz/item/CS_URS_2024_02/751791114 | [14 empty] | Online PSC | 2
| VV |  | 20,48 |  | 20.48 | [12 empty] | VV | 2 | 2 | True | 0 | ROZPOCET
| VV |  | Součet |  | 20.48 | [12 empty] | VV | 2 | 4 | True | 1 | ROZPOCET
61 | M | 42981910 | trubka předizolovaná Cu 5/8" (16 mm), stěna tl 1,0 mm, izolace 9mm | m | 21.094 | 179 | 3775.83 | CS ÚRS 2024 02 |  | základní | 0 | 0 | 0.0014 | 0.029532 | 0 | 0 | 32 | M | 2 |  |  |  | ROZPOCET | 3775.83 | 0 | 0 | 0 | 0 | 1 | 3775.83 | 16 | -80748586
| VV |  | 20,48*1,03 'Přepočtené koeficientem množství |  | 21.094 | [12 empty] | VV | 2 | 2 | False | 1 | ROZPOCET
62 | K | 751791116 | Montáž napojovacího potrubí měděného předizolovaného, D mm (" x tl. stěny) 22 (7/8" x 1,0) | m | 18.91 | 188 | 3555.08 | CS ÚRS 2024 02 |  | základní | 0.349 | 6.5996 | 0 | 0 | 0 | 0 | 16 | K | 2 |  |  |  | ROZPOCET | 3555.08 | 0 | 0 | 0 | 0 | 1 | 3555.08 | 16 | 1864473324
| Online PSC |  | https://podminky.urs.cz/item/CS_URS_2024_02/751791116 | [14 empty] | Online PSC | 2
| VV |  | 16,91+2 |  | 18.91 | [12 empty] | VV | 2 | 2 | True | 0 | ROZPOCET
| VV |  | Součet |  | 18.91 | [12 empty] | VV | 2 | 4 | True | 1 | ROZPOCET
63 | M | 42981912 | trubka předizolovaná Cu 7/8" (22 mm), stěna tl 1,0 mm, izolace 9mm | m | 19.477 | 261 | 5083.5 | CS ÚRS 2024 02 |  | základní | 0 | 0 | 0.0021 | 0.040902 | 0 | 0 | 32 | M | 2 |  |  |  | ROZPOCET | 5083.5 | 0 | 0 | 0 | 0 | 1 | 5083.5 | 16 | -2125877536
| VV |  | 18,91*1,03 'Přepočtené koeficientem množství |  | 19.477 | [12 empty] | VV | 2 | 2 | False | 1 | ROZPOCET
64 | K | 751791151 | Montáž napojovacího potrubí měděného tvarování potrubí, D x tl. stěny 6 x 1 | kus | 39 | 145 | 5655 | CS ÚRS 2024 02 |  | základní | 0.25 | 9.75 | 0 | 0 | 0 | 0 | 16 | K | 2 |  |  |  | ROZPOCET | 5655 | 0 | 0 | 0 | 0 | 1 | 5655 | 16 | 1807013703
| Online PSC |  | https://podminky.urs.cz/item/CS_URS_2024_02/751791151 | [14 empty] | Online PSC | 2
| VV |  | 13*2+13 |  | 39 | [12 empty] | VV | 2 | 2 | True | 0 | ROZPOCET
| VV |  | Součet |  | 39 | [12 empty] | VV | 2 | 4 | True | 1 | ROZPOCET
65 | K | 751791153 | Montáž napojovacího potrubí měděného tvarování potrubí, D x tl. stěny 10 x 1 | kus | 42 | 157 | 6594 | CS ÚRS 2024 02 |  | základní | 0.27 | 11.34 | 0 | 0 | 0 | 0 | 16 | K | 2 |  |  |  | ROZPOCET | 6594 | 0 | 0 | 0 | 0 | 1 | 6594 | 16 | -1189186931
| Online PSC |  | https://podminky.urs.cz/item/CS_URS_2024_02/751791153 | [14 empty] | Online PSC | 2
| VV |  | 13*2+16 |  | 42 | [12 empty] | VV | 2 | 2 | True | 0 | ROZPOCET
| VV |  | Součet |  | 42 | [12 empty] | VV | 2 | 4 | True | 1 | ROZPOCET
66 | K | 751791155RMONT008 | Montáž napojovacího potrubí měděného tvarování potrubí, D x tl. stěny 22 x 1 | kus | 2 | 250 | 500 |  |  | základní | 0.29 | 0.58 | 0 | 0 | 0 | 0 | 16 | K | 2 |  |  |  | ROZPOCET | 500 | 0 | 0 | 0 | 0 | 1 | 500 | 16 | -870061004
| VV |  | 2 |  | 2 | [12 empty] | VV | 2 | 2 | True | 0 | ROZPOCET
| VV |  | Součet |  | 2 | [12 empty] | VV | 2 | 4 | True | 1 | ROZPOCET
67 | K | 751791163 | Montáž napojovacího potrubí měděného spojky potrubí, D x tl. stěny 10 x 1 | kus | 1 | 237 | 237 | CS ÚRS 2024 02 |  | základní | 0.408 | 0.408 | 0 | 0 | 0 | 0 | 16 | K | 2 |  |  |  | ROZPOCET | 237 | 0 | 0 | 0 | 0 | 1 | 237 | 16 | -878212173
| Online PSC |  | https://podminky.urs.cz/item/CS_URS_2024_02/751791163 | [14 empty] | Online PSC | 2
68 | M | 19761090 | spojka závitová dvojitá pro měděné potrubí VZT, mosaz, D 3/8" | kus | 1 | 43 | 43 | CS ÚRS 2024 02 |  | základní | 0 | 0 | 5e-05 | 5e-05 | 0 | 0 | 32 | M | 2 |  |  |  | ROZPOCET | 43 | 0 | 0 | 0 | 0 | 1 | 43 | 16 | 191680601
69 | K | 751791165RMONT005 | Montáž napojovacího potrubí měděného spojky potrubí, D x tl. stěny 22 x 1 | kus | 1 | 320 | 320 |  |  | základní | 0.456 | 0.456 | 0 | 0 | 0 | 0 | 16 | K | 2 |  |  |  | ROZPOCET | 320 | 0 | 0 | 0 | 0 | 1 | 320 | 16 | 816284734
70 | M | RMAT0002 | spojka závitová dvojitá pro měděné potrubí d22 | kus | 1 | 49 | 49 |  |  | základní | 0 | 0 | 0 | 0 | 0 | 0 | 32 | M | 2 |  |  |  | ROZPOCET | 49 | 0 | 0 | 0 | 0 | 1 | 49 | 16 | 2131784868
71 | K | 75179116RMAT002 | Montáž Y odbočky RBM např refer. výrobek Toshiba včetně dodávky a nutného příslušenství | kus | 8 | 3565 | 28520 |  |  | základní | 0.456 | 3.648 | 0 | 0 | 0 | 0 | 16 | K | 2 |  |  |  | ROZPOCET | 28520 | 0 | 0 | 0 | 0 | 1 | 28520 | 16 | 300638450
| VV |  | např. referenční výrobek Toshiba | [14 empty] | VV | 2 | 1 | True | 0 | ROZPOCET
| VV |  | RBM-BY105E | [14 empty] | VV | 2 | 1 | True | 0 | ROZPOCET
| VV |  | 8 |  | 8 | [12 empty] | VV | 2 | 2 | True | 0 | ROZPOCET
| VV |  | Součet |  | 8 | [12 empty] | VV | 2 | 4 | True | 1 | ROZPOCET
72 | K | 75179116RMAT003 | Montáž Y odbočky RBM např refer. výrobek Toshiba včetně dodávky a nutného příslušenství | kus | 14 | 3265 | 45710 |  |  | základní | 0.456 | 6.384 | 0 | 0 | 0 | 0 | 16 | K | 2 |  |  |  | ROZPOCET | 45710 | 0 | 0 | 0 | 0 | 1 | 45710 | 16 | 1702885049
| VV |  | např. referenční výrobek Toshiba | [14 empty] | VV | 2 | 1 | True | 0 | ROZPOCET
| VV |  | RBM-BY55E | [14 empty] | VV | 2 | 1 | True | 0 | ROZPOCET
| VV |  | 14 |  | 14 | [12 empty] | VV | 2 | 2 | True | 0 | ROZPOCET
| VV |  | Součet |  | 14 | [12 empty] | VV | 2 | 4 | True | 1 | ROZPOCET
73 | K | 751791171 | Montáž napojovacího potrubí měděného zakončení včetně nasazení matice a montáže na ventil pro potrubí, D x tl. stěny 6 x 1 | kus | 10 | 203 | 2030 | CS ÚRS 2024 02 |  | základní | 0.35 | 3.5 | 0 | 0 | 0 | 0 | 16 | K | 2 |  |  |  | ROZPOCET | 2030 | 0 | 0 | 0 | 0 | 1 | 2030 | 16 | -1223112754
| Online PSC |  | https://podminky.urs.cz/item/CS_URS_2024_02/751791171 | [14 empty] | Online PSC | 2
| VV |  | 10 |  | 10 | [12 empty] | VV | 2 | 2 | True | 0 | ROZPOCET
| VV |  | Součet |  | 10 | [12 empty] | VV | 2 | 4 | True | 1 | ROZPOCET
74 | M | 19761093 | matice závitová šestihranná pro měděné potrubí VZT, mosaz, D 1/4" | kus | 10 | 30.7 | 307 | CS ÚRS 2024 02 |  | základní | 0 | 0 | 2e-05 | 0.0002 | 0 | 0 | 32 | M | 2 |  |  |  | ROZPOCET | 307 | 0 | 0 | 0 | 0 | 1 | 307 | 16 | -1607236806
75 | K | 751791171RMONT006 | Zakončení včetně lisování a pájení pro potrubí 6 x 1 pro přípravu pro budoucí jendotky. | kus | 3 | 203 | 609 |  |  | základní | 0.35 | 1.05 | 0 | 0 | 0 | 0 | 16 | K | 2 |  |  |  | ROZPOCET | 609 | 0 | 0 | 0 | 0 | 1 | 609 | 16 | 2041331870
| VV |  | 3 |  | 3 | [12 empty] | VV | 2 | 2 | True | 1 | ROZPOCET
76 | K | 751791173 | Montáž napojovacího potrubí měděného zakončení včetně nasazení matice a montáže na ventil pro potrubí, D x tl. stěny 10 x 1 | kus | 11 | 215 | 2365 | CS ÚRS 2024 02 |  | základní | 0.37 | 4.07 | 0 | 0 | 0 | 0 | 16 | K | 2 |  |  |  | ROZPOCET | 2365 | 0 | 0 | 0 | 0 | 1 | 2365 | 16 | -2030088599
| Online PSC |  | https://podminky.urs.cz/item/CS_URS_2024_02/751791173 | [14 empty] | Online PSC | 2
| VV |  | 11 |  | 11 | [12 empty] | VV | 2 | 2 | True | 0 | ROZPOCET
| VV |  | Součet |  | 11 | [12 empty] | VV | 2 | 4 | True | 1 | ROZPOCET
77 | M | 19761094 | matice závitová šestihranná pro měděné potrubí VZT, mosaz, D 3/8" | kus | 11 | 30.7 | 337.7 | CS ÚRS 2024 02 |  | základní | 0 | 0 | 3e-05 | 0.00033 | 0 | 0 | 32 | M | 2 |  |  |  | ROZPOCET | 337.7 | 0 | 0 | 0 | 0 | 1 | 337.7 | 16 | -500702778
78 | K | 751791173RMONT002 | Zakončení včetně lisování a pájení pro potrubí 10 x 1 pro přípravu pro budoucí jendotky. | kus | 3 | 215 | 645 |  |  | základní | 0.37 | 1.11 | 0 | 0 | 0 | 0 | 16 | K | 2 |  |  |  | ROZPOCET | 645 | 0 | 0 | 0 | 0 | 1 | 645 | 16 | -545130124
| VV |  | 3 |  | 3 | [12 empty] | VV | 2 | 2 | True | 0 | ROZPOCET
| VV |  | Součet |  | 3 | [12 empty] | VV | 2 | 4 | True | 1 | ROZPOCET
79 | K | 751791177 | Montáž napojovacího potrubí měděného zakončení včetně nasazení matice a montáže na ventil pro potrubí, D x tl. stěny 22 x 1 | kus | 1 | 278 | 278 | CS ÚRS 2024 02 |  | základní | 0.41 | 0.41 | 0 | 0 | 0 | 0 | 16 | K | 2 |  |  |  | ROZPOCET | 278 | 0 | 0 | 0 | 0 | 1 | 278 | 16 | 542549172
| Online PSC |  | https://podminky.urs.cz/item/CS_URS_2024_02/751791177 | [14 empty] | Online PSC | 2
80 | K | 751791181 | Montáž napojovacího potrubí měděného krycích lišt šířky do 70 mm | m | 12 | 89 | 1068 | CS ÚRS 2024 02 |  | základní | 0.191 | 2.292 | 0 | 0 | 0 | 0 | 16 | K | 2 |  |  |  | ROZPOCET | 1068 | 0 | 0 | 0 | 0 | 1 | 1068 | 16 | -2029135828
| Online PSC |  | https://podminky.urs.cz/item/CS_URS_2024_02/751791181 | [14 empty] | Online PSC | 2
| VV |  | od vnitřních jednotek | [14 empty] | VV | 2 | 1 | True | 0 | ROZPOCET
| VV |  | 1,2*10 |  | 12 | [12 empty] | VV | 2 | 2 | True | 0 | ROZPOCET
| VV |  | Součet |  | 12 | [12 empty] | VV | 2 | 4 | True | 1 | ROZPOCET
81 | M | 42975403 | lišta krycí pro vedení potrubí klimatizace plastová, 70x55mm | m | 12 | 90.9 | 1090.8 | CS ÚRS 2024 02 |  | základní | 0 | 0 | 0.0002 | 0.0024 | 0 | 0 | 32 | M | 2 |  |  |  | ROZPOCET | 1090.8 | 0 | 0 | 0 | 0 | 1 | 1090.8 | 16 | 1008354518
82 | K | 751791183 | Montáž napojovacího potrubí měděného tvarovek krycích lišt šířky do 70 mm | kus | 50 | 46.6 | 2330 | CS ÚRS 2024 02 |  | základní | 0.1 | 5 | 0 | 0 | 0 | 0 | 16 | K | 2 |  |  |  | ROZPOCET | 2330 | 0 | 0 | 0 | 0 | 1 | 2330 | 16 | 1634792337
| Online PSC |  | https://podminky.urs.cz/item/CS_URS_2024_02/751791183 | [14 empty] | Online PSC | 2
| VV |  | 10+10+30 |  | 50 | [12 empty] | VV | 2 | 2 | True | 0 | ROZPOCET
| VV |  | Součet |  | 50 | [12 empty] | VV | 2 | 4 | True | 1 | ROZPOCET
83 | M | 42975419 | roh vnitřní krycí lišty pro vedení potrubí klimatizace plastový, šířka 70mm | kus | 10 | 46.2 | 462 | CS ÚRS 2024 02 |  | základní | 0 | 0 | 5e-05 | 0.0005 | 0 | 0 | 32 | M | 2 |  |  |  | ROZPOCET | 462 | 0 | 0 | 0 | 0 | 1 | 462 | 16 | -750279381
84 | M | 42975427 | roh vnější krycí lišty pro vedení potrubí klimatizace plastový, šířka 70mm | kus | 10 | 50.3 | 503 | CS ÚRS 2024 02 |  | základní | 0 | 0 | 5e-05 | 0.0005 | 0 | 0 | 32 | M | 2 |  |  |  | ROZPOCET | 503 | 0 | 0 | 0 | 0 | 1 | 503 | 16 | -730371490
85 | M | 42975455 | úchyt plastový v liště pro vedení potrubí klimatizace, šířka 70mm | kus | 30 | 12.4 | 372 | CS ÚRS 2024 02 |  | základní | 0 | 0 | 3e-05 | 0.0009 | 0 | 0 | 32 | M | 2 |  |  |  | ROZPOCET | 372 | 0 | 0 | 0 | 0 | 1 | 372 | 16 | 1984878447
86 | K | 751791301 | Montáž napojovacího potrubí měděného zkouška těsnosti potrubí - tlakový test | hod | 3 | 642 | 1926 | CS ÚRS 2024 02 |  | základní | 1 | 3 | 0 | 0 | 0 | 0 | 16 | K | 2 |  |  |  | ROZPOCET | 1926 | 0 | 0 | 0 | 0 | 1 | 1926 | 16 | -1864450416
| Online PSC |  | https://podminky.urs.cz/item/CS_URS_2024_02/751791301 | [14 empty] | Online PSC | 2
| VV |  | Doba udržovaní tlaku | [14 empty] | VV | 2 | 1 | True | 0 | ROZPOCET
| VV |  | 2 |  | 2 | [12 empty] | VV | 2 | 2 | True | 0 | ROZPOCET
| VV |  | Rezerva na úpravy tlaku | [14 empty] | VV | 2 | 1 | True | 0 | ROZPOCET
| VV |  | 1 |  | 1 | [12 empty] | VV | 2 | 2 | True | 0 | ROZPOCET
| VV |  | Součet |  | 3 | [12 empty] | VV | 2 | 4 | True | 1 | ROZPOCET
87 | K | 751791401 | Montáž napojovacího potrubí měděného vakuování potrubí | hod | 4.5 | 642 | 2889 | CS ÚRS 2024 02 |  | základní | 1 | 4.5 | 0 | 0 | 0 | 0 | 16 | K | 2 |  |  |  | ROZPOCET | 2889 | 0 | 0 | 0 | 0 | 1 | 2889 | 16 | -1599703550
| Online PSC |  | https://podminky.urs.cz/item/CS_URS_2024_02/751791401 | [14 empty] | Online PSC | 2
| VV |  | Doba udržovaní podtlaku | [14 empty] | VV | 2 | 1 | True | 0 | ROZPOCET
| VV |  | 2 |  | 2 | [12 empty] | VV | 2 | 2 | True | 0 | ROZPOCET
| VV |  | Rezerva na úpravy tlaku, odvhlčení | [14 empty] | VV | 2 | 1 | True | 0 | ROZPOCET
| VV |  | 2,5 |  | 2.5 | [12 empty] | VV | 2 | 2 | True | 0 | ROZPOCET
| VV |  | Součet |  | 4.5 | [12 empty] | VV | 2 | 4 | True | 1 | ROZPOCET
88 | K | 751792001 | Montáž ostatních zařízení uložení pro klimatizační jednotky na rovný podklad podstavců (2 ks) | kus | 1 | 140 | 140 | CS ÚRS 2024 02 |  | základní | 0.3 | 0.3 | 0 | 0 | 0 | 0 | 16 | K | 2 |  |  |  | ROZPOCET | 140 | 0 | 0 | 0 | 0 | 1 | 140 | 16 | 1951287670
| Online PSC |  | https://podminky.urs.cz/item/CS_URS_2024_02/751792001 | [14 empty] | Online PSC | 2
89 | M | RMAT0003 | Gumový antivibrační podstavec pod klimatizaci - SADA | kus | 1 | 1033.06 | 1033.06 |  |  | základní | 0 | 0 | 0 | 0 | 0 | 0 | 32 | M | 2 |  |  |  | ROZPOCET | 1033.06 | 0 | 0 | 0 | 0 | 1 | 1033.06 | 16 | -1561133381
90 | K | 751792006 | Montáž ostatních zařízení pro odvod kondenzátu klimatizace čerpadla | kus | 10 | 186 | 1860 | CS ÚRS 2024 02 |  | základní | 0.4 | 4 | 0 | 0 | 0 | 0 | 16 | K | 2 |  |  |  | ROZPOCET | 1860 | 0 | 0 | 0 | 0 | 1 | 1860 | 16 | -1695153329
| Online PSC |  | https://podminky.urs.cz/item/CS_URS_2024_02/751792006 | [14 empty] | Online PSC | 2
| VV |  | 10 |  | 10 | [12 empty] | VV | 2 | 2 | True | 0 | ROZPOCET
| VV |  | Součet |  | 10 | [12 empty] | VV | 2 | 4 | True | 1 | ROZPOCET
91 | M | 42612001 | čerpadlo kondenzátu 25-70l/min elektronický senzor a filtr 230V pro hadičku 6mm | kus | 10 | 6230 | 62300 | CS ÚRS 2024 02 |  | základní | 0 | 0 | 0.001 | 0.01 | 0 | 0 | 32 | M | 2 |  |  |  | ROZPOCET | 62300 | 0 | 0 | 0 | 0 | 1 | 62300 | 16 | 1535818501
92 | K | 751792007 | Montáž ostatních zařízení pro odvod kondenzátu klimatizace sifonu | kus | 10 | 177 | 1770 | CS ÚRS 2024 02 |  | základní | 0.38 | 3.8 | 0 | 0 | 0 | 0 | 16 | K | 2 |  |  |  | ROZPOCET | 1770 | 0 | 0 | 0 | 0 | 1 | 1770 | 16 | -230354603
| Online PSC |  | https://podminky.urs.cz/item/CS_URS_2024_02/751792007 | [14 empty] | Online PSC | 2
| VV |  | 10 |  | 10 | [12 empty] | VV | 2 | 2 | True | 0 | ROZPOCET
| VV |  | Součet |  | 10 | [12 empty] | VV | 2 | 4 | True | 1 | ROZPOCET
93 | M | 48481003 | sifon pro odvod kondenzátu | kus | 10 | 570 | 5700 | CS ÚRS 2024 02 |  | základní | 0 | 0 | 0.00012 | 0.0012 | 0 | 0 | 32 | M | 2 |  |  |  | ROZPOCET | 5700 | 0 | 0 | 0 | 0 | 1 | 5700 | 16 | 302827417
94 | K | 751792007RMONT003 | Montáž ostatních zařízení pro odvod kondenzátu klimatizace sifonu | kus | 10 | 202 | 2020 | CS ÚRS 2024 02 |  | základní | 0.38 | 3.8 | 0 | 0 | 0 | 0 | 16 | K | 2 |  |  |  | ROZPOCET | 2020 | 0 | 0 | 0 | 0 | 1 | 2020 | 16 | 502787393
| Online PSC |  | https://podminky.urs.cz/item/CS_URS_2024_02/751792007RMONT003 | [14 empty] | Online PSC | 2
| VV |  | 10 |  | 10 | [12 empty] | VV | 2 | 2 | True | 1 | ROZPOCET
95 | K | 751792008 | Montáž ostatních zařízení pro odvod kondenzátu klimatizace hadice | kus | 13 | 163 | 2119 | CS ÚRS 2024 02 |  | základní | 0.35 | 4.55 | 0 | 0 | 0 | 0 | 16 | K | 2 |  |  |  | ROZPOCET | 2119 | 0 | 0 | 0 | 0 | 1 | 2119 | 16 | -69506652
| Online PSC |  | https://podminky.urs.cz/item/CS_URS_2024_02/751792008 | [14 empty] | Online PSC | 2
| VV |  | 13 |  | 13 | [12 empty] | VV | 2 | 2 | True | 1 | ROZPOCET
96 | M | 48481004 | hadice pro odvod kondenzátu | m | 75.285 | 166 | 12497.31 | CS ÚRS 2024 02 |  | základní | 0 | 0 | 0.00041 | 0.030867 | 0 | 0 | 32 | M | 2 |  |  |  | ROZPOCET | 12497.31 | 0 | 0 | 0 | 0 | 1 | 12497.31 | 16 | -522221391
| VV |  | 2,3+3+3,1+4,8+2,8+5,2+4,7+0,6+7,5+2,6+4,9+5,1+5,6 |  | 52.2 | [12 empty] | VV | 2 | 2 | True | 0 | ROZPOCET
| VV |  | 13*1,5 |  | 19.5 | [12 empty] | VV | 2 | 2 | True | 0 | ROZPOCET
| VV |  | Součet |  | 71.7 | [12 empty] | VV | 2 | 4 | True | 1 | ROZPOCET
| VV |  | 71,7*1,05 'Přepočtené koeficientem množství |  | 75.285 | [12 empty] | VV | 2 | 2 | False | 1 | ROZPOCET
97 | K | 751793001 | Doplnění chladiva do systému | kg | 7.623 | 1360 | 10367.28 | CS ÚRS 2024 02 |  | základní | 2.12 | 16.1608 | 0 | 0 | 0 | 0 | 16 | K | 2 |  |  |  | ROZPOCET | 10367.28 | 0 | 0 | 0 | 0 | 1 | 10367.28 | 16 | -481917070
| Online PSC |  | https://podminky.urs.cz/item/CS_URS_2024_02/751793001 | [14 empty] | Online PSC | 2
98 | M | 10892003 | chladivo R410A 10kg | kg | 7.623 | 773 | 5892.58 | CS ÚRS 2024 02 |  | základní | 0 | 0 | 0.001 | 0.007623 | 0 | 0 | 32 | M | 2 |  |  |  | ROZPOCET | 5892.58 | 0 | 0 | 0 | 0 | 1 | 5892.58 | 16 | -1084735719
99 | K | 998751121 | Přesun hmot pro vzduchotechniku stanovený z hmotnosti přesunovaného materiálu vodorovná dopravní vzdálenost do 100 m ruční (bez užití mechanizace) v objektech výšky do 12 m | t | 0.682 | 6890 | 4698.98 | CS ÚRS 2024 02 |  | základní | 14.803 | 10.0956 | 0 | 0 | 0 | 0 | 16 | K | 2 |  |  |  | ROZPOCET | 4698.98 | 0 | 0 | 0 | 0 | 1 | 4698.98 | 16 | 76632739
| Online PSC |  | https://podminky.urs.cz/item/CS_URS_2024_02/998751121 | [14 empty] | Online PSC | 2
100 | K | 998751192 | Přesun hmot pro vzduchotechniku stanovený z hmotnosti přesunovaného materiálu vodorovná dopravní vzdálenost do 100 m Příplatek k cenám za zvětšený přesun přes vymezenou vodorovnou dopravní vzdálenost do 1000 m | t | 0.682 | 2210 | 1507.22 | CS ÚRS 2024 02 |  | základní | 3.17 | 2.1619 | 0 | 0 | 0 | 0 | 16 | K | 2 |  |  |  | ROZPOCET | 1507.22 | 0 | 0 | 0 | 0 | 1 | 1507.22 | 16 | 184354614
| Online PSC |  | https://podminky.urs.cz/item/CS_URS_2024_02/998751192 | [14 empty] | Online PSC | 2
101 | K | 998751199 | Přesun hmot pro vzduchotechniku stanovený z hmotnosti přesunovaného materiálu vodorovná dopravní vzdálenost do 100 m Příplatek k cenám za zvětšený přesun přes vymezenou vodorovnou dopravní vzdálenost za každých dalších započatých 1000 m | t | 0.682 | 845 | 576.29 | CS ÚRS 2024 02 |  | základní | 0.014 | 0.009548 | 0 | 0 | 0 | 0 | 16 | K | 2 |  |  |  | ROZPOCET | 576.29 | 0 | 0 | 0 | 0 | 1 | 576.29 | 16 | 626978241
| Online PSC |  | https://podminky.urs.cz/item/CS_URS_2024_02/998751199 | [14 empty] | Online PSC | 2
| D | 763 | Konstrukce suché výstavby |  |  |  | 24384.88 |  |  |  |  | 42.1897 |  | 0.085425 |  | 0.082691 | 2 | D | 1 |  |  |  | ROZPOCET | [6 empty] | 24384.88
102 | K | 763135102 | Montáž sádrokartonového podhledu kazetového demontovatelného včetně zavěšené nosné konstrukce velikosti kazet 600x600 mm polozapuštěné | m2 | 68.34 | 315.93 | 21590.66 | CS ÚRS 2024 02 |  | základní | 0.548 | 37.4503 | 0.00125 | 0.085425 | 0 | 0 | 16 | K | 2 |  |  |  | ROZPOCET | 21590.66 | 0 | 0 | 0 | 0 | 1 | 21590.66 | 16 | -1880188940
| Online PSC |  | https://podminky.urs.cz/item/CS_URS_2024_02/763135102 | [14 empty] | Online PSC | 2
| VV |  | Zpětná montáž pro vedení instalací - elektro, chlazení, kondenzát | [14 empty] | VV | 2 | 1 | True | 0 | ROZPOCET
| VV |  | Panel 600/600mm - délka trasy x 600mm | [14 empty] | VV | 2 | 1 | True | 0 | ROZPOCET
| VV |  | 1,4*0,6 |  | 0.84 | [12 empty] | VV | 2 | 2 | True | 0 | ROZPOCET
| VV |  | 2,8*0,6 |  | 1.68 | [12 empty] | VV | 2 | 2 | True | 0 | ROZPOCET
| VV |  | 2,5*0,6 |  | 1.5 | [12 empty] | VV | 2 | 2 | True | 0 | ROZPOCET
| VV |  | 2,7*0,6 |  | 1.62 | [12 empty] | VV | 2 | 2 | True | 0 | ROZPOCET
| VV |  | 1,2*0,6 |  | 0.72 | [12 empty] | VV | 2 | 2 | True | 0 | ROZPOCET
| VV |  | 5*0,6 |  | 3 | [12 empty] | VV | 2 | 2 | True | 0 | ROZPOCET
| VV |  | 5*0,6 |  | 3 | [12 empty] | VV | 2 | 2 | True | 0 | ROZPOCET
| VV |  | 3,5*0,6 |  | 2.1 | [12 empty] | VV | 2 | 2 | True | 0 | ROZPOCET
| VV |  | 1,6*0,6 |  | 0.96 | [12 empty] | VV | 2 | 2 | True | 0 | ROZPOCET
| VV |  | 16,5*0,6 |  | 9.9 | [12 empty] | VV | 2 | 2 | True | 0 | ROZPOCET
| VV |  | 3,2*0,6 |  | 1.92 | [12 empty] | VV | 2 | 2 | True | 0 | ROZPOCET
| VV |  | 1,8*0,6 |  | 1.08 | [12 empty] | VV | 2 | 2 | True | 0 | ROZPOCET
| VV |  | 2,4*0,6 |  | 1.44 | [12 empty] | VV | 2 | 2 | True | 0 | ROZPOCET
| VV |  | 2,4*0,6 |  | 1.44 | [12 empty] | VV | 2 | 2 | True | 0 | ROZPOCET
| VV |  | 4,6*0,6 |  | 2.76 | [12 empty] | VV | 2 | 2 | True | 0 | ROZPOCET
| VV |  | 8,4*0,6 |  | 5.04 | [12 empty] | VV | 2 | 2 | True | 0 | ROZPOCET
| VV |  | 12,6*0,6 |  | 7.56 | [12 empty] | VV | 2 | 2 | True | 0 | ROZPOCET
| VV |  | 3,6*0,6 |  | 2.16 | [12 empty] | VV | 2 | 2 | True | 0 | ROZPOCET
| VV |  | 1,8*0,6 |  | 1.08 | [12 empty] | VV | 2 | 2 | True | 0 | ROZPOCET
| VV |  | 3*0,6 |  | 1.8 | [12 empty] | VV | 2 | 2 | True | 0 | ROZPOCET
| VV |  | 4*0,6 |  | 2.4 | [12 empty] | VV | 2 | 2 | True | 0 | ROZPOCET
| VV |  | 2,7*0,6 |  | 1.62 | [12 empty] | VV | 2 | 2 | True | 0 | ROZPOCET
| VV |  | 4,7*0,6 |  | 2.82 | [12 empty] | VV | 2 | 2 | True | 0 | ROZPOCET
| VV |  | 4,5*0,6 |  | 2.7 | [12 empty] | VV | 2 | 2 | True | 0 | ROZPOCET
| VV |  | 1,8*0,6 |  | 1.08 | [12 empty] | VV | 2 | 2 | True | 0 | ROZPOCET
| VV |  | 2*0,6 |  | 1.2 | [12 empty] | VV | 2 | 2 | True | 0 | ROZPOCET
| VV |  | 8,2*0,6 |  | 4.92 | [12 empty] | VV | 2 | 2 | True | 0 | ROZPOCET
| VV |  | Součet |  | 68.34 | [12 empty] | VV | 2 | 4 | True | 1 | ROZPOCET
103 | K | 763431871 | Demontáž podhledu minerálního demontáž panelů připevněných na zavěšeném roštu vyjímatelných | m2 | 68.34 | 36 | 2460.24 | CS ÚRS 2024 02 |  | základní | 0.061 | 4.1687 | 0 | 0 | 0.00121 | 0.082691 | 16 | K | 2 |  |  |  | ROZPOCET | 2460.24 | 0 | 0 | 0 | 0 | 1 | 2460.24 | 16 | 1586607179
| Online PSC |  | https://podminky.urs.cz/item/CS_URS_2024_02/763431871 | [14 empty] | Online PSC | 2
| VV |  | Zpětná montáž pro vedení instalací - elektro, chlazení, kondenzát | [14 empty] | VV | 2 | 1 | True | 0 | ROZPOCET
| VV |  | Panel 600/600mm - délka trasy x 600mm | [14 empty] | VV | 2 | 1 | True | 0 | ROZPOCET
| VV |  | 1,4*0,6 |  | 0.84 | [12 empty] | VV | 2 | 2 | True | 0 | ROZPOCET
| VV |  | 2,8*0,6 |  | 1.68 | [12 empty] | VV | 2 | 2 | True | 0 | ROZPOCET
| VV |  | 2,5*0,6 |  | 1.5 | [12 empty] | VV | 2 | 2 | True | 0 | ROZPOCET
| VV |  | 2,7*0,6 |  | 1.62 | [12 empty] | VV | 2 | 2 | True | 0 | ROZPOCET
| VV |  | 1,2*0,6 |  | 0.72 | [12 empty] | VV | 2 | 2 | True | 0 | ROZPOCET
| VV |  | 5*0,6 |  | 3 | [12 empty] | VV | 2 | 2 | True | 0 | ROZPOCET
| VV |  | 5*0,6 |  | 3 | [12 empty] | VV | 2 | 2 | True | 0 | ROZPOCET
| VV |  | 3,5*0,6 |  | 2.1 | [12 empty] | VV | 2 | 2 | True | 0 | ROZPOCET
| VV |  | 1,6*0,6 |  | 0.96 | [12 empty] | VV | 2 | 2 | True | 0 | ROZPOCET
| VV |  | 16,5*0,6 |  | 9.9 | [12 empty] | VV | 2 | 2 | True | 0 | ROZPOCET
| VV |  | 3,2*0,6 |  | 1.92 | [12 empty] | VV | 2 | 2 | True | 0 | ROZPOCET
| VV |  | 1,8*0,6 |  | 1.08 | [12 empty] | VV | 2 | 2 | True | 0 | ROZPOCET
| VV |  | 2,4*0,6 |  | 1.44 | [12 empty] | VV | 2 | 2 | True | 0 | ROZPOCET
| VV |  | 2,4*0,6 |  | 1.44 | [12 empty] | VV | 2 | 2 | True | 0 | ROZPOCET
| VV |  | 4,6*0,6 |  | 2.76 | [12 empty] | VV | 2 | 2 | True | 0 | ROZPOCET
| VV |  | 8,4*0,6 |  | 5.04 | [12 empty] | VV | 2 | 2 | True | 0 | ROZPOCET
| VV |  | 12,6*0,6 |  | 7.56 | [12 empty] | VV | 2 | 2 | True | 0 | ROZPOCET
| VV |  | 3,6*0,6 |  | 2.16 | [12 empty] | VV | 2 | 2 | True | 0 | ROZPOCET
| VV |  | 1,8*0,6 |  | 1.08 | [12 empty] | VV | 2 | 2 | True | 0 | ROZPOCET
| VV |  | 3*0,6 |  | 1.8 | [12 empty] | VV | 2 | 2 | True | 0 | ROZPOCET
| VV |  | 4*0,6 |  | 2.4 | [12 empty] | VV | 2 | 2 | True | 0 | ROZPOCET
| VV |  | 2,7*0,6 |  | 1.62 | [12 empty] | VV | 2 | 2 | True | 0 | ROZPOCET
| VV |  | 4,7*0,6 |  | 2.82 | [12 empty] | VV | 2 | 2 | True | 0 | ROZPOCET
| VV |  | 4,5*0,6 |  | 2.7 | [12 empty] | VV | 2 | 2 | True | 0 | ROZPOCET
| VV |  | 1,8*0,6 |  | 1.08 | [12 empty] | VV | 2 | 2 | True | 0 | ROZPOCET
| VV |  | 2*0,6 |  | 1.2 | [12 empty] | VV | 2 | 2 | True | 0 | ROZPOCET
| VV |  | 8,2*0,6 |  | 4.92 | [12 empty] | VV | 2 | 2 | True | 0 | ROZPOCET
| VV |  | Součet |  | 68.34 | [12 empty] | VV | 2 | 4 | True | 1 | ROZPOCET
104 | K | 998763331 | Přesun hmot pro konstrukce montované z desek sádrokartonových, sádrovláknitých, cementovláknitých nebo cementových stanovený z hmotnosti přesunovaného materiálu vodorovná dopravní vzdálenost do 50 m ruční (bez užití mechanizace) v objektech výšky do 6 m | t | 0.085 | 2320 | 197.2 | CS ÚRS 2024 02 |  | základní | 4.989 | 0.42407 | 0 | 0 | 0 | 0 | 16 | K | 2 |  |  |  | ROZPOCET | 197.2 | 0 | 0 | 0 | 0 | 1 | 197.2 | 16 | 470239371
| Online PSC |  | https://podminky.urs.cz/item/CS_URS_2024_02/998763331 | [14 empty] | Online PSC | 2
105 | K | 998763339 | Přesun hmot pro konstrukce montované z desek sádrokartonových, sádrovláknitých, cementovláknitých nebo cementových stanovený z hmotnosti přesunovaného materiálu vodorovná dopravní vzdálenost do 50 m Příplatek k cenám za ruční zvětšený přesun přes vymezenou vodorovnou dopravní vzdálenost za každých dalších započatých 50 m | t | 0.085 | 349 | 29.67 | CS ÚRS 2024 02 |  | základní | 0.75 | 0.06375 | 0 | 0 | 0 | 0 | 16 | K | 2 |  |  |  | ROZPOCET | 29.67 | 0 | 0 | 0 | 0 | 1 | 29.67 | 16 | 1883512319
| Online PSC |  | https://podminky.urs.cz/item/CS_URS_2024_02/998763339 | [14 empty] | Online PSC | 2
106 | K | 998763393 | Přesun hmot pro konstrukce montované z desek sádrokartonových, sádrovláknitých, cementovláknitých nebo cementových stanovený z hmotnosti přesunovaného materiálu vodorovná dopravní vzdálenost do 50 m Příplatek k cenám za zvětšený přesun přes vymezenou vodorovnou dopravní vzdálenost do 1 000 m | t | 0.085 | 909 | 77.27 | CS ÚRS 2024 02 |  | základní | 0.961 | 0.081685 | 0 | 0 | 0 | 0 | 16 | K | 2 |  |  |  | ROZPOCET | 77.27 | 0 | 0 | 0 | 0 | 1 | 77.27 | 16 | -157809601
| Online PSC |  | https://podminky.urs.cz/item/CS_URS_2024_02/998763393 | [14 empty] | Online PSC | 2
107 | K | 998763399 | Přesun hmot pro konstrukce montované z desek sádrokartonových, sádrovláknitých, cementovláknitých nebo cementových stanovený z hmotnosti přesunovaného materiálu vodorovná dopravní vzdálenost do 50 m Příplatek k cenám za zvětšený přesun přes vymezenou vodorovnou dopravní vzdálenost za každých dalších započatých 1 000 m | t | 0.085 | 351 | 29.84 | CS ÚRS 2024 02 |  | základní | 0.014 | 0.00119 | 0 | 0 | 0 | 0 | 16 | K | 2 |  |  |  | ROZPOCET | 29.84 | 0 | 0 | 0 | 0 | 1 | 29.84 | 16 | -654765860
| Online PSC |  | https://podminky.urs.cz/item/CS_URS_2024_02/998763399 | [14 empty] | Online PSC | 2
| D | 784 | Dokončovací práce - malby a tapety |  |  |  | 258.88 |  |  |  |  | 0.31 |  | 0.00163 |  | 9e-05 | 2 | D | 1 |  |  |  | ROZPOCET | [6 empty] | 258.88
108 | K | 784171101 | Zakrytí nemalovaných ploch (materiál ve specifikaci) včetně pozdějšího odkrytí podlah | m2 | 3 | 6.33 | 18.99 | CS ÚRS 2024 02 |  | základní | 0.012 | 0.036 | 0 | 0 | 3e-05 | 9e-05 | 16 | K | 2 |  |  |  | ROZPOCET | 18.99 | 0 | 0 | 0 | 0 | 1 | 18.99 | 16 | -1702221891
| Online PSC |  | https://podminky.urs.cz/item/CS_URS_2024_02/784171101 | [14 empty] | Online PSC | 2
| VV |  | Rezerva na stěny u sekání či prostupů | [14 empty] | VV | 2 | 1 | True | 0 | ROZPOCET
| VV |  | 3 |  | 3 | [12 empty] | VV | 2 | 2 | True | 0 | ROZPOCET
| VV |  | Součet |  | 3 | [12 empty] | VV | 2 | 4 | True | 1 | ROZPOCET
109 | M | 58124842 | fólie pro malířské potřeby zakrývací tl 7µ 4x5m | m2 | 3.15 | 0.98 | 3.09 | CS ÚRS 2024 02 |  | základní | 0 | 0 | 0.0002 | 0.00063 | 0 | 0 | 32 | M | 2 |  |  |  | ROZPOCET | 3.09 | 0 | 0 | 0 | 0 | 1 | 3.09 | 16 | 346883545
| VV |  | 3*1,05 'Přepočtené koeficientem množství |  | 3.15 | [12 empty] | VV | 2 | 2 | False | 1 | ROZPOCET
110 | K | 784181101 | Penetrace podkladu jednonásobná základní akrylátová bezbarvá v místnostech výšky do 3,80 m | m2 | 2 | 20.2 | 40.4 | CS ÚRS 2024 02 |  | základní | 0.033 | 0.066 | 0.00021 | 0.00042 | 0 | 0 | 16 | K | 2 |  |  |  | ROZPOCET | 40.4 | 0 | 0 | 0 | 0 | 1 | 40.4 | 16 | -1327304251
| Online PSC |  | https://podminky.urs.cz/item/CS_URS_2024_02/784181101 | [14 empty] | Online PSC | 2
| VV |  | Rezerva na stěny u sekání či prostupů | [14 empty] | VV | 2 | 1 | True | 0 | ROZPOCET
| VV |  | 2 |  | 2 | [12 empty] | VV | 2 | 2 | True | 0 | ROZPOCET
| VV |  | Součet |  | 2 | [12 empty] | VV | 2 | 4 | True | 1 | ROZPOCET
111 | K | 784211101 | Malby z malířských směsí oděruvzdorných za mokra dvojnásobné, bílé za mokra oděruvzdorné výborně v místnostech výšky do 3,80 m | m2 | 2 | 98.2 | 196.4 | CS ÚRS 2024 02 |  | základní | 0.104 | 0.208 | 0.00029 | 0.00058 | 0 | 0 | 16 | K | 2 |  |  |  | ROZPOCET | 196.4 | 0 | 0 | 0 | 0 | 1 | 196.4 | 16 | -1513146841
| Online PSC |  | https://podminky.urs.cz/item/CS_URS_2024_02/784211101 | [14 empty] | Online PSC | 2
| VV |  | Rezerva na stěny u sekání či prostupů | [14 empty] | VV | 2 | 1 | True | 0 | ROZPOCET
| VV |  | 2 |  | 2 | [12 empty] | VV | 2 | 2 | True | 0 | ROZPOCET
| VV |  | Součet |  | 2 | [12 empty] | VV | 2 | 4 | True | 1 | ROZPOCET

## 10 - ETAPA 10 - OKRUH 2.N...
{b6b5ab9d-22f2-4144-a697-dede445ed606}
2
| KRYCÍ LIST SOUPISU PRACÍ | [7 empty] | v --- níže se nacházejí doplnkové a pomocné údaje k sestavám --- v | [8 empty] | False
Stavba:
Městský úřad Sokolov – klimatizace
Objekt:
10 - ETAPA 10 - OKRUH 2.NP S VENKOVNÍ JEDNOTKOU VJ9-2.NP
| KSO: |  | 801 69 |  |  | CC-CZ:
| Místo: |  | Sokolov, ul. Rokycanova 1929 |  |  | Datum: | 17. 7. 2024
| Zadavatel: |  |  |  |  | IČ: | 00259586
|  | Město Sokolov, Rokycanova 1929, 356 01 Sokolov |  |  |  | DIČ: | CZ00259586
| Zhotovitel: |  |  |  |  | IČ: | 0
[6 empty] | DIČ: | 0
| Projektant: |  |  |  |  | IČ: | 03122905
|  | Ing. Milan Snopek |  |  |  | DIČ:
| Zpracovatel: |  |  |  |  | IČ: | 03122905
|  | Ing. Milan Snopek |  |  |  | DIČ:
Poznámka:
| Cena bez DPH | [5 empty] | 710548.85
|  |  | Základ daně |  |  | Sazba daně | Výše daně
| DPH | základní | 710548.85 |  |  | 21% | 149215.26
|  | snížená | 0 |  |  | 12% | 0
|  | zákl. přenesená | 0 |  |  | 21% | 0
|  | sníž. přenesená | 0 |  |  | 12% | 0
|  | nulová | 0 |  |  | 0% | 0
| Cena s DPH |  |  | v | CZK |  | 859764.11
REKAPITULACE ČLENĚNÍ SOUPISU PRACÍ
Stavba:
Městský úřad Sokolov – klimatizace
Objekt:
10 - ETAPA 10 - OKRUH 2.NP S VENKOVNÍ JEDNOTKOU VJ9-2.NP
Místo: |  |  | Sokolov, ul. Rokycanova 1929 |  |  | Datum: | 17. 7. 2024
Zadavatel: |  |  | Město Sokolov, Rokycanova 1929, 356 01 Sokolov |  |  | Projektant: | Ing. Milan Snopek
Zhotovitel: | [5 empty] | Zpracovatel: | Ing. Milan Snopek
Kód dílu - Popis | [6 empty] | Cena celkem [CZK]
Náklady stavby celkem | [6 empty] | 710548.85 | [11 empty] | -1
| HSV - Práce a dodávky HSV | [5 empty] | 40375.51
| 6 - Úpravy povrchů, podlahy a osazování výplní | [5 empty] | 12104.4
| 9 - Ostatní konstrukce a práce, bourání | [5 empty] | 26619.75
| 997 - Přesun sutě | [5 empty] | 471.74
| 998 - Přesun hmot | [5 empty] | 1179.62
| PSV - Práce a dodávky PSV | [5 empty] | 670173.34
| 721 - Zdravotechnika - vnitřní kanalizace | [5 empty] | 3992.35
| 741 - Elektroinstalace - silnoproud | [5 empty] | 74340.99
| 742 - Elektroinstalace - slaboproud | [5 empty] | 36781.25
| 751 - Vzduchotechnika | [5 empty] | 533342.13
| 763 - Konstrukce suché výstavby | [5 empty] | 21457.74
| 784 - Dokončovací práce - malby a tapety | [5 empty] | 258.88
SOUPIS PRACÍ
Stavba:
Městský úřad Sokolov – klimatizace
Objekt:
10 - ETAPA 10 - OKRUH 2.NP S VENKOVNÍ JEDNOTKOU VJ9-2.NP
Místo: |  |  | Sokolov, ul. Rokycanova 1929 |  |  | Datum: | 17. 7. 2024
Zadavatel: |  |  | Město Sokolov, Rokycanova 1929, 356 01 Sokolov |  |  | Projektant: | Ing. Milan Snopek
Zhotovitel: | [5 empty] | Zpracovatel: | Ing. Milan Snopek
PČ | Typ | Kód | Popis | MJ | Množství | J.cena [CZK] | Cena celkem [CZK] | Cenová soustava |  | DPH | J. Nh [h] | Nh celkem [h] | J. hmotnost [t] | Hmotnost celkem [t] | J. suť [t] | Suť Celkem [t]
Náklady soupisu celkem | [6 empty] | 710548.85 |  |  |  |  | 303.6788 |  | 1.1183 |  | 0.10629 |  | D | -1 | [10 empty] | 710548.85
| D | HSV | Práce a dodávky HSV |  |  |  | 40375.51 |  |  |  |  | 34.3459 |  | 0.5524 |  | 0.0336 | 1 | D | 0 |  |  |  | ROZPOCET | [6 empty] | 40375.51
| D | 6 | Úpravy povrchů, podlahy a osazování výplní |  |  |  | 12104.4 |  |  |  |  | 15.5892 |  | 0.54384 |  | 0 | 1 | D | 1 |  |  |  | ROZPOCET | [6 empty] | 12104.4
1 | K | 612325112 | Vápenocementová omítka rýh hladká, ve stěnách, šířky rýhy přes 150 do 300 mm | m2 | 13.2 | 917 | 12104.4 | CS ÚRS 2024 02 |  | základní | 1.181 | 15.5892 | 0.0412 | 0.54384 | 0 | 0 | 4 | K | 2 |  |  |  | ROZPOCET | 12104.4 | 0 | 0 | 0 | 0 | 1 | 12104.4 | 4 | -2069133537
| Online PSC |  | https://podminky.urs.cz/item/CS_URS_2024_02/612325112 | [14 empty] | Online PSC | 2
| VV |  | Výplně po průrazech vedení tras | [14 empty] | VV | 2 | 1 | True | 0 | ROZPOCET
| VV |  | 66*0,1*2 |  | 13.2 | [12 empty] | VV | 2 | 2 | True | 0 | ROZPOCET
| VV |  | Součet |  | 13.2 | [12 empty] | VV | 2 | 4 | True | 1 | ROZPOCET
| D | 9 | Ostatní konstrukce a práce, bourání |  |  |  | 26619.75 |  |  |  |  | 15.81 |  | 0.0085645 |  | 0.0336 | 1 | D | 1 |  |  |  | ROZPOCET | [6 empty] | 26619.75
2 | K | 977151112 | Jádrové vrty diamantovými korunkami do stavebních materiálů (železobetonu, betonu, cihel, obkladů, dlažeb, kamene) průměru přes 35 do 40 mm | m | 7.75 | 2210 | 17127.5 | CS ÚRS 2024 02 |  | základní | 0.56 | 4.34 | 0.00091 | 0.0070525 | 0.0028 | 0.0217 | 4 | K | 2 |  |  |  | ROZPOCET | 17127.5 | 0 | 0 | 0 | 0 | 1 | 17127.5 | 4 | -1006710313
| Online PSC |  | https://podminky.urs.cz/item/CS_URS_2024_02/977151112 | [14 empty] | Online PSC | 2
| VV |  | TRUBNÍ TRASY KLIMATIZACE | [14 empty] | VV | 2 | 1 | True | 0 | ROZPOCET
| VV |  | (0,1+0,15+0,15+0,15+0,1+0,15+0,15+0,15+0,15+0,15+0,15+0,15+0,15+0,15)*2 |  | 4 | [12 empty] | VV | 2 | 2 | True | 0 | ROZPOCET
| VV |  | SILNOPROUD/SLABOPROUD | [14 empty] | VV | 2 | 1 | True | 0 | ROZPOCET
| VV |  | 3*(0,15+0,15+0,15+0,15+0,15+0,15+0,15+0,1)+0,15*2 |  | 3.75 | [12 empty] | VV | 2 | 2 | True | 0 | ROZPOCET
| VV |  | Součet |  | 7.75 | [12 empty] | VV | 2 | 4 | True | 1 | ROZPOCET
3 | K | 977151115 | Jádrové vrty diamantovými korunkami do stavebních materiálů (železobetonu, betonu, cihel, obkladů, dlažeb, kamene) průměru přes 60 do 70 mm | m | 1.4 | 2690 | 3766 | CS ÚRS 2024 02 |  | základní | 0.8 | 1.12 | 0.00108 | 0.001512 | 0.0085 | 0.0119 | 4 | K | 2 |  |  |  | ROZPOCET | 3766 | 0 | 0 | 0 | 0 | 1 | 3766 | 4 | -1429750232
| Online PSC |  | https://podminky.urs.cz/item/CS_URS_2024_02/977151115 | [14 empty] | Online PSC | 2
| VV |  | KONDENZÁTNÍ ROZVODY | [14 empty] | VV | 2 | 1 | True | 0 | ROZPOCET
| VV |  | 0,1+0,1+0,15+0,1+0,15+0,1+0,1+0,1+0,15+0,15+0,1+0,1 |  | 1.4 | [12 empty] | VV | 2 | 2 | True | 0 | ROZPOCET
| VV |  | Součet |  | 1.4 | [12 empty] | VV | 2 | 4 | True | 1 | ROZPOCET
4 | K | 977151911 | Jádrové vrty diamantovými korunkami do stavebních materiálů (železobetonu, betonu, cihel, obkladů, dlažeb, kamene) Příplatek k cenám za práci ve stísněném prostoru | m | 11.25 | 509 | 5726.25 | CS ÚRS 2024 02 |  | základní | 0.92 | 10.35 | 0 | 0 | 0 | 0 | 4 | K | 2 |  |  |  | ROZPOCET | 5726.25 | 0 | 0 | 0 | 0 | 1 | 5726.25 | 4 | 327515568
| Online PSC |  | https://podminky.urs.cz/item/CS_URS_2024_02/977151911 | [14 empty] | Online PSC | 2
| VV |  | mezi rastrem podhledu | [14 empty] | VV | 2 | 1 | True | 0 | ROZPOCET
| VV |  | 9,9+1,35 |  | 11.25 | [12 empty] | VV | 2 | 2 | True | 0 | ROZPOCET
| VV |  | Součet |  | 11.25 | [12 empty] | VV | 2 | 4 | True | 1 | ROZPOCET
| D | 997 | Přesun sutě |  |  |  | 471.74 |  |  |  |  | 0.49195 |  | 0 |  | 0 | 1 | D | 1 |  |  |  | ROZPOCET | [6 empty] | 471.74
5 | K | 997013212 | Vnitrostaveništní doprava suti a vybouraných hmot vodorovně do 50 m s naložením ručně pro budovy a haly výšky přes 6 do 9 m | t | 0.106 | 1750 | 185.5 | CS ÚRS 2024 02 |  | základní | 4.25 | 0.4505 | 0 | 0 | 0 | 0 | 4 | K | 2 |  |  |  | ROZPOCET | 185.5 | 0 | 0 | 0 | 0 | 1 | 185.5 | 4 | 762099142
| Online PSC |  | https://podminky.urs.cz/item/CS_URS_2024_02/997013212 | [14 empty] | Online PSC | 2
6 | K | 997013219 | Vnitrostaveništní doprava suti a vybouraných hmot vodorovně do 50 m s naložením Příplatek k cenám -3111 až -3217 za zvětšenou vodorovnou dopravu přes vymezenou dopravní vzdálenost za každých dalších započatých 10 m | t | 0.106 | 214 | 22.68 | CS ÚRS 2024 02 |  | základní | 0.26 | 0.02756 | 0 | 0 | 0 | 0 | 4 | K | 2 |  |  |  | ROZPOCET | 22.68 | 0 | 0 | 0 | 0 | 1 | 22.68 | 4 | -195090732
| Online PSC |  | https://podminky.urs.cz/item/CS_URS_2024_02/997013219 | [14 empty] | Online PSC | 2
7 | K | 997013501 | Odvoz suti a vybouraných hmot na skládku nebo meziskládku se složením, na vzdálenost do 1 km | t | 0.106 | 304 | 32.22 | CS ÚRS 2024 02 |  | základní | 0.125 | 0.01325 | 0 | 0 | 0 | 0 | 4 | K | 2 |  |  |  | ROZPOCET | 32.22 | 0 | 0 | 0 | 0 | 1 | 32.22 | 4 | -1693690313
| Online PSC |  | https://podminky.urs.cz/item/CS_URS_2024_02/997013501 | [14 empty] | Online PSC | 2
8 | K | 997013509 | Odvoz suti a vybouraných hmot na skládku nebo meziskládku se složením, na vzdálenost Příplatek k ceně za každý další započatý 1 km přes 1 km | t | 0.106 | 82.46 | 8.74 | CS ÚRS 2024 02 |  | základní | 0.006 | 0.000636 | 0 | 0 | 0 | 0 | 4 | K | 2 |  |  |  | ROZPOCET | 8.74 | 0 | 0 | 0 | 0 | 1 | 8.74 | 4 | 723018346
| Online PSC |  | https://podminky.urs.cz/item/CS_URS_2024_02/997013509 | [14 empty] | Online PSC | 2
9 | K | 997013609 | Poplatek za uložení stavebního odpadu na skládce (skládkovné) ze směsí nebo oddělených frakcí betonu, cihel a keramických výrobků zatříděného do Katalogu odpadů pod kódem 17 01 07 | t | 0.106 | 2100 | 222.6 | CS ÚRS 2024 02 |  | základní | 0 | 0 | 0 | 0 | 0 | 0 | 4 | K | 2 |  |  |  | ROZPOCET | 222.6 | 0 | 0 | 0 | 0 | 1 | 222.6 | 4 | 43617015
| Online PSC |  | https://podminky.urs.cz/item/CS_URS_2024_02/997013609 | [14 empty] | Online PSC | 2
| D | 998 | Přesun hmot |  |  |  | 1179.62 |  |  |  |  | 2.4547 |  | 0 |  | 0 | 1 | D | 1 |  |  |  | ROZPOCET | [6 empty] | 1179.62
10 | K | 998011018 | Přesun hmot pro budovy občanské výstavby, bydlení, výrobu a služby s nosnou svislou konstrukcí zděnou z cihel, tvárnic nebo kamene Příplatek k cenám za zvětšený přesun přes vymezenou vodorovnou dopravní vzdálenost do 5000 m | t | 0.552 | 307 | 169.46 | CS ÚRS 2024 02 |  | základní | 0.207 | 0.11426 | 0 | 0 | 0 | 0 | 4 | K | 2 |  |  |  | ROZPOCET | 169.46 | 0 | 0 | 0 | 0 | 1 | 169.46 | 4 | 52520467
| Online PSC |  | https://podminky.urs.cz/item/CS_URS_2024_02/998011018 | [14 empty] | Online PSC | 2
11 | K | 998018001 | Přesun hmot pro budovy občanské výstavby, bydlení, výrobu a služby ruční (bez užití mechanizace) vodorovná dopravní vzdálenost do 100 m pro budovy s jakoukoliv nosnou konstrukcí výšky do 6 m | t | 0.552 | 1830 | 1010.16 | CS ÚRS 2024 02 |  | základní | 4.24 | 2.3405 | 0 | 0 | 0 | 0 | 4 | K | 2 |  |  |  | ROZPOCET | 1010.16 | 0 | 0 | 0 | 0 | 1 | 1010.16 | 4 | 1398173185
| Online PSC |  | https://podminky.urs.cz/item/CS_URS_2024_02/998018001 | [14 empty] | Online PSC | 2
| D | PSV | Práce a dodávky PSV |  |  |  | 670173.34 |  |  |  |  | 269.3329 |  | 0.56589 |  | 0.07269 | 2 | D | 0 |  |  |  | ROZPOCET | [6 empty] | 670173.34
| D | 721 | Zdravotechnika - vnitřní kanalizace |  |  |  | 3992.35 |  |  |  |  | 2.198 |  | 0 |  | 0 | 2 | D | 1 |  |  |  | ROZPOCET | [6 empty] | 3992.35
12 | K | 721194104 | Vyměření přípojek na potrubí vyvedení a upevnění odpadních výpustek DN 40 | kus | 7 | 373.84 | 2616.88 | CS ÚRS 2024 02 |  | základní | 0.157 | 1.099 | 0 | 0 | 0 | 0 | 16 | K | 2 |  |  |  | ROZPOCET | 2616.88 | 0 | 0 | 0 | 0 | 1 | 2616.88 | 16 | -1529563540
| Online PSC |  | https://podminky.urs.cz/item/CS_URS_2024_02/721194104 | [14 empty] | Online PSC | 2
| VV |  | HT Sedlová odbočka šroubovací DN/40 mm | [14 empty] | VV | 2 | 1 | True | 0 | ROZPOCET
| VV |  | 7 |  | 7 | [12 empty] | VV | 2 | 2 | True | 0 | ROZPOCET
| VV |  | Součet |  | 7 | [12 empty] | VV | 2 | 4 | True | 1 | ROZPOCET
13 | K | 721194104RMONT004 | Montáž koncovky HT pro připojení hadice d 40, přímá | kus | 7 | 183.4 | 1283.8 | CS ÚRS 2024 02 |  | základní | 0.157 | 1.099 | 0 | 0 | 0 | 0 | 16 | K | 2 |  |  |  | ROZPOCET | 1283.8 | 0 | 0 | 0 | 0 | 1 | 1283.8 | 16 | -1253423977
| Online PSC |  | https://podminky.urs.cz/item/CS_URS_2024_02/721194104RMONT004 | [14 empty] | Online PSC | 2
| VV |  | 7 |  | 7 | [12 empty] | VV | 2 | 2 | True | 0 | ROZPOCET
| VV |  | Součet |  | 7 | [12 empty] | VV | 2 | 4 | True | 1 | ROZPOCET
14 | K | 998721202 | Přesun hmot pro vnitřní kanalizaci stanovený procentní sazbou (%) z ceny vodorovná dopravní vzdálenost do 50 m základní v objektech výšky přes 6 do 12 m | % | 39.007 | 0.97 | 37.84 | CS ÚRS 2024 02 |  | základní | 0 | 0 | 0 | 0 | 0 | 0 | 16 | K | 2 |  |  |  | ROZPOCET | 37.84 | 0 | 0 | 0 | 0 | 1 | 37.84 | 16 | 244099544
| Online PSC |  | https://podminky.urs.cz/item/CS_URS_2024_02/998721202 | [14 empty] | Online PSC | 2
15 | K | 998721294 | Přesun hmot pro vnitřní kanalizaci stanovený procentní sazbou (%) z ceny vodorovná dopravní vzdálenost do 50 m Příplatek k cenám za zvětšený přesun přes vymezenou vodorovnou dopravní vzdálenost do 1000 m | % | 39.007 | 1.08 | 42.13 | CS ÚRS 2024 02 |  | základní | 0 | 0 | 0 | 0 | 0 | 0 | 16 | K | 2 |  |  |  | ROZPOCET | 42.13 | 0 | 0 | 0 | 0 | 1 | 42.13 | 16 | 362369809
| Online PSC |  | https://podminky.urs.cz/item/CS_URS_2024_02/998721294 | [14 empty] | Online PSC | 2
16 | K | 998721299 | Přesun hmot pro vnitřní kanalizaci stanovený procentní sazbou (%) z ceny vodorovná dopravní vzdálenost do 50 m Příplatek k cenám za zvětšený přesun přes vymezenou vodorovnou dopravní vzdálenost za každých dalších započatých 1000 m | % | 39.007 | 0.3 | 11.7 | CS ÚRS 2024 02 |  | základní | 0 | 0 | 0 | 0 | 0 | 0 | 16 | K | 2 |  |  |  | ROZPOCET | 11.7 | 0 | 0 | 0 | 0 | 1 | 11.7 | 16 | -1656559447
| Online PSC |  | https://podminky.urs.cz/item/CS_URS_2024_02/998721299 | [14 empty] | Online PSC | 2
| D | 741 | Elektroinstalace - silnoproud |  |  |  | 74340.99 |  |  |  |  | 80.0605 |  | 0.020503 |  | 0 | 2 | D | 1 |  |  |  | ROZPOCET | [6 empty] | 74340.99
17 | K | 741110053 | Montáž trubek elektroinstalačních s nasunutím nebo našroubováním do krabic plastových ohebných, uložených volně, vnější Ø přes 35 mm | m | 3 | 33.5 | 100.5 | CS ÚRS 2024 02 |  | základní | 0.072 | 0.216 | 0 | 0 | 0 | 0 | 16 | K | 2 |  |  |  | ROZPOCET | 100.5 | 0 | 0 | 0 | 0 | 1 | 100.5 | 16 | 1544152130
| Online PSC |  | https://podminky.urs.cz/item/CS_URS_2024_02/741110053 | [14 empty] | Online PSC | 2
| VV |  | Připojení venkovní jednotky | [14 empty] | VV | 2 | 1 | True | 0 | ROZPOCET
| VV |  | 3 |  | 3 | [12 empty] | VV | 2 | 2 | True | 0 | ROZPOCET
| VV |  | Součet |  | 3 | [12 empty] | VV | 2 | 4 | True | 1 | ROZPOCET
18 | M | 34571376 | trubka elektroinstalační ohebná dvouplášťová korugovaná HDPE+LDPE UV stab (chránička) D 136/160mm | m | 3.15 | 311 | 979.65 | CS ÚRS 2024 02 |  | základní | 0 | 0 | 0.00092 | 0.002898 | 0 | 0 | 32 | M | 2 |  |  |  | ROZPOCET | 979.65 | 0 | 0 | 0 | 0 | 1 | 979.65 | 16 | 1449716943
| VV |  | 3*1,05 'Přepočtené koeficientem množství |  | 3.15 | [12 empty] | VV | 2 | 2 | False | 1 | ROZPOCET
19 | K | 741110441 | Montáž hadic ochranných s nasunutím do krabic pryžových, uložených volně, vnitřní Ø do 40 mm | m | 3 | 41.4 | 124.2 | CS ÚRS 2024 02 |  | základní | 0.089 | 0.267 | 0 | 0 | 0 | 0 | 16 | K | 2 |  |  |  | ROZPOCET | 124.2 | 0 | 0 | 0 | 0 | 1 | 124.2 | 16 | 1249997072
| Online PSC |  | https://podminky.urs.cz/item/CS_URS_2024_02/741110441 | [14 empty] | Online PSC | 2
| VV |  | napojení vnější jednotky | [14 empty] | VV | 2 | 1 | True | 0 | ROZPOCET
| VV |  | 3 |  | 3 | [12 empty] | VV | 2 | 2 | True | 0 | ROZPOCET
| VV |  | Součet |  | 3 | [12 empty] | VV | 2 | 4 | True | 1 | ROZPOCET
20 | M | 1030147219 | HLS HL GFE28N Ohebná spirálová hadice, samozhášivá, 320N, vnitřní průměr 28mm, vnější průměr 33mm, č | m | 3.15 | 46.13 | 145.31 |  |  | základní | 0 | 0 | 0 | 0 | 0 | 0 | 32 | M | 2 |  |  |  | ROZPOCET | 145.31 | 0 | 0 | 0 | 0 | 1 | 145.31 | 16 | 1424046563
| VV |  | 3*1,05 'Přepočtené koeficientem množství |  | 3.15 | [12 empty] | VV | 2 | 2 | False | 1 | ROZPOCET
21 | K | 741112111 | Montáž krabic elektroinstalačních bez napojení na trubky a lišty, demontáže a montáže víčka a přístroje rozvodek se zapojením vodičů na svorkovnici nástěnných plastových čtyřhranných pro vodiče Ø do 4 mm2 | kus | 10 | 314 | 3140 | CS ÚRS 2024 02 |  | základní | 0.675 | 6.75 | 0 | 0 | 0 | 0 | 16 | K | 2 |  |  |  | ROZPOCET | 3140 | 0 | 0 | 0 | 0 | 1 | 3140 | 16 | -664539270
| Online PSC |  | https://podminky.urs.cz/item/CS_URS_2024_02/741112111 | [14 empty] | Online PSC | 2
| VV |  | Rozbočovací krabice | [14 empty] | VV | 2 | 1 | True | 0 | ROZPOCET
| VV |  | 10 |  | 10 | [12 empty] | VV | 2 | 2 | True | 0 | ROZPOCET
| VV |  | Součet |  | 10 | [12 empty] | VV | 2 | 4 | True | 1 | ROZPOCET
22 | M | 34571479 | krabice v uzavřeném provedení PP s krytím IP 66 čtvercová 100x100mm | kus | 10 | 92.2 | 922 | CS ÚRS 2024 02 |  | základní | 0 | 0 | 0.00015 | 0.0015 | 0 | 0 | 32 | M | 2 |  |  |  | ROZPOCET | 922 | 0 | 0 | 0 | 0 | 1 | 922 | 16 | 648786784
23 | K | 741122015 | Montáž kabelů měděných bez ukončení uložených pod omítku plných kulatých (např. CYKY), počtu a průřezu žil 3x1,5 mm2 | m | 116.7 | 40.7 | 4749.69 | CS ÚRS 2024 02 |  | základní | 0.082 | 9.5694 | 0 | 0 | 0 | 0 | 16 | K | 2 |  |  |  | ROZPOCET | 4749.69 | 0 | 0 | 0 | 0 | 1 | 4749.69 | 16 | 2003514830
| Online PSC |  | https://podminky.urs.cz/item/CS_URS_2024_02/741122015 | [14 empty] | Online PSC | 2
| VV |  | Napájení vnitřních jednotek od vypínače konkrétní sekce | [14 empty] | VV | 2 | 1 | True | 0 | ROZPOCET
| VV |  | 7,5+2,8+7,2+0,8+1,5+5,4+1,9+5,6+2,6+1,1+4,6+1,1+8,3+3,1+3,1+2,7+0,7+2,5+0,6+2,5+3,8 |  | 69.4 | [12 empty] | VV | 2 | 2 | True | 0 | ROZPOCET
| VV |  | Mezisoučet |  | 69.4 | [12 empty] | VV | 2 | 3 | True | 0 | ROZPOCET
| VV |  | Pospojení jednotek z podhledu | [14 empty] | VV | 2 | 1 | True | 0 | ROZPOCET
| VV |  | 1,3*11 |  | 14.3 | [12 empty] | VV | 2 | 2 | True | 0 | ROZPOCET
| VV |  | Kondenzátní čerpadla | [14 empty] | VV | 2 | 1 | True | 0 | ROZPOCET
| VV |  | 11*3 |  | 33 | [12 empty] | VV | 2 | 2 | True | 0 | ROZPOCET
| VV |  | Součet |  | 116.7 | [12 empty] | VV | 2 | 4 | True | 1 | ROZPOCET
24 | M | 34111030 | kabel instalační jádro Cu plné izolace PVC plášť PVC 450/750V (CYKY) 3x1,5mm2 | m | 134.205 | 17.3 | 2321.75 | CS ÚRS 2024 02 |  | základní | 0 | 0 | 0.00012 | 0.016105 | 0 | 0 | 32 | M | 2 |  |  |  | ROZPOCET | 2321.75 | 0 | 0 | 0 | 0 | 1 | 2321.75 | 16 | 582389481
| VV |  | 116,7*1,15 'Přepočtené koeficientem množství |  | 134.205 | [12 empty] | VV | 2 | 2 | False | 1 | ROZPOCET
25 | K | 741130001 | Ukončení vodičů izolovaných s označením a zapojením v rozváděči nebo na přístroji, průřezu žíly do 2,5 mm2 | kus | 159 | 26.9 | 4277.1 | CS ÚRS 2024 02 |  | základní | 0.051 | 8.109 | 0 | 0 | 0 | 0 | 16 | K | 2 |  |  |  | ROZPOCET | 4277.1 | 0 | 0 | 0 | 0 | 1 | 4277.1 | 16 | 434225108
| Online PSC |  | https://podminky.urs.cz/item/CS_URS_2024_02/741130001 | [14 empty] | Online PSC | 2
| VV |  | Vypínač | [14 empty] | VV | 2 | 1 | True | 0 | ROZPOCET
| VV |  | 3 |  | 3 | [12 empty] | VV | 2 | 2 | True | 0 | ROZPOCET
| VV |  | Krabice | [14 empty] | VV | 2 | 1 | True | 0 | ROZPOCET
| VV |  | 10*12 |  | 120 | [12 empty] | VV | 2 | 2 | True | 0 | ROZPOCET
| VV |  | Vnitřní jednotky | [14 empty] | VV | 2 | 1 | True | 0 | ROZPOCET
| VV |  | 4*3*2 |  | 24 | [12 empty] | VV | 2 | 2 | True | 0 | ROZPOCET
| VV |  | Kondenzátní čerpadla | [14 empty] | VV | 2 | 1 | True | 0 | ROZPOCET
| VV |  | 4*3 |  | 12 | [12 empty] | VV | 2 | 2 | True | 0 | ROZPOCET
| VV |  | Součet |  | 159 | [12 empty] | VV | 2 | 4 | True | 1 | ROZPOCET
26 | K | 741130021 | Ukončení vodičů izolovaných s označením a zapojením na svorkovnici s otevřením a uzavřením krytu, průřezu žíly do 2,5 mm2 | kus | 24 | 29 | 696 | CS ÚRS 2024 02 |  | základní | 0.055 | 1.32 | 0 | 0 | 0 | 0 | 16 | K | 2 |  |  |  | ROZPOCET | 696 | 0 | 0 | 0 | 0 | 1 | 696 | 16 | 219783960
| Online PSC |  | https://podminky.urs.cz/item/CS_URS_2024_02/741130021 | [14 empty] | Online PSC | 2
| VV |  | Vnitřní jednotky | [14 empty] | VV | 2 | 1 | True | 0 | ROZPOCET
| VV |  | 4*3 |  | 12 | [12 empty] | VV | 2 | 2 | True | 0 | ROZPOCET
| VV |  | Kondenzátní čerpadla | [14 empty] | VV | 2 | 1 | True | 0 | ROZPOCET
| VV |  | 4*3 |  | 12 | [12 empty] | VV | 2 | 2 | True | 0 | ROZPOCET
| VV |  | Součet |  | 24 | [12 empty] | VV | 2 | 4 | True | 1 | ROZPOCET
27 | K | 741132331 | Ukončení kabelů nebo vodičů koncovkou nebo s vývodkou ucpávkovou přes 4 žíly nevýbušnou, průřezu vodiče do 4 mm2 a počtu žil do 10 | kus | 21 | 538 | 11298 | CS ÚRS 2024 02 |  | základní | 1.02 | 21.42 | 0 | 0 | 0 | 0 | 16 | K | 2 |  |  |  | ROZPOCET | 11298 | 0 | 0 | 0 | 0 | 1 | 11298 | 16 | 564827590
| Online PSC |  | https://podminky.urs.cz/item/CS_URS_2024_02/741132331 | [14 empty] | Online PSC | 2
| VV |  | Ukončení pro vnitřní jednotky přípravy - napájení | [14 empty] | VV | 2 | 1 | True | 0 | ROZPOCET
| VV |  | 7 |  | 7 | [12 empty] | VV | 2 | 2 | True | 0 | ROZPOCET
| VV |  | Ukončení ovládacích kabelů vnitřních jednotek - ovládání | [14 empty] | VV | 2 | 1 | True | 0 | ROZPOCET
| VV |  | 7*2 |  | 14 | [12 empty] | VV | 2 | 2 | True | 0 | ROZPOCET
| VV |  | Součet |  | 21 | [12 empty] | VV | 2 | 4 | True | 1 | ROZPOCET
28 | M | RMAT0013 | Kabelová záslepka 3 žil | kus | 7 | 450 | 3150 |  |  | základní | 0 | 0 | 0 | 0 | 0 | 0 | 32 | M | 2 |  |  |  | ROZPOCET | 3150 | 0 | 0 | 0 | 0 | 1 | 3150 | 16 | 714180838
| VV |  | 7 |  | 7 | [12 empty] | VV | 2 | 2 | True | 1 | ROZPOCET
29 | M | RMAT0014 | Kabelová záslepka 2 žíly | kus | 14 | 120 | 1680 |  |  | základní | 0 | 0 | 0 | 0 | 0 | 0 | 32 | M | 2 |  |  |  | ROZPOCET | 1680 | 0 | 0 | 0 | 0 | 1 | 1680 | 16 | 763242108
| VV |  | 7*2 |  | 14 | [12 empty] | VV | 2 | 2 | True | 0 | ROZPOCET
| VV |  | Součet |  | 14 | [12 empty] | VV | 2 | 4 | True | 1 | ROZPOCET
30 | K | 741810003 | Zkoušky a prohlídky elektrických rozvodů a zařízení celková prohlídka a vyhotovení revizní zprávy pro objem montážních prací přes 500 do 1000 tis. Kč | kus | 1 | 18500 | 18500 | CS ÚRS 2024 02 |  | základní | 31.842 | 31.842 | 0 | 0 | 0 | 0 | 16 | K | 2 |  |  |  | ROZPOCET | 18500 | 0 | 0 | 0 | 0 | 1 | 18500 | 16 | 1985593144
| Online PSC |  | https://podminky.urs.cz/item/CS_URS_2024_02/741810003 | [14 empty] | Online PSC | 2
31 | K | 741910001RMONT007 | Montážní materiál a příslušenství pro vedení kabelových tras | soubor | 1 | 22000 | 22000 |  |  | základní | 0.075 | 0.075 | 0 | 0 | 0 | 0 | 16 | K | 2 |  |  |  | ROZPOCET | 22000 | 0 | 0 | 0 | 0 | 1 | 22000 | 16 | -1863334213
32 | K | 998741122 | Přesun hmot pro silnoproud stanovený z hmotnosti přesunovaného materiálu vodorovná dopravní vzdálenost do 50 m ruční (bez užití mechanizace) v objektech výšky přes 6 do 12 m | t | 0.021 | 7840 | 164.64 | CS ÚRS 2024 02 |  | základní | 16.827 | 0.35337 | 0 | 0 | 0 | 0 | 16 | K | 2 |  |  |  | ROZPOCET | 164.64 | 0 | 0 | 0 | 0 | 1 | 164.64 | 16 | 1124470734
| Online PSC |  | https://podminky.urs.cz/item/CS_URS_2024_02/998741122 | [14 empty] | Online PSC | 2
33 | K | 998741129 | Přesun hmot pro silnoproud stanovený z hmotnosti přesunovaného materiálu vodorovná dopravní vzdálenost do 50 m Příplatek k cenám za ruční zvětšený přesun přes vymezenou vodorovnou dopravní vzdálenost za každých dalších započatých 50 m | t | 0.021 | 960 | 20.16 | CS ÚRS 2024 02 |  | základní | 2.062 | 0.043302 | 0 | 0 | 0 | 0 | 16 | K | 2 |  |  |  | ROZPOCET | 20.16 | 0 | 0 | 0 | 0 | 1 | 20.16 | 16 | -616191317
| Online PSC |  | https://podminky.urs.cz/item/CS_URS_2024_02/998741129 | [14 empty] | Online PSC | 2
34 | K | 998741194 | Přesun hmot pro silnoproud stanovený z hmotnosti přesunovaného materiálu vodorovná dopravní vzdálenost do 50 m Příplatek k cenám za zvětšený přesun přes vymezenou vodorovnou dopravní vzdálenost do 1000 m | t | 0.021 | 3090 | 64.89 | CS ÚRS 2024 02 |  | základní | 4.529 | 0.095109 | 0 | 0 | 0 | 0 | 16 | K | 2 |  |  |  | ROZPOCET | 64.89 | 0 | 0 | 0 | 0 | 1 | 64.89 | 16 | 423876021
| Online PSC |  | https://podminky.urs.cz/item/CS_URS_2024_02/998741194 | [14 empty] | Online PSC | 2
35 | K | 998741199 | Přesun hmot pro silnoproud stanovený z hmotnosti přesunovaného materiálu vodorovná dopravní vzdálenost do 50 m Příplatek k cenám za zvětšený přesun přes vymezenou vodorovnou dopravní vzdálenost za každých dalších započatých 1000 m | t | 0.021 | 338 | 7.1 | CS ÚRS 2024 02 |  | základní | 0.014 | 0.000294 | 0 | 0 | 0 | 0 | 16 | K | 2 |  |  |  | ROZPOCET | 7.1 | 0 | 0 | 0 | 0 | 1 | 7.1 | 16 | 750475424
| Online PSC |  | https://podminky.urs.cz/item/CS_URS_2024_02/998741199 | [14 empty] | Online PSC | 2
| D | 742 | Elektroinstalace - slaboproud |  |  |  | 36781.25 |  |  |  |  | 17.5826 |  | 0.016345 |  | 0 | 2 | D | 1 |  |  |  | ROZPOCET | [6 empty] | 36781.25
36 | K | 742110003 | Montáž trubek elektroinstalačních plastových ohebných uložených volně na příchytky | m | 128.2 | 52.3 | 6704.86 | CS ÚRS 2024 02 |  | základní | 0.09 | 11.538 | 0 | 0 | 0 | 0 | 16 | K | 2 |  |  |  | ROZPOCET | 6704.86 | 0 | 0 | 0 | 0 | 1 | 6704.86 | 16 | 221327198
| Online PSC |  | https://podminky.urs.cz/item/CS_URS_2024_02/742110003 | [14 empty] | Online PSC | 2
| VV |  | Ovládání vnitřních jednotek | [14 empty] | VV | 2 | 1 | True | 0 | ROZPOCET
| VV |  | 113,9 |  | 113.9 | [12 empty] | VV | 2 | 2 | True | 0 | ROZPOCET
| VV |  | Mezisoučet |  | 113.9 | [12 empty] | VV | 2 | 3 | True | 0 | ROZPOCET
| VV |  | Dopojení jednotek z podhledu | [14 empty] | VV | 2 | 1 | True | 0 | ROZPOCET
| VV |  | 11*1,3 |  | 14.3 | [12 empty] | VV | 2 | 2 | True | 0 | ROZPOCET
| VV |  | Součet |  | 128.2 | [12 empty] | VV | 2 | 4 | True | 1 | ROZPOCET
37 | M | 34571382 | trubka elektroinstalační plastová bezhalogenová ohebná lehce odolná D 10,1/16mm poloměr ohybu >60mm | m | 134.61 | 17.8 | 2396.06 | CS ÚRS 2024 02 |  | základní | 0 | 0 | 3e-05 | 0.0040383 | 0 | 0 | 32 | M | 2 |  |  |  | ROZPOCET | 2396.06 | 0 | 0 | 0 | 0 | 1 | 2396.06 | 16 | -1790664023
| VV |  | 128,2*1,05 'Přepočtené koeficientem množství |  | 134.61 | [12 empty] | VV | 2 | 2 | False | 1 | ROZPOCET
38 | K | 742111001RMONT005 | Montážní materiál a příslušenství pro vedení kabelových tras | soubor | 1 | 22000 | 22000 |  |  | základní | 0.01 | 0.01 | 0 | 0 | 0 | 0 | 16 | K | 2 |  |  |  | ROZPOCET | 22000 | 0 | 0 | 0 | 0 | 1 | 22000 | 16 | -455555452
39 | K | 742121001 | Montáž kabelů sdělovacích pro vnitřní rozvody počtu žil do 15 | m | 128.2 | 23.2 | 2974.24 | CS ÚRS 2024 02 |  | základní | 0.04 | 5.128 | 0 | 0 | 0 | 0 | 16 | K | 2 |  |  |  | ROZPOCET | 2974.24 | 0 | 0 | 0 | 0 | 1 | 2974.24 | 16 | 2062943481
| Online PSC |  | https://podminky.urs.cz/item/CS_URS_2024_02/742121001 | [14 empty] | Online PSC | 2
| VV |  | Ovládání vnitřních jednotek | [14 empty] | VV | 2 | 1 | True | 0 | ROZPOCET
| VV |  | 113,9 |  | 113.9 | [12 empty] | VV | 2 | 2 | True | 0 | ROZPOCET
| VV |  | Mezisoučet |  | 113.9 | [12 empty] | VV | 2 | 3 | True | 0 | ROZPOCET
| VV |  | Dopojení jednotek z podhledu | [14 empty] | VV | 2 | 1 | True | 0 | ROZPOCET
| VV |  | 11*1,3 |  | 14.3 | [12 empty] | VV | 2 | 2 | True | 0 | ROZPOCET
| VV |  | Součet |  | 128.2 | [12 empty] | VV | 2 | 4 | True | 1 | ROZPOCET
40 | M | 1295600 | KABEL YSLCY-OZ 2X1,5 | m | 153.84 | 14.32 | 2202.99 |  |  | základní | 0 | 0 | 8e-05 | 0.012307 | 0 | 0 | 32 | M | 2 |  |  |  | ROZPOCET | 2202.99 | 0 | 0 | 0 | 0 | 1 | 2202.99 | 16 | -1758665145
| VV |  | 128,2*1,2 'Přepočtené koeficientem množství |  | 153.84 | [12 empty] | VV | 2 | 2 | False | 1 | ROZPOCET
41 | K | 742190002 | Ostatní práce pro trasy značení trasy vedení | m | 128.2 | 2.32 | 297.42 | CS ÚRS 2024 02 |  | základní | 0.004 | 0.5128 | 0 | 0 | 0 | 0 | 16 | K | 2 |  |  |  | ROZPOCET | 297.42 | 0 | 0 | 0 | 0 | 1 | 297.42 | 16 | -1396472339
| Online PSC |  | https://podminky.urs.cz/item/CS_URS_2024_02/742190002 | [14 empty] | Online PSC | 2
| VV |  | 128,2 |  | 128.2 | [12 empty] | VV | 2 | 2 | True | 0 | ROZPOCET
| VV |  | Součet |  | 128.2 | [12 empty] | VV | 2 | 4 | True | 1 | ROZPOCET
42 | K | 998742122 | Přesun hmot pro slaboproud stanovený z hmotnosti přesunovaného materiálu vodorovná dopravní vzdálenost do 50 m ruční (bez užití mechanizace) v objektech výšky přes 6 do 12 m | t | 0.016 | 8230 | 131.68 | CS ÚRS 2024 02 |  | základní | 17.668 | 0.28269 | 0 | 0 | 0 | 0 | 16 | K | 2 |  |  |  | ROZPOCET | 131.68 | 0 | 0 | 0 | 0 | 1 | 131.68 | 16 | 1499516253
| Online PSC |  | https://podminky.urs.cz/item/CS_URS_2024_02/998742122 | [14 empty] | Online PSC | 2
43 | K | 998742129 | Přesun hmot pro slaboproud stanovený z hmotnosti přesunovaného materiálu vodorovná dopravní vzdálenost do 50 m Příplatek k cenám za ruční zvětšený přesun přes vymezenou vodorovnou dopravní vzdálenost za každých dalších započatých 50 m | t | 0.016 | 1010 | 16.16 | CS ÚRS 2024 02 |  | základní | 2.168 | 0.034688 | 0 | 0 | 0 | 0 | 16 | K | 2 |  |  |  | ROZPOCET | 16.16 | 0 | 0 | 0 | 0 | 1 | 16.16 | 16 | -1894899133
| Online PSC |  | https://podminky.urs.cz/item/CS_URS_2024_02/998742129 | [14 empty] | Online PSC | 2
44 | K | 998742194 | Přesun hmot pro slaboproud stanovený z hmotnosti přesunovaného materiálu vodorovná dopravní vzdálenost do 50 m Příplatek k cenám za zvětšený přesun přes vymezenou vodorovnou dopravní vzdálenost do 1000 m | t | 0.016 | 3250 | 52 | CS ÚRS 2024 02 |  | základní | 4.76 | 0.07616 | 0 | 0 | 0 | 0 | 16 | K | 2 |  |  |  | ROZPOCET | 52 | 0 | 0 | 0 | 0 | 1 | 52 | 16 | -884941675
| Online PSC |  | https://podminky.urs.cz/item/CS_URS_2024_02/998742194 | [14 empty] | Online PSC | 2
45 | K | 998742199 | Přesun hmot pro slaboproud stanovený z hmotnosti přesunovaného materiálu vodorovná dopravní vzdálenost do 50 m Příplatek k cenám za zvětšený přesun přes vymezenou vodorovnou dopravní vzdálenost za každých dalších započatých 1000 m | t | 0.016 | 365 | 5.84 | CS ÚRS 2024 02 |  | základní | 0.015 | 0.00024 | 0 | 0 | 0 | 0 | 16 | K | 2 |  |  |  | ROZPOCET | 5.84 | 0 | 0 | 0 | 0 | 1 | 5.84 | 16 | -2003160752
| Online PSC |  | https://podminky.urs.cz/item/CS_URS_2024_02/998742199 | [14 empty] | Online PSC | 2
| D | 751 | Vzduchotechnika |  |  |  | 533342.13 |  |  |  |  | 132.0366 |  | 0.45242 |  | 0 | 2 | D | 1 |  |  |  | ROZPOCET | [6 empty] | 533342.13
46 | K | 751711111 | Montáž klimatizační jednotky vnitřní nástěnné o výkonu (pro objem místnosti) do 3,5 kW (do 35 m3) Navrženo dle konkrétního referečního výrobce (Toshiba). | kus | 4 | 936 | 3744 | CS ÚRS 2024 02 |  | základní | 1.714 | 6.856 | 0 | 0 | 0 | 0 | 16 | K | 2 |  |  |  | ROZPOCET | 3744 | 0 | 0 | 0 | 0 | 1 | 3744 | 16 | -1287944907
| Online PSC |  | https://podminky.urs.cz/item/CS_URS_2024_02/751711111 | [14 empty] | Online PSC | 2
| VV |  | Vnitřní jednotky MMK - dle zvoleného referenčního výrobku (Toshiba) | [14 empty] | VV | 2 | 1 | True | 0 | ROZPOCET
| VV |  | pozice 9.1 | [14 empty] | VV | 2 | 1 | True | 0 | ROZPOCET
| VV |  | 1 |  | 1 | [12 empty] | VV | 2 | 2 | True | 0 | ROZPOCET
| VV |  | pozice 9.2 | [14 empty] | VV | 2 | 1 | True | 0 | ROZPOCET
| VV |  | 1 |  | 1 | [12 empty] | VV | 2 | 2 | True | 0 | ROZPOCET
| VV |  | pozice 9.3 | [14 empty] | VV | 2 | 1 | True | 0 | ROZPOCET
| VV |  | 1 |  | 1 | [12 empty] | VV | 2 | 2 | True | 0 | ROZPOCET
| VV |  | pozice 9.4 | [14 empty] | VV | 2 | 1 | True | 0 | ROZPOCET
| VV |  | 1 |  | 1 | [12 empty] | VV | 2 | 2 | True | 0 | ROZPOCET
| VV |  | Součet |  | 4 | [12 empty] | VV | 2 | 4 | True | 1 | ROZPOCET
47 | M | 42952001 | Jednotka klimatizační nástěnná (vnitřní a venkovní) o výkonu do 3,5kW. Navrženo dle konkrétního referečního výrobce (Toshiba). | kus | 4 | 26200 | 104800 | CS ÚRS 2024 02 |  | základní | 0 | 0 | 0.029 | 0.116 | 0 | 0 | 32 | M | 2 |  |  |  | ROZPOCET | 104800 | 0 | 0 | 0 | 0 | 1 | 104800 | 16 | 2069040193
| VV |  | Pozice / ref. model (např.) | [14 empty] | VV | 2 | 1 | True | 0 | ROZPOCET
| VV |  | 9.1 / MMK-UP0071HP-E | [14 empty] | VV | 2 | 1 | True | 0 | ROZPOCET
| VV |  | 1 |  | 1 | [12 empty] | VV | 2 | 2 | True | 0 | ROZPOCET
| VV |  | 9.2 / MMK-UP0051HP-E | [14 empty] | VV | 2 | 1 | True | 0 | ROZPOCET
| VV |  | 1 |  | 1 | [12 empty] | VV | 2 | 2 | True | 0 | ROZPOCET
| VV |  | 9.3 / MMK-AP0057HP-E | [14 empty] | VV | 2 | 1 | True | 0 | ROZPOCET
| VV |  | 1 |  | 1 | [12 empty] | VV | 2 | 2 | True | 0 | ROZPOCET
| VV |  | 9.4 / MMK-UP0051HP-E | [14 empty] | VV | 2 | 1 | True | 0 | ROZPOCET
| VV |  | 1 |  | 1 | [12 empty] | VV | 2 | 2 | True | 0 | ROZPOCET
| VV |  | Součet |  | 4 | [12 empty] | VV | 2 | 4 | True | 1 | ROZPOCET
48 | K | 751711909 | Opravy a údržba klimatizace vnitřní jednotka zkouška odtoku kondenzátu | kus | 4 | 37.3 | 149.2 | CS ÚRS 2024 02 |  | základní | 0.08 | 0.32 | 0 | 0 | 0 | 0 | 16 | K | 2 |  |  |  | ROZPOCET | 149.2 | 0 | 0 | 0 | 0 | 1 | 149.2 | 16 | -444178848
| Online PSC |  | https://podminky.urs.cz/item/CS_URS_2024_02/751711909 | [14 empty] | Online PSC | 2
| VV |  | 4 |  | 4 | [12 empty] | VV | 2 | 2 | True | 0 | ROZPOCET
| VV |  | Součet |  | 4 | [12 empty] | VV | 2 | 4 | True | 1 | ROZPOCET
49 | K | 751711910 | Opravy a údržba klimatizace vnitřní jednotka zkouška čerpadla pro odvod kondenzátu | kus | 4 | 46.6 | 186.4 | CS ÚRS 2024 02 |  | základní | 0.1 | 0.4 | 0 | 0 | 0 | 0 | 16 | K | 2 |  |  |  | ROZPOCET | 186.4 | 0 | 0 | 0 | 0 | 1 | 186.4 | 16 | 1675460205
| Online PSC |  | https://podminky.urs.cz/item/CS_URS_2024_02/751711910 | [14 empty] | Online PSC | 2
| VV |  | 4 |  | 4 | [12 empty] | VV | 2 | 2 | True | 0 | ROZPOCET
| VV |  | Součet |  | 4 | [12 empty] | VV | 2 | 4 | True | 1 | ROZPOCET
50 | K | 75172112RMONT001 | Montáž klimatizační jednotky venkovní trojfázové napájení do 13 vnitřních jednotek. Navrženo dle konkrétního referečního výrobce (Toshiba). | kus | 1 | 31800 | 31800 |  |  | základní | 21.911 | 21.911 | 0 | 0 | 0 | 0 | 16 | K | 2 |  |  |  | ROZPOCET | 31800 | 0 | 0 | 0 | 0 | 1 | 31800 | 16 | -262863272
| VV |  | Venkovní jednotka MCY - dle zvoleného referenčního výrobku (Toshiba) | [14 empty] | VV | 2 | 1 | True | 0 | ROZPOCET
| VV |  | pozice 9 | [14 empty] | VV | 2 | 1 | True | 0 | ROZPOCET
| VV |  | 1 |  | 1 | [12 empty] | VV | 2 | 2 | True | 0 | ROZPOCET
| VV |  | Součet |  | 1 | [12 empty] | VV | 2 | 4 | True | 1 | ROZPOCET
51 | M | 4295202RMAT001 | Kompaktní jednotka klimatizační venkovní trojfázové napájení do 13 vnitřních jednotek o výkonu do 28,0kW. Navrženo dle konkrétního referečního výrobce (Toshiba). | kus | 1 | 240900 | 240900 |  |  | základní | 0 | 0 | 0.147 | 0.147 | 0 | 0 | 32 | M | 2 |  |  |  | ROZPOCET | 240900 | 0 | 0 | 0 | 0 | 1 | 240900 | 16 | -1115913865
| VV |  | Pozice / ref. model (např.) | [14 empty] | VV | 2 | 1 | True | 0 | ROZPOCET
| VV |  | 9 / MCY-MHP1006HS8-E | [14 empty] | VV | 2 | 1 | True | 0 | ROZPOCET
| VV |  | 1 |  | 1 | [12 empty] | VV | 2 | 2 | True | 0 | ROZPOCET
| VV |  | Součet |  | 1 | [12 empty] | VV | 2 | 4 | True | 1 | ROZPOCET
52 | K | 751791111 | Montáž napojovacího potrubí měděného předizolovaného, D mm (" x tl. stěny) 6 (1/4" x 0,8) | m | 54.54 | 107 | 5835.78 | CS ÚRS 2024 02 |  | základní | 0.2 | 10.908 | 0 | 0 | 0 | 0 | 16 | K | 2 |  |  |  | ROZPOCET | 5835.78 | 0 | 0 | 0 | 0 | 1 | 5835.78 | 16 | -1768478313
| Online PSC |  | https://podminky.urs.cz/item/CS_URS_2024_02/751791111 | [14 empty] | Online PSC | 2
| VV |  | 38,04+11*1,5 |  | 54.54 | [12 empty] | VV | 2 | 2 | True | 0 | ROZPOCET
| VV |  | Součet |  | 54.54 | [12 empty] | VV | 2 | 4 | True | 1 | ROZPOCET
53 | M | 42981907 | trubka předizolovaná Cu 1/4" (6 mm), stěna tl 0,8 mm, izolace 9mm | m | 56.176 | 69.9 | 3926.7 | CS ÚRS 2024 02 |  | základní | 0 | 0 | 0.0004 | 0.02247 | 0 | 0 | 32 | M | 2 |  |  |  | ROZPOCET | 3926.7 | 0 | 0 | 0 | 0 | 1 | 3926.7 | 16 | -693345291
| VV |  | 54,54*1,03 'Přepočtené koeficientem množství |  | 56.176 | [12 empty] | VV | 2 | 2 | False | 1 | ROZPOCET
54 | K | 751791112 | Montáž napojovacího potrubí měděného předizolovaného, D mm (" x tl. stěny) 10 (3/8" x 0,8) | m | 77.71 | 117 | 9092.07 | CS ÚRS 2024 02 |  | základní | 0.218 | 16.9408 | 0 | 0 | 0 | 0 | 16 | K | 2 |  |  |  | ROZPOCET | 9092.07 | 0 | 0 | 0 | 0 | 1 | 9092.07 | 16 | -1576579909
| Online PSC |  | https://podminky.urs.cz/item/CS_URS_2024_02/751791112 | [14 empty] | Online PSC | 2
| VV |  | 59,21+11*1,5+2 |  | 77.71 | [12 empty] | VV | 2 | 2 | True | 0 | ROZPOCET
| VV |  | Součet |  | 77.71 | [12 empty] | VV | 2 | 4 | True | 1 | ROZPOCET
55 | M | 42981908 | trubka předizolovaná Cu 3/8" (10 mm), stěna tl 0,8 mm, izolace 9mm | m | 80.041 | 90.6 | 7251.71 | CS ÚRS 2024 02 |  | základní | 0 | 0 | 0.0007 | 0.056029 | 0 | 0 | 32 | M | 2 |  |  |  | ROZPOCET | 7251.71 | 0 | 0 | 0 | 0 | 1 | 7251.71 | 16 | -1420386229
| VV |  | 77,71*1,03 'Přepočtené koeficientem množství |  | 80.041 | [12 empty] | VV | 2 | 2 | False | 1 | ROZPOCET
56 | K | 751791113 | Montáž napojovacího potrubí měděného předizolovaného, D mm (" x tl. stěny) 12 (1/2" x 0,8) | m | 14.67 | 126 | 1848.42 | CS ÚRS 2024 02 |  | základní | 0.234 | 3.4328 | 0 | 0 | 0 | 0 | 16 | K | 2 |  |  |  | ROZPOCET | 1848.42 | 0 | 0 | 0 | 0 | 1 | 1848.42 | 16 | -963998758
| Online PSC |  | https://podminky.urs.cz/item/CS_URS_2024_02/751791113 | [14 empty] | Online PSC | 2
| VV |  | 14,67 |  | 14.67 | [12 empty] | VV | 2 | 2 | True | 0 | ROZPOCET
| VV |  | Součet |  | 14.67 | [12 empty] | VV | 2 | 4 | True | 1 | ROZPOCET
57 | M | 42981909 | trubka předizolovaná Cu 1/2" (12 mm), stěna tl 0,8 mm, izolace 9mm | m | 15.11 | 124 | 1873.64 | CS ÚRS 2024 02 |  | základní | 0 | 0 | 0.001 | 0.01511 | 0 | 0 | 32 | M | 2 |  |  |  | ROZPOCET | 1873.64 | 0 | 0 | 0 | 0 | 1 | 1873.64 | 16 | 571567866
| VV |  | 14,67*1,03 'Přepočtené koeficientem množství |  | 15.11 | [12 empty] | VV | 2 | 2 | False | 1 | ROZPOCET
58 | K | 751791114 | Montáž napojovacího potrubí měděného předizolovaného, D mm (" x tl. stěny) 16 (5/8" x 1,0) | m | 15.42 | 136 | 2097.12 | CS ÚRS 2024 02 |  | základní | 0.253 | 3.9013 | 0 | 0 | 0 | 0 | 16 | K | 2 |  |  |  | ROZPOCET | 2097.12 | 0 | 0 | 0 | 0 | 1 | 2097.12 | 16 | 486637870
| Online PSC |  | https://podminky.urs.cz/item/CS_URS_2024_02/751791114 | [14 empty] | Online PSC | 2
| VV |  | 15,42 |  | 15.42 | [12 empty] | VV | 2 | 2 | True | 0 | ROZPOCET
| VV |  | Součet |  | 15.42 | [12 empty] | VV | 2 | 4 | True | 1 | ROZPOCET
59 | M | 42981910 | trubka předizolovaná Cu 5/8" (16 mm), stěna tl 1,0 mm, izolace 9mm | m | 15.883 | 179 | 2843.06 | CS ÚRS 2024 02 |  | základní | 0 | 0 | 0.0014 | 0.022236 | 0 | 0 | 32 | M | 2 |  |  |  | ROZPOCET | 2843.06 | 0 | 0 | 0 | 0 | 1 | 2843.06 | 16 | -80748586
| VV |  | 15,42*1,03 'Přepočtené koeficientem množství |  | 15.883 | [12 empty] | VV | 2 | 2 | False | 1 | ROZPOCET
60 | K | 751791116 | Montáž napojovacího potrubí měděného předizolovaného, D mm (" x tl. stěny) 22 (7/8" x 1,0) | m | 15.46 | 188 | 2906.48 | CS ÚRS 2024 02 |  | základní | 0.349 | 5.3955 | 0 | 0 | 0 | 0 | 16 | K | 2 |  |  |  | ROZPOCET | 2906.48 | 0 | 0 | 0 | 0 | 1 | 2906.48 | 16 | 1864473324
| Online PSC |  | https://podminky.urs.cz/item/CS_URS_2024_02/751791116 | [14 empty] | Online PSC | 2
| VV |  | 13,46+2 |  | 15.46 | [12 empty] | VV | 2 | 2 | True | 0 | ROZPOCET
| VV |  | Součet |  | 15.46 | [12 empty] | VV | 2 | 4 | True | 1 | ROZPOCET
61 | M | 42981912 | trubka předizolovaná Cu 7/8" (22 mm), stěna tl 1,0 mm, izolace 9mm | m | 15.924 | 261 | 4156.16 | CS ÚRS 2024 02 |  | základní | 0 | 0 | 0.0021 | 0.03344 | 0 | 0 | 32 | M | 2 |  |  |  | ROZPOCET | 4156.16 | 0 | 0 | 0 | 0 | 1 | 4156.16 | 16 | -2125877536
| VV |  | 15,46*1,03 'Přepočtené koeficientem množství |  | 15.924 | [12 empty] | VV | 2 | 2 | False | 1 | ROZPOCET
62 | K | 751791151 | Montáž napojovacího potrubí měděného tvarování potrubí, D x tl. stěny 6 x 1 | kus | 10 | 145 | 1450 | CS ÚRS 2024 02 |  | základní | 0.25 | 2.5 | 0 | 0 | 0 | 0 | 16 | K | 2 |  |  |  | ROZPOCET | 1450 | 0 | 0 | 0 | 0 | 1 | 1450 | 16 | 1807013703
| Online PSC |  | https://podminky.urs.cz/item/CS_URS_2024_02/751791151 | [14 empty] | Online PSC | 2
| VV |  | 4*2+2 |  | 10 | [12 empty] | VV | 2 | 2 | True | 0 | ROZPOCET
| VV |  | Součet |  | 10 | [12 empty] | VV | 2 | 4 | True | 1 | ROZPOCET
63 | K | 751791153 | Montáž napojovacího potrubí měděného tvarování potrubí, D x tl. stěny 10 x 1 | kus | 13 | 157 | 2041 | CS ÚRS 2024 02 |  | základní | 0.27 | 3.51 | 0 | 0 | 0 | 0 | 16 | K | 2 |  |  |  | ROZPOCET | 2041 | 0 | 0 | 0 | 0 | 1 | 2041 | 16 | -1189186931
| Online PSC |  | https://podminky.urs.cz/item/CS_URS_2024_02/751791153 | [14 empty] | Online PSC | 2
| VV |  | 4*2+5 |  | 13 | [12 empty] | VV | 2 | 2 | True | 0 | ROZPOCET
| VV |  | Součet |  | 13 | [12 empty] | VV | 2 | 4 | True | 1 | ROZPOCET
64 | K | 751791155RMONT008 | Montáž napojovacího potrubí měděného tvarování potrubí, D x tl. stěny 22 x 1 | kus | 3 | 250 | 750 |  |  | základní | 0.29 | 0.87 | 0 | 0 | 0 | 0 | 16 | K | 2 |  |  |  | ROZPOCET | 750 | 0 | 0 | 0 | 0 | 1 | 750 | 16 | -870061004
| VV |  | 3 |  | 3 | [12 empty] | VV | 2 | 2 | True | 0 | ROZPOCET
| VV |  | Součet |  | 3 | [12 empty] | VV | 2 | 4 | True | 1 | ROZPOCET
65 | K | 751791163 | Montáž napojovacího potrubí měděného spojky potrubí, D x tl. stěny 10 x 1 | kus | 1 | 237 | 237 | CS ÚRS 2024 02 |  | základní | 0.408 | 0.408 | 0 | 0 | 0 | 0 | 16 | K | 2 |  |  |  | ROZPOCET | 237 | 0 | 0 | 0 | 0 | 1 | 237 | 16 | -878212173
| Online PSC |  | https://podminky.urs.cz/item/CS_URS_2024_02/751791163 | [14 empty] | Online PSC | 2
66 | M | 19761090 | spojka závitová dvojitá pro měděné potrubí VZT, mosaz, D 3/8" | kus | 1 | 43 | 43 | CS ÚRS 2024 02 |  | základní | 0 | 0 | 5e-05 | 5e-05 | 0 | 0 | 32 | M | 2 |  |  |  | ROZPOCET | 43 | 0 | 0 | 0 | 0 | 1 | 43 | 16 | 191680601
67 | K | 751791165RMONT009 | Montáž napojovacího potrubí měděného spojky potrubí, D x tl. stěny 22 x 1 | kus | 1 | 320 | 320 |  |  | základní | 0.456 | 0.456 | 0 | 0 | 0 | 0 | 16 | K | 2 |  |  |  | ROZPOCET | 320 | 0 | 0 | 0 | 0 | 1 | 320 | 16 | 816284734
68 | M | RMAT0002 | spojka závitová dvojitá pro měděné potrubí d22 | kus | 1 | 49 | 49 |  |  | základní | 0 | 0 | 0 | 0 | 0 | 0 | 32 | M | 2 |  |  |  | ROZPOCET | 49 | 0 | 0 | 0 | 0 | 1 | 49 | 16 | 2131784868
69 | K | 75179116RMAT002 | Montáž Y odbočky RBM např refer. výrobek Toshiba včetně dodávky a nutného příslušenství | kus | 3 | 3565 | 10695 |  |  | základní | 0.456 | 1.368 | 0 | 0 | 0 | 0 | 16 | K | 2 |  |  |  | ROZPOCET | 10695 | 0 | 0 | 0 | 0 | 1 | 10695 | 16 | 300638450
| VV |  | např. referenční výrobek Toshiba | [14 empty] | VV | 2 | 1 | True | 0 | ROZPOCET
| VV |  | RBM-BY105E | [14 empty] | VV | 2 | 1 | True | 0 | ROZPOCET
| VV |  | 3 |  | 3 | [12 empty] | VV | 2 | 2 | True | 0 | ROZPOCET
| VV |  | Součet |  | 3 | [12 empty] | VV | 2 | 4 | True | 1 | ROZPOCET
70 | K | 75179116RMAT003 | Montáž Y odbočky RBM např refer. výrobek Toshiba včetně dodávky a nutného příslušenství | kus | 6 | 3265 | 19590 |  |  | základní | 0.456 | 2.736 | 0 | 0 | 0 | 0 | 16 | K | 2 |  |  |  | ROZPOCET | 19590 | 0 | 0 | 0 | 0 | 1 | 19590 | 16 | 1702885049
| VV |  | např. referenční výrobek Toshiba | [14 empty] | VV | 2 | 1 | True | 0 | ROZPOCET
| VV |  | RBM-BY55E | [14 empty] | VV | 2 | 1 | True | 0 | ROZPOCET
| VV |  | 6 |  | 6 | [12 empty] | VV | 2 | 2 | True | 0 | ROZPOCET
| VV |  | Součet |  | 6 | [12 empty] | VV | 2 | 4 | True | 1 | ROZPOCET
71 | K | 751791171 | Montáž napojovacího potrubí měděného zakončení včetně nasazení matice a montáže na ventil pro potrubí, D x tl. stěny 6 x 1 | kus | 4 | 203 | 812 | CS ÚRS 2024 02 |  | základní | 0.35 | 1.4 | 0 | 0 | 0 | 0 | 16 | K | 2 |  |  |  | ROZPOCET | 812 | 0 | 0 | 0 | 0 | 1 | 812 | 16 | -1223112754
| Online PSC |  | https://podminky.urs.cz/item/CS_URS_2024_02/751791171 | [14 empty] | Online PSC | 2
| VV |  | 4 |  | 4 | [12 empty] | VV | 2 | 2 | True | 0 | ROZPOCET
| VV |  | Součet |  | 4 | [12 empty] | VV | 2 | 4 | True | 1 | ROZPOCET
72 | M | 19761093 | matice závitová šestihranná pro měděné potrubí VZT, mosaz, D 1/4" | kus | 4 | 30.7 | 122.8 | CS ÚRS 2024 02 |  | základní | 0 | 0 | 2e-05 | 8e-05 | 0 | 0 | 32 | M | 2 |  |  |  | ROZPOCET | 122.8 | 0 | 0 | 0 | 0 | 1 | 122.8 | 16 | -1607236806
73 | K | 751791171RMONT006 | Zakončení včetně lisování a pájení pro potrubí 6 x 1 pro přípravu pro budoucí jendotky. | kus | 7 | 203 | 1421 |  |  | základní | 0.35 | 2.45 | 0 | 0 | 0 | 0 | 16 | K | 2 |  |  |  | ROZPOCET | 1421 | 0 | 0 | 0 | 0 | 1 | 1421 | 16 | 2041331870
| VV |  | 7 |  | 7 | [12 empty] | VV | 2 | 2 | True | 1 | ROZPOCET
74 | K | 751791173 | Montáž napojovacího potrubí měděného zakončení včetně nasazení matice a montáže na ventil pro potrubí, D x tl. stěny 10 x 1 | kus | 5 | 215 | 1075 | CS ÚRS 2024 02 |  | základní | 0.37 | 1.85 | 0 | 0 | 0 | 0 | 16 | K | 2 |  |  |  | ROZPOCET | 1075 | 0 | 0 | 0 | 0 | 1 | 1075 | 16 | -2030088599
| Online PSC |  | https://podminky.urs.cz/item/CS_URS_2024_02/751791173 | [14 empty] | Online PSC | 2
| VV |  | 5 |  | 5 | [12 empty] | VV | 2 | 2 | True | 0 | ROZPOCET
| VV |  | Součet |  | 5 | [12 empty] | VV | 2 | 4 | True | 1 | ROZPOCET
75 | M | 19761094 | matice závitová šestihranná pro měděné potrubí VZT, mosaz, D 3/8" | kus | 5 | 30.7 | 153.5 | CS ÚRS 2024 02 |  | základní | 0 | 0 | 3e-05 | 0.00015 | 0 | 0 | 32 | M | 2 |  |  |  | ROZPOCET | 153.5 | 0 | 0 | 0 | 0 | 1 | 153.5 | 16 | -500702778
76 | K | 751791173RMONT002 | Zakončení včetně lisování a pájení pro potrubí 10 x 1 pro přípravu pro budoucí jendotky. | kus | 7 | 215 | 1505 |  |  | základní | 0.37 | 2.59 | 0 | 0 | 0 | 0 | 16 | K | 2 |  |  |  | ROZPOCET | 1505 | 0 | 0 | 0 | 0 | 1 | 1505 | 16 | -545130124
| VV |  | 7 |  | 7 | [12 empty] | VV | 2 | 2 | True | 0 | ROZPOCET
| VV |  | Součet |  | 7 | [12 empty] | VV | 2 | 4 | True | 1 | ROZPOCET
77 | K | 751791177 | Montáž napojovacího potrubí měděného zakončení včetně nasazení matice a montáže na ventil pro potrubí, D x tl. stěny 22 x 1 | kus | 1 | 278 | 278 | CS ÚRS 2024 02 |  | základní | 0.41 | 0.41 | 0 | 0 | 0 | 0 | 16 | K | 2 |  |  |  | ROZPOCET | 278 | 0 | 0 | 0 | 0 | 1 | 278 | 16 | 542549172
| Online PSC |  | https://podminky.urs.cz/item/CS_URS_2024_02/751791177 | [14 empty] | Online PSC | 2
78 | K | 751791181 | Montáž napojovacího potrubí měděného krycích lišt šířky do 70 mm | m | 4.8 | 89 | 427.2 | CS ÚRS 2024 02 |  | základní | 0.191 | 0.9168 | 0 | 0 | 0 | 0 | 16 | K | 2 |  |  |  | ROZPOCET | 427.2 | 0 | 0 | 0 | 0 | 1 | 427.2 | 16 | -2029135828
| Online PSC |  | https://podminky.urs.cz/item/CS_URS_2024_02/751791181 | [14 empty] | Online PSC | 2
| VV |  | od vnitřních jednotek | [14 empty] | VV | 2 | 1 | True | 0 | ROZPOCET
| VV |  | 1,2*4 |  | 4.8 | [12 empty] | VV | 2 | 2 | True | 0 | ROZPOCET
| VV |  | Součet |  | 4.8 | [12 empty] | VV | 2 | 4 | True | 1 | ROZPOCET
79 | M | 42975403 | lišta krycí pro vedení potrubí klimatizace plastová, 70x55mm | m | 4.8 | 90.9 | 436.32 | CS ÚRS 2024 02 |  | základní | 0 | 0 | 0.0002 | 0.00096 | 0 | 0 | 32 | M | 2 |  |  |  | ROZPOCET | 436.32 | 0 | 0 | 0 | 0 | 1 | 436.32 | 16 | 1008354518
80 | K | 751791183 | Montáž napojovacího potrubí měděného tvarovek krycích lišt šířky do 70 mm | kus | 20 | 46.6 | 932 | CS ÚRS 2024 02 |  | základní | 0.1 | 2 | 0 | 0 | 0 | 0 | 16 | K | 2 |  |  |  | ROZPOCET | 932 | 0 | 0 | 0 | 0 | 1 | 932 | 16 | 1634792337
| Online PSC |  | https://podminky.urs.cz/item/CS_URS_2024_02/751791183 | [14 empty] | Online PSC | 2
| VV |  | 4+4+12 |  | 20 | [12 empty] | VV | 2 | 2 | True | 0 | ROZPOCET
| VV |  | Součet |  | 20 | [12 empty] | VV | 2 | 4 | True | 1 | ROZPOCET
81 | M | 42975419 | roh vnitřní krycí lišty pro vedení potrubí klimatizace plastový, šířka 70mm | kus | 4 | 46.2 | 184.8 | CS ÚRS 2024 02 |  | základní | 0 | 0 | 5e-05 | 0.0002 | 0 | 0 | 32 | M | 2 |  |  |  | ROZPOCET | 184.8 | 0 | 0 | 0 | 0 | 1 | 184.8 | 16 | -750279381
82 | M | 42975427 | roh vnější krycí lišty pro vedení potrubí klimatizace plastový, šířka 70mm | kus | 4 | 50.3 | 201.2 | CS ÚRS 2024 02 |  | základní | 0 | 0 | 5e-05 | 0.0002 | 0 | 0 | 32 | M | 2 |  |  |  | ROZPOCET | 201.2 | 0 | 0 | 0 | 0 | 1 | 201.2 | 16 | -730371490
83 | M | 42975455 | úchyt plastový v liště pro vedení potrubí klimatizace, šířka 70mm | kus | 12 | 12.4 | 148.8 | CS ÚRS 2024 02 |  | základní | 0 | 0 | 3e-05 | 0.00036 | 0 | 0 | 32 | M | 2 |  |  |  | ROZPOCET | 148.8 | 0 | 0 | 0 | 0 | 1 | 148.8 | 16 | 1984878447
84 | K | 751791301 | Montáž napojovacího potrubí měděného zkouška těsnosti potrubí - tlakový test | hod | 3 | 642 | 1926 | CS ÚRS 2024 02 |  | základní | 1 | 3 | 0 | 0 | 0 | 0 | 16 | K | 2 |  |  |  | ROZPOCET | 1926 | 0 | 0 | 0 | 0 | 1 | 1926 | 16 | -1864450416
| Online PSC |  | https://podminky.urs.cz/item/CS_URS_2024_02/751791301 | [14 empty] | Online PSC | 2
| VV |  | Doba udržovaní tlaku | [14 empty] | VV | 2 | 1 | True | 0 | ROZPOCET
| VV |  | 2 |  | 2 | [12 empty] | VV | 2 | 2 | True | 0 | ROZPOCET
| VV |  | Rezerva na úpravy tlaku | [14 empty] | VV | 2 | 1 | True | 0 | ROZPOCET
| VV |  | 1 |  | 1 | [12 empty] | VV | 2 | 2 | True | 0 | ROZPOCET
| VV |  | Součet |  | 3 | [12 empty] | VV | 2 | 4 | True | 1 | ROZPOCET
85 | K | 751791401 | Montáž napojovacího potrubí měděného vakuování potrubí | hod | 4.5 | 642 | 2889 | CS ÚRS 2024 02 |  | základní | 1 | 4.5 | 0 | 0 | 0 | 0 | 16 | K | 2 |  |  |  | ROZPOCET | 2889 | 0 | 0 | 0 | 0 | 1 | 2889 | 16 | -1599703550
| Online PSC |  | https://podminky.urs.cz/item/CS_URS_2024_02/751791401 | [14 empty] | Online PSC | 2
| VV |  | Doba udržovaní podtlaku | [14 empty] | VV | 2 | 1 | True | 0 | ROZPOCET
| VV |  | 2 |  | 2 | [12 empty] | VV | 2 | 2 | True | 0 | ROZPOCET
| VV |  | Rezerva na úpravy tlaku, odvhlčení | [14 empty] | VV | 2 | 1 | True | 0 | ROZPOCET
| VV |  | 2,5 |  | 2.5 | [12 empty] | VV | 2 | 2 | True | 0 | ROZPOCET
| VV |  | Součet |  | 4.5 | [12 empty] | VV | 2 | 4 | True | 1 | ROZPOCET
86 | K | 751792001 | Montáž ostatních zařízení uložení pro klimatizační jednotky na rovný podklad podstavců (2 ks) | kus | 1 | 140 | 140 | CS ÚRS 2024 02 |  | základní | 0.3 | 0.3 | 0 | 0 | 0 | 0 | 16 | K | 2 |  |  |  | ROZPOCET | 140 | 0 | 0 | 0 | 0 | 1 | 140 | 16 | 1951287670
| Online PSC |  | https://podminky.urs.cz/item/CS_URS_2024_02/751792001 | [14 empty] | Online PSC | 2
87 | M | RMAT0003 | Gumový antivibrační podstavec pod klimatizaci - SADA | kus | 1 | 1033.06 | 1033.06 |  |  | základní | 0 | 0 | 0 | 0 | 0 | 0 | 32 | M | 2 |  |  |  | ROZPOCET | 1033.06 | 0 | 0 | 0 | 0 | 1 | 1033.06 | 16 | -1561133381
88 | K | 751792006 | Montáž ostatních zařízení pro odvod kondenzátu klimatizace čerpadla | kus | 4 | 186 | 744 | CS ÚRS 2024 02 |  | základní | 0.4 | 1.6 | 0 | 0 | 0 | 0 | 16 | K | 2 |  |  |  | ROZPOCET | 744 | 0 | 0 | 0 | 0 | 1 | 744 | 16 | -1695153329
| Online PSC |  | https://podminky.urs.cz/item/CS_URS_2024_02/751792006 | [14 empty] | Online PSC | 2
| VV |  | 4 |  | 4 | [12 empty] | VV | 2 | 2 | True | 0 | ROZPOCET
| VV |  | Součet |  | 4 | [12 empty] | VV | 2 | 4 | True | 1 | ROZPOCET
89 | M | 42612001 | čerpadlo kondenzátu 25-70l/min elektronický senzor a filtr 230V pro hadičku 6mm | kus | 4 | 6230 | 24920 | CS ÚRS 2024 02 |  | základní | 0 | 0 | 0.001 | 0.004 | 0 | 0 | 32 | M | 2 |  |  |  | ROZPOCET | 24920 | 0 | 0 | 0 | 0 | 1 | 24920 | 16 | 1535818501
90 | K | 751792007 | Montáž ostatních zařízení pro odvod kondenzátu klimatizace sifonu | kus | 4 | 177 | 708 | CS ÚRS 2024 02 |  | základní | 0.38 | 1.52 | 0 | 0 | 0 | 0 | 16 | K | 2 |  |  |  | ROZPOCET | 708 | 0 | 0 | 0 | 0 | 1 | 708 | 16 | -230354603
| Online PSC |  | https://podminky.urs.cz/item/CS_URS_2024_02/751792007 | [14 empty] | Online PSC | 2
| VV |  | 4 |  | 4 | [12 empty] | VV | 2 | 2 | True | 0 | ROZPOCET
| VV |  | Součet |  | 4 | [12 empty] | VV | 2 | 4 | True | 1 | ROZPOCET
91 | M | 48481003 | sifon pro odvod kondenzátu | kus | 4 | 570 | 2280 | CS ÚRS 2024 02 |  | základní | 0 | 0 | 0.00012 | 0.00048 | 0 | 0 | 32 | M | 2 |  |  |  | ROZPOCET | 2280 | 0 | 0 | 0 | 0 | 1 | 2280 | 16 | 302827417
92 | K | 751792007RMONT003 | Montáž ostatních zařízení pro odvod kondenzátu klimatizace sifonu | kus | 2 | 202 | 404 | CS ÚRS 2024 02 |  | základní | 0.38 | 0.76 | 0 | 0 | 0 | 0 | 16 | K | 2 |  |  |  | ROZPOCET | 404 | 0 | 0 | 0 | 0 | 1 | 404 | 16 | 502787393
| Online PSC |  | https://podminky.urs.cz/item/CS_URS_2024_02/751792007RMONT003 | [14 empty] | Online PSC | 2
| VV |  | 2 |  | 2 | [12 empty] | VV | 2 | 2 | True | 1 | ROZPOCET
93 | K | 751792008 | Montáž ostatních zařízení pro odvod kondenzátu klimatizace hadice | kus | 11 | 163 | 1793 | CS ÚRS 2024 02 |  | základní | 0.35 | 3.85 | 0 | 0 | 0 | 0 | 16 | K | 2 |  |  |  | ROZPOCET | 1793 | 0 | 0 | 0 | 0 | 1 | 1793 | 16 | -69506652
| Online PSC |  | https://podminky.urs.cz/item/CS_URS_2024_02/751792008 | [14 empty] | Online PSC | 2
| VV |  | 11 |  | 11 | [12 empty] | VV | 2 | 2 | True | 1 | ROZPOCET
94 | M | 48481004 | hadice pro odvod kondenzátu | m | 64.995 | 166 | 10789.17 | CS ÚRS 2024 02 |  | základní | 0 | 0 | 0.00041 | 0.026648 | 0 | 0 | 32 | M | 2 |  |  |  | ROZPOCET | 10789.17 | 0 | 0 | 0 | 0 | 1 | 10789.17 | 16 | -522221391
| VV |  | 2,9+11,4+7,5+1,4+4,2+4,4+4,2+2,8+4,2+2,4 |  | 45.4 | [12 empty] | VV | 2 | 2 | True | 0 | ROZPOCET
| VV |  | 11*1,5 |  | 16.5 | [12 empty] | VV | 2 | 2 | True | 0 | ROZPOCET
| VV |  | Součet |  | 61.9 | [12 empty] | VV | 2 | 4 | True | 1 | ROZPOCET
| VV |  | 61,9*1,05 'Přepočtené koeficientem množství |  | 64.995 | [12 empty] | VV | 2 | 2 | False | 1 | ROZPOCET
95 | K | 751793001 | Doplnění chladiva do systému | kg | 7.003 | 1360 | 9524.08 | CS ÚRS 2024 02 |  | základní | 2.12 | 14.8464 | 0 | 0 | 0 | 0 | 16 | K | 2 |  |  |  | ROZPOCET | 9524.08 | 0 | 0 | 0 | 0 | 1 | 9524.08 | 16 | -481917070
| Online PSC |  | https://podminky.urs.cz/item/CS_URS_2024_02/751793001 | [14 empty] | Online PSC | 2
96 | M | 10892003 | chladivo R410A 10kg | kg | 7.003 | 773 | 5413.32 | CS ÚRS 2024 02 |  | základní | 0 | 0 | 0.001 | 0.007003 | 0 | 0 | 32 | M | 2 |  |  |  | ROZPOCET | 5413.32 | 0 | 0 | 0 | 0 | 1 | 5413.32 | 16 | -1084735719
97 | K | 998751121 | Přesun hmot pro vzduchotechniku stanovený z hmotnosti přesunovaného materiálu vodorovná dopravní vzdálenost do 100 m ruční (bez užití mechanizace) v objektech výšky do 12 m | t | 0.452 | 6890 | 3114.28 | CS ÚRS 2024 02 |  | základní | 14.803 | 6.691 | 0 | 0 | 0 | 0 | 16 | K | 2 |  |  |  | ROZPOCET | 3114.28 | 0 | 0 | 0 | 0 | 1 | 3114.28 | 16 | 76632739
| Online PSC |  | https://podminky.urs.cz/item/CS_URS_2024_02/998751121 | [14 empty] | Online PSC | 2
98 | K | 998751192 | Přesun hmot pro vzduchotechniku stanovený z hmotnosti přesunovaného materiálu vodorovná dopravní vzdálenost do 100 m Příplatek k cenám za zvětšený přesun přes vymezenou vodorovnou dopravní vzdálenost do 1000 m | t | 0.452 | 2210 | 998.92 | CS ÚRS 2024 02 |  | základní | 3.17 | 1.4328 | 0 | 0 | 0 | 0 | 16 | K | 2 |  |  |  | ROZPOCET | 998.92 | 0 | 0 | 0 | 0 | 1 | 998.92 | 16 | 184354614
| Online PSC |  | https://podminky.urs.cz/item/CS_URS_2024_02/998751192 | [14 empty] | Online PSC | 2
99 | K | 998751199 | Přesun hmot pro vzduchotechniku stanovený z hmotnosti přesunovaného materiálu vodorovná dopravní vzdálenost do 100 m Příplatek k cenám za zvětšený přesun přes vymezenou vodorovnou dopravní vzdálenost za každých dalších započatých 1000 m | t | 0.452 | 845 | 381.94 | CS ÚRS 2024 02 |  | základní | 0.014 | 0.006328 | 0 | 0 | 0 | 0 | 16 | K | 2 |  |  |  | ROZPOCET | 381.94 | 0 | 0 | 0 | 0 | 1 | 381.94 | 16 | 626978241
| Online PSC |  | https://podminky.urs.cz/item/CS_URS_2024_02/998751199 | [14 empty] | Online PSC | 2
| D | 763 | Konstrukce suché výstavby |  |  |  | 21457.74 |  |  |  |  | 37.1452 |  | 0.075 |  | 0.0726 | 2 | D | 1 |  |  |  | ROZPOCET | [6 empty] | 21457.74
100 | K | 763135102 | Montáž sádrokartonového podhledu kazetového demontovatelného včetně zavěšené nosné konstrukce velikosti kazet 600x600 mm polozapuštěné | m2 | 60 | 315.93 | 18955.8 | CS ÚRS 2024 02 |  | základní | 0.548 | 32.88 | 0.00125 | 0.075 | 0 | 0 | 16 | K | 2 |  |  |  | ROZPOCET | 18955.8 | 0 | 0 | 0 | 0 | 1 | 18955.8 | 16 | -1880188940
| Online PSC |  | https://podminky.urs.cz/item/CS_URS_2024_02/763135102 | [14 empty] | Online PSC | 2
| VV |  | Zpětná montáž pro vedení instalací - elektro, chlazení, kondenzát | [14 empty] | VV | 2 | 1 | True | 0 | ROZPOCET
| VV |  | Panel 600/600mm - délka trasy x 600mm | [14 empty] | VV | 2 | 1 | True | 0 | ROZPOCET
| VV |  | 5,6*0,6 |  | 3.36 | [12 empty] | VV | 2 | 2 | True | 0 | ROZPOCET
| VV |  | 10,5*0,6 |  | 6.3 | [12 empty] | VV | 2 | 2 | True | 0 | ROZPOCET
| VV |  | 5,6*0,6 |  | 3.36 | [12 empty] | VV | 2 | 2 | True | 0 | ROZPOCET
| VV |  | 1,8*0,6 |  | 1.08 | [12 empty] | VV | 2 | 2 | True | 0 | ROZPOCET
| VV |  | 9*0,6 |  | 5.4 | [12 empty] | VV | 2 | 2 | True | 0 | ROZPOCET
| VV |  | 7,6*0,6 |  | 4.56 | [12 empty] | VV | 2 | 2 | True | 0 | ROZPOCET
| VV |  | 1,7*0,6 |  | 1.02 | [12 empty] | VV | 2 | 2 | True | 0 | ROZPOCET
| VV |  | 15,4*0,6 |  | 9.24 | [12 empty] | VV | 2 | 2 | True | 0 | ROZPOCET
| VV |  | 3*0,6 |  | 1.8 | [12 empty] | VV | 2 | 2 | True | 0 | ROZPOCET
| VV |  | 6,2*0,6 |  | 3.72 | [12 empty] | VV | 2 | 2 | True | 0 | ROZPOCET
| VV |  | 3,9*0,6 |  | 2.34 | [12 empty] | VV | 2 | 2 | True | 0 | ROZPOCET
| VV |  | 6,6*0,6 |  | 3.96 | [12 empty] | VV | 2 | 2 | True | 0 | ROZPOCET
| VV |  | 2,1*0,6 |  | 1.26 | [12 empty] | VV | 2 | 2 | True | 0 | ROZPOCET
| VV |  | 5,8*0,6 |  | 3.48 | [12 empty] | VV | 2 | 2 | True | 0 | ROZPOCET
| VV |  | 7*0,6 |  | 4.2 | [12 empty] | VV | 2 | 2 | True | 0 | ROZPOCET
| VV |  | 2,4*0,6 |  | 1.44 | [12 empty] | VV | 2 | 2 | True | 0 | ROZPOCET
| VV |  | 2*0,6 |  | 1.2 | [12 empty] | VV | 2 | 2 | True | 0 | ROZPOCET
| VV |  | 2,2*0,6 |  | 1.32 | [12 empty] | VV | 2 | 2 | True | 0 | ROZPOCET
| VV |  | 1,6*0,6 |  | 0.96 | [12 empty] | VV | 2 | 2 | True | 0 | ROZPOCET
| VV |  | Součet |  | 60 | [12 empty] | VV | 2 | 4 | True | 1 | ROZPOCET
101 | K | 763431871 | Demontáž podhledu minerálního demontáž panelů připevněných na zavěšeném roštu vyjímatelných | m2 | 60 | 36 | 2160 | CS ÚRS 2024 02 |  | základní | 0.061 | 3.66 | 0 | 0 | 0.00121 | 0.0726 | 16 | K | 2 |  |  |  | ROZPOCET | 2160 | 0 | 0 | 0 | 0 | 1 | 2160 | 16 | 1586607179
| Online PSC |  | https://podminky.urs.cz/item/CS_URS_2024_02/763431871 | [14 empty] | Online PSC | 2
| VV |  | Zpětná montáž pro vedení instalací - elektro, chlazení, kondenzát | [14 empty] | VV | 2 | 1 | True | 0 | ROZPOCET
| VV |  | Panel 600/600mm - délka trasy x 600mm | [14 empty] | VV | 2 | 1 | True | 0 | ROZPOCET
| VV |  | 5,6*0,6 |  | 3.36 | [12 empty] | VV | 2 | 2 | True | 0 | ROZPOCET
| VV |  | 10,5*0,6 |  | 6.3 | [12 empty] | VV | 2 | 2 | True | 0 | ROZPOCET
| VV |  | 5,6*0,6 |  | 3.36 | [12 empty] | VV | 2 | 2 | True | 0 | ROZPOCET
| VV |  | 1,8*0,6 |  | 1.08 | [12 empty] | VV | 2 | 2 | True | 0 | ROZPOCET
| VV |  | 9*0,6 |  | 5.4 | [12 empty] | VV | 2 | 2 | True | 0 | ROZPOCET
| VV |  | 7,6*0,6 |  | 4.56 | [12 empty] | VV | 2 | 2 | True | 0 | ROZPOCET
| VV |  | 1,7*0,6 |  | 1.02 | [12 empty] | VV | 2 | 2 | True | 0 | ROZPOCET
| VV |  | 15,4*0,6 |  | 9.24 | [12 empty] | VV | 2 | 2 | True | 0 | ROZPOCET
| VV |  | 3*0,6 |  | 1.8 | [12 empty] | VV | 2 | 2 | True | 0 | ROZPOCET
| VV |  | 6,2*0,6 |  | 3.72 | [12 empty] | VV | 2 | 2 | True | 0 | ROZPOCET
| VV |  | 3,9*0,6 |  | 2.34 | [12 empty] | VV | 2 | 2 | True | 0 | ROZPOCET
| VV |  | 6,6*0,6 |  | 3.96 | [12 empty] | VV | 2 | 2 | True | 0 | ROZPOCET
| VV |  | 2,1*0,6 |  | 1.26 | [12 empty] | VV | 2 | 2 | True | 0 | ROZPOCET
| VV |  | 5,8*0,6 |  | 3.48 | [12 empty] | VV | 2 | 2 | True | 0 | ROZPOCET
| VV |  | 7*0,6 |  | 4.2 | [12 empty] | VV | 2 | 2 | True | 0 | ROZPOCET
| VV |  | 2,4*0,6 |  | 1.44 | [12 empty] | VV | 2 | 2 | True | 0 | ROZPOCET
| VV |  | 2*0,6 |  | 1.2 | [12 empty] | VV | 2 | 2 | True | 0 | ROZPOCET
| VV |  | 2,2*0,6 |  | 1.32 | [12 empty] | VV | 2 | 2 | True | 0 | ROZPOCET
| VV |  | 1,6*0,6 |  | 0.96 | [12 empty] | VV | 2 | 2 | True | 0 | ROZPOCET
| VV |  | Součet |  | 60 | [12 empty] | VV | 2 | 4 | True | 1 | ROZPOCET
102 | K | 998763332 | Přesun hmot pro konstrukce montované z desek sádrokartonových, sádrovláknitých, cementovláknitých nebo cementových stanovený z hmotnosti přesunovaného materiálu vodorovná dopravní vzdálenost do 50 m ruční (bez užití mechanizace) v objektech výšky přes 6 do 12 m | t | 0.075 | 2950 | 221.25 | CS ÚRS 2024 02 |  | základní | 6.344 | 0.4758 | 0 | 0 | 0 | 0 | 16 | K | 2 |  |  |  | ROZPOCET | 221.25 | 0 | 0 | 0 | 0 | 1 | 221.25 | 16 | -1086629884
| Online PSC |  | https://podminky.urs.cz/item/CS_URS_2024_02/998763332 | [14 empty] | Online PSC | 2
103 | K | 998763339 | Přesun hmot pro konstrukce montované z desek sádrokartonových, sádrovláknitých, cementovláknitých nebo cementových stanovený z hmotnosti přesunovaného materiálu vodorovná dopravní vzdálenost do 50 m Příplatek k cenám za ruční zvětšený přesun přes vymezenou vodorovnou dopravní vzdálenost za každých dalších započatých 50 m | t | 0.075 | 349 | 26.18 | CS ÚRS 2024 02 |  | základní | 0.75 | 0.05625 | 0 | 0 | 0 | 0 | 16 | K | 2 |  |  |  | ROZPOCET | 26.18 | 0 | 0 | 0 | 0 | 1 | 26.18 | 16 | 1883512319
| Online PSC |  | https://podminky.urs.cz/item/CS_URS_2024_02/998763339 | [14 empty] | Online PSC | 2
104 | K | 998763393 | Přesun hmot pro konstrukce montované z desek sádrokartonových, sádrovláknitých, cementovláknitých nebo cementových stanovený z hmotnosti přesunovaného materiálu vodorovná dopravní vzdálenost do 50 m Příplatek k cenám za zvětšený přesun přes vymezenou vodorovnou dopravní vzdálenost do 1 000 m | t | 0.075 | 909 | 68.18 | CS ÚRS 2024 02 |  | základní | 0.961 | 0.072075 | 0 | 0 | 0 | 0 | 16 | K | 2 |  |  |  | ROZPOCET | 68.18 | 0 | 0 | 0 | 0 | 1 | 68.18 | 16 | -157809601
| Online PSC |  | https://podminky.urs.cz/item/CS_URS_2024_02/998763393 | [14 empty] | Online PSC | 2
105 | K | 998763399 | Přesun hmot pro konstrukce montované z desek sádrokartonových, sádrovláknitých, cementovláknitých nebo cementových stanovený z hmotnosti přesunovaného materiálu vodorovná dopravní vzdálenost do 50 m Příplatek k cenám za zvětšený přesun přes vymezenou vodorovnou dopravní vzdálenost za každých dalších započatých 1 000 m | t | 0.075 | 351 | 26.33 | CS ÚRS 2024 02 |  | základní | 0.014 | 0.00105 | 0 | 0 | 0 | 0 | 16 | K | 2 |  |  |  | ROZPOCET | 26.33 | 0 | 0 | 0 | 0 | 1 | 26.33 | 16 | -654765860
| Online PSC |  | https://podminky.urs.cz/item/CS_URS_2024_02/998763399 | [14 empty] | Online PSC | 2
| D | 784 | Dokončovací práce - malby a tapety |  |  |  | 258.88 |  |  |  |  | 0.31 |  | 0.00163 |  | 9e-05 | 2 | D | 1 |  |  |  | ROZPOCET | [6 empty] | 258.88
106 | K | 784171101 | Zakrytí nemalovaných ploch (materiál ve specifikaci) včetně pozdějšího odkrytí podlah | m2 | 3 | 6.33 | 18.99 | CS ÚRS 2024 02 |  | základní | 0.012 | 0.036 | 0 | 0 | 3e-05 | 9e-05 | 16 | K | 2 |  |  |  | ROZPOCET | 18.99 | 0 | 0 | 0 | 0 | 1 | 18.99 | 16 | -1702221891
| Online PSC |  | https://podminky.urs.cz/item/CS_URS_2024_02/784171101 | [14 empty] | Online PSC | 2
| VV |  | Rezerva na stěny u sekání či prostupů | [14 empty] | VV | 2 | 1 | True | 0 | ROZPOCET
| VV |  | 3 |  | 3 | [12 empty] | VV | 2 | 2 | True | 0 | ROZPOCET
| VV |  | Součet |  | 3 | [12 empty] | VV | 2 | 4 | True | 1 | ROZPOCET
107 | M | 58124842 | fólie pro malířské potřeby zakrývací tl 7µ 4x5m | m2 | 3.15 | 0.98 | 3.09 | CS ÚRS 2024 02 |  | základní | 0 | 0 | 0.0002 | 0.00063 | 0 | 0 | 32 | M | 2 |  |  |  | ROZPOCET | 3.09 | 0 | 0 | 0 | 0 | 1 | 3.09 | 16 | 346883545
| VV |  | 3*1,05 'Přepočtené koeficientem množství |  | 3.15 | [12 empty] | VV | 2 | 2 | False | 1 | ROZPOCET
108 | K | 784181101 | Penetrace podkladu jednonásobná základní akrylátová bezbarvá v místnostech výšky do 3,80 m | m2 | 2 | 20.2 | 40.4 | CS ÚRS 2024 02 |  | základní | 0.033 | 0.066 | 0.00021 | 0.00042 | 0 | 0 | 16 | K | 2 |  |  |  | ROZPOCET | 40.4 | 0 | 0 | 0 | 0 | 1 | 40.4 | 16 | -1327304251
| Online PSC |  | https://podminky.urs.cz/item/CS_URS_2024_02/784181101 | [14 empty] | Online PSC | 2
| VV |  | Rezerva na stěny u sekání či prostupů | [14 empty] | VV | 2 | 1 | True | 0 | ROZPOCET
| VV |  | 2 |  | 2 | [12 empty] | VV | 2 | 2 | True | 0 | ROZPOCET
| VV |  | Součet |  | 2 | [12 empty] | VV | 2 | 4 | True | 1 | ROZPOCET
109 | K | 784211101 | Malby z malířských směsí oděruvzdorných za mokra dvojnásobné, bílé za mokra oděruvzdorné výborně v místnostech výšky do 3,80 m | m2 | 2 | 98.2 | 196.4 | CS ÚRS 2024 02 |  | základní | 0.104 | 0.208 | 0.00029 | 0.00058 | 0 | 0 | 16 | K | 2 |  |  |  | ROZPOCET | 196.4 | 0 | 0 | 0 | 0 | 1 | 196.4 | 16 | -1513146841
| Online PSC |  | https://podminky.urs.cz/item/CS_URS_2024_02/784211101 | [14 empty] | Online PSC | 2
| VV |  | Rezerva na stěny u sekání či prostupů | [14 empty] | VV | 2 | 1 | True | 0 | ROZPOCET
| VV |  | 2 |  | 2 | [12 empty] | VV | 2 | 2 | True | 0 | ROZPOCET
| VV |  | Součet |  | 2 | [12 empty] | VV | 2 | 4 | True | 1 | ROZPOCET

## 11 - ETAPA 11 - OKRUH 3.N...
{6609482c-22e5-4629-b793-9ee6ea65576d}
2
| KRYCÍ LIST SOUPISU PRACÍ | [7 empty] | v --- níže se nacházejí doplnkové a pomocné údaje k sestavám --- v | [8 empty] | False
Stavba:
Městský úřad Sokolov – klimatizace
Objekt:
11 - ETAPA 11 - OKRUH 3.NP S VENKOVNÍ JEDNOTKOU VJ10-3.NP
| KSO: |  | 801 69 |  |  | CC-CZ:
| Místo: |  | Sokolov, ul. Rokycanova 1929 |  |  | Datum: | 17. 7. 2024
| Zadavatel: |  |  |  |  | IČ: | 00259586
|  | Město Sokolov, Rokycanova 1929, 356 01 Sokolov |  |  |  | DIČ: | CZ00259586
| Zhotovitel: |  |  |  |  | IČ: | 0
[6 empty] | DIČ: | 0
| Projektant: |  |  |  |  | IČ: | 03122905
|  | Ing. Milan Snopek |  |  |  | DIČ:
| Zpracovatel: |  |  |  |  | IČ: | 03122905
|  | Ing. Milan Snopek |  |  |  | DIČ:
Poznámka:
| Cena bez DPH | [5 empty] | 806792.82
|  |  | Základ daně |  |  | Sazba daně | Výše daně
| DPH | základní | 806792.82 |  |  | 21% | 169426.49
|  | snížená | 0 |  |  | 12% | 0
|  | zákl. přenesená | 0 |  |  | 21% | 0
|  | sníž. přenesená | 0 |  |  | 12% | 0
|  | nulová | 0 |  |  | 0% | 0
| Cena s DPH |  |  | v | CZK |  | 976219.31
REKAPITULACE ČLENĚNÍ SOUPISU PRACÍ
Stavba:
Městský úřad Sokolov – klimatizace
Objekt:
11 - ETAPA 11 - OKRUH 3.NP S VENKOVNÍ JEDNOTKOU VJ10-3.NP
Místo: |  |  | Sokolov, ul. Rokycanova 1929 |  |  | Datum: | 17. 7. 2024
Zadavatel: |  |  | Město Sokolov, Rokycanova 1929, 356 01 Sokolov |  |  | Projektant: | Ing. Milan Snopek
Zhotovitel: | [5 empty] | Zpracovatel: | Ing. Milan Snopek
Kód dílu - Popis | [6 empty] | Cena celkem [CZK]
Náklady stavby celkem | [6 empty] | 806792.82 | [11 empty] | -1
| HSV - Práce a dodávky HSV | [5 empty] | 47417.61
| 6 - Úpravy povrchů, podlahy a osazování výplní | [5 empty] | 14305.2
| 9 - Ostatní konstrukce a práce, bourání | [5 empty] | 31236.75
| 997 - Přesun sutě | [5 empty] | 480.2
| 998 - Přesun hmot | [5 empty] | 1395.46
| PSV - Práce a dodávky PSV | [5 empty] | 759375.21
| 721 - Zdravotechnika - vnitřní kanalizace | [5 empty] | 4562.68
| 741 - Elektroinstalace - silnoproud | [5 empty] | 68927.48
| 742 - Elektroinstalace - slaboproud | [5 empty] | 34150.47
| 751 - Vzduchotechnika | [5 empty] | 634461.89
| 763 - Konstrukce suché výstavby | [5 empty] | 17013.81
| 784 - Dokončovací práce - malby a tapety | [5 empty] | 258.88
SOUPIS PRACÍ
Stavba:
Městský úřad Sokolov – klimatizace
Objekt:
11 - ETAPA 11 - OKRUH 3.NP S VENKOVNÍ JEDNOTKOU VJ10-3.NP
Místo: |  |  | Sokolov, ul. Rokycanova 1929 |  |  | Datum: | 17. 7. 2024
Zadavatel: |  |  | Město Sokolov, Rokycanova 1929, 356 01 Sokolov |  |  | Projektant: | Ing. Milan Snopek
Zhotovitel: | [5 empty] | Zpracovatel: | Ing. Milan Snopek
PČ | Typ | Kód | Popis | MJ | Množství | J.cena [CZK] | Cena celkem [CZK] | Cenová soustava |  | DPH | J. Nh [h] | Nh celkem [h] | J. hmotnost [t] | Hmotnost celkem [t] | J. suť [t] | Suť Celkem [t]
Náklady soupisu celkem | [6 empty] | 806792.82 |  |  |  |  | 301.7856 |  | 1.2588 |  | 0.096857 |  | D | -1 | [10 empty] | 806792.82
| D | HSV | Práce a dodávky HSV |  |  |  | 47417.61 |  |  |  |  | 38.869 |  | 0.65319 |  | 0.039195 | 1 | D | 0 |  |  |  | ROZPOCET | [6 empty] | 47417.61
| D | 6 | Úpravy povrchů, podlahy a osazování výplní |  |  |  | 14305.2 |  |  |  |  | 18.4236 |  | 0.64272 |  | 0 | 1 | D | 1 |  |  |  | ROZPOCET | [6 empty] | 14305.2
1 | K | 612325112 | Vápenocementová omítka rýh hladká, ve stěnách, šířky rýhy přes 150 do 300 mm | m2 | 15.6 | 917 | 14305.2 | CS ÚRS 2024 02 |  | základní | 1.181 | 18.4236 | 0.0412 | 0.64272 | 0 | 0 | 4 | K | 2 |  |  |  | ROZPOCET | 14305.2 | 0 | 0 | 0 | 0 | 1 | 14305.2 | 4 | -2069133537
| Online PSC |  | https://podminky.urs.cz/item/CS_URS_2024_02/612325112 | [14 empty] | Online PSC | 2
| VV |  | Výplně po průrazech vedení tras | [14 empty] | VV | 2 | 1 | True | 0 | ROZPOCET
| VV |  | 78*0,1*2 |  | 15.6 | [12 empty] | VV | 2 | 2 | True | 0 | ROZPOCET
| VV |  | Součet |  | 15.6 | [12 empty] | VV | 2 | 4 | True | 1 | ROZPOCET
| D | 9 | Ostatní konstrukce a práce, bourání |  |  |  | 31236.75 |  |  |  |  | 16.974 |  | 0.010467 |  | 0.039195 | 1 | D | 1 |  |  |  | ROZPOCET | [6 empty] | 31236.75
2 | K | 977151112 | Jádrové vrty diamantovými korunkami do stavebních materiálů (železobetonu, betonu, cihel, obkladů, dlažeb, kamene) průměru přes 35 do 40 mm | m | 9.9 | 2210 | 21879 | CS ÚRS 2024 02 |  | základní | 0.56 | 5.544 | 0.00091 | 0.009009 | 0.0028 | 0.02772 | 4 | K | 2 |  |  |  | ROZPOCET | 21879 | 0 | 0 | 0 | 0 | 1 | 21879 | 4 | -1006710313
| Online PSC |  | https://podminky.urs.cz/item/CS_URS_2024_02/977151112 | [14 empty] | Online PSC | 2
| VV |  | TRUBNÍ TRASY KLIMATIZACE | [14 empty] | VV | 2 | 1 | True | 0 | ROZPOCET
| VV |  | (0,15+0,15+0,15+0,15+0,15+0,15+0,15+0,15+0,15+0,15+0,15+0,15+0,15)*2 |  | 3.9 | [12 empty] | VV | 2 | 2 | True | 0 | ROZPOCET
| VV |  | SILNOPROUD/SLABOPROUD | [14 empty] | VV | 2 | 1 | True | 0 | ROZPOCET
| VV |  | 0,15*2+3*(0,15+0,15+0,15+0,15+0,15+0,15+0,15+0,15+0,15+0,15+0,15+0,15)+0,15*2 |  | 6 | [12 empty] | VV | 2 | 2 | True | 0 | ROZPOCET
| VV |  | Součet |  | 9.9 | [12 empty] | VV | 2 | 4 | True | 1 | ROZPOCET
3 | K | 977151115 | Jádrové vrty diamantovými korunkami do stavebních materiálů (železobetonu, betonu, cihel, obkladů, dlažeb, kamene) průměru přes 60 do 70 mm | m | 1.35 | 2690 | 3631.5 | CS ÚRS 2024 02 |  | základní | 0.8 | 1.08 | 0.00108 | 0.001458 | 0.0085 | 0.011475 | 4 | K | 2 |  |  |  | ROZPOCET | 3631.5 | 0 | 0 | 0 | 0 | 1 | 3631.5 | 4 | -1429750232
| Online PSC |  | https://podminky.urs.cz/item/CS_URS_2024_02/977151115 | [14 empty] | Online PSC | 2
| VV |  | KONDENZÁTNÍ ROZVODY | [14 empty] | VV | 2 | 1 | True | 0 | ROZPOCET
| VV |  | 0,1+0,1+0,15+0,1+0,1+0,15+0,1+0,1+0,1+0,1+0,1+0,15 |  | 1.35 | [12 empty] | VV | 2 | 2 | True | 0 | ROZPOCET
| VV |  | Součet |  | 1.35 | [12 empty] | VV | 2 | 4 | True | 1 | ROZPOCET
4 | K | 977151911 | Jádrové vrty diamantovými korunkami do stavebních materiálů (železobetonu, betonu, cihel, obkladů, dlažeb, kamene) Příplatek k cenám za práci ve stísněném prostoru | m | 11.25 | 509 | 5726.25 | CS ÚRS 2024 02 |  | základní | 0.92 | 10.35 | 0 | 0 | 0 | 0 | 4 | K | 2 |  |  |  | ROZPOCET | 5726.25 | 0 | 0 | 0 | 0 | 1 | 5726.25 | 4 | 327515568
| Online PSC |  | https://podminky.urs.cz/item/CS_URS_2024_02/977151911 | [14 empty] | Online PSC | 2
| VV |  | mezi rastrem podhledu | [14 empty] | VV | 2 | 1 | True | 0 | ROZPOCET
| VV |  | 9,9+1,35 |  | 11.25 | [12 empty] | VV | 2 | 2 | True | 0 | ROZPOCET
| VV |  | Součet |  | 11.25 | [12 empty] | VV | 2 | 4 | True | 1 | ROZPOCET
| D | 997 | Přesun sutě |  |  |  | 480.2 |  |  |  |  | 0.56755 |  | 0 |  | 0 | 1 | D | 1 |  |  |  | ROZPOCET | [6 empty] | 480.2
5 | K | 997013213 | Vnitrostaveništní doprava suti a vybouraných hmot vodorovně do 50 m s naložením ručně pro budovy a haly výšky přes 9 do 12 m | t | 0.097 | 2250 | 218.25 | CS ÚRS 2024 02 |  | základní | 5.46 | 0.52962 | 0 | 0 | 0 | 0 | 4 | K | 2 |  |  |  | ROZPOCET | 218.25 | 0 | 0 | 0 | 0 | 1 | 218.25 | 4 | -1840213507
| Online PSC |  | https://podminky.urs.cz/item/CS_URS_2024_02/997013213 | [14 empty] | Online PSC | 2
6 | K | 997013219 | Vnitrostaveništní doprava suti a vybouraných hmot vodorovně do 50 m s naložením Příplatek k cenám -3111 až -3217 za zvětšenou vodorovnou dopravu přes vymezenou dopravní vzdálenost za každých dalších započatých 10 m | t | 0.097 | 214 | 20.76 | CS ÚRS 2024 02 |  | základní | 0.26 | 0.02522 | 0 | 0 | 0 | 0 | 4 | K | 2 |  |  |  | ROZPOCET | 20.76 | 0 | 0 | 0 | 0 | 1 | 20.76 | 4 | -195090732
| Online PSC |  | https://podminky.urs.cz/item/CS_URS_2024_02/997013219 | [14 empty] | Online PSC | 2
7 | K | 997013501 | Odvoz suti a vybouraných hmot na skládku nebo meziskládku se složením, na vzdálenost do 1 km | t | 0.097 | 304 | 29.49 | CS ÚRS 2024 02 |  | základní | 0.125 | 0.012125 | 0 | 0 | 0 | 0 | 4 | K | 2 |  |  |  | ROZPOCET | 29.49 | 0 | 0 | 0 | 0 | 1 | 29.49 | 4 | -1693690313
| Online PSC |  | https://podminky.urs.cz/item/CS_URS_2024_02/997013501 | [14 empty] | Online PSC | 2
8 | K | 997013509 | Odvoz suti a vybouraných hmot na skládku nebo meziskládku se složením, na vzdálenost Příplatek k ceně za každý další započatý 1 km přes 1 km | t | 0.097 | 82.46 | 8 | CS ÚRS 2024 02 |  | základní | 0.006 | 0.000582 | 0 | 0 | 0 | 0 | 4 | K | 2 |  |  |  | ROZPOCET | 8 | 0 | 0 | 0 | 0 | 1 | 8 | 4 | 723018346
| Online PSC |  | https://podminky.urs.cz/item/CS_URS_2024_02/997013509 | [14 empty] | Online PSC | 2
9 | K | 997013609 | Poplatek za uložení stavebního odpadu na skládce (skládkovné) ze směsí nebo oddělených frakcí betonu, cihel a keramických výrobků zatříděného do Katalogu odpadů pod kódem 17 01 07 | t | 0.097 | 2100 | 203.7 | CS ÚRS 2024 02 |  | základní | 0 | 0 | 0 | 0 | 0 | 0 | 4 | K | 2 |  |  |  | ROZPOCET | 203.7 | 0 | 0 | 0 | 0 | 1 | 203.7 | 4 | 43617015
| Online PSC |  | https://podminky.urs.cz/item/CS_URS_2024_02/997013609 | [14 empty] | Online PSC | 2
| D | 998 | Přesun hmot |  |  |  | 1395.46 |  |  |  |  | 2.9039 |  | 0 |  | 0 | 1 | D | 1 |  |  |  | ROZPOCET | [6 empty] | 1395.46
10 | K | 998011018 | Přesun hmot pro budovy občanské výstavby, bydlení, výrobu a služby s nosnou svislou konstrukcí zděnou z cihel, tvárnic nebo kamene Příplatek k cenám za zvětšený přesun přes vymezenou vodorovnou dopravní vzdálenost do 5000 m | t | 0.653 | 307 | 200.47 | CS ÚRS 2024 02 |  | základní | 0.207 | 0.13517 | 0 | 0 | 0 | 0 | 4 | K | 2 |  |  |  | ROZPOCET | 200.47 | 0 | 0 | 0 | 0 | 1 | 200.47 | 4 | 52520467
| Online PSC |  | https://podminky.urs.cz/item/CS_URS_2024_02/998011018 | [14 empty] | Online PSC | 2
11 | K | 998018001 | Přesun hmot pro budovy občanské výstavby, bydlení, výrobu a služby ruční (bez užití mechanizace) vodorovná dopravní vzdálenost do 100 m pro budovy s jakoukoliv nosnou konstrukcí výšky do 6 m | t | 0.653 | 1830 | 1194.99 | CS ÚRS 2024 02 |  | základní | 4.24 | 2.7687 | 0 | 0 | 0 | 0 | 4 | K | 2 |  |  |  | ROZPOCET | 1194.99 | 0 | 0 | 0 | 0 | 1 | 1194.99 | 4 | 1398173185
| Online PSC |  | https://podminky.urs.cz/item/CS_URS_2024_02/998018001 | [14 empty] | Online PSC | 2
| D | PSV | Práce a dodávky PSV |  |  |  | 759375.21 |  |  |  |  | 262.9166 |  | 0.60563 |  | 0.057662 | 2 | D | 0 |  |  |  | ROZPOCET | [6 empty] | 759375.21
| D | 721 | Zdravotechnika - vnitřní kanalizace |  |  |  | 4562.68 |  |  |  |  | 2.512 |  | 0 |  | 0 | 2 | D | 1 |  |  |  | ROZPOCET | [6 empty] | 4562.68
12 | K | 721194104 | Vyměření přípojek na potrubí vyvedení a upevnění odpadních výpustek DN 40 | kus | 8 | 373.84 | 2990.72 | CS ÚRS 2024 02 |  | základní | 0.157 | 1.256 | 0 | 0 | 0 | 0 | 16 | K | 2 |  |  |  | ROZPOCET | 2990.72 | 0 | 0 | 0 | 0 | 1 | 2990.72 | 16 | -1529563540
| Online PSC |  | https://podminky.urs.cz/item/CS_URS_2024_02/721194104 | [14 empty] | Online PSC | 2
| VV |  | HT Sedlová odbočka šroubovací DN/40 mm | [14 empty] | VV | 2 | 1 | True | 0 | ROZPOCET
| VV |  | 8 |  | 8 | [12 empty] | VV | 2 | 2 | True | 0 | ROZPOCET
| VV |  | Součet |  | 8 | [12 empty] | VV | 2 | 4 | True | 1 | ROZPOCET
13 | K | 721194104RMONT004 | Montáž koncovky HT pro připojení hadice d 40, přímá | kus | 8 | 183.4 | 1467.2 | CS ÚRS 2024 02 |  | základní | 0.157 | 1.256 | 0 | 0 | 0 | 0 | 16 | K | 2 |  |  |  | ROZPOCET | 1467.2 | 0 | 0 | 0 | 0 | 1 | 1467.2 | 16 | -1253423977
| Online PSC |  | https://podminky.urs.cz/item/CS_URS_2024_02/721194104RMONT004 | [14 empty] | Online PSC | 2
| VV |  | 8 |  | 8 | [12 empty] | VV | 2 | 2 | True | 0 | ROZPOCET
| VV |  | Součet |  | 8 | [12 empty] | VV | 2 | 4 | True | 1 | ROZPOCET
14 | K | 998721202 | Přesun hmot pro vnitřní kanalizaci stanovený procentní sazbou (%) z ceny vodorovná dopravní vzdálenost do 50 m základní v objektech výšky přes 6 do 12 m | % | 44.579 | 0.97 | 43.24 | CS ÚRS 2024 02 |  | základní | 0 | 0 | 0 | 0 | 0 | 0 | 16 | K | 2 |  |  |  | ROZPOCET | 43.24 | 0 | 0 | 0 | 0 | 1 | 43.24 | 16 | 244099544
| Online PSC |  | https://podminky.urs.cz/item/CS_URS_2024_02/998721202 | [14 empty] | Online PSC | 2
15 | K | 998721294 | Přesun hmot pro vnitřní kanalizaci stanovený procentní sazbou (%) z ceny vodorovná dopravní vzdálenost do 50 m Příplatek k cenám za zvětšený přesun přes vymezenou vodorovnou dopravní vzdálenost do 1000 m | % | 44.579 | 1.08 | 48.15 | CS ÚRS 2024 02 |  | základní | 0 | 0 | 0 | 0 | 0 | 0 | 16 | K | 2 |  |  |  | ROZPOCET | 48.15 | 0 | 0 | 0 | 0 | 1 | 48.15 | 16 | 362369809
| Online PSC |  | https://podminky.urs.cz/item/CS_URS_2024_02/998721294 | [14 empty] | Online PSC | 2
16 | K | 998721299 | Přesun hmot pro vnitřní kanalizaci stanovený procentní sazbou (%) z ceny vodorovná dopravní vzdálenost do 50 m Příplatek k cenám za zvětšený přesun přes vymezenou vodorovnou dopravní vzdálenost za každých dalších započatých 1000 m | % | 44.579 | 0.3 | 13.37 | CS ÚRS 2024 02 |  | základní | 0 | 0 | 0 | 0 | 0 | 0 | 16 | K | 2 |  |  |  | ROZPOCET | 13.37 | 0 | 0 | 0 | 0 | 1 | 13.37 | 16 | -1656559447
| Online PSC |  | https://podminky.urs.cz/item/CS_URS_2024_02/998721299 | [14 empty] | Online PSC | 2
| D | 741 | Elektroinstalace - silnoproud |  |  |  | 68927.48 |  |  |  |  | 73.8796 |  | 0.01959 |  | 0 | 2 | D | 1 |  |  |  | ROZPOCET | [6 empty] | 68927.48
17 | K | 741110053 | Montáž trubek elektroinstalačních s nasunutím nebo našroubováním do krabic plastových ohebných, uložených volně, vnější Ø přes 35 mm | m | 3 | 33.5 | 100.5 | CS ÚRS 2024 02 |  | základní | 0.072 | 0.216 | 0 | 0 | 0 | 0 | 16 | K | 2 |  |  |  | ROZPOCET | 100.5 | 0 | 0 | 0 | 0 | 1 | 100.5 | 16 | 1544152130
| Online PSC |  | https://podminky.urs.cz/item/CS_URS_2024_02/741110053 | [14 empty] | Online PSC | 2
| VV |  | Připojení venkovní jednotky | [14 empty] | VV | 2 | 1 | True | 0 | ROZPOCET
| VV |  | 3 |  | 3 | [12 empty] | VV | 2 | 2 | True | 0 | ROZPOCET
| VV |  | Součet |  | 3 | [12 empty] | VV | 2 | 4 | True | 1 | ROZPOCET
18 | M | 34571376 | trubka elektroinstalační ohebná dvouplášťová korugovaná HDPE+LDPE UV stab (chránička) D 136/160mm | m | 3.15 | 311 | 979.65 | CS ÚRS 2024 02 |  | základní | 0 | 0 | 0.00092 | 0.002898 | 0 | 0 | 32 | M | 2 |  |  |  | ROZPOCET | 979.65 | 0 | 0 | 0 | 0 | 1 | 979.65 | 16 | 1449716943
| VV |  | 3*1,05 'Přepočtené koeficientem množství |  | 3.15 | [12 empty] | VV | 2 | 2 | False | 1 | ROZPOCET
19 | K | 741110441 | Montáž hadic ochranných s nasunutím do krabic pryžových, uložených volně, vnitřní Ø do 40 mm | m | 3 | 41.4 | 124.2 | CS ÚRS 2024 02 |  | základní | 0.089 | 0.267 | 0 | 0 | 0 | 0 | 16 | K | 2 |  |  |  | ROZPOCET | 124.2 | 0 | 0 | 0 | 0 | 1 | 124.2 | 16 | 1249997072
| Online PSC |  | https://podminky.urs.cz/item/CS_URS_2024_02/741110441 | [14 empty] | Online PSC | 2
| VV |  | napojení vnější jednotky | [14 empty] | VV | 2 | 1 | True | 0 | ROZPOCET
| VV |  | 3 |  | 3 | [12 empty] | VV | 2 | 2 | True | 0 | ROZPOCET
| VV |  | Součet |  | 3 | [12 empty] | VV | 2 | 4 | True | 1 | ROZPOCET
20 | M | 1030147219 | HLS HL GFE28N Ohebná spirálová hadice, samozhášivá, 320N, vnitřní průměr 28mm, vnější průměr 33mm, č | m | 3.15 | 46.13 | 145.31 |  |  | základní | 0 | 0 | 0 | 0 | 0 | 0 | 32 | M | 2 |  |  |  | ROZPOCET | 145.31 | 0 | 0 | 0 | 0 | 1 | 145.31 | 16 | 1424046563
| VV |  | 3*1,05 'Přepočtené koeficientem množství |  | 3.15 | [12 empty] | VV | 2 | 2 | False | 1 | ROZPOCET
21 | K | 741112111 | Montáž krabic elektroinstalačních bez napojení na trubky a lišty, demontáže a montáže víčka a přístroje rozvodek se zapojením vodičů na svorkovnici nástěnných plastových čtyřhranných pro vodiče Ø do 4 mm2 | kus | 11 | 314 | 3454 | CS ÚRS 2024 02 |  | základní | 0.675 | 7.425 | 0 | 0 | 0 | 0 | 16 | K | 2 |  |  |  | ROZPOCET | 3454 | 0 | 0 | 0 | 0 | 1 | 3454 | 16 | -664539270
| Online PSC |  | https://podminky.urs.cz/item/CS_URS_2024_02/741112111 | [14 empty] | Online PSC | 2
| VV |  | Rozbočovací krabice | [14 empty] | VV | 2 | 1 | True | 0 | ROZPOCET
| VV |  | 11 |  | 11 | [12 empty] | VV | 2 | 2 | True | 0 | ROZPOCET
| VV |  | Součet |  | 11 | [12 empty] | VV | 2 | 4 | True | 1 | ROZPOCET
22 | M | 34571479 | krabice v uzavřeném provedení PP s krytím IP 66 čtvercová 100x100mm | kus | 11 | 92.2 | 1014.2 | CS ÚRS 2024 02 |  | základní | 0 | 0 | 0.00015 | 0.00165 | 0 | 0 | 32 | M | 2 |  |  |  | ROZPOCET | 1014.2 | 0 | 0 | 0 | 0 | 1 | 1014.2 | 16 | 648786784
23 | K | 741122015 | Montáž kabelů měděných bez ukončení uložených pod omítku plných kulatých (např. CYKY), počtu a průřezu žil 3x1,5 mm2 | m | 109 | 40.7 | 4436.3 | CS ÚRS 2024 02 |  | základní | 0.082 | 8.938 | 0 | 0 | 0 | 0 | 16 | K | 2 |  |  |  | ROZPOCET | 4436.3 | 0 | 0 | 0 | 0 | 1 | 4436.3 | 16 | 2003514830
| Online PSC |  | https://podminky.urs.cz/item/CS_URS_2024_02/741122015 | [14 empty] | Online PSC | 2
| VV |  | Napájení vnitřních jednotek od vypínače konkrétní sekce | [14 empty] | VV | 2 | 1 | True | 0 | ROZPOCET
| VV |  | 3,9+1+4,8+1,5+1,8+11,1+0,8+1,3+4,5+1,2+1+1,2+6,8+1+2,6+2,7+2,6+0,6+3,3+0,8+3,4+3,8 |  | 61.7 | [12 empty] | VV | 2 | 2 | True | 0 | ROZPOCET
| VV |  | Mezisoučet |  | 61.7 | [12 empty] | VV | 2 | 3 | True | 0 | ROZPOCET
| VV |  | Pospojení jednotek z podhledu | [14 empty] | VV | 2 | 1 | True | 0 | ROZPOCET
| VV |  | 1,3*11 |  | 14.3 | [12 empty] | VV | 2 | 2 | True | 0 | ROZPOCET
| VV |  | Kondenzátní čerpadla | [14 empty] | VV | 2 | 1 | True | 0 | ROZPOCET
| VV |  | 11*3 |  | 33 | [12 empty] | VV | 2 | 2 | True | 0 | ROZPOCET
| VV |  | Součet |  | 109 | [12 empty] | VV | 2 | 4 | True | 1 | ROZPOCET
24 | M | 34111030 | kabel instalační jádro Cu plné izolace PVC plášť PVC 450/750V (CYKY) 3x1,5mm2 | m | 125.35 | 17.3 | 2168.56 | CS ÚRS 2024 02 |  | základní | 0 | 0 | 0.00012 | 0.015042 | 0 | 0 | 32 | M | 2 |  |  |  | ROZPOCET | 2168.56 | 0 | 0 | 0 | 0 | 1 | 2168.56 | 16 | 582389481
| VV |  | 109*1,15 'Přepočtené koeficientem množství |  | 125.35 | [12 empty] | VV | 2 | 2 | False | 1 | ROZPOCET
25 | K | 741130001 | Ukončení vodičů izolovaných s označením a zapojením v rozváděči nebo na přístroji, průřezu žíly do 2,5 mm2 | kus | 198 | 26.9 | 5326.2 | CS ÚRS 2024 02 |  | základní | 0.051 | 10.098 | 0 | 0 | 0 | 0 | 16 | K | 2 |  |  |  | ROZPOCET | 5326.2 | 0 | 0 | 0 | 0 | 1 | 5326.2 | 16 | 434225108
| Online PSC |  | https://podminky.urs.cz/item/CS_URS_2024_02/741130001 | [14 empty] | Online PSC | 2
| VV |  | Vypínač | [14 empty] | VV | 2 | 1 | True | 0 | ROZPOCET
| VV |  | 3 |  | 3 | [12 empty] | VV | 2 | 2 | True | 0 | ROZPOCET
| VV |  | Krabice | [14 empty] | VV | 2 | 1 | True | 0 | ROZPOCET
| VV |  | 11*12 |  | 132 | [12 empty] | VV | 2 | 2 | True | 0 | ROZPOCET
| VV |  | Vnitřní jednotky | [14 empty] | VV | 2 | 1 | True | 0 | ROZPOCET
| VV |  | 7*3*2 |  | 42 | [12 empty] | VV | 2 | 2 | True | 0 | ROZPOCET
| VV |  | Kondenzátní čerpadla | [14 empty] | VV | 2 | 1 | True | 0 | ROZPOCET
| VV |  | 7*3 |  | 21 | [12 empty] | VV | 2 | 2 | True | 0 | ROZPOCET
| VV |  | Součet |  | 198 | [12 empty] | VV | 2 | 4 | True | 1 | ROZPOCET
26 | K | 741130021 | Ukončení vodičů izolovaných s označením a zapojením na svorkovnici s otevřením a uzavřením krytu, průřezu žíly do 2,5 mm2 | kus | 42 | 29 | 1218 | CS ÚRS 2024 02 |  | základní | 0.055 | 2.31 | 0 | 0 | 0 | 0 | 16 | K | 2 |  |  |  | ROZPOCET | 1218 | 0 | 0 | 0 | 0 | 1 | 1218 | 16 | 219783960
| Online PSC |  | https://podminky.urs.cz/item/CS_URS_2024_02/741130021 | [14 empty] | Online PSC | 2
| VV |  | Vnitřní jednotky | [14 empty] | VV | 2 | 1 | True | 0 | ROZPOCET
| VV |  | 7*3 |  | 21 | [12 empty] | VV | 2 | 2 | True | 0 | ROZPOCET
| VV |  | Kondenzátní čerpadla | [14 empty] | VV | 2 | 1 | True | 0 | ROZPOCET
| VV |  | 7*3 |  | 21 | [12 empty] | VV | 2 | 2 | True | 0 | ROZPOCET
| VV |  | Součet |  | 42 | [12 empty] | VV | 2 | 4 | True | 1 | ROZPOCET
27 | K | 741132331 | Ukončení kabelů nebo vodičů koncovkou nebo s vývodkou ucpávkovou přes 4 žíly nevýbušnou, průřezu vodiče do 4 mm2 a počtu žil do 10 | kus | 12 | 538 | 6456 | CS ÚRS 2024 02 |  | základní | 1.02 | 12.24 | 0 | 0 | 0 | 0 | 16 | K | 2 |  |  |  | ROZPOCET | 6456 | 0 | 0 | 0 | 0 | 1 | 6456 | 16 | 564827590
| Online PSC |  | https://podminky.urs.cz/item/CS_URS_2024_02/741132331 | [14 empty] | Online PSC | 2
| VV |  | Ukončení pro vnitřní jednotky přípravy - napájení | [14 empty] | VV | 2 | 1 | True | 0 | ROZPOCET
| VV |  | 4 |  | 4 | [12 empty] | VV | 2 | 2 | True | 0 | ROZPOCET
| VV |  | Ukončení ovládacích kabelů vnitřních jednotek - ovládání | [14 empty] | VV | 2 | 1 | True | 0 | ROZPOCET
| VV |  | 4*2 |  | 8 | [12 empty] | VV | 2 | 2 | True | 0 | ROZPOCET
| VV |  | Součet |  | 12 | [12 empty] | VV | 2 | 4 | True | 1 | ROZPOCET
28 | M | RMAT0013 | Kabelová záslepka 3 žil | kus | 4 | 450 | 1800 |  |  | základní | 0 | 0 | 0 | 0 | 0 | 0 | 32 | M | 2 |  |  |  | ROZPOCET | 1800 | 0 | 0 | 0 | 0 | 1 | 1800 | 16 | 714180838
| VV |  | 4 |  | 4 | [12 empty] | VV | 2 | 2 | True | 1 | ROZPOCET
29 | M | RMAT0014 | Kabelová záslepka 2 žíly | kus | 8 | 120 | 960 |  |  | základní | 0 | 0 | 0 | 0 | 0 | 0 | 32 | M | 2 |  |  |  | ROZPOCET | 960 | 0 | 0 | 0 | 0 | 1 | 960 | 16 | 763242108
| VV |  | 4*2 |  | 8 | [12 empty] | VV | 2 | 2 | True | 0 | ROZPOCET
| VV |  | Součet |  | 8 | [12 empty] | VV | 2 | 4 | True | 1 | ROZPOCET
30 | K | 741810003 | Zkoušky a prohlídky elektrických rozvodů a zařízení celková prohlídka a vyhotovení revizní zprávy pro objem montážních prací přes 500 do 1000 tis. Kč | kus | 1 | 18500 | 18500 | CS ÚRS 2024 02 |  | základní | 31.842 | 31.842 | 0 | 0 | 0 | 0 | 16 | K | 2 |  |  |  | ROZPOCET | 18500 | 0 | 0 | 0 | 0 | 1 | 18500 | 16 | 1985593144
| Online PSC |  | https://podminky.urs.cz/item/CS_URS_2024_02/741810003 | [14 empty] | Online PSC | 2
31 | K | 741910001RMONT007 | Montážní materiál a příslušenství pro vedení kabelových tras | soubor | 1 | 22000 | 22000 |  |  | základní | 0.075 | 0.075 | 0 | 0 | 0 | 0 | 16 | K | 2 |  |  |  | ROZPOCET | 22000 | 0 | 0 | 0 | 0 | 1 | 22000 | 16 | -1863334213
32 | K | 998741122 | Přesun hmot pro silnoproud stanovený z hmotnosti přesunovaného materiálu vodorovná dopravní vzdálenost do 50 m ruční (bez užití mechanizace) v objektech výšky přes 6 do 12 m | t | 0.02 | 7840 | 156.8 | CS ÚRS 2024 02 |  | základní | 16.827 | 0.33654 | 0 | 0 | 0 | 0 | 16 | K | 2 |  |  |  | ROZPOCET | 156.8 | 0 | 0 | 0 | 0 | 1 | 156.8 | 16 | 1124470734
| Online PSC |  | https://podminky.urs.cz/item/CS_URS_2024_02/998741122 | [14 empty] | Online PSC | 2
33 | K | 998741129 | Přesun hmot pro silnoproud stanovený z hmotnosti přesunovaného materiálu vodorovná dopravní vzdálenost do 50 m Příplatek k cenám za ruční zvětšený přesun přes vymezenou vodorovnou dopravní vzdálenost za každých dalších započatých 50 m | t | 0.02 | 960 | 19.2 | CS ÚRS 2024 02 |  | základní | 2.062 | 0.04124 | 0 | 0 | 0 | 0 | 16 | K | 2 |  |  |  | ROZPOCET | 19.2 | 0 | 0 | 0 | 0 | 1 | 19.2 | 16 | -616191317
| Online PSC |  | https://podminky.urs.cz/item/CS_URS_2024_02/998741129 | [14 empty] | Online PSC | 2
34 | K | 998741194 | Přesun hmot pro silnoproud stanovený z hmotnosti přesunovaného materiálu vodorovná dopravní vzdálenost do 50 m Příplatek k cenám za zvětšený přesun přes vymezenou vodorovnou dopravní vzdálenost do 1000 m | t | 0.02 | 3090 | 61.8 | CS ÚRS 2024 02 |  | základní | 4.529 | 0.09058 | 0 | 0 | 0 | 0 | 16 | K | 2 |  |  |  | ROZPOCET | 61.8 | 0 | 0 | 0 | 0 | 1 | 61.8 | 16 | 423876021
| Online PSC |  | https://podminky.urs.cz/item/CS_URS_2024_02/998741194 | [14 empty] | Online PSC | 2
35 | K | 998741199 | Přesun hmot pro silnoproud stanovený z hmotnosti přesunovaného materiálu vodorovná dopravní vzdálenost do 50 m Příplatek k cenám za zvětšený přesun přes vymezenou vodorovnou dopravní vzdálenost za každých dalších započatých 1000 m | t | 0.02 | 338 | 6.76 | CS ÚRS 2024 02 |  | základní | 0.014 | 0.00028 | 0 | 0 | 0 | 0 | 16 | K | 2 |  |  |  | ROZPOCET | 6.76 | 0 | 0 | 0 | 0 | 1 | 6.76 | 16 | 750475424
| Online PSC |  | https://podminky.urs.cz/item/CS_URS_2024_02/998741199 | [14 empty] | Online PSC | 2
| D | 742 | Elektroinstalace - slaboproud |  |  |  | 34150.47 |  |  |  |  | 14.4535 |  | 0.013439 |  | 0 | 2 | D | 1 |  |  |  | ROZPOCET | [6 empty] | 34150.47
36 | K | 742110003 | Montáž trubek elektroinstalačních plastových ohebných uložených volně na příchytky | m | 105.4 | 52.3 | 5512.42 | CS ÚRS 2024 02 |  | základní | 0.09 | 9.486 | 0 | 0 | 0 | 0 | 16 | K | 2 |  |  |  | ROZPOCET | 5512.42 | 0 | 0 | 0 | 0 | 1 | 5512.42 | 16 | 221327198
| Online PSC |  | https://podminky.urs.cz/item/CS_URS_2024_02/742110003 | [14 empty] | Online PSC | 2
| VV |  | Ovládání vnitřních jednotek | [14 empty] | VV | 2 | 1 | True | 0 | ROZPOCET
| VV |  | 91,1 |  | 91.1 | [12 empty] | VV | 2 | 2 | True | 0 | ROZPOCET
| VV |  | Mezisoučet |  | 91.1 | [12 empty] | VV | 2 | 3 | True | 0 | ROZPOCET
| VV |  | Dopojení jednotek z podhledu | [14 empty] | VV | 2 | 1 | True | 0 | ROZPOCET
| VV |  | 11*1,3 |  | 14.3 | [12 empty] | VV | 2 | 2 | True | 0 | ROZPOCET
| VV |  | Součet |  | 105.4 | [12 empty] | VV | 2 | 4 | True | 1 | ROZPOCET
37 | M | 34571382 | trubka elektroinstalační plastová bezhalogenová ohebná lehce odolná D 10,1/16mm poloměr ohybu >60mm | m | 110.67 | 17.8 | 1969.93 | CS ÚRS 2024 02 |  | základní | 0 | 0 | 3e-05 | 0.0033201 | 0 | 0 | 32 | M | 2 |  |  |  | ROZPOCET | 1969.93 | 0 | 0 | 0 | 0 | 1 | 1969.93 | 16 | -1790664023
| VV |  | 105,4*1,05 'Přepočtené koeficientem množství |  | 110.67 | [12 empty] | VV | 2 | 2 | False | 1 | ROZPOCET
38 | K | 742111001RMONT008 | Montážní materiál a příslušenství pro vedení kabelových tras | soubor | 1 | 22000 | 22000 |  |  | základní | 0.01 | 0.01 | 0 | 0 | 0 | 0 | 16 | K | 2 |  |  |  | ROZPOCET | 22000 | 0 | 0 | 0 | 0 | 1 | 22000 | 16 | -455555452
39 | K | 742121001 | Montáž kabelů sdělovacích pro vnitřní rozvody počtu žil do 15 | m | 105.4 | 23.2 | 2445.28 | CS ÚRS 2024 02 |  | základní | 0.04 | 4.216 | 0 | 0 | 0 | 0 | 16 | K | 2 |  |  |  | ROZPOCET | 2445.28 | 0 | 0 | 0 | 0 | 1 | 2445.28 | 16 | 2062943481
| Online PSC |  | https://podminky.urs.cz/item/CS_URS_2024_02/742121001 | [14 empty] | Online PSC | 2
| VV |  | Ovládání vnitřních jednotek | [14 empty] | VV | 2 | 1 | True | 0 | ROZPOCET
| VV |  | 91,1 |  | 91.1 | [12 empty] | VV | 2 | 2 | True | 0 | ROZPOCET
| VV |  | Mezisoučet |  | 91.1 | [12 empty] | VV | 2 | 3 | True | 0 | ROZPOCET
| VV |  | Dopojení jednotek z podhledu | [14 empty] | VV | 2 | 1 | True | 0 | ROZPOCET
| VV |  | 11*1,3 |  | 14.3 | [12 empty] | VV | 2 | 2 | True | 0 | ROZPOCET
| VV |  | Součet |  | 105.4 | [12 empty] | VV | 2 | 4 | True | 1 | ROZPOCET
40 | M | 1295600 | KABEL YSLCY-OZ 2X1,5 | m | 126.48 | 14.32 | 1811.19 |  |  | základní | 0 | 0 | 8e-05 | 0.010118 | 0 | 0 | 32 | M | 2 |  |  |  | ROZPOCET | 1811.19 | 0 | 0 | 0 | 0 | 1 | 1811.19 | 16 | -1758665145
| VV |  | 105,4*1,2 'Přepočtené koeficientem množství |  | 126.48 | [12 empty] | VV | 2 | 2 | False | 1 | ROZPOCET
41 | K | 742190002 | Ostatní práce pro trasy značení trasy vedení | m | 105.4 | 2.32 | 244.53 | CS ÚRS 2024 02 |  | základní | 0.004 | 0.4216 | 0 | 0 | 0 | 0 | 16 | K | 2 |  |  |  | ROZPOCET | 244.53 | 0 | 0 | 0 | 0 | 1 | 244.53 | 16 | -1396472339
| Online PSC |  | https://podminky.urs.cz/item/CS_URS_2024_02/742190002 | [14 empty] | Online PSC | 2
| VV |  | 105,4 |  | 105.4 | [12 empty] | VV | 2 | 2 | True | 0 | ROZPOCET
| VV |  | Součet |  | 105.4 | [12 empty] | VV | 2 | 4 | True | 1 | ROZPOCET
42 | K | 998742122 | Přesun hmot pro slaboproud stanovený z hmotnosti přesunovaného materiálu vodorovná dopravní vzdálenost do 50 m ruční (bez užití mechanizace) v objektech výšky přes 6 do 12 m | t | 0.013 | 8230 | 106.99 | CS ÚRS 2024 02 |  | základní | 17.668 | 0.22968 | 0 | 0 | 0 | 0 | 16 | K | 2 |  |  |  | ROZPOCET | 106.99 | 0 | 0 | 0 | 0 | 1 | 106.99 | 16 | 1499516253
| Online PSC |  | https://podminky.urs.cz/item/CS_URS_2024_02/998742122 | [14 empty] | Online PSC | 2
43 | K | 998742129 | Přesun hmot pro slaboproud stanovený z hmotnosti přesunovaného materiálu vodorovná dopravní vzdálenost do 50 m Příplatek k cenám za ruční zvětšený přesun přes vymezenou vodorovnou dopravní vzdálenost za každých dalších započatých 50 m | t | 0.013 | 1010 | 13.13 | CS ÚRS 2024 02 |  | základní | 2.168 | 0.028184 | 0 | 0 | 0 | 0 | 16 | K | 2 |  |  |  | ROZPOCET | 13.13 | 0 | 0 | 0 | 0 | 1 | 13.13 | 16 | -1894899133
| Online PSC |  | https://podminky.urs.cz/item/CS_URS_2024_02/998742129 | [14 empty] | Online PSC | 2
44 | K | 998742194 | Přesun hmot pro slaboproud stanovený z hmotnosti přesunovaného materiálu vodorovná dopravní vzdálenost do 50 m Příplatek k cenám za zvětšený přesun přes vymezenou vodorovnou dopravní vzdálenost do 1000 m | t | 0.013 | 3250 | 42.25 | CS ÚRS 2024 02 |  | základní | 4.76 | 0.06188 | 0 | 0 | 0 | 0 | 16 | K | 2 |  |  |  | ROZPOCET | 42.25 | 0 | 0 | 0 | 0 | 1 | 42.25 | 16 | -884941675
| Online PSC |  | https://podminky.urs.cz/item/CS_URS_2024_02/998742194 | [14 empty] | Online PSC | 2
45 | K | 998742199 | Přesun hmot pro slaboproud stanovený z hmotnosti přesunovaného materiálu vodorovná dopravní vzdálenost do 50 m Příplatek k cenám za zvětšený přesun přes vymezenou vodorovnou dopravní vzdálenost za každých dalších započatých 1000 m | t | 0.013 | 365 | 4.75 | CS ÚRS 2024 02 |  | základní | 0.015 | 0.000195 | 0 | 0 | 0 | 0 | 16 | K | 2 |  |  |  | ROZPOCET | 4.75 | 0 | 0 | 0 | 0 | 1 | 4.75 | 16 | -2003160752
| Online PSC |  | https://podminky.urs.cz/item/CS_URS_2024_02/998742199 | [14 empty] | Online PSC | 2
| D | 751 | Vzduchotechnika |  |  |  | 634461.89 |  |  |  |  | 142.3091 |  | 0.5115 |  | 0 | 2 | D | 1 |  |  |  | ROZPOCET | [6 empty] | 634461.89
46 | K | 751711111 | Montáž klimatizační jednotky vnitřní nástěnné o výkonu (pro objem místnosti) do 3,5 kW (do 35 m3) Navrženo dle konkrétního referečního výrobce (Toshiba). | kus | 7 | 936 | 6552 | CS ÚRS 2024 02 |  | základní | 1.714 | 11.998 | 0 | 0 | 0 | 0 | 16 | K | 2 |  |  |  | ROZPOCET | 6552 | 0 | 0 | 0 | 0 | 1 | 6552 | 16 | -1287944907
| Online PSC |  | https://podminky.urs.cz/item/CS_URS_2024_02/751711111 | [14 empty] | Online PSC | 2
| VV |  | Vnitřní jednotky MMK - dle zvoleného referenčního výrobku (Toshiba) | [14 empty] | VV | 2 | 1 | True | 0 | ROZPOCET
| VV |  | pozice 10.1 | [14 empty] | VV | 2 | 1 | True | 0 | ROZPOCET
| VV |  | 1 |  | 1 | [12 empty] | VV | 2 | 2 | True | 0 | ROZPOCET
| VV |  | pozice 10.2 | [14 empty] | VV | 2 | 1 | True | 0 | ROZPOCET
| VV |  | 1 |  | 1 | [12 empty] | VV | 2 | 2 | True | 0 | ROZPOCET
| VV |  | pozice 10.3 | [14 empty] | VV | 2 | 1 | True | 0 | ROZPOCET
| VV |  | 1 |  | 1 | [12 empty] | VV | 2 | 2 | True | 0 | ROZPOCET
| VV |  | pozice 10.4 | [14 empty] | VV | 2 | 1 | True | 0 | ROZPOCET
| VV |  | 1 |  | 1 | [12 empty] | VV | 2 | 2 | True | 0 | ROZPOCET
| VV |  | pozice 10.5 | [14 empty] | VV | 2 | 1 | True | 0 | ROZPOCET
| VV |  | 1 |  | 1 | [12 empty] | VV | 2 | 2 | True | 0 | ROZPOCET
| VV |  | pozice 10.6 | [14 empty] | VV | 2 | 1 | True | 0 | ROZPOCET
| VV |  | 1 |  | 1 | [12 empty] | VV | 2 | 2 | True | 0 | ROZPOCET
| VV |  | pozice 10.7 | [14 empty] | VV | 2 | 1 | True | 0 | ROZPOCET
| VV |  | 1 |  | 1 | [12 empty] | VV | 2 | 2 | True | 0 | ROZPOCET
| VV |  | Součet |  | 7 | [12 empty] | VV | 2 | 4 | True | 1 | ROZPOCET
47 | M | 42952001 | Jednotka klimatizační nástěnná (vnitřní a venkovní) o výkonu do 3,5kW. Navrženo dle konkrétního referečního výrobce (Toshiba). | kus | 7 | 26200 | 183400 | CS ÚRS 2024 02 |  | základní | 0 | 0 | 0.029 | 0.203 | 0 | 0 | 32 | M | 2 |  |  |  | ROZPOCET | 183400 | 0 | 0 | 0 | 0 | 1 | 183400 | 16 | 2069040193
| VV |  | Pozice / ref. model (např.) | [14 empty] | VV | 2 | 1 | True | 0 | ROZPOCET
| VV |  | 10.1 / MMK-UP0071HP-E | [14 empty] | VV | 2 | 1 | True | 0 | ROZPOCET
| VV |  | 1 |  | 1 | [12 empty] | VV | 2 | 2 | True | 0 | ROZPOCET
| VV |  | 10.2 / MMK-UP0051HP-E | [14 empty] | VV | 2 | 1 | True | 0 | ROZPOCET
| VV |  | 1 |  | 1 | [12 empty] | VV | 2 | 2 | True | 0 | ROZPOCET
| VV |  | 10.3 / MMK-AP0057HP-E | [14 empty] | VV | 2 | 1 | True | 0 | ROZPOCET
| VV |  | 1 |  | 1 | [12 empty] | VV | 2 | 2 | True | 0 | ROZPOCET
| VV |  | 10.4 / MMK-UP0071HP-E | [14 empty] | VV | 2 | 1 | True | 0 | ROZPOCET
| VV |  | 1 |  | 1 | [12 empty] | VV | 2 | 2 | True | 0 | ROZPOCET
| VV |  | 10.5 / MMK-UP0091HP-E | [14 empty] | VV | 2 | 1 | True | 0 | ROZPOCET
| VV |  | 1 |  | 1 | [12 empty] | VV | 2 | 2 | True | 0 | ROZPOCET
| VV |  | 10.6 / MMK-UP0091HP-E | [14 empty] | VV | 2 | 1 | True | 0 | ROZPOCET
| VV |  | 1 |  | 1 | [12 empty] | VV | 2 | 2 | True | 0 | ROZPOCET
| VV |  | 10.7 / MMK-UP0071HP-E | [14 empty] | VV | 2 | 1 | True | 0 | ROZPOCET
| VV |  | 1 |  | 1 | [12 empty] | VV | 2 | 2 | True | 0 | ROZPOCET
| VV |  | Součet |  | 7 | [12 empty] | VV | 2 | 4 | True | 1 | ROZPOCET
48 | K | 751711909 | Opravy a údržba klimatizace vnitřní jednotka zkouška odtoku kondenzátu | kus | 7 | 37.3 | 261.1 | CS ÚRS 2024 02 |  | základní | 0.08 | 0.56 | 0 | 0 | 0 | 0 | 16 | K | 2 |  |  |  | ROZPOCET | 261.1 | 0 | 0 | 0 | 0 | 1 | 261.1 | 16 | -444178848
| Online PSC |  | https://podminky.urs.cz/item/CS_URS_2024_02/751711909 | [14 empty] | Online PSC | 2
| VV |  | 7 |  | 7 | [12 empty] | VV | 2 | 2 | True | 0 | ROZPOCET
| VV |  | Součet |  | 7 | [12 empty] | VV | 2 | 4 | True | 1 | ROZPOCET
49 | K | 751711910 | Opravy a údržba klimatizace vnitřní jednotka zkouška čerpadla pro odvod kondenzátu | kus | 7 | 46.6 | 326.2 | CS ÚRS 2024 02 |  | základní | 0.1 | 0.7 | 0 | 0 | 0 | 0 | 16 | K | 2 |  |  |  | ROZPOCET | 326.2 | 0 | 0 | 0 | 0 | 1 | 326.2 | 16 | 1675460205
| Online PSC |  | https://podminky.urs.cz/item/CS_URS_2024_02/751711910 | [14 empty] | Online PSC | 2
| VV |  | 7 |  | 7 | [12 empty] | VV | 2 | 2 | True | 0 | ROZPOCET
| VV |  | Součet |  | 7 | [12 empty] | VV | 2 | 4 | True | 1 | ROZPOCET
50 | K | 75172112RMONT001 | Montáž klimatizační jednotky venkovní trojfázové napájení do 13 vnitřních jednotek. Navrženo dle konkrétního referečního výrobce (Toshiba). | kus | 1 | 31800 | 31800 |  |  | základní | 21.911 | 21.911 | 0 | 0 | 0 | 0 | 16 | K | 2 |  |  |  | ROZPOCET | 31800 | 0 | 0 | 0 | 0 | 1 | 31800 | 16 | -262863272
| VV |  | Venkovní jednotka MCY - dle zvoleného referenčního výrobku (Toshiba) | [14 empty] | VV | 2 | 1 | True | 0 | ROZPOCET
| VV |  | pozice 10 | [14 empty] | VV | 2 | 1 | True | 0 | ROZPOCET
| VV |  | 1 |  | 1 | [12 empty] | VV | 2 | 2 | True | 0 | ROZPOCET
| VV |  | Součet |  | 1 | [12 empty] | VV | 2 | 4 | True | 1 | ROZPOCET
51 | M | 4295202RMAT001 | Kompaktní jednotka klimatizační venkovní trojfázové napájení do 13 vnitřních jednotek o výkonu do 28,0kW. Navrženo dle konkrétního referečního výrobce (Toshiba). | kus | 1 | 240900 | 240900 |  |  | základní | 0 | 0 | 0.147 | 0.147 | 0 | 0 | 32 | M | 2 |  |  |  | ROZPOCET | 240900 | 0 | 0 | 0 | 0 | 1 | 240900 | 16 | -1115913865
| VV |  | Pozice / ref. model (např.) | [14 empty] | VV | 2 | 1 | True | 0 | ROZPOCET
| VV |  | 10 / MCY-MHP1006HS8-E | [14 empty] | VV | 2 | 1 | True | 0 | ROZPOCET
| VV |  | 1 |  | 1 | [12 empty] | VV | 2 | 2 | True | 0 | ROZPOCET
| VV |  | Součet |  | 1 | [12 empty] | VV | 2 | 4 | True | 1 | ROZPOCET
52 | K | 751791111 | Montáž napojovacího potrubí měděného předizolovaného, D mm (" x tl. stěny) 6 (1/4" x 0,8) | m | 41.67 | 107 | 4458.69 | CS ÚRS 2024 02 |  | základní | 0.2 | 8.334 | 0 | 0 | 0 | 0 | 16 | K | 2 |  |  |  | ROZPOCET | 4458.69 | 0 | 0 | 0 | 0 | 1 | 4458.69 | 16 | -1768478313
| Online PSC |  | https://podminky.urs.cz/item/CS_URS_2024_02/751791111 | [14 empty] | Online PSC | 2
| VV |  | 25,17+11*1,5 |  | 41.67 | [12 empty] | VV | 2 | 2 | True | 0 | ROZPOCET
| VV |  | Součet |  | 41.67 | [12 empty] | VV | 2 | 4 | True | 1 | ROZPOCET
53 | M | 42981907 | trubka předizolovaná Cu 1/4" (6 mm), stěna tl 0,8 mm, izolace 9mm | m | 42.92 | 69.9 | 3000.11 | CS ÚRS 2024 02 |  | základní | 0 | 0 | 0.0004 | 0.017168 | 0 | 0 | 32 | M | 2 |  |  |  | ROZPOCET | 3000.11 | 0 | 0 | 0 | 0 | 1 | 3000.11 | 16 | -693345291
| VV |  | 41,67*1,03 'Přepočtené koeficientem množství |  | 42.92 | [12 empty] | VV | 2 | 2 | False | 1 | ROZPOCET
54 | K | 751791112 | Montáž napojovacího potrubí měděného předizolovaného, D mm (" x tl. stěny) 10 (3/8" x 0,8) | m | 74.85 | 117 | 8757.45 | CS ÚRS 2024 02 |  | základní | 0.218 | 16.3173 | 0 | 0 | 0 | 0 | 16 | K | 2 |  |  |  | ROZPOCET | 8757.45 | 0 | 0 | 0 | 0 | 1 | 8757.45 | 16 | -1576579909
| Online PSC |  | https://podminky.urs.cz/item/CS_URS_2024_02/751791112 | [14 empty] | Online PSC | 2
| VV |  | 56,35+11*1,5+2 |  | 74.85 | [12 empty] | VV | 2 | 2 | True | 0 | ROZPOCET
| VV |  | Součet |  | 74.85 | [12 empty] | VV | 2 | 4 | True | 1 | ROZPOCET
55 | M | 42981908 | trubka předizolovaná Cu 3/8" (10 mm), stěna tl 0,8 mm, izolace 9mm | m | 77.096 | 90.6 | 6984.9 | CS ÚRS 2024 02 |  | základní | 0 | 0 | 0.0007 | 0.053967 | 0 | 0 | 32 | M | 2 |  |  |  | ROZPOCET | 6984.9 | 0 | 0 | 0 | 0 | 1 | 6984.9 | 16 | -1420386229
| VV |  | 74,85*1,03 'Přepočtené koeficientem množství |  | 77.096 | [12 empty] | VV | 2 | 2 | False | 1 | ROZPOCET
56 | K | 751791113 | Montáž napojovacího potrubí měděného předizolovaného, D mm (" x tl. stěny) 12 (1/2" x 0,8) | m | 1.49 | 126 | 187.74 | CS ÚRS 2024 02 |  | základní | 0.234 | 0.34866 | 0 | 0 | 0 | 0 | 16 | K | 2 |  |  |  | ROZPOCET | 187.74 | 0 | 0 | 0 | 0 | 1 | 187.74 | 16 | -963998758
| Online PSC |  | https://podminky.urs.cz/item/CS_URS_2024_02/751791113 | [14 empty] | Online PSC | 2
| VV |  | 1,49 |  | 1.49 | [12 empty] | VV | 2 | 2 | True | 0 | ROZPOCET
| VV |  | Součet |  | 1.49 | [12 empty] | VV | 2 | 4 | True | 1 | ROZPOCET
57 | M | 42981909 | trubka předizolovaná Cu 1/2" (12 mm), stěna tl 0,8 mm, izolace 9mm | m | 1.535 | 124 | 190.34 | CS ÚRS 2024 02 |  | základní | 0 | 0 | 0.001 | 0.001535 | 0 | 0 | 32 | M | 2 |  |  |  | ROZPOCET | 190.34 | 0 | 0 | 0 | 0 | 1 | 190.34 | 16 | 571567866
| VV |  | 1,49*1,03 'Přepočtené koeficientem množství |  | 1.535 | [12 empty] | VV | 2 | 2 | False | 1 | ROZPOCET
58 | K | 751791114 | Montáž napojovacího potrubí měděného předizolovaného, D mm (" x tl. stěny) 16 (5/8" x 1,0) | m | 23.06 | 136 | 3136.16 | CS ÚRS 2024 02 |  | základní | 0.253 | 5.8342 | 0 | 0 | 0 | 0 | 16 | K | 2 |  |  |  | ROZPOCET | 3136.16 | 0 | 0 | 0 | 0 | 1 | 3136.16 | 16 | 486637870
| Online PSC |  | https://podminky.urs.cz/item/CS_URS_2024_02/751791114 | [14 empty] | Online PSC | 2
| VV |  | 23,06 |  | 23.06 | [12 empty] | VV | 2 | 2 | True | 0 | ROZPOCET
| VV |  | Součet |  | 23.06 | [12 empty] | VV | 2 | 4 | True | 1 | ROZPOCET
59 | M | 42981910 | trubka předizolovaná Cu 5/8" (16 mm), stěna tl 1,0 mm, izolace 9mm | m | 23.752 | 179 | 4251.61 | CS ÚRS 2024 02 |  | základní | 0 | 0 | 0.0014 | 0.033253 | 0 | 0 | 32 | M | 2 |  |  |  | ROZPOCET | 4251.61 | 0 | 0 | 0 | 0 | 1 | 4251.61 | 16 | -80748586
| VV |  | 23,06*1,03 'Přepočtené koeficientem množství |  | 23.752 | [12 empty] | VV | 2 | 2 | False | 1 | ROZPOCET
60 | K | 751791116 | Montáž napojovacího potrubí měděného předizolovaného, D mm (" x tl. stěny) 22 (7/8" x 1,0) | m | 8.8 | 188 | 1654.4 | CS ÚRS 2024 02 |  | základní | 0.349 | 3.0712 | 0 | 0 | 0 | 0 | 16 | K | 2 |  |  |  | ROZPOCET | 1654.4 | 0 | 0 | 0 | 0 | 1 | 1654.4 | 16 | 1864473324
| Online PSC |  | https://podminky.urs.cz/item/CS_URS_2024_02/751791116 | [14 empty] | Online PSC | 2
| VV |  | 6,8+2 |  | 8.8 | [12 empty] | VV | 2 | 2 | True | 0 | ROZPOCET
| VV |  | Součet |  | 8.8 | [12 empty] | VV | 2 | 4 | True | 1 | ROZPOCET
61 | M | 42981912 | trubka předizolovaná Cu 7/8" (22 mm), stěna tl 1,0 mm, izolace 9mm | m | 9.064 | 261 | 2365.7 | CS ÚRS 2024 02 |  | základní | 0 | 0 | 0.0021 | 0.019034 | 0 | 0 | 32 | M | 2 |  |  |  | ROZPOCET | 2365.7 | 0 | 0 | 0 | 0 | 1 | 2365.7 | 16 | -2125877536
| VV |  | 8,8*1,03 'Přepočtené koeficientem množství |  | 9.064 | [12 empty] | VV | 2 | 2 | False | 1 | ROZPOCET
62 | K | 751791151 | Montáž napojovacího potrubí měděného tvarování potrubí, D x tl. stěny 6 x 1 | kus | 24 | 145 | 3480 | CS ÚRS 2024 02 |  | základní | 0.25 | 6 | 0 | 0 | 0 | 0 | 16 | K | 2 |  |  |  | ROZPOCET | 3480 | 0 | 0 | 0 | 0 | 1 | 3480 | 16 | 1807013703
| Online PSC |  | https://podminky.urs.cz/item/CS_URS_2024_02/751791151 | [14 empty] | Online PSC | 2
| VV |  | 7*2+10 |  | 24 | [12 empty] | VV | 2 | 2 | True | 0 | ROZPOCET
| VV |  | Součet |  | 24 | [12 empty] | VV | 2 | 4 | True | 1 | ROZPOCET
63 | K | 751791153 | Montáž napojovacího potrubí měděného tvarování potrubí, D x tl. stěny 10 x 1 | kus | 26 | 157 | 4082 | CS ÚRS 2024 02 |  | základní | 0.27 | 7.02 | 0 | 0 | 0 | 0 | 16 | K | 2 |  |  |  | ROZPOCET | 4082 | 0 | 0 | 0 | 0 | 1 | 4082 | 16 | -1189186931
| Online PSC |  | https://podminky.urs.cz/item/CS_URS_2024_02/751791153 | [14 empty] | Online PSC | 2
| VV |  | 7*2+12 |  | 26 | [12 empty] | VV | 2 | 2 | True | 0 | ROZPOCET
| VV |  | Součet |  | 26 | [12 empty] | VV | 2 | 4 | True | 1 | ROZPOCET
64 | K | 751791155RMONT010 | Montáž napojovacího potrubí měděného tvarování potrubí, D x tl. stěny 22 x 1 | kus | 4 | 250 | 1000 |  |  | základní | 0.29 | 1.16 | 0 | 0 | 0 | 0 | 16 | K | 2 |  |  |  | ROZPOCET | 1000 | 0 | 0 | 0 | 0 | 1 | 1000 | 16 | -870061004
| VV |  | 4 |  | 4 | [12 empty] | VV | 2 | 2 | True | 0 | ROZPOCET
| VV |  | Součet |  | 4 | [12 empty] | VV | 2 | 4 | True | 1 | ROZPOCET
65 | K | 751791163 | Montáž napojovacího potrubí měděného spojky potrubí, D x tl. stěny 10 x 1 | kus | 1 | 237 | 237 | CS ÚRS 2024 02 |  | základní | 0.408 | 0.408 | 0 | 0 | 0 | 0 | 16 | K | 2 |  |  |  | ROZPOCET | 237 | 0 | 0 | 0 | 0 | 1 | 237 | 16 | -878212173
| Online PSC |  | https://podminky.urs.cz/item/CS_URS_2024_02/751791163 | [14 empty] | Online PSC | 2
66 | M | 19761090 | spojka závitová dvojitá pro měděné potrubí VZT, mosaz, D 3/8" | kus | 1 | 43 | 43 | CS ÚRS 2024 02 |  | základní | 0 | 0 | 5e-05 | 5e-05 | 0 | 0 | 32 | M | 2 |  |  |  | ROZPOCET | 43 | 0 | 0 | 0 | 0 | 1 | 43 | 16 | 191680601
67 | K | 751791165RMONT005 | Montáž napojovacího potrubí měděného spojky potrubí, D x tl. stěny 22 x 1 | kus | 1 | 320 | 320 |  |  | základní | 0.456 | 0.456 | 0 | 0 | 0 | 0 | 16 | K | 2 |  |  |  | ROZPOCET | 320 | 0 | 0 | 0 | 0 | 1 | 320 | 16 | 816284734
68 | M | RMAT0002 | spojka závitová dvojitá pro měděné potrubí d22 | kus | 1 | 49 | 49 |  |  | základní | 0 | 0 | 0 | 0 | 0 | 0 | 32 | M | 2 |  |  |  | ROZPOCET | 49 | 0 | 0 | 0 | 0 | 1 | 49 | 16 | 2131784868
69 | K | 75179116RMAT002 | Montáž Y odbočky RBM např refer. výrobek Toshiba včetně dodávky a nutného příslušenství | kus | 2 | 3565 | 7130 |  |  | základní | 0.456 | 0.912 | 0 | 0 | 0 | 0 | 16 | K | 2 |  |  |  | ROZPOCET | 7130 | 0 | 0 | 0 | 0 | 1 | 7130 | 16 | 300638450
| VV |  | např. referenční výrobek Toshiba | [14 empty] | VV | 2 | 1 | True | 0 | ROZPOCET
| VV |  | RBM-BY105E | [14 empty] | VV | 2 | 1 | True | 0 | ROZPOCET
| VV |  | 2 |  | 2 | [12 empty] | VV | 2 | 2 | True | 0 | ROZPOCET
| VV |  | Součet |  | 2 | [12 empty] | VV | 2 | 4 | True | 1 | ROZPOCET
70 | K | 75179116RMAT003 | Montáž Y odbočky RBM např refer. výrobek Toshiba včetně dodávky a nutného příslušenství | kus | 8 | 3265 | 26120 |  |  | základní | 0.456 | 3.648 | 0 | 0 | 0 | 0 | 16 | K | 2 |  |  |  | ROZPOCET | 26120 | 0 | 0 | 0 | 0 | 1 | 26120 | 16 | 1702885049
| VV |  | např. referenční výrobek Toshiba | [14 empty] | VV | 2 | 1 | True | 0 | ROZPOCET
| VV |  | RBM-BY55E | [14 empty] | VV | 2 | 1 | True | 0 | ROZPOCET
| VV |  | 8 |  | 8 | [12 empty] | VV | 2 | 2 | True | 0 | ROZPOCET
| VV |  | Součet |  | 8 | [12 empty] | VV | 2 | 4 | True | 1 | ROZPOCET
71 | K | 751791171 | Montáž napojovacího potrubí měděného zakončení včetně nasazení matice a montáže na ventil pro potrubí, D x tl. stěny 6 x 1 | kus | 7 | 203 | 1421 | CS ÚRS 2024 02 |  | základní | 0.35 | 2.45 | 0 | 0 | 0 | 0 | 16 | K | 2 |  |  |  | ROZPOCET | 1421 | 0 | 0 | 0 | 0 | 1 | 1421 | 16 | -1223112754
| Online PSC |  | https://podminky.urs.cz/item/CS_URS_2024_02/751791171 | [14 empty] | Online PSC | 2
| VV |  | 7 |  | 7 | [12 empty] | VV | 2 | 2 | True | 0 | ROZPOCET
| VV |  | Součet |  | 7 | [12 empty] | VV | 2 | 4 | True | 1 | ROZPOCET
72 | M | 19761093 | matice závitová šestihranná pro měděné potrubí VZT, mosaz, D 1/4" | kus | 7 | 30.7 | 214.9 | CS ÚRS 2024 02 |  | základní | 0 | 0 | 2e-05 | 0.00014 | 0 | 0 | 32 | M | 2 |  |  |  | ROZPOCET | 214.9 | 0 | 0 | 0 | 0 | 1 | 214.9 | 16 | -1607236806
73 | K | 751791171RMONT006 | Zakončení včetně lisování a pájení pro potrubí 6 x 1 pro přípravu pro budoucí jendotky. | kus | 4 | 203 | 812 |  |  | základní | 0.35 | 1.4 | 0 | 0 | 0 | 0 | 16 | K | 2 |  |  |  | ROZPOCET | 812 | 0 | 0 | 0 | 0 | 1 | 812 | 16 | 2041331870
| VV |  | 4 |  | 4 | [12 empty] | VV | 2 | 2 | True | 1 | ROZPOCET
74 | K | 751791173 | Montáž napojovacího potrubí měděného zakončení včetně nasazení matice a montáže na ventil pro potrubí, D x tl. stěny 10 x 1 | kus | 8 | 215 | 1720 | CS ÚRS 2024 02 |  | základní | 0.37 | 2.96 | 0 | 0 | 0 | 0 | 16 | K | 2 |  |  |  | ROZPOCET | 1720 | 0 | 0 | 0 | 0 | 1 | 1720 | 16 | -2030088599
| Online PSC |  | https://podminky.urs.cz/item/CS_URS_2024_02/751791173 | [14 empty] | Online PSC | 2
| VV |  | 8 |  | 8 | [12 empty] | VV | 2 | 2 | True | 0 | ROZPOCET
| VV |  | Součet |  | 8 | [12 empty] | VV | 2 | 4 | True | 1 | ROZPOCET
75 | M | 19761094 | matice závitová šestihranná pro měděné potrubí VZT, mosaz, D 3/8" | kus | 8 | 30.7 | 245.6 | CS ÚRS 2024 02 |  | základní | 0 | 0 | 3e-05 | 0.00024 | 0 | 0 | 32 | M | 2 |  |  |  | ROZPOCET | 245.6 | 0 | 0 | 0 | 0 | 1 | 245.6 | 16 | -500702778
76 | K | 751791173RMONT002 | Zakončení včetně lisování a pájení pro potrubí 10 x 1 pro přípravu pro budoucí jendotky. | kus | 4 | 215 | 860 |  |  | základní | 0.37 | 1.48 | 0 | 0 | 0 | 0 | 16 | K | 2 |  |  |  | ROZPOCET | 860 | 0 | 0 | 0 | 0 | 1 | 860 | 16 | -545130124
| VV |  | 4 |  | 4 | [12 empty] | VV | 2 | 2 | True | 0 | ROZPOCET
| VV |  | Součet |  | 4 | [12 empty] | VV | 2 | 4 | True | 1 | ROZPOCET
77 | K | 751791177 | Montáž napojovacího potrubí měděného zakončení včetně nasazení matice a montáže na ventil pro potrubí, D x tl. stěny 22 x 1 | kus | 1 | 278 | 278 | CS ÚRS 2024 02 |  | základní | 0.41 | 0.41 | 0 | 0 | 0 | 0 | 16 | K | 2 |  |  |  | ROZPOCET | 278 | 0 | 0 | 0 | 0 | 1 | 278 | 16 | 542549172
| Online PSC |  | https://podminky.urs.cz/item/CS_URS_2024_02/751791177 | [14 empty] | Online PSC | 2
78 | K | 751791181 | Montáž napojovacího potrubí měděného krycích lišt šířky do 70 mm | m | 8.4 | 89 | 747.6 | CS ÚRS 2024 02 |  | základní | 0.191 | 1.6044 | 0 | 0 | 0 | 0 | 16 | K | 2 |  |  |  | ROZPOCET | 747.6 | 0 | 0 | 0 | 0 | 1 | 747.6 | 16 | -2029135828
| Online PSC |  | https://podminky.urs.cz/item/CS_URS_2024_02/751791181 | [14 empty] | Online PSC | 2
| VV |  | od vnitřních jednotek | [14 empty] | VV | 2 | 1 | True | 0 | ROZPOCET
| VV |  | 1,2*7 |  | 8.4 | [12 empty] | VV | 2 | 2 | True | 0 | ROZPOCET
| VV |  | Součet |  | 8.4 | [12 empty] | VV | 2 | 4 | True | 1 | ROZPOCET
79 | M | 42975403 | lišta krycí pro vedení potrubí klimatizace plastová, 70x55mm | m | 8.4 | 90.9 | 763.56 | CS ÚRS 2024 02 |  | základní | 0 | 0 | 0.0002 | 0.00168 | 0 | 0 | 32 | M | 2 |  |  |  | ROZPOCET | 763.56 | 0 | 0 | 0 | 0 | 1 | 763.56 | 16 | 1008354518
80 | K | 751791183 | Montáž napojovacího potrubí měděného tvarovek krycích lišt šířky do 70 mm | kus | 35 | 46.6 | 1631 | CS ÚRS 2024 02 |  | základní | 0.1 | 3.5 | 0 | 0 | 0 | 0 | 16 | K | 2 |  |  |  | ROZPOCET | 1631 | 0 | 0 | 0 | 0 | 1 | 1631 | 16 | 1634792337
| Online PSC |  | https://podminky.urs.cz/item/CS_URS_2024_02/751791183 | [14 empty] | Online PSC | 2
| VV |  | 7+7+21 |  | 35 | [12 empty] | VV | 2 | 2 | True | 0 | ROZPOCET
| VV |  | Součet |  | 35 | [12 empty] | VV | 2 | 4 | True | 1 | ROZPOCET
81 | M | 42975419 | roh vnitřní krycí lišty pro vedení potrubí klimatizace plastový, šířka 70mm | kus | 7 | 46.2 | 323.4 | CS ÚRS 2024 02 |  | základní | 0 | 0 | 5e-05 | 0.00035 | 0 | 0 | 32 | M | 2 |  |  |  | ROZPOCET | 323.4 | 0 | 0 | 0 | 0 | 1 | 323.4 | 16 | -750279381
82 | M | 42975427 | roh vnější krycí lišty pro vedení potrubí klimatizace plastový, šířka 70mm | kus | 7 | 50.3 | 352.1 | CS ÚRS 2024 02 |  | základní | 0 | 0 | 5e-05 | 0.00035 | 0 | 0 | 32 | M | 2 |  |  |  | ROZPOCET | 352.1 | 0 | 0 | 0 | 0 | 1 | 352.1 | 16 | -730371490
83 | M | 42975455 | úchyt plastový v liště pro vedení potrubí klimatizace, šířka 70mm | kus | 21 | 12.4 | 260.4 | CS ÚRS 2024 02 |  | základní | 0 | 0 | 3e-05 | 0.00063 | 0 | 0 | 32 | M | 2 |  |  |  | ROZPOCET | 260.4 | 0 | 0 | 0 | 0 | 1 | 260.4 | 16 | 1984878447
84 | K | 751791301 | Montáž napojovacího potrubí měděného zkouška těsnosti potrubí - tlakový test | hod | 3 | 642 | 1926 | CS ÚRS 2024 02 |  | základní | 1 | 3 | 0 | 0 | 0 | 0 | 16 | K | 2 |  |  |  | ROZPOCET | 1926 | 0 | 0 | 0 | 0 | 1 | 1926 | 16 | -1864450416
| Online PSC |  | https://podminky.urs.cz/item/CS_URS_2024_02/751791301 | [14 empty] | Online PSC | 2
| VV |  | Doba udržovaní tlaku | [14 empty] | VV | 2 | 1 | True | 0 | ROZPOCET
| VV |  | 2 |  | 2 | [12 empty] | VV | 2 | 2 | True | 0 | ROZPOCET
| VV |  | Rezerva na úpravy tlaku | [14 empty] | VV | 2 | 1 | True | 0 | ROZPOCET
| VV |  | 1 |  | 1 | [12 empty] | VV | 2 | 2 | True | 0 | ROZPOCET
| VV |  | Součet |  | 3 | [12 empty] | VV | 2 | 4 | True | 1 | ROZPOCET
85 | K | 751791401 | Montáž napojovacího potrubí měděného vakuování potrubí | hod | 4.5 | 642 | 2889 | CS ÚRS 2024 02 |  | základní | 1 | 4.5 | 0 | 0 | 0 | 0 | 16 | K | 2 |  |  |  | ROZPOCET | 2889 | 0 | 0 | 0 | 0 | 1 | 2889 | 16 | -1599703550
| Online PSC |  | https://podminky.urs.cz/item/CS_URS_2024_02/751791401 | [14 empty] | Online PSC | 2
| VV |  | Doba udržovaní podtlaku | [14 empty] | VV | 2 | 1 | True | 0 | ROZPOCET
| VV |  | 2 |  | 2 | [12 empty] | VV | 2 | 2 | True | 0 | ROZPOCET
| VV |  | Rezerva na úpravy tlaku, odvhlčení | [14 empty] | VV | 2 | 1 | True | 0 | ROZPOCET
| VV |  | 2,5 |  | 2.5 | [12 empty] | VV | 2 | 2 | True | 0 | ROZPOCET
| VV |  | Součet |  | 4.5 | [12 empty] | VV | 2 | 4 | True | 1 | ROZPOCET
86 | K | 751792001 | Montáž ostatních zařízení uložení pro klimatizační jednotky na rovný podklad podstavců (2 ks) | kus | 1 | 140 | 140 | CS ÚRS 2024 02 |  | základní | 0.3 | 0.3 | 0 | 0 | 0 | 0 | 16 | K | 2 |  |  |  | ROZPOCET | 140 | 0 | 0 | 0 | 0 | 1 | 140 | 16 | 1951287670
| Online PSC |  | https://podminky.urs.cz/item/CS_URS_2024_02/751792001 | [14 empty] | Online PSC | 2
87 | M | RMAT0003 | Gumový antivibrační podstavec pod klimatizaci - SADA | kus | 1 | 1033.06 | 1033.06 |  |  | základní | 0 | 0 | 0 | 0 | 0 | 0 | 32 | M | 2 |  |  |  | ROZPOCET | 1033.06 | 0 | 0 | 0 | 0 | 1 | 1033.06 | 16 | -1561133381
88 | K | 751792006 | Montáž ostatních zařízení pro odvod kondenzátu klimatizace čerpadla | kus | 7 | 186 | 1302 | CS ÚRS 2024 02 |  | základní | 0.4 | 2.8 | 0 | 0 | 0 | 0 | 16 | K | 2 |  |  |  | ROZPOCET | 1302 | 0 | 0 | 0 | 0 | 1 | 1302 | 16 | -1695153329
| Online PSC |  | https://podminky.urs.cz/item/CS_URS_2024_02/751792006 | [14 empty] | Online PSC | 2
| VV |  | 7 |  | 7 | [12 empty] | VV | 2 | 2 | True | 0 | ROZPOCET
| VV |  | Součet |  | 7 | [12 empty] | VV | 2 | 4 | True | 1 | ROZPOCET
89 | M | 42612001 | čerpadlo kondenzátu 25-70l/min elektronický senzor a filtr 230V pro hadičku 6mm | kus | 7 | 6230 | 43610 | CS ÚRS 2024 02 |  | základní | 0 | 0 | 0.001 | 0.007 | 0 | 0 | 32 | M | 2 |  |  |  | ROZPOCET | 43610 | 0 | 0 | 0 | 0 | 1 | 43610 | 16 | 1535818501
90 | K | 751792007 | Montáž ostatních zařízení pro odvod kondenzátu klimatizace sifonu | kus | 7 | 177 | 1239 | CS ÚRS 2024 02 |  | základní | 0.38 | 2.66 | 0 | 0 | 0 | 0 | 16 | K | 2 |  |  |  | ROZPOCET | 1239 | 0 | 0 | 0 | 0 | 1 | 1239 | 16 | -230354603
| Online PSC |  | https://podminky.urs.cz/item/CS_URS_2024_02/751792007 | [14 empty] | Online PSC | 2
| VV |  | 7 |  | 7 | [12 empty] | VV | 2 | 2 | True | 0 | ROZPOCET
| VV |  | Součet |  | 7 | [12 empty] | VV | 2 | 4 | True | 1 | ROZPOCET
91 | M | 48481003 | sifon pro odvod kondenzátu | kus | 7 | 570 | 3990 | CS ÚRS 2024 02 |  | základní | 0 | 0 | 0.00012 | 0.00084 | 0 | 0 | 32 | M | 2 |  |  |  | ROZPOCET | 3990 | 0 | 0 | 0 | 0 | 1 | 3990 | 16 | 302827417
92 | K | 751792007RMONT003 | Montáž ostatních zařízení pro odvod kondenzátu klimatizace sifonu | kus | 1 | 202 | 202 | CS ÚRS 2024 02 |  | základní | 0.38 | 0.38 | 0 | 0 | 0 | 0 | 16 | K | 2 |  |  |  | ROZPOCET | 202 | 0 | 0 | 0 | 0 | 1 | 202 | 16 | 502787393
| Online PSC |  | https://podminky.urs.cz/item/CS_URS_2024_02/751792007RMONT003 | [14 empty] | Online PSC | 2
| VV |  | 1 |  | 1 | [12 empty] | VV | 2 | 2 | True | 1 | ROZPOCET
93 | K | 751792008 | Montáž ostatních zařízení pro odvod kondenzátu klimatizace hadice | kus | 11 | 163 | 1793 | CS ÚRS 2024 02 |  | základní | 0.35 | 3.85 | 0 | 0 | 0 | 0 | 16 | K | 2 |  |  |  | ROZPOCET | 1793 | 0 | 0 | 0 | 0 | 1 | 1793 | 16 | -69506652
| Online PSC |  | https://podminky.urs.cz/item/CS_URS_2024_02/751792008 | [14 empty] | Online PSC | 2
| VV |  | 11 |  | 11 | [12 empty] | VV | 2 | 2 | True | 1 | ROZPOCET
94 | M | 48481004 | hadice pro odvod kondenzátu | m | 46.515 | 166 | 7721.49 | CS ÚRS 2024 02 |  | základní | 0 | 0 | 0.00041 | 0.019071 | 0 | 0 | 32 | M | 2 |  |  |  | ROZPOCET | 7721.49 | 0 | 0 | 0 | 0 | 1 | 7721.49 | 16 | -522221391
| VV |  | 3,5+0,4+1,9+3+2,2+2,2+3,5+2,3+4,1+1,7+3 |  | 27.8 | [12 empty] | VV | 2 | 2 | True | 0 | ROZPOCET
| VV |  | 11*1,5 |  | 16.5 | [12 empty] | VV | 2 | 2 | True | 0 | ROZPOCET
| VV |  | Součet |  | 44.3 | [12 empty] | VV | 2 | 4 | True | 1 | ROZPOCET
| VV |  | 44,3*1,05 'Přepočtené koeficientem množství |  | 46.515 | [12 empty] | VV | 2 | 2 | False | 1 | ROZPOCET
95 | K | 751793001 | Doplnění chladiva do systému | kg | 6.192 | 1360 | 8421.12 | CS ÚRS 2024 02 |  | základní | 2.12 | 13.127 | 0 | 0 | 0 | 0 | 16 | K | 2 |  |  |  | ROZPOCET | 8421.12 | 0 | 0 | 0 | 0 | 1 | 8421.12 | 16 | -481917070
| Online PSC |  | https://podminky.urs.cz/item/CS_URS_2024_02/751793001 | [14 empty] | Online PSC | 2
96 | M | 10892003 | chladivo R410A 10kg | kg | 6.192 | 773 | 4786.42 | CS ÚRS 2024 02 |  | základní | 0 | 0 | 0.001 | 0.006192 | 0 | 0 | 32 | M | 2 |  |  |  | ROZPOCET | 4786.42 | 0 | 0 | 0 | 0 | 1 | 4786.42 | 16 | -1084735719
97 | K | 998751121 | Přesun hmot pro vzduchotechniku stanovený z hmotnosti přesunovaného materiálu vodorovná dopravní vzdálenost do 100 m ruční (bez užití mechanizace) v objektech výšky do 12 m | t | 0.512 | 6890 | 3527.68 | CS ÚRS 2024 02 |  | základní | 14.803 | 7.5791 | 0 | 0 | 0 | 0 | 16 | K | 2 |  |  |  | ROZPOCET | 3527.68 | 0 | 0 | 0 | 0 | 1 | 3527.68 | 16 | 76632739
| Online PSC |  | https://podminky.urs.cz/item/CS_URS_2024_02/998751121 | [14 empty] | Online PSC | 2
98 | K | 998751192 | Přesun hmot pro vzduchotechniku stanovený z hmotnosti přesunovaného materiálu vodorovná dopravní vzdálenost do 100 m Příplatek k cenám za zvětšený přesun přes vymezenou vodorovnou dopravní vzdálenost do 1000 m | t | 0.512 | 2210 | 1131.52 | CS ÚRS 2024 02 |  | základní | 3.17 | 1.623 | 0 | 0 | 0 | 0 | 16 | K | 2 |  |  |  | ROZPOCET | 1131.52 | 0 | 0 | 0 | 0 | 1 | 1131.52 | 16 | 184354614
| Online PSC |  | https://podminky.urs.cz/item/CS_URS_2024_02/998751192 | [14 empty] | Online PSC | 2
99 | K | 998751199 | Přesun hmot pro vzduchotechniku stanovený z hmotnosti přesunovaného materiálu vodorovná dopravní vzdálenost do 100 m Příplatek k cenám za zvětšený přesun přes vymezenou vodorovnou dopravní vzdálenost za každých dalších započatých 1000 m | t | 0.512 | 845 | 432.64 | CS ÚRS 2024 02 |  | základní | 0.014 | 0.007168 | 0 | 0 | 0 | 0 | 16 | K | 2 |  |  |  | ROZPOCET | 432.64 | 0 | 0 | 0 | 0 | 1 | 432.64 | 16 | 626978241
| Online PSC |  | https://podminky.urs.cz/item/CS_URS_2024_02/998751199 | [14 empty] | Online PSC | 2
| D | 763 | Konstrukce suché výstavby |  |  |  | 17013.81 |  |  |  |  | 29.4523 |  | 0.059475 |  | 0.057572 | 2 | D | 1 |  |  |  | ROZPOCET | [6 empty] | 17013.81
100 | K | 763135102 | Montáž sádrokartonového podhledu kazetového demontovatelného včetně zavěšené nosné konstrukce velikosti kazet 600x600 mm polozapuštěné | m2 | 47.58 | 315.93 | 15031.95 | CS ÚRS 2024 02 |  | základní | 0.548 | 26.0738 | 0.00125 | 0.059475 | 0 | 0 | 16 | K | 2 |  |  |  | ROZPOCET | 15031.95 | 0 | 0 | 0 | 0 | 1 | 15031.95 | 16 | -1880188940
| Online PSC |  | https://podminky.urs.cz/item/CS_URS_2024_02/763135102 | [14 empty] | Online PSC | 2
| VV |  | Zpětná montáž pro vedení instalací - elektro, chlazení, kondenzát | [14 empty] | VV | 2 | 1 | True | 0 | ROZPOCET
| VV |  | Panel 600/600mm - délka trasy x 600mm | [14 empty] | VV | 2 | 1 | True | 0 | ROZPOCET
| VV |  | 32,6*0,6 |  | 19.56 | [12 empty] | VV | 2 | 2 | True | 0 | ROZPOCET
| VV |  | 4*0,6 |  | 2.4 | [12 empty] | VV | 2 | 2 | True | 0 | ROZPOCET
| VV |  | 1,2*0,6 |  | 0.72 | [12 empty] | VV | 2 | 2 | True | 0 | ROZPOCET
| VV |  | 3,5*0,6 |  | 2.1 | [12 empty] | VV | 2 | 2 | True | 0 | ROZPOCET
| VV |  | 11,6*0,6 |  | 6.96 | [12 empty] | VV | 2 | 2 | True | 0 | ROZPOCET
| VV |  | 1,2*0,6 |  | 0.72 | [12 empty] | VV | 2 | 2 | True | 0 | ROZPOCET
| VV |  | 1,2*0,6 |  | 0.72 | [12 empty] | VV | 2 | 2 | True | 0 | ROZPOCET
| VV |  | 1,2*0,6 |  | 0.72 | [12 empty] | VV | 2 | 2 | True | 0 | ROZPOCET
| VV |  | 5*0,6 |  | 3 | [12 empty] | VV | 2 | 2 | True | 0 | ROZPOCET
| VV |  | 2,6*0,6 |  | 1.56 | [12 empty] | VV | 2 | 2 | True | 0 | ROZPOCET
| VV |  | 3,2*0,6 |  | 1.92 | [12 empty] | VV | 2 | 2 | True | 0 | ROZPOCET
| VV |  | 4,2*0,6 |  | 2.52 | [12 empty] | VV | 2 | 2 | True | 0 | ROZPOCET
| VV |  | 3,1*0,6 |  | 1.86 | [12 empty] | VV | 2 | 2 | True | 0 | ROZPOCET
| VV |  | 2,8*0,6 |  | 1.68 | [12 empty] | VV | 2 | 2 | True | 0 | ROZPOCET
| VV |  | 1,9*0,6 |  | 1.14 | [12 empty] | VV | 2 | 2 | True | 0 | ROZPOCET
| VV |  | Součet |  | 47.58 | [12 empty] | VV | 2 | 4 | True | 1 | ROZPOCET
101 | K | 763431871 | Demontáž podhledu minerálního demontáž panelů připevněných na zavěšeném roštu vyjímatelných | m2 | 47.58 | 36 | 1712.88 | CS ÚRS 2024 02 |  | základní | 0.061 | 2.9024 | 0 | 0 | 0.00121 | 0.057572 | 16 | K | 2 |  |  |  | ROZPOCET | 1712.88 | 0 | 0 | 0 | 0 | 1 | 1712.88 | 16 | 1586607179
| Online PSC |  | https://podminky.urs.cz/item/CS_URS_2024_02/763431871 | [14 empty] | Online PSC | 2
| VV |  | Zpětná montáž pro vedení instalací - elektro, chlazení, kondenzát | [14 empty] | VV | 2 | 1 | True | 0 | ROZPOCET
| VV |  | Panel 600/600mm - délka trasy x 600mm | [14 empty] | VV | 2 | 1 | True | 0 | ROZPOCET
| VV |  | 32,6*0,6 |  | 19.56 | [12 empty] | VV | 2 | 2 | True | 0 | ROZPOCET
| VV |  | 4*0,6 |  | 2.4 | [12 empty] | VV | 2 | 2 | True | 0 | ROZPOCET
| VV |  | 1,2*0,6 |  | 0.72 | [12 empty] | VV | 2 | 2 | True | 0 | ROZPOCET
| VV |  | 3,5*0,6 |  | 2.1 | [12 empty] | VV | 2 | 2 | True | 0 | ROZPOCET
| VV |  | 11,6*0,6 |  | 6.96 | [12 empty] | VV | 2 | 2 | True | 0 | ROZPOCET
| VV |  | 1,2*0,6 |  | 0.72 | [12 empty] | VV | 2 | 2 | True | 0 | ROZPOCET
| VV |  | 1,2*0,6 |  | 0.72 | [12 empty] | VV | 2 | 2 | True | 0 | ROZPOCET
| VV |  | 1,2*0,6 |  | 0.72 | [12 empty] | VV | 2 | 2 | True | 0 | ROZPOCET
| VV |  | 5*0,6 |  | 3 | [12 empty] | VV | 2 | 2 | True | 0 | ROZPOCET
| VV |  | 2,6*0,6 |  | 1.56 | [12 empty] | VV | 2 | 2 | True | 0 | ROZPOCET
| VV |  | 3,2*0,6 |  | 1.92 | [12 empty] | VV | 2 | 2 | True | 0 | ROZPOCET
| VV |  | 4,2*0,6 |  | 2.52 | [12 empty] | VV | 2 | 2 | True | 0 | ROZPOCET
| VV |  | 3,1*0,6 |  | 1.86 | [12 empty] | VV | 2 | 2 | True | 0 | ROZPOCET
| VV |  | 2,8*0,6 |  | 1.68 | [12 empty] | VV | 2 | 2 | True | 0 | ROZPOCET
| VV |  | 1,9*0,6 |  | 1.14 | [12 empty] | VV | 2 | 2 | True | 0 | ROZPOCET
| VV |  | Součet |  | 47.58 | [12 empty] | VV | 2 | 4 | True | 1 | ROZPOCET
102 | K | 998763332 | Přesun hmot pro konstrukce montované z desek sádrokartonových, sádrovláknitých, cementovláknitých nebo cementových stanovený z hmotnosti přesunovaného materiálu vodorovná dopravní vzdálenost do 50 m ruční (bez užití mechanizace) v objektech výšky přes 6 do 12 m | t | 0.059 | 2950 | 174.05 | CS ÚRS 2024 02 |  | základní | 6.344 | 0.3743 | 0 | 0 | 0 | 0 | 16 | K | 2 |  |  |  | ROZPOCET | 174.05 | 0 | 0 | 0 | 0 | 1 | 174.05 | 16 | -1086629884
| Online PSC |  | https://podminky.urs.cz/item/CS_URS_2024_02/998763332 | [14 empty] | Online PSC | 2
103 | K | 998763339 | Přesun hmot pro konstrukce montované z desek sádrokartonových, sádrovláknitých, cementovláknitých nebo cementových stanovený z hmotnosti přesunovaného materiálu vodorovná dopravní vzdálenost do 50 m Příplatek k cenám za ruční zvětšený přesun přes vymezenou vodorovnou dopravní vzdálenost za každých dalších započatých 50 m | t | 0.059 | 349 | 20.59 | CS ÚRS 2024 02 |  | základní | 0.75 | 0.04425 | 0 | 0 | 0 | 0 | 16 | K | 2 |  |  |  | ROZPOCET | 20.59 | 0 | 0 | 0 | 0 | 1 | 20.59 | 16 | 1883512319
| Online PSC |  | https://podminky.urs.cz/item/CS_URS_2024_02/998763339 | [14 empty] | Online PSC | 2
104 | K | 998763393 | Přesun hmot pro konstrukce montované z desek sádrokartonových, sádrovláknitých, cementovláknitých nebo cementových stanovený z hmotnosti přesunovaného materiálu vodorovná dopravní vzdálenost do 50 m Příplatek k cenám za zvětšený přesun přes vymezenou vodorovnou dopravní vzdálenost do 1 000 m | t | 0.059 | 909 | 53.63 | CS ÚRS 2024 02 |  | základní | 0.961 | 0.056699 | 0 | 0 | 0 | 0 | 16 | K | 2 |  |  |  | ROZPOCET | 53.63 | 0 | 0 | 0 | 0 | 1 | 53.63 | 16 | -157809601
| Online PSC |  | https://podminky.urs.cz/item/CS_URS_2024_02/998763393 | [14 empty] | Online PSC | 2
105 | K | 998763399 | Přesun hmot pro konstrukce montované z desek sádrokartonových, sádrovláknitých, cementovláknitých nebo cementových stanovený z hmotnosti přesunovaného materiálu vodorovná dopravní vzdálenost do 50 m Příplatek k cenám za zvětšený přesun přes vymezenou vodorovnou dopravní vzdálenost za každých dalších započatých 1 000 m | t | 0.059 | 351 | 20.71 | CS ÚRS 2024 02 |  | základní | 0.014 | 0.000826 | 0 | 0 | 0 | 0 | 16 | K | 2 |  |  |  | ROZPOCET | 20.71 | 0 | 0 | 0 | 0 | 1 | 20.71 | 16 | -654765860
| Online PSC |  | https://podminky.urs.cz/item/CS_URS_2024_02/998763399 | [14 empty] | Online PSC | 2
| D | 784 | Dokončovací práce - malby a tapety |  |  |  | 258.88 |  |  |  |  | 0.31 |  | 0.00163 |  | 9e-05 | 2 | D | 1 |  |  |  | ROZPOCET | [6 empty] | 258.88
106 | K | 784171101 | Zakrytí nemalovaných ploch (materiál ve specifikaci) včetně pozdějšího odkrytí podlah | m2 | 3 | 6.33 | 18.99 | CS ÚRS 2024 02 |  | základní | 0.012 | 0.036 | 0 | 0 | 3e-05 | 9e-05 | 16 | K | 2 |  |  |  | ROZPOCET | 18.99 | 0 | 0 | 0 | 0 | 1 | 18.99 | 16 | -1702221891
| Online PSC |  | https://podminky.urs.cz/item/CS_URS_2024_02/784171101 | [14 empty] | Online PSC | 2
| VV |  | Rezerva na stěny u sekání či prostupů | [14 empty] | VV | 2 | 1 | True | 0 | ROZPOCET
| VV |  | 3 |  | 3 | [12 empty] | VV | 2 | 2 | True | 0 | ROZPOCET
| VV |  | Součet |  | 3 | [12 empty] | VV | 2 | 4 | True | 1 | ROZPOCET
107 | M | 58124842 | fólie pro malířské potřeby zakrývací tl 7µ 4x5m | m2 | 3.15 | 0.98 | 3.09 | CS ÚRS 2024 02 |  | základní | 0 | 0 | 0.0002 | 0.00063 | 0 | 0 | 32 | M | 2 |  |  |  | ROZPOCET | 3.09 | 0 | 0 | 0 | 0 | 1 | 3.09 | 16 | 346883545
| VV |  | 3*1,05 'Přepočtené koeficientem množství |  | 3.15 | [12 empty] | VV | 2 | 2 | False | 1 | ROZPOCET
108 | K | 784181101 | Penetrace podkladu jednonásobná základní akrylátová bezbarvá v místnostech výšky do 3,80 m | m2 | 2 | 20.2 | 40.4 | CS ÚRS 2024 02 |  | základní | 0.033 | 0.066 | 0.00021 | 0.00042 | 0 | 0 | 16 | K | 2 |  |  |  | ROZPOCET | 40.4 | 0 | 0 | 0 | 0 | 1 | 40.4 | 16 | -1327304251
| Online PSC |  | https://podminky.urs.cz/item/CS_URS_2024_02/784181101 | [14 empty] | Online PSC | 2
| VV |  | Rezerva na stěny u sekání či prostupů | [14 empty] | VV | 2 | 1 | True | 0 | ROZPOCET
| VV |  | 2 |  | 2 | [12 empty] | VV | 2 | 2 | True | 0 | ROZPOCET
| VV |  | Součet |  | 2 | [12 empty] | VV | 2 | 4 | True | 1 | ROZPOCET
109 | K | 784211101 | Malby z malířských směsí oděruvzdorných za mokra dvojnásobné, bílé za mokra oděruvzdorné výborně v místnostech výšky do 3,80 m | m2 | 2 | 98.2 | 196.4 | CS ÚRS 2024 02 |  | základní | 0.104 | 0.208 | 0.00029 | 0.00058 | 0 | 0 | 16 | K | 2 |  |  |  | ROZPOCET | 196.4 | 0 | 0 | 0 | 0 | 1 | 196.4 | 16 | -1513146841
| Online PSC |  | https://podminky.urs.cz/item/CS_URS_2024_02/784211101 | [14 empty] | Online PSC | 2
| VV |  | Rezerva na stěny u sekání či prostupů | [14 empty] | VV | 2 | 1 | True | 0 | ROZPOCET
| VV |  | 2 |  | 2 | [12 empty] | VV | 2 | 2 | True | 0 | ROZPOCET
| VV |  | Součet |  | 2 | [12 empty] | VV | 2 | 4 | True | 1 | ROZPOCET

## 12 - ETAPA 12 - OKRUH 4.N...
{6bdd9f99-3b45-449a-ae38-48ef60f65df8}
2
| KRYCÍ LIST SOUPISU PRACÍ | [7 empty] | v --- níže se nacházejí doplnkové a pomocné údaje k sestavám --- v | [8 empty] | False
Stavba:
Městský úřad Sokolov – klimatizace
Objekt:
12 - ETAPA 12 - OKRUH 4.NP S VENKOVNÍ JEDNOTKOU VJ11-4.NP
| KSO: |  | 801 69 |  |  | CC-CZ:
| Místo: |  | Sokolov, ul. Rokycanova 1929 |  |  | Datum: | 17. 7. 2024
| Zadavatel: |  |  |  |  | IČ: | 00259586
|  | Město Sokolov, Rokycanova 1929, 356 01 Sokolov |  |  |  | DIČ: | CZ00259586
| Zhotovitel: |  |  |  |  | IČ: | 0
[6 empty] | DIČ: | 0
| Projektant: |  |  |  |  | IČ: | 03122905
|  | Ing. Milan Snopek |  |  |  | DIČ:
| Zpracovatel: |  |  |  |  | IČ: | 03122905
|  | Ing. Milan Snopek |  |  |  | DIČ:
Poznámka:
| Cena bez DPH | [5 empty] | 847046.14
|  |  | Základ daně |  |  | Sazba daně | Výše daně
| DPH | základní | 847046.14 |  |  | 21% | 177879.69
|  | snížená | 0 |  |  | 12% | 0
|  | zákl. přenesená | 0 |  |  | 21% | 0
|  | sníž. přenesená | 0 |  |  | 12% | 0
|  | nulová | 0 |  |  | 0% | 0
| Cena s DPH |  |  | v | CZK |  | 1024925.83
REKAPITULACE ČLENĚNÍ SOUPISU PRACÍ
Stavba:
Městský úřad Sokolov – klimatizace
Objekt:
12 - ETAPA 12 - OKRUH 4.NP S VENKOVNÍ JEDNOTKOU VJ11-4.NP
Místo: |  |  | Sokolov, ul. Rokycanova 1929 |  |  | Datum: | 17. 7. 2024
Zadavatel: |  |  | Město Sokolov, Rokycanova 1929, 356 01 Sokolov |  |  | Projektant: | Ing. Milan Snopek
Zhotovitel: | [5 empty] | Zpracovatel: | Ing. Milan Snopek
Kód dílu - Popis | [6 empty] | Cena celkem [CZK]
Náklady stavby celkem | [6 empty] | 847046.14 | [11 empty] | -1
| HSV - Práce a dodávky HSV | [5 empty] | 48189.16
| 6 - Úpravy povrchů, podlahy a osazování výplní | [5 empty] | 14488.6
| 9 - Ostatní konstrukce a práce, bourání | [5 empty] | 31750.75
| 997 - Přesun sutě | [5 empty] | 535.12
| 998 - Přesun hmot | [5 empty] | 1414.69
| PSV - Práce a dodávky PSV | [5 empty] | 798856.98
| 721 - Zdravotechnika - vnitřní kanalizace | [5 empty] | 5705.58
| 741 - Elektroinstalace - silnoproud | [5 empty] | 66508.1
| 742 - Elektroinstalace - slaboproud | [5 empty] | 32969.35
| 751 - Vzduchotechnika | [5 empty] | 676454.45
| 763 - Konstrukce suché výstavby | [5 empty] | 16960.62
| 784 - Dokončovací práce - malby a tapety | [5 empty] | 258.88
SOUPIS PRACÍ
Stavba:
Městský úřad Sokolov – klimatizace
Objekt:
12 - ETAPA 12 - OKRUH 4.NP S VENKOVNÍ JEDNOTKOU VJ11-4.NP
Místo: |  |  | Sokolov, ul. Rokycanova 1929 |  |  | Datum: | 17. 7. 2024
Zadavatel: |  |  | Město Sokolov, Rokycanova 1929, 356 01 Sokolov |  |  | Projektant: | Ing. Milan Snopek
Zhotovitel: | [5 empty] | Zpracovatel: | Ing. Milan Snopek
PČ | Typ | Kód | Popis | MJ | Množství | J.cena [CZK] | Cena celkem [CZK] | Cenová soustava |  | DPH | J. Nh [h] | Nh celkem [h] | J. hmotnost [t] | Hmotnost celkem [t] | J. suť [t] | Suť Celkem [t]
Náklady soupisu celkem | [6 empty] | 847046.14 |  |  |  |  | 302.7659 |  | 1.2944 |  | 0.097981 |  | D | -1 | [10 empty] | 847046.14
| D | HSV | Práce a dodávky HSV |  |  |  | 48189.16 |  |  |  |  | 39.4187 |  | 0.66163 |  | 0.04061 | 1 | D | 0 |  |  |  | ROZPOCET | [6 empty] | 48189.16
| D | 6 | Úpravy povrchů, podlahy a osazování výplní |  |  |  | 14488.6 |  |  |  |  | 18.6598 |  | 0.65096 |  | 0 | 1 | D | 1 |  |  |  | ROZPOCET | [6 empty] | 14488.6
1 | K | 612325112 | Vápenocementová omítka rýh hladká, ve stěnách, šířky rýhy přes 150 do 300 mm | m2 | 15.8 | 917 | 14488.6 | CS ÚRS 2024 02 |  | základní | 1.181 | 18.6598 | 0.0412 | 0.65096 | 0 | 0 | 4 | K | 2 |  |  |  | ROZPOCET | 14488.6 | 0 | 0 | 0 | 0 | 1 | 14488.6 | 4 | -2069133537
| Online PSC |  | https://podminky.urs.cz/item/CS_URS_2024_02/612325112 | [14 empty] | Online PSC | 2
| VV |  | Výplně po průrazech vedení tras | [14 empty] | VV | 2 | 1 | True | 0 | ROZPOCET
| VV |  | 79*0,1*2 |  | 15.8 | [12 empty] | VV | 2 | 2 | True | 0 | ROZPOCET
| VV |  | Součet |  | 15.8 | [12 empty] | VV | 2 | 4 | True | 1 | ROZPOCET
| D | 9 | Ostatní konstrukce a práce, bourání |  |  |  | 31750.75 |  |  |  |  | 17.122 |  | 0.010674 |  | 0.04061 | 1 | D | 1 |  |  |  | ROZPOCET | [6 empty] | 31750.75
2 | K | 977151112 | Jádrové vrty diamantovými korunkami do stavebních materiálů (železobetonu, betonu, cihel, obkladů, dlažeb, kamene) průměru přes 35 do 40 mm | m | 9.95 | 2210 | 21989.5 | CS ÚRS 2024 02 |  | základní | 0.56 | 5.572 | 0.00091 | 0.0090545 | 0.0028 | 0.02786 | 4 | K | 2 |  |  |  | ROZPOCET | 21989.5 | 0 | 0 | 0 | 0 | 1 | 21989.5 | 4 | -1006710313
| Online PSC |  | https://podminky.urs.cz/item/CS_URS_2024_02/977151112 | [14 empty] | Online PSC | 2
| VV |  | TRUBNÍ TRASY KLIMATIZACE | [14 empty] | VV | 2 | 1 | True | 0 | ROZPOCET
| VV |  | (0,15+0,15+0,15+0,15+0,15+0,15+0,15+0,15+0,15+0,15+0,15+0,15+0,15)*2 |  | 3.9 | [12 empty] | VV | 2 | 2 | True | 0 | ROZPOCET
| VV |  | SILNOPROUD/SLABOPROUD | [14 empty] | VV | 2 | 1 | True | 0 | ROZPOCET
| VV |  | 3*(0,15+0,15+0,15+0,15+0,15+0,15+0,15+0,15+0,15+0,15+0,15+0,15+0,15)+0,1*2 |  | 6.05 | [12 empty] | VV | 2 | 2 | True | 0 | ROZPOCET
| VV |  | Součet |  | 9.95 | [12 empty] | VV | 2 | 4 | True | 1 | ROZPOCET
3 | K | 977151115 | Jádrové vrty diamantovými korunkami do stavebních materiálů (železobetonu, betonu, cihel, obkladů, dlažeb, kamene) průměru přes 60 do 70 mm | m | 1.5 | 2690 | 4035 | CS ÚRS 2024 02 |  | základní | 0.8 | 1.2 | 0.00108 | 0.00162 | 0.0085 | 0.01275 | 4 | K | 2 |  |  |  | ROZPOCET | 4035 | 0 | 0 | 0 | 0 | 1 | 4035 | 4 | -1429750232
| Online PSC |  | https://podminky.urs.cz/item/CS_URS_2024_02/977151115 | [14 empty] | Online PSC | 2
| VV |  | KONDENZÁTNÍ ROZVODY | [14 empty] | VV | 2 | 1 | True | 0 | ROZPOCET
| VV |  | 0,1+0,15+0,3+0,1+0,1+0,1+0,1+0,1+0,1+0,1+0,15+0,1 |  | 1.5 | [12 empty] | VV | 2 | 2 | True | 0 | ROZPOCET
| VV |  | Součet |  | 1.5 | [12 empty] | VV | 2 | 4 | True | 1 | ROZPOCET
4 | K | 977151911 | Jádrové vrty diamantovými korunkami do stavebních materiálů (železobetonu, betonu, cihel, obkladů, dlažeb, kamene) Příplatek k cenám za práci ve stísněném prostoru | m | 11.25 | 509 | 5726.25 | CS ÚRS 2024 02 |  | základní | 0.92 | 10.35 | 0 | 0 | 0 | 0 | 4 | K | 2 |  |  |  | ROZPOCET | 5726.25 | 0 | 0 | 0 | 0 | 1 | 5726.25 | 4 | 327515568
| Online PSC |  | https://podminky.urs.cz/item/CS_URS_2024_02/977151911 | [14 empty] | Online PSC | 2
| VV |  | mezi rastrem podhledu | [14 empty] | VV | 2 | 1 | True | 0 | ROZPOCET
| VV |  | 9,9+1,35 |  | 11.25 | [12 empty] | VV | 2 | 2 | True | 0 | ROZPOCET
| VV |  | Součet |  | 11.25 | [12 empty] | VV | 2 | 4 | True | 1 | ROZPOCET
| D | 997 | Přesun sutě |  |  |  | 535.12 |  |  |  |  | 0.69296 |  | 0 |  | 0 | 1 | D | 1 |  |  |  | ROZPOCET | [6 empty] | 535.12
5 | K | 997013214 | Vnitrostaveništní doprava suti a vybouraných hmot vodorovně do 50 m s naložením ručně pro budovy a haly výšky přes 12 do 15 m | t | 0.098 | 2760 | 270.48 | CS ÚRS 2024 02 |  | základní | 6.68 | 0.65464 | 0 | 0 | 0 | 0 | 4 | K | 2 |  |  |  | ROZPOCET | 270.48 | 0 | 0 | 0 | 0 | 1 | 270.48 | 4 | -1165282790
| Online PSC |  | https://podminky.urs.cz/item/CS_URS_2024_02/997013214 | [14 empty] | Online PSC | 2
6 | K | 997013219 | Vnitrostaveništní doprava suti a vybouraných hmot vodorovně do 50 m s naložením Příplatek k cenám -3111 až -3217 za zvětšenou vodorovnou dopravu přes vymezenou dopravní vzdálenost za každých dalších započatých 10 m | t | 0.098 | 214 | 20.97 | CS ÚRS 2024 02 |  | základní | 0.26 | 0.02548 | 0 | 0 | 0 | 0 | 4 | K | 2 |  |  |  | ROZPOCET | 20.97 | 0 | 0 | 0 | 0 | 1 | 20.97 | 4 | -195090732
| Online PSC |  | https://podminky.urs.cz/item/CS_URS_2024_02/997013219 | [14 empty] | Online PSC | 2
7 | K | 997013501 | Odvoz suti a vybouraných hmot na skládku nebo meziskládku se složením, na vzdálenost do 1 km | t | 0.098 | 304 | 29.79 | CS ÚRS 2024 02 |  | základní | 0.125 | 0.01225 | 0 | 0 | 0 | 0 | 4 | K | 2 |  |  |  | ROZPOCET | 29.79 | 0 | 0 | 0 | 0 | 1 | 29.79 | 4 | -1693690313
| Online PSC |  | https://podminky.urs.cz/item/CS_URS_2024_02/997013501 | [14 empty] | Online PSC | 2
8 | K | 997013509 | Odvoz suti a vybouraných hmot na skládku nebo meziskládku se složením, na vzdálenost Příplatek k ceně za každý další započatý 1 km přes 1 km | t | 0.098 | 82.46 | 8.08 | CS ÚRS 2024 02 |  | základní | 0.006 | 0.000588 | 0 | 0 | 0 | 0 | 4 | K | 2 |  |  |  | ROZPOCET | 8.08 | 0 | 0 | 0 | 0 | 1 | 8.08 | 4 | 723018346
| Online PSC |  | https://podminky.urs.cz/item/CS_URS_2024_02/997013509 | [14 empty] | Online PSC | 2
9 | K | 997013609 | Poplatek za uložení stavebního odpadu na skládce (skládkovné) ze směsí nebo oddělených frakcí betonu, cihel a keramických výrobků zatříděného do Katalogu odpadů pod kódem 17 01 07 | t | 0.098 | 2100 | 205.8 | CS ÚRS 2024 02 |  | základní | 0 | 0 | 0 | 0 | 0 | 0 | 4 | K | 2 |  |  |  | ROZPOCET | 205.8 | 0 | 0 | 0 | 0 | 1 | 205.8 | 4 | 43617015
| Online PSC |  | https://podminky.urs.cz/item/CS_URS_2024_02/997013609 | [14 empty] | Online PSC | 2
| D | 998 | Přesun hmot |  |  |  | 1414.69 |  |  |  |  | 2.9439 |  | 0 |  | 0 | 1 | D | 1 |  |  |  | ROZPOCET | [6 empty] | 1414.69
10 | K | 998011018 | Přesun hmot pro budovy občanské výstavby, bydlení, výrobu a služby s nosnou svislou konstrukcí zděnou z cihel, tvárnic nebo kamene Příplatek k cenám za zvětšený přesun přes vymezenou vodorovnou dopravní vzdálenost do 5000 m | t | 0.662 | 307 | 203.23 | CS ÚRS 2024 02 |  | základní | 0.207 | 0.13703 | 0 | 0 | 0 | 0 | 4 | K | 2 |  |  |  | ROZPOCET | 203.23 | 0 | 0 | 0 | 0 | 1 | 203.23 | 4 | 52520467
| Online PSC |  | https://podminky.urs.cz/item/CS_URS_2024_02/998011018 | [14 empty] | Online PSC | 2
11 | K | 998018001 | Přesun hmot pro budovy občanské výstavby, bydlení, výrobu a služby ruční (bez užití mechanizace) vodorovná dopravní vzdálenost do 100 m pro budovy s jakoukoliv nosnou konstrukcí výšky do 6 m | t | 0.662 | 1830 | 1211.46 | CS ÚRS 2024 02 |  | základní | 4.24 | 2.8069 | 0 | 0 | 0 | 0 | 4 | K | 2 |  |  |  | ROZPOCET | 1211.46 | 0 | 0 | 0 | 0 | 1 | 1211.46 | 4 | 1398173185
| Online PSC |  | https://podminky.urs.cz/item/CS_URS_2024_02/998018001 | [14 empty] | Online PSC | 2
| D | PSV | Práce a dodávky PSV |  |  |  | 798856.98 |  |  |  |  | 263.3472 |  | 0.63275 |  | 0.057371 | 2 | D | 0 |  |  |  | ROZPOCET | [6 empty] | 798856.98
| D | 721 | Zdravotechnika - vnitřní kanalizace |  |  |  | 5705.58 |  |  |  |  | 3.14 |  | 0 |  | 0 | 2 | D | 1 |  |  |  | ROZPOCET | [6 empty] | 5705.58
12 | K | 721194104 | Vyměření přípojek na potrubí vyvedení a upevnění odpadních výpustek DN 40 | kus | 10 | 373.84 | 3738.4 | CS ÚRS 2024 02 |  | základní | 0.157 | 1.57 | 0 | 0 | 0 | 0 | 16 | K | 2 |  |  |  | ROZPOCET | 3738.4 | 0 | 0 | 0 | 0 | 1 | 3738.4 | 16 | -1529563540
| Online PSC |  | https://podminky.urs.cz/item/CS_URS_2024_02/721194104 | [14 empty] | Online PSC | 2
| VV |  | HT Sedlová odbočka šroubovací DN/40 mm | [14 empty] | VV | 2 | 1 | True | 0 | ROZPOCET
| VV |  | 10 |  | 10 | [12 empty] | VV | 2 | 2 | True | 0 | ROZPOCET
| VV |  | Součet |  | 10 | [12 empty] | VV | 2 | 4 | True | 1 | ROZPOCET
13 | K | 721194104RMONT004 | Montáž koncovky HT pro připojení hadice d 40, přímá | kus | 10 | 183.4 | 1834 | CS ÚRS 2024 02 |  | základní | 0.157 | 1.57 | 0 | 0 | 0 | 0 | 16 | K | 2 |  |  |  | ROZPOCET | 1834 | 0 | 0 | 0 | 0 | 1 | 1834 | 16 | -1253423977
| Online PSC |  | https://podminky.urs.cz/item/CS_URS_2024_02/721194104RMONT004 | [14 empty] | Online PSC | 2
| VV |  | 10 |  | 10 | [12 empty] | VV | 2 | 2 | True | 0 | ROZPOCET
| VV |  | Součet |  | 10 | [12 empty] | VV | 2 | 4 | True | 1 | ROZPOCET
14 | K | 998721203 | Přesun hmot pro vnitřní kanalizaci stanovený procentní sazbou (%) z ceny vodorovná dopravní vzdálenost do 50 m základní v objektech výšky přes 12 do 24 m | % | 55.724 | 1.01 | 56.28 | CS ÚRS 2024 02 |  | základní | 0 | 0 | 0 | 0 | 0 | 0 | 16 | K | 2 |  |  |  | ROZPOCET | 56.28 | 0 | 0 | 0 | 0 | 1 | 56.28 | 16 | -336696765
| Online PSC |  | https://podminky.urs.cz/item/CS_URS_2024_02/998721203 | [14 empty] | Online PSC | 2
15 | K | 998721294 | Přesun hmot pro vnitřní kanalizaci stanovený procentní sazbou (%) z ceny vodorovná dopravní vzdálenost do 50 m Příplatek k cenám za zvětšený přesun přes vymezenou vodorovnou dopravní vzdálenost do 1000 m | % | 55.724 | 1.08 | 60.18 | CS ÚRS 2024 02 |  | základní | 0 | 0 | 0 | 0 | 0 | 0 | 16 | K | 2 |  |  |  | ROZPOCET | 60.18 | 0 | 0 | 0 | 0 | 1 | 60.18 | 16 | 362369809
| Online PSC |  | https://podminky.urs.cz/item/CS_URS_2024_02/998721294 | [14 empty] | Online PSC | 2
16 | K | 998721299 | Přesun hmot pro vnitřní kanalizaci stanovený procentní sazbou (%) z ceny vodorovná dopravní vzdálenost do 50 m Příplatek k cenám za zvětšený přesun přes vymezenou vodorovnou dopravní vzdálenost za každých dalších započatých 1000 m | % | 55.724 | 0.3 | 16.72 | CS ÚRS 2024 02 |  | základní | 0 | 0 | 0 | 0 | 0 | 0 | 16 | K | 2 |  |  |  | ROZPOCET | 16.72 | 0 | 0 | 0 | 0 | 1 | 16.72 | 16 | -1656559447
| Online PSC |  | https://podminky.urs.cz/item/CS_URS_2024_02/998721299 | [14 empty] | Online PSC | 2
| D | 741 | Elektroinstalace - silnoproud |  |  |  | 66508.1 |  |  |  |  | 70.8919 |  | 0.018389 |  | 0 | 2 | D | 1 |  |  |  | ROZPOCET | [6 empty] | 66508.1
17 | K | 741110053 | Montáž trubek elektroinstalačních s nasunutím nebo našroubováním do krabic plastových ohebných, uložených volně, vnější Ø přes 35 mm | m | 3 | 33.5 | 100.5 | CS ÚRS 2024 02 |  | základní | 0.072 | 0.216 | 0 | 0 | 0 | 0 | 16 | K | 2 |  |  |  | ROZPOCET | 100.5 | 0 | 0 | 0 | 0 | 1 | 100.5 | 16 | 1544152130
| Online PSC |  | https://podminky.urs.cz/item/CS_URS_2024_02/741110053 | [14 empty] | Online PSC | 2
| VV |  | Připojení venkovní jednotky | [14 empty] | VV | 2 | 1 | True | 0 | ROZPOCET
| VV |  | 3 |  | 3 | [12 empty] | VV | 2 | 2 | True | 0 | ROZPOCET
| VV |  | Součet |  | 3 | [12 empty] | VV | 2 | 4 | True | 1 | ROZPOCET
18 | M | 34571376 | trubka elektroinstalační ohebná dvouplášťová korugovaná HDPE+LDPE UV stab (chránička) D 136/160mm | m | 3.15 | 311 | 979.65 | CS ÚRS 2024 02 |  | základní | 0 | 0 | 0.00092 | 0.002898 | 0 | 0 | 32 | M | 2 |  |  |  | ROZPOCET | 979.65 | 0 | 0 | 0 | 0 | 1 | 979.65 | 16 | 1449716943
| VV |  | 3*1,05 'Přepočtené koeficientem množství |  | 3.15 | [12 empty] | VV | 2 | 2 | False | 1 | ROZPOCET
19 | K | 741110441 | Montáž hadic ochranných s nasunutím do krabic pryžových, uložených volně, vnitřní Ø do 40 mm | m | 3 | 41.4 | 124.2 | CS ÚRS 2024 02 |  | základní | 0.089 | 0.267 | 0 | 0 | 0 | 0 | 16 | K | 2 |  |  |  | ROZPOCET | 124.2 | 0 | 0 | 0 | 0 | 1 | 124.2 | 16 | 1249997072
| Online PSC |  | https://podminky.urs.cz/item/CS_URS_2024_02/741110441 | [14 empty] | Online PSC | 2
| VV |  | napojení vnější jednotky | [14 empty] | VV | 2 | 1 | True | 0 | ROZPOCET
| VV |  | 3 |  | 3 | [12 empty] | VV | 2 | 2 | True | 0 | ROZPOCET
| VV |  | Součet |  | 3 | [12 empty] | VV | 2 | 4 | True | 1 | ROZPOCET
20 | M | 1030147219 | HLS HL GFE28N Ohebná spirálová hadice, samozhášivá, 320N, vnitřní průměr 28mm, vnější průměr 33mm, č | m | 3.15 | 46.13 | 145.31 |  |  | základní | 0 | 0 | 0 | 0 | 0 | 0 | 32 | M | 2 |  |  |  | ROZPOCET | 145.31 | 0 | 0 | 0 | 0 | 1 | 145.31 | 16 | 1424046563
| VV |  | 3*1,05 'Přepočtené koeficientem množství |  | 3.15 | [12 empty] | VV | 2 | 2 | False | 1 | ROZPOCET
21 | K | 741112111 | Montáž krabic elektroinstalačních bez napojení na trubky a lišty, demontáže a montáže víčka a přístroje rozvodek se zapojením vodičů na svorkovnici nástěnných plastových čtyřhranných pro vodiče Ø do 4 mm2 | kus | 11 | 314 | 3454 | CS ÚRS 2024 02 |  | základní | 0.675 | 7.425 | 0 | 0 | 0 | 0 | 16 | K | 2 |  |  |  | ROZPOCET | 3454 | 0 | 0 | 0 | 0 | 1 | 3454 | 16 | -664539270
| Online PSC |  | https://podminky.urs.cz/item/CS_URS_2024_02/741112111 | [14 empty] | Online PSC | 2
| VV |  | Rozbočovací krabice | [14 empty] | VV | 2 | 1 | True | 0 | ROZPOCET
| VV |  | 11 |  | 11 | [12 empty] | VV | 2 | 2 | True | 0 | ROZPOCET
| VV |  | Součet |  | 11 | [12 empty] | VV | 2 | 4 | True | 1 | ROZPOCET
22 | M | 34571479 | krabice v uzavřeném provedení PP s krytím IP 66 čtvercová 100x100mm | kus | 11 | 92.2 | 1014.2 | CS ÚRS 2024 02 |  | základní | 0 | 0 | 0.00015 | 0.00165 | 0 | 0 | 32 | M | 2 |  |  |  | ROZPOCET | 1014.2 | 0 | 0 | 0 | 0 | 1 | 1014.2 | 16 | 648786784
23 | K | 741122015 | Montáž kabelů měděných bez ukončení uložených pod omítku plných kulatých (např. CYKY), počtu a průřezu žil 3x1,5 mm2 | m | 100.3 | 40.7 | 4082.21 | CS ÚRS 2024 02 |  | základní | 0.082 | 8.2246 | 0 | 0 | 0 | 0 | 16 | K | 2 |  |  |  | ROZPOCET | 4082.21 | 0 | 0 | 0 | 0 | 1 | 4082.21 | 16 | 2003514830
| Online PSC |  | https://podminky.urs.cz/item/CS_URS_2024_02/741122015 | [14 empty] | Online PSC | 2
| VV |  | Napájení vnitřních jednotek od vypínače konkrétní sekce | [14 empty] | VV | 2 | 1 | True | 0 | ROZPOCET
| VV |  | 9,1+0,4+1,1+1,9+4,7+0,3+1,8+1+4,9+1+1+1+5,1+1+1+1+4,2+3,6+3,4+3,4+0,8+1,3 |  | 53 | [12 empty] | VV | 2 | 2 | True | 0 | ROZPOCET
| VV |  | Mezisoučet |  | 53 | [12 empty] | VV | 2 | 3 | True | 0 | ROZPOCET
| VV |  | Pospojení jednotek z podhledu | [14 empty] | VV | 2 | 1 | True | 0 | ROZPOCET
| VV |  | 1,3*11 |  | 14.3 | [12 empty] | VV | 2 | 2 | True | 0 | ROZPOCET
| VV |  | Kondenzátní čerpadla | [14 empty] | VV | 2 | 1 | True | 0 | ROZPOCET
| VV |  | 11*3 |  | 33 | [12 empty] | VV | 2 | 2 | True | 0 | ROZPOCET
| VV |  | Součet |  | 100.3 | [12 empty] | VV | 2 | 4 | True | 1 | ROZPOCET
24 | M | 34111030 | kabel instalační jádro Cu plné izolace PVC plášť PVC 450/750V (CYKY) 3x1,5mm2 | m | 115.345 | 17.3 | 1995.47 | CS ÚRS 2024 02 |  | základní | 0 | 0 | 0.00012 | 0.013841 | 0 | 0 | 32 | M | 2 |  |  |  | ROZPOCET | 1995.47 | 0 | 0 | 0 | 0 | 1 | 1995.47 | 16 | 582389481
| VV |  | 100,3*1,15 'Přepočtené koeficientem množství |  | 115.345 | [12 empty] | VV | 2 | 2 | False | 1 | ROZPOCET
25 | K | 741130001 | Ukončení vodičů izolovaných s označením a zapojením v rozváděči nebo na přístroji, průřezu žíly do 2,5 mm2 | kus | 207 | 26.9 | 5568.3 | CS ÚRS 2024 02 |  | základní | 0.051 | 10.557 | 0 | 0 | 0 | 0 | 16 | K | 2 |  |  |  | ROZPOCET | 5568.3 | 0 | 0 | 0 | 0 | 1 | 5568.3 | 16 | 434225108
| Online PSC |  | https://podminky.urs.cz/item/CS_URS_2024_02/741130001 | [14 empty] | Online PSC | 2
| VV |  | Vypínač | [14 empty] | VV | 2 | 1 | True | 0 | ROZPOCET
| VV |  | 3 |  | 3 | [12 empty] | VV | 2 | 2 | True | 0 | ROZPOCET
| VV |  | Krabice | [14 empty] | VV | 2 | 1 | True | 0 | ROZPOCET
| VV |  | 11*12 |  | 132 | [12 empty] | VV | 2 | 2 | True | 0 | ROZPOCET
| VV |  | Vnitřní jednotky | [14 empty] | VV | 2 | 1 | True | 0 | ROZPOCET
| VV |  | 8*3*2 |  | 48 | [12 empty] | VV | 2 | 2 | True | 0 | ROZPOCET
| VV |  | Kondenzátní čerpadla | [14 empty] | VV | 2 | 1 | True | 0 | ROZPOCET
| VV |  | 8*3 |  | 24 | [12 empty] | VV | 2 | 2 | True | 0 | ROZPOCET
| VV |  | Součet |  | 207 | [12 empty] | VV | 2 | 4 | True | 1 | ROZPOCET
26 | K | 741130021 | Ukončení vodičů izolovaných s označením a zapojením na svorkovnici s otevřením a uzavřením krytu, průřezu žíly do 2,5 mm2 | kus | 48 | 29 | 1392 | CS ÚRS 2024 02 |  | základní | 0.055 | 2.64 | 0 | 0 | 0 | 0 | 16 | K | 2 |  |  |  | ROZPOCET | 1392 | 0 | 0 | 0 | 0 | 1 | 1392 | 16 | 219783960
| Online PSC |  | https://podminky.urs.cz/item/CS_URS_2024_02/741130021 | [14 empty] | Online PSC | 2
| VV |  | Vnitřní jednotky | [14 empty] | VV | 2 | 1 | True | 0 | ROZPOCET
| VV |  | 8*3 |  | 24 | [12 empty] | VV | 2 | 2 | True | 0 | ROZPOCET
| VV |  | Kondenzátní čerpadla | [14 empty] | VV | 2 | 1 | True | 0 | ROZPOCET
| VV |  | 8*3 |  | 24 | [12 empty] | VV | 2 | 2 | True | 0 | ROZPOCET
| VV |  | Součet |  | 48 | [12 empty] | VV | 2 | 4 | True | 1 | ROZPOCET
27 | K | 741132331 | Ukončení kabelů nebo vodičů koncovkou nebo s vývodkou ucpávkovou přes 4 žíly nevýbušnou, průřezu vodiče do 4 mm2 a počtu žil do 10 | kus | 9 | 538 | 4842 | CS ÚRS 2024 02 |  | základní | 1.02 | 9.18 | 0 | 0 | 0 | 0 | 16 | K | 2 |  |  |  | ROZPOCET | 4842 | 0 | 0 | 0 | 0 | 1 | 4842 | 16 | 564827590
| Online PSC |  | https://podminky.urs.cz/item/CS_URS_2024_02/741132331 | [14 empty] | Online PSC | 2
| VV |  | Ukončení pro vnitřní jednotky přípravy - napájení | [14 empty] | VV | 2 | 1 | True | 0 | ROZPOCET
| VV |  | 3 |  | 3 | [12 empty] | VV | 2 | 2 | True | 0 | ROZPOCET
| VV |  | Ukončení ovládacích kabelů vnitřních jednotek - ovládání | [14 empty] | VV | 2 | 1 | True | 0 | ROZPOCET
| VV |  | 3*2 |  | 6 | [12 empty] | VV | 2 | 2 | True | 0 | ROZPOCET
| VV |  | Součet |  | 9 | [12 empty] | VV | 2 | 4 | True | 1 | ROZPOCET
28 | M | RMAT0013 | Kabelová záslepka 3 žil | kus | 3 | 450 | 1350 |  |  | základní | 0 | 0 | 0 | 0 | 0 | 0 | 32 | M | 2 |  |  |  | ROZPOCET | 1350 | 0 | 0 | 0 | 0 | 1 | 1350 | 16 | 714180838
| VV |  | 3 |  | 3 | [12 empty] | VV | 2 | 2 | True | 1 | ROZPOCET
29 | M | RMAT0014 | Kabelová záslepka 2 žíly | kus | 6 | 120 | 720 |  |  | základní | 0 | 0 | 0 | 0 | 0 | 0 | 32 | M | 2 |  |  |  | ROZPOCET | 720 | 0 | 0 | 0 | 0 | 1 | 720 | 16 | 763242108
| VV |  | 3*2 |  | 6 | [12 empty] | VV | 2 | 2 | True | 0 | ROZPOCET
| VV |  | Součet |  | 6 | [12 empty] | VV | 2 | 4 | True | 1 | ROZPOCET
30 | K | 741810003 | Zkoušky a prohlídky elektrických rozvodů a zařízení celková prohlídka a vyhotovení revizní zprávy pro objem montážních prací přes 500 do 1000 tis. Kč | kus | 1 | 18500 | 18500 | CS ÚRS 2024 02 |  | základní | 31.842 | 31.842 | 0 | 0 | 0 | 0 | 16 | K | 2 |  |  |  | ROZPOCET | 18500 | 0 | 0 | 0 | 0 | 1 | 18500 | 16 | 1985593144
| Online PSC |  | https://podminky.urs.cz/item/CS_URS_2024_02/741810003 | [14 empty] | Online PSC | 2
31 | K | 741910001RMONT007 | Montážní materiál a příslušenství pro vedení kabelových tras | soubor | 1 | 22000 | 22000 |  |  | základní | 0.075 | 0.075 | 0 | 0 | 0 | 0 | 16 | K | 2 |  |  |  | ROZPOCET | 22000 | 0 | 0 | 0 | 0 | 1 | 22000 | 16 | -1863334213
32 | K | 998741123 | Přesun hmot pro silnoproud stanovený z hmotnosti přesunovaného materiálu vodorovná dopravní vzdálenost do 50 m ruční (bez užití mechanizace) v objektech výšky přes 12 do 24 m | t | 0.018 | 8960 | 161.28 | CS ÚRS 2024 02 |  | základní | 19.243 | 0.34637 | 0 | 0 | 0 | 0 | 16 | K | 2 |  |  |  | ROZPOCET | 161.28 | 0 | 0 | 0 | 0 | 1 | 161.28 | 16 | -1572759511
| Online PSC |  | https://podminky.urs.cz/item/CS_URS_2024_02/998741123 | [14 empty] | Online PSC | 2
33 | K | 998741129 | Přesun hmot pro silnoproud stanovený z hmotnosti přesunovaného materiálu vodorovná dopravní vzdálenost do 50 m Příplatek k cenám za ruční zvětšený přesun přes vymezenou vodorovnou dopravní vzdálenost za každých dalších započatých 50 m | t | 0.018 | 960 | 17.28 | CS ÚRS 2024 02 |  | základní | 2.062 | 0.037116 | 0 | 0 | 0 | 0 | 16 | K | 2 |  |  |  | ROZPOCET | 17.28 | 0 | 0 | 0 | 0 | 1 | 17.28 | 16 | -616191317
| Online PSC |  | https://podminky.urs.cz/item/CS_URS_2024_02/998741129 | [14 empty] | Online PSC | 2
34 | K | 998741194 | Přesun hmot pro silnoproud stanovený z hmotnosti přesunovaného materiálu vodorovná dopravní vzdálenost do 50 m Příplatek k cenám za zvětšený přesun přes vymezenou vodorovnou dopravní vzdálenost do 1000 m | t | 0.018 | 3090 | 55.62 | CS ÚRS 2024 02 |  | základní | 4.529 | 0.081522 | 0 | 0 | 0 | 0 | 16 | K | 2 |  |  |  | ROZPOCET | 55.62 | 0 | 0 | 0 | 0 | 1 | 55.62 | 16 | 423876021
| Online PSC |  | https://podminky.urs.cz/item/CS_URS_2024_02/998741194 | [14 empty] | Online PSC | 2
35 | K | 998741199 | Přesun hmot pro silnoproud stanovený z hmotnosti přesunovaného materiálu vodorovná dopravní vzdálenost do 50 m Příplatek k cenám za zvětšený přesun přes vymezenou vodorovnou dopravní vzdálenost za každých dalších započatých 1000 m | t | 0.018 | 338 | 6.08 | CS ÚRS 2024 02 |  | základní | 0.014 | 0.000252 | 0 | 0 | 0 | 0 | 16 | K | 2 |  |  |  | ROZPOCET | 6.08 | 0 | 0 | 0 | 0 | 1 | 6.08 | 16 | 750475424
| Online PSC |  | https://podminky.urs.cz/item/CS_URS_2024_02/998741199 | [14 empty] | Online PSC | 2
| D | 742 | Elektroinstalace - slaboproud |  |  |  | 32969.35 |  |  |  |  | 13.0659 |  | 0.012113 |  | 0 | 2 | D | 1 |  |  |  | ROZPOCET | [6 empty] | 32969.35
36 | K | 742110003 | Montáž trubek elektroinstalačních plastových ohebných uložených volně na příchytky | m | 95 | 52.3 | 4968.5 | CS ÚRS 2024 02 |  | základní | 0.09 | 8.55 | 0 | 0 | 0 | 0 | 16 | K | 2 |  |  |  | ROZPOCET | 4968.5 | 0 | 0 | 0 | 0 | 1 | 4968.5 | 16 | 221327198
| Online PSC |  | https://podminky.urs.cz/item/CS_URS_2024_02/742110003 | [14 empty] | Online PSC | 2
| VV |  | Ovládání vnitřních jednotek | [14 empty] | VV | 2 | 1 | True | 0 | ROZPOCET
| VV |  | 80,7 |  | 80.7 | [12 empty] | VV | 2 | 2 | True | 0 | ROZPOCET
| VV |  | Mezisoučet |  | 80.7 | [12 empty] | VV | 2 | 3 | True | 0 | ROZPOCET
| VV |  | Dopojení jednotek z podhledu | [14 empty] | VV | 2 | 1 | True | 0 | ROZPOCET
| VV |  | 11*1,3 |  | 14.3 | [12 empty] | VV | 2 | 2 | True | 0 | ROZPOCET
| VV |  | Součet |  | 95 | [12 empty] | VV | 2 | 4 | True | 1 | ROZPOCET
37 | M | 34571382 | trubka elektroinstalační plastová bezhalogenová ohebná lehce odolná D 10,1/16mm poloměr ohybu >60mm | m | 99.75 | 17.8 | 1775.55 | CS ÚRS 2024 02 |  | základní | 0 | 0 | 3e-05 | 0.0029925 | 0 | 0 | 32 | M | 2 |  |  |  | ROZPOCET | 1775.55 | 0 | 0 | 0 | 0 | 1 | 1775.55 | 16 | -1790664023
| VV |  | 95*1,05 'Přepočtené koeficientem množství |  | 99.75 | [12 empty] | VV | 2 | 2 | False | 1 | ROZPOCET
38 | K | 742111001RMONT008 | Montážní materiál a příslušenství pro vedení kabelových tras | soubor | 1 | 22000 | 22000 |  |  | základní | 0.01 | 0.01 | 0 | 0 | 0 | 0 | 16 | K | 2 |  |  |  | ROZPOCET | 22000 | 0 | 0 | 0 | 0 | 1 | 22000 | 16 | -455555452
39 | K | 742121001 | Montáž kabelů sdělovacích pro vnitřní rozvody počtu žil do 15 | m | 95 | 23.2 | 2204 | CS ÚRS 2024 02 |  | základní | 0.04 | 3.8 | 0 | 0 | 0 | 0 | 16 | K | 2 |  |  |  | ROZPOCET | 2204 | 0 | 0 | 0 | 0 | 1 | 2204 | 16 | 2062943481
| Online PSC |  | https://podminky.urs.cz/item/CS_URS_2024_02/742121001 | [14 empty] | Online PSC | 2
| VV |  | Ovládání vnitřních jednotek | [14 empty] | VV | 2 | 1 | True | 0 | ROZPOCET
| VV |  | 80,7 |  | 80.7 | [12 empty] | VV | 2 | 2 | True | 0 | ROZPOCET
| VV |  | Mezisoučet |  | 80.7 | [12 empty] | VV | 2 | 3 | True | 0 | ROZPOCET
| VV |  | Dopojení jednotek z podhledu | [14 empty] | VV | 2 | 1 | True | 0 | ROZPOCET
| VV |  | 11*1,3 |  | 14.3 | [12 empty] | VV | 2 | 2 | True | 0 | ROZPOCET
| VV |  | Součet |  | 95 | [12 empty] | VV | 2 | 4 | True | 1 | ROZPOCET
40 | M | 1295600 | KABEL YSLCY-OZ 2X1,5 | m | 114 | 14.32 | 1632.48 |  |  | základní | 0 | 0 | 8e-05 | 0.00912 | 0 | 0 | 32 | M | 2 |  |  |  | ROZPOCET | 1632.48 | 0 | 0 | 0 | 0 | 1 | 1632.48 | 16 | -1758665145
| VV |  | 95*1,2 'Přepočtené koeficientem množství |  | 114 | [12 empty] | VV | 2 | 2 | False | 1 | ROZPOCET
41 | K | 742190002 | Ostatní práce pro trasy značení trasy vedení | m | 95 | 2.32 | 220.4 | CS ÚRS 2024 02 |  | základní | 0.004 | 0.38 | 0 | 0 | 0 | 0 | 16 | K | 2 |  |  |  | ROZPOCET | 220.4 | 0 | 0 | 0 | 0 | 1 | 220.4 | 16 | -1396472339
| Online PSC |  | https://podminky.urs.cz/item/CS_URS_2024_02/742190002 | [14 empty] | Online PSC | 2
| VV |  | 95 |  | 95 | [12 empty] | VV | 2 | 2 | True | 0 | ROZPOCET
| VV |  | Součet |  | 95 | [12 empty] | VV | 2 | 4 | True | 1 | ROZPOCET
42 | K | 998742123 | Přesun hmot pro slaboproud stanovený z hmotnosti přesunovaného materiálu vodorovná dopravní vzdálenost do 50 m ruční (bez užití mechanizace) v objektech výšky přes 12 do 24 m | t | 0.012 | 9410 | 112.92 | CS ÚRS 2024 02 |  | základní | 20.212 | 0.24254 | 0 | 0 | 0 | 0 | 16 | K | 2 |  |  |  | ROZPOCET | 112.92 | 0 | 0 | 0 | 0 | 1 | 112.92 | 16 | 291047805
| Online PSC |  | https://podminky.urs.cz/item/CS_URS_2024_02/998742123 | [14 empty] | Online PSC | 2
43 | K | 998742129 | Přesun hmot pro slaboproud stanovený z hmotnosti přesunovaného materiálu vodorovná dopravní vzdálenost do 50 m Příplatek k cenám za ruční zvětšený přesun přes vymezenou vodorovnou dopravní vzdálenost za každých dalších započatých 50 m | t | 0.012 | 1010 | 12.12 | CS ÚRS 2024 02 |  | základní | 2.168 | 0.026016 | 0 | 0 | 0 | 0 | 16 | K | 2 |  |  |  | ROZPOCET | 12.12 | 0 | 0 | 0 | 0 | 1 | 12.12 | 16 | -1894899133
| Online PSC |  | https://podminky.urs.cz/item/CS_URS_2024_02/998742129 | [14 empty] | Online PSC | 2
44 | K | 998742194 | Přesun hmot pro slaboproud stanovený z hmotnosti přesunovaného materiálu vodorovná dopravní vzdálenost do 50 m Příplatek k cenám za zvětšený přesun přes vymezenou vodorovnou dopravní vzdálenost do 1000 m | t | 0.012 | 3250 | 39 | CS ÚRS 2024 02 |  | základní | 4.76 | 0.05712 | 0 | 0 | 0 | 0 | 16 | K | 2 |  |  |  | ROZPOCET | 39 | 0 | 0 | 0 | 0 | 1 | 39 | 16 | -884941675
| Online PSC |  | https://podminky.urs.cz/item/CS_URS_2024_02/998742194 | [14 empty] | Online PSC | 2
45 | K | 998742199 | Přesun hmot pro slaboproud stanovený z hmotnosti přesunovaného materiálu vodorovná dopravní vzdálenost do 50 m Příplatek k cenám za zvětšený přesun přes vymezenou vodorovnou dopravní vzdálenost za každých dalších započatých 1000 m | t | 0.012 | 365 | 4.38 | CS ÚRS 2024 02 |  | základní | 0.015 | 0.00018 | 0 | 0 | 0 | 0 | 16 | K | 2 |  |  |  | ROZPOCET | 4.38 | 0 | 0 | 0 | 0 | 1 | 4.38 | 16 | -2003160752
| Online PSC |  | https://podminky.urs.cz/item/CS_URS_2024_02/998742199 | [14 empty] | Online PSC | 2
| D | 751 | Vzduchotechnika |  |  |  | 676454.45 |  |  |  |  | 146.5674 |  | 0.54144 |  | 0 | 2 | D | 1 |  |  |  | ROZPOCET | [6 empty] | 676454.45
46 | K | 751711111 | Montáž klimatizační jednotky vnitřní nástěnné o výkonu (pro objem místnosti) do 3,5 kW (do 35 m3) Navrženo dle konkrétního referečního výrobce (Toshiba). | kus | 7 | 936 | 6552 | CS ÚRS 2024 02 |  | základní | 1.714 | 11.998 | 0 | 0 | 0 | 0 | 16 | K | 2 |  |  |  | ROZPOCET | 6552 | 0 | 0 | 0 | 0 | 1 | 6552 | 16 | -1287944907
| Online PSC |  | https://podminky.urs.cz/item/CS_URS_2024_02/751711111 | [14 empty] | Online PSC | 2
| VV |  | Vnitřní jednotky MMK - dle zvoleného referenčního výrobku (Toshiba) | [14 empty] | VV | 2 | 1 | True | 0 | ROZPOCET
| VV |  | pozice 11.1 | [14 empty] | VV | 2 | 1 | True | 0 | ROZPOCET
| VV |  | 1 |  | 1 | [12 empty] | VV | 2 | 2 | True | 0 | ROZPOCET
| VV |  | pozice 112 | [14 empty] | VV | 2 | 1 | True | 0 | ROZPOCET
| VV |  | 1 |  | 1 | [12 empty] | VV | 2 | 2 | True | 0 | ROZPOCET
| VV |  | pozice 11.3 | [14 empty] | VV | 2 | 1 | True | 0 | ROZPOCET
| VV |  | 1 |  | 1 | [12 empty] | VV | 2 | 2 | True | 0 | ROZPOCET
| VV |  | pozice 11.4 | [14 empty] | VV | 2 | 1 | True | 0 | ROZPOCET
| VV |  | 1 |  | 1 | [12 empty] | VV | 2 | 2 | True | 0 | ROZPOCET
| VV |  | pozice 11.5 | [14 empty] | VV | 2 | 1 | True | 0 | ROZPOCET
| VV |  | 1 |  | 1 | [12 empty] | VV | 2 | 2 | True | 0 | ROZPOCET
| VV |  | pozice 11.6 | [14 empty] | VV | 2 | 1 | True | 0 | ROZPOCET
| VV |  | 1 |  | 1 | [12 empty] | VV | 2 | 2 | True | 0 | ROZPOCET
| VV |  | pozice 11.8 | [14 empty] | VV | 2 | 1 | True | 0 | ROZPOCET
| VV |  | 1 |  | 1 | [12 empty] | VV | 2 | 2 | True | 0 | ROZPOCET
| VV |  | Součet |  | 7 | [12 empty] | VV | 2 | 4 | True | 1 | ROZPOCET
47 | M | 42952001 | Jednotka klimatizační nástěnná (vnitřní a venkovní) o výkonu do 3,5kW. Navrženo dle konkrétního referečního výrobce (Toshiba). | kus | 7 | 26200 | 183400 | CS ÚRS 2024 02 |  | základní | 0 | 0 | 0.029 | 0.203 | 0 | 0 | 32 | M | 2 |  |  |  | ROZPOCET | 183400 | 0 | 0 | 0 | 0 | 1 | 183400 | 16 | 2069040193
| VV |  | Pozice / ref. model (např.) | [14 empty] | VV | 2 | 1 | True | 0 | ROZPOCET
| VV |  | 11.1 / MMK-UP0051HP-E | [14 empty] | VV | 2 | 1 | True | 0 | ROZPOCET
| VV |  | 1 |  | 1 | [12 empty] | VV | 2 | 2 | True | 0 | ROZPOCET
| VV |  | 11.2 / MMK-UP0051HP-E | [14 empty] | VV | 2 | 1 | True | 0 | ROZPOCET
| VV |  | 1 |  | 1 | [12 empty] | VV | 2 | 2 | True | 0 | ROZPOCET
| VV |  | 11.3 / MMK-UP0051HP-E | [14 empty] | VV | 2 | 1 | True | 0 | ROZPOCET
| VV |  | 1 |  | 1 | [12 empty] | VV | 2 | 2 | True | 0 | ROZPOCET
| VV |  | 11.4 / MMK-UP0071HP-E | [14 empty] | VV | 2 | 1 | True | 0 | ROZPOCET
| VV |  | 1 |  | 1 | [12 empty] | VV | 2 | 2 | True | 0 | ROZPOCET
| VV |  | 11.5 / MMK-UP0071HP-E | [14 empty] | VV | 2 | 1 | True | 0 | ROZPOCET
| VV |  | 1 |  | 1 | [12 empty] | VV | 2 | 2 | True | 0 | ROZPOCET
| VV |  | 11.6 / MMK-UP0071HP-E | [14 empty] | VV | 2 | 1 | True | 0 | ROZPOCET
| VV |  | 1 |  | 1 | [12 empty] | VV | 2 | 2 | True | 0 | ROZPOCET
| VV |  | 11.8 / MMK-UP0071HP-E | [14 empty] | VV | 2 | 1 | True | 0 | ROZPOCET
| VV |  | 1 |  | 1 | [12 empty] | VV | 2 | 2 | True | 0 | ROZPOCET
| VV |  | Součet |  | 7 | [12 empty] | VV | 2 | 4 | True | 1 | ROZPOCET
48 | K | 751711112 | Montáž klimatizační jednotky vnitřní nástěnné o výkonu (pro objem místnosti) přes 3,5 do 5 kW (přes 35 do 50 m3). Navrženo dle konkrétního referečního výrobce (Toshiba). | kus | 1 | 1370 | 1370 | CS ÚRS 2024 02 |  | základní | 2.509 | 2.509 | 0 | 0 | 0 | 0 | 16 | K | 2 |  |  |  | ROZPOCET | 1370 | 0 | 0 | 0 | 0 | 1 | 1370 | 16 | 241626804
| Online PSC |  | https://podminky.urs.cz/item/CS_URS_2024_02/751711112 | [14 empty] | Online PSC | 2
| VV |  | Vnitřní jednotky MMK - dle zvoleného referenčního výrobku (Toshiba) | [14 empty] | VV | 2 | 1 | True | 0 | ROZPOCET
| VV |  | pozice 11.7 | [14 empty] | VV | 2 | 1 | True | 0 | ROZPOCET
| VV |  | 1 |  | 1 | [12 empty] | VV | 2 | 2 | True | 0 | ROZPOCET
| VV |  | Součet |  | 1 | [12 empty] | VV | 2 | 4 | True | 1 | ROZPOCET
49 | M | 42952002 | jednotka klimatizační nástěnná (vnitřní a venkovní) o výkonu do 5,0kW. Navrženo dle konkrétního referečního výrobce (Toshiba). | kus | 1 | 32800 | 32800 | CS ÚRS 2024 02 |  | základní | 0 | 0 | 0.034 | 0.034 | 0 | 0 | 32 | M | 2 |  |  |  | ROZPOCET | 32800 | 0 | 0 | 0 | 0 | 1 | 32800 | 16 | 815236761
| VV |  | Pozice / ref. model (např.) | [14 empty] | VV | 2 | 1 | True | 0 | ROZPOCET
| VV |  | 11.7 / MMK-UP0121HP-E | [14 empty] | VV | 2 | 1 | True | 0 | ROZPOCET
| VV |  | 1 |  | 1 | [12 empty] | VV | 2 | 2 | True | 0 | ROZPOCET
| VV |  | Součet |  | 1 | [12 empty] | VV | 2 | 4 | True | 1 | ROZPOCET
50 | K | 751711909 | Opravy a údržba klimatizace vnitřní jednotka zkouška odtoku kondenzátu | kus | 8 | 37.3 | 298.4 | CS ÚRS 2024 02 |  | základní | 0.08 | 0.64 | 0 | 0 | 0 | 0 | 16 | K | 2 |  |  |  | ROZPOCET | 298.4 | 0 | 0 | 0 | 0 | 1 | 298.4 | 16 | -444178848
| Online PSC |  | https://podminky.urs.cz/item/CS_URS_2024_02/751711909 | [14 empty] | Online PSC | 2
| VV |  | 8 |  | 8 | [12 empty] | VV | 2 | 2 | True | 0 | ROZPOCET
| VV |  | Součet |  | 8 | [12 empty] | VV | 2 | 4 | True | 1 | ROZPOCET
51 | K | 751711910 | Opravy a údržba klimatizace vnitřní jednotka zkouška čerpadla pro odvod kondenzátu | kus | 8 | 46.6 | 372.8 | CS ÚRS 2024 02 |  | základní | 0.1 | 0.8 | 0 | 0 | 0 | 0 | 16 | K | 2 |  |  |  | ROZPOCET | 372.8 | 0 | 0 | 0 | 0 | 1 | 372.8 | 16 | 1675460205
| Online PSC |  | https://podminky.urs.cz/item/CS_URS_2024_02/751711910 | [14 empty] | Online PSC | 2
| VV |  | 8 |  | 8 | [12 empty] | VV | 2 | 2 | True | 0 | ROZPOCET
| VV |  | Součet |  | 8 | [12 empty] | VV | 2 | 4 | True | 1 | ROZPOCET
52 | K | 75172112RMONT001 | Montáž klimatizační jednotky venkovní trojfázové napájení do 13 vnitřních jednotek. Navrženo dle konkrétního referečního výrobce (Toshiba). | kus | 1 | 31800 | 31800 |  |  | základní | 21.911 | 21.911 | 0 | 0 | 0 | 0 | 16 | K | 2 |  |  |  | ROZPOCET | 31800 | 0 | 0 | 0 | 0 | 1 | 31800 | 16 | -262863272
| VV |  | Venkovní jednotka MCY - dle zvoleného referenčního výrobku (Toshiba) | [14 empty] | VV | 2 | 1 | True | 0 | ROZPOCET
| VV |  | pozice 11 | [14 empty] | VV | 2 | 1 | True | 0 | ROZPOCET
| VV |  | 1 |  | 1 | [12 empty] | VV | 2 | 2 | True | 0 | ROZPOCET
| VV |  | Součet |  | 1 | [12 empty] | VV | 2 | 4 | True | 1 | ROZPOCET
53 | M | 4295202RMAT001 | Kompaktní jednotka klimatizační venkovní trojfázové napájení do 13 vnitřních jednotek o výkonu do 28,0kW. Navrženo dle konkrétního referečního výrobce (Toshiba). | kus | 1 | 240900 | 240900 |  |  | základní | 0 | 0 | 0.147 | 0.147 | 0 | 0 | 32 | M | 2 |  |  |  | ROZPOCET | 240900 | 0 | 0 | 0 | 0 | 1 | 240900 | 16 | -1115913865
| VV |  | Pozice / ref. model (např.) | [14 empty] | VV | 2 | 1 | True | 0 | ROZPOCET
| VV |  | 11 / MCY-MHP1006HS8-E | [14 empty] | VV | 2 | 1 | True | 0 | ROZPOCET
| VV |  | 1 |  | 1 | [12 empty] | VV | 2 | 2 | True | 0 | ROZPOCET
| VV |  | Součet |  | 1 | [12 empty] | VV | 2 | 4 | True | 1 | ROZPOCET
54 | K | 751791111 | Montáž napojovacího potrubí měděného předizolovaného, D mm (" x tl. stěny) 6 (1/4" x 0,8) | m | 32.51 | 107 | 3478.57 | CS ÚRS 2024 02 |  | základní | 0.2 | 6.502 | 0 | 0 | 0 | 0 | 16 | K | 2 |  |  |  | ROZPOCET | 3478.57 | 0 | 0 | 0 | 0 | 1 | 3478.57 | 16 | -1768478313
| Online PSC |  | https://podminky.urs.cz/item/CS_URS_2024_02/751791111 | [14 empty] | Online PSC | 2
| VV |  | 16,01+11*1,5 |  | 32.51 | [12 empty] | VV | 2 | 2 | True | 0 | ROZPOCET
| VV |  | Součet |  | 32.51 | [12 empty] | VV | 2 | 4 | True | 1 | ROZPOCET
55 | M | 42981907 | trubka předizolovaná Cu 1/4" (6 mm), stěna tl 0,8 mm, izolace 9mm | m | 33.485 | 69.9 | 2340.6 | CS ÚRS 2024 02 |  | základní | 0 | 0 | 0.0004 | 0.013394 | 0 | 0 | 32 | M | 2 |  |  |  | ROZPOCET | 2340.6 | 0 | 0 | 0 | 0 | 1 | 2340.6 | 16 | -693345291
| VV |  | 32,51*1,03 'Přepočtené koeficientem množství |  | 33.485 | [12 empty] | VV | 2 | 2 | False | 1 | ROZPOCET
56 | K | 751791112 | Montáž napojovacího potrubí měděného předizolovaného, D mm (" x tl. stěny) 10 (3/8" x 0,8) | m | 65.79 | 117 | 7697.43 | CS ÚRS 2024 02 |  | základní | 0.218 | 14.3422 | 0 | 0 | 0 | 0 | 16 | K | 2 |  |  |  | ROZPOCET | 7697.43 | 0 | 0 | 0 | 0 | 1 | 7697.43 | 16 | -1576579909
| Online PSC |  | https://podminky.urs.cz/item/CS_URS_2024_02/751791112 | [14 empty] | Online PSC | 2
| VV |  | 47,29+11*1,5+2 |  | 65.79 | [12 empty] | VV | 2 | 2 | True | 0 | ROZPOCET
| VV |  | Součet |  | 65.79 | [12 empty] | VV | 2 | 4 | True | 1 | ROZPOCET
57 | M | 42981908 | trubka předizolovaná Cu 3/8" (10 mm), stěna tl 0,8 mm, izolace 9mm | m | 67.764 | 90.6 | 6139.42 | CS ÚRS 2024 02 |  | základní | 0 | 0 | 0.0007 | 0.047435 | 0 | 0 | 32 | M | 2 |  |  |  | ROZPOCET | 6139.42 | 0 | 0 | 0 | 0 | 1 | 6139.42 | 16 | -1420386229
| VV |  | 65,79*1,03 'Přepočtené koeficientem množství |  | 67.764 | [12 empty] | VV | 2 | 2 | False | 1 | ROZPOCET
58 | K | 751791113 | Montáž napojovacího potrubí měděného předizolovaného, D mm (" x tl. stěny) 12 (1/2" x 0,8) | m | 7.04 | 126 | 887.04 | CS ÚRS 2024 02 |  | základní | 0.234 | 1.6474 | 0 | 0 | 0 | 0 | 16 | K | 2 |  |  |  | ROZPOCET | 887.04 | 0 | 0 | 0 | 0 | 1 | 887.04 | 16 | -963998758
| Online PSC |  | https://podminky.urs.cz/item/CS_URS_2024_02/751791113 | [14 empty] | Online PSC | 2
| VV |  | 7,04 |  | 7.04 | [12 empty] | VV | 2 | 2 | True | 0 | ROZPOCET
| VV |  | Součet |  | 7.04 | [12 empty] | VV | 2 | 4 | True | 1 | ROZPOCET
59 | M | 42981909 | trubka předizolovaná Cu 1/2" (12 mm), stěna tl 0,8 mm, izolace 9mm | m | 7.251 | 124 | 899.12 | CS ÚRS 2024 02 |  | základní | 0 | 0 | 0.001 | 0.007251 | 0 | 0 | 32 | M | 2 |  |  |  | ROZPOCET | 899.12 | 0 | 0 | 0 | 0 | 1 | 899.12 | 16 | 571567866
| VV |  | 7,04*1,03 'Přepočtené koeficientem množství |  | 7.251 | [12 empty] | VV | 2 | 2 | False | 1 | ROZPOCET
60 | K | 751791114 | Montáž napojovacího potrubí měděného předizolovaného, D mm (" x tl. stěny) 16 (5/8" x 1,0) | m | 17.51 | 136 | 2381.36 | CS ÚRS 2024 02 |  | základní | 0.253 | 4.43 | 0 | 0 | 0 | 0 | 16 | K | 2 |  |  |  | ROZPOCET | 2381.36 | 0 | 0 | 0 | 0 | 1 | 2381.36 | 16 | 486637870
| Online PSC |  | https://podminky.urs.cz/item/CS_URS_2024_02/751791114 | [14 empty] | Online PSC | 2
| VV |  | 17,51 |  | 17.51 | [12 empty] | VV | 2 | 2 | True | 0 | ROZPOCET
| VV |  | Součet |  | 17.51 | [12 empty] | VV | 2 | 4 | True | 1 | ROZPOCET
61 | M | 42981910 | trubka předizolovaná Cu 5/8" (16 mm), stěna tl 1,0 mm, izolace 9mm | m | 18.035 | 179 | 3228.27 | CS ÚRS 2024 02 |  | základní | 0 | 0 | 0.0014 | 0.025249 | 0 | 0 | 32 | M | 2 |  |  |  | ROZPOCET | 3228.27 | 0 | 0 | 0 | 0 | 1 | 3228.27 | 16 | -80748586
| VV |  | 17,51*1,03 'Přepočtené koeficientem množství |  | 18.035 | [12 empty] | VV | 2 | 2 | False | 1 | ROZPOCET
62 | K | 751791116 | Montáž napojovacího potrubí měděného předizolovaného, D mm (" x tl. stěny) 22 (7/8" x 1,0) | m | 11.09 | 188 | 2084.92 | CS ÚRS 2024 02 |  | základní | 0.349 | 3.8704 | 0 | 0 | 0 | 0 | 16 | K | 2 |  |  |  | ROZPOCET | 2084.92 | 0 | 0 | 0 | 0 | 1 | 2084.92 | 16 | 1864473324
| Online PSC |  | https://podminky.urs.cz/item/CS_URS_2024_02/751791116 | [14 empty] | Online PSC | 2
| VV |  | 9,09+2 |  | 11.09 | [12 empty] | VV | 2 | 2 | True | 0 | ROZPOCET
| VV |  | Součet |  | 11.09 | [12 empty] | VV | 2 | 4 | True | 1 | ROZPOCET
63 | M | 42981912 | trubka předizolovaná Cu 7/8" (22 mm), stěna tl 1,0 mm, izolace 9mm | m | 11.423 | 261 | 2981.4 | CS ÚRS 2024 02 |  | základní | 0 | 0 | 0.0021 | 0.023988 | 0 | 0 | 32 | M | 2 |  |  |  | ROZPOCET | 2981.4 | 0 | 0 | 0 | 0 | 1 | 2981.4 | 16 | -2125877536
| VV |  | 11,09*1,03 'Přepočtené koeficientem množství |  | 11.423 | [12 empty] | VV | 2 | 2 | False | 1 | ROZPOCET
64 | K | 751791151 | Montáž napojovacího potrubí měděného tvarování potrubí, D x tl. stěny 6 x 1 | kus | 25 | 145 | 3625 | CS ÚRS 2024 02 |  | základní | 0.25 | 6.25 | 0 | 0 | 0 | 0 | 16 | K | 2 |  |  |  | ROZPOCET | 3625 | 0 | 0 | 0 | 0 | 1 | 3625 | 16 | 1807013703
| Online PSC |  | https://podminky.urs.cz/item/CS_URS_2024_02/751791151 | [14 empty] | Online PSC | 2
| VV |  | 8*2+9 |  | 25 | [12 empty] | VV | 2 | 2 | True | 0 | ROZPOCET
| VV |  | Součet |  | 25 | [12 empty] | VV | 2 | 4 | True | 1 | ROZPOCET
65 | K | 751791153 | Montáž napojovacího potrubí měděného tvarování potrubí, D x tl. stěny 10 x 1 | kus | 29 | 157 | 4553 | CS ÚRS 2024 02 |  | základní | 0.27 | 7.83 | 0 | 0 | 0 | 0 | 16 | K | 2 |  |  |  | ROZPOCET | 4553 | 0 | 0 | 0 | 0 | 1 | 4553 | 16 | -1189186931
| Online PSC |  | https://podminky.urs.cz/item/CS_URS_2024_02/751791153 | [14 empty] | Online PSC | 2
| VV |  | 8*2+13 |  | 29 | [12 empty] | VV | 2 | 2 | True | 0 | ROZPOCET
| VV |  | Součet |  | 29 | [12 empty] | VV | 2 | 4 | True | 1 | ROZPOCET
66 | K | 751791155RMONT005 | Montáž napojovacího potrubí měděného tvarování potrubí, D x tl. stěny 22 x 1 | kus | 5 | 250 | 1250 |  |  | základní | 0.29 | 1.45 | 0 | 0 | 0 | 0 | 16 | K | 2 |  |  |  | ROZPOCET | 1250 | 0 | 0 | 0 | 0 | 1 | 1250 | 16 | -870061004
| VV |  | 5 |  | 5 | [12 empty] | VV | 2 | 2 | True | 0 | ROZPOCET
| VV |  | Součet |  | 5 | [12 empty] | VV | 2 | 4 | True | 1 | ROZPOCET
67 | K | 751791163 | Montáž napojovacího potrubí měděného spojky potrubí, D x tl. stěny 10 x 1 | kus | 1 | 237 | 237 | CS ÚRS 2024 02 |  | základní | 0.408 | 0.408 | 0 | 0 | 0 | 0 | 16 | K | 2 |  |  |  | ROZPOCET | 237 | 0 | 0 | 0 | 0 | 1 | 237 | 16 | -878212173
| Online PSC |  | https://podminky.urs.cz/item/CS_URS_2024_02/751791163 | [14 empty] | Online PSC | 2
68 | M | 19761090 | spojka závitová dvojitá pro měděné potrubí VZT, mosaz, D 3/8" | kus | 1 | 43 | 43 | CS ÚRS 2024 02 |  | základní | 0 | 0 | 5e-05 | 5e-05 | 0 | 0 | 32 | M | 2 |  |  |  | ROZPOCET | 43 | 0 | 0 | 0 | 0 | 1 | 43 | 16 | 191680601
69 | K | 751791165RMONT003 | Montáž napojovacího potrubí měděného spojky potrubí, D x tl. stěny 22 x 1 | kus | 1 | 320 | 320 |  |  | základní | 0.456 | 0.456 | 0 | 0 | 0 | 0 | 16 | K | 2 |  |  |  | ROZPOCET | 320 | 0 | 0 | 0 | 0 | 1 | 320 | 16 | 816284734
70 | M | RMAT0002 | spojka závitová dvojitá pro měděné potrubí d22 | kus | 1 | 49 | 49 |  |  | základní | 0 | 0 | 0 | 0 | 0 | 0 | 32 | M | 2 |  |  |  | ROZPOCET | 49 | 0 | 0 | 0 | 0 | 1 | 49 | 16 | 2131784868
71 | K | 75179116RMAT002 | Montáž Y odbočky RBM např refer. výrobek Toshiba včetně dodávky a nutného příslušenství | kus | 2 | 3565 | 7130 |  |  | základní | 0.456 | 0.912 | 0 | 0 | 0 | 0 | 16 | K | 2 |  |  |  | ROZPOCET | 7130 | 0 | 0 | 0 | 0 | 1 | 7130 | 16 | 300638450
| VV |  | např. referenční výrobek Toshiba | [14 empty] | VV | 2 | 1 | True | 0 | ROZPOCET
| VV |  | RBM-BY105E | [14 empty] | VV | 2 | 1 | True | 0 | ROZPOCET
| VV |  | 2 |  | 2 | [12 empty] | VV | 2 | 2 | True | 0 | ROZPOCET
| VV |  | Součet |  | 2 | [12 empty] | VV | 2 | 4 | True | 1 | ROZPOCET
72 | K | 75179116RMAT003 | Montáž Y odbočky RBM např refer. výrobek Toshiba včetně dodávky a nutného příslušenství | kus | 8 | 3265 | 26120 |  |  | základní | 0.456 | 3.648 | 0 | 0 | 0 | 0 | 16 | K | 2 |  |  |  | ROZPOCET | 26120 | 0 | 0 | 0 | 0 | 1 | 26120 | 16 | 1702885049
| VV |  | např. referenční výrobek Toshiba | [14 empty] | VV | 2 | 1 | True | 0 | ROZPOCET
| VV |  | RBM-BY55E | [14 empty] | VV | 2 | 1 | True | 0 | ROZPOCET
| VV |  | 8 |  | 8 | [12 empty] | VV | 2 | 2 | True | 0 | ROZPOCET
| VV |  | Součet |  | 8 | [12 empty] | VV | 2 | 4 | True | 1 | ROZPOCET
73 | K | 751791171 | Montáž napojovacího potrubí měděného zakončení včetně nasazení matice a montáže na ventil pro potrubí, D x tl. stěny 6 x 1 | kus | 8 | 203 | 1624 | CS ÚRS 2024 02 |  | základní | 0.35 | 2.8 | 0 | 0 | 0 | 0 | 16 | K | 2 |  |  |  | ROZPOCET | 1624 | 0 | 0 | 0 | 0 | 1 | 1624 | 16 | -1223112754
| Online PSC |  | https://podminky.urs.cz/item/CS_URS_2024_02/751791171 | [14 empty] | Online PSC | 2
| VV |  | 8 |  | 8 | [12 empty] | VV | 2 | 2 | True | 0 | ROZPOCET
| VV |  | Součet |  | 8 | [12 empty] | VV | 2 | 4 | True | 1 | ROZPOCET
74 | M | 19761093 | matice závitová šestihranná pro měděné potrubí VZT, mosaz, D 1/4" | kus | 8 | 30.7 | 245.6 | CS ÚRS 2024 02 |  | základní | 0 | 0 | 2e-05 | 0.00016 | 0 | 0 | 32 | M | 2 |  |  |  | ROZPOCET | 245.6 | 0 | 0 | 0 | 0 | 1 | 245.6 | 16 | -1607236806
75 | K | 751791171RMONT006 | Zakončení včetně lisování a pájení pro potrubí 6 x 1 pro přípravu pro budoucí jendotky. | kus | 3 | 203 | 609 |  |  | základní | 0.35 | 1.05 | 0 | 0 | 0 | 0 | 16 | K | 2 |  |  |  | ROZPOCET | 609 | 0 | 0 | 0 | 0 | 1 | 609 | 16 | 2041331870
| VV |  | 3 |  | 3 | [12 empty] | VV | 2 | 2 | True | 1 | ROZPOCET
76 | K | 751791173 | Montáž napojovacího potrubí měděného zakončení včetně nasazení matice a montáže na ventil pro potrubí, D x tl. stěny 10 x 1 | kus | 9 | 215 | 1935 | CS ÚRS 2024 02 |  | základní | 0.37 | 3.33 | 0 | 0 | 0 | 0 | 16 | K | 2 |  |  |  | ROZPOCET | 1935 | 0 | 0 | 0 | 0 | 1 | 1935 | 16 | -2030088599
| Online PSC |  | https://podminky.urs.cz/item/CS_URS_2024_02/751791173 | [14 empty] | Online PSC | 2
| VV |  | 9 |  | 9 | [12 empty] | VV | 2 | 2 | True | 0 | ROZPOCET
| VV |  | Součet |  | 9 | [12 empty] | VV | 2 | 4 | True | 1 | ROZPOCET
77 | M | 19761094 | matice závitová šestihranná pro měděné potrubí VZT, mosaz, D 3/8" | kus | 9 | 30.7 | 276.3 | CS ÚRS 2024 02 |  | základní | 0 | 0 | 3e-05 | 0.00027 | 0 | 0 | 32 | M | 2 |  |  |  | ROZPOCET | 276.3 | 0 | 0 | 0 | 0 | 1 | 276.3 | 16 | -500702778
78 | K | 751791173RMONT002 | Zakončení včetně lisování a pájení pro potrubí 10 x 1 pro přípravu pro budoucí jendotky. | kus | 3 | 215 | 645 |  |  | základní | 0.37 | 1.11 | 0 | 0 | 0 | 0 | 16 | K | 2 |  |  |  | ROZPOCET | 645 | 0 | 0 | 0 | 0 | 1 | 645 | 16 | -545130124
| VV |  | 3 |  | 3 | [12 empty] | VV | 2 | 2 | True | 0 | ROZPOCET
| VV |  | Součet |  | 3 | [12 empty] | VV | 2 | 4 | True | 1 | ROZPOCET
79 | K | 751791177 | Montáž napojovacího potrubí měděného zakončení včetně nasazení matice a montáže na ventil pro potrubí, D x tl. stěny 22 x 1 | kus | 1 | 278 | 278 | CS ÚRS 2024 02 |  | základní | 0.41 | 0.41 | 0 | 0 | 0 | 0 | 16 | K | 2 |  |  |  | ROZPOCET | 278 | 0 | 0 | 0 | 0 | 1 | 278 | 16 | 542549172
| Online PSC |  | https://podminky.urs.cz/item/CS_URS_2024_02/751791177 | [14 empty] | Online PSC | 2
80 | K | 751791181 | Montáž napojovacího potrubí měděného krycích lišt šířky do 70 mm | m | 9.6 | 89 | 854.4 | CS ÚRS 2024 02 |  | základní | 0.191 | 1.8336 | 0 | 0 | 0 | 0 | 16 | K | 2 |  |  |  | ROZPOCET | 854.4 | 0 | 0 | 0 | 0 | 1 | 854.4 | 16 | -2029135828
| Online PSC |  | https://podminky.urs.cz/item/CS_URS_2024_02/751791181 | [14 empty] | Online PSC | 2
| VV |  | od vnitřních jednotek | [14 empty] | VV | 2 | 1 | True | 0 | ROZPOCET
| VV |  | 1,2*8 |  | 9.6 | [12 empty] | VV | 2 | 2 | True | 0 | ROZPOCET
| VV |  | Součet |  | 9.6 | [12 empty] | VV | 2 | 4 | True | 1 | ROZPOCET
81 | M | 42975403 | lišta krycí pro vedení potrubí klimatizace plastová, 70x55mm | m | 9.6 | 90.9 | 872.64 | CS ÚRS 2024 02 |  | základní | 0 | 0 | 0.0002 | 0.00192 | 0 | 0 | 32 | M | 2 |  |  |  | ROZPOCET | 872.64 | 0 | 0 | 0 | 0 | 1 | 872.64 | 16 | 1008354518
82 | K | 751791183 | Montáž napojovacího potrubí měděného tvarovek krycích lišt šířky do 70 mm | kus | 40 | 46.6 | 1864 | CS ÚRS 2024 02 |  | základní | 0.1 | 4 | 0 | 0 | 0 | 0 | 16 | K | 2 |  |  |  | ROZPOCET | 1864 | 0 | 0 | 0 | 0 | 1 | 1864 | 16 | 1634792337
| Online PSC |  | https://podminky.urs.cz/item/CS_URS_2024_02/751791183 | [14 empty] | Online PSC | 2
| VV |  | 8+8+24 |  | 40 | [12 empty] | VV | 2 | 2 | True | 0 | ROZPOCET
| VV |  | Součet |  | 40 | [12 empty] | VV | 2 | 4 | True | 1 | ROZPOCET
83 | M | 42975419 | roh vnitřní krycí lišty pro vedení potrubí klimatizace plastový, šířka 70mm | kus | 8 | 46.2 | 369.6 | CS ÚRS 2024 02 |  | základní | 0 | 0 | 5e-05 | 0.0004 | 0 | 0 | 32 | M | 2 |  |  |  | ROZPOCET | 369.6 | 0 | 0 | 0 | 0 | 1 | 369.6 | 16 | -750279381
84 | M | 42975427 | roh vnější krycí lišty pro vedení potrubí klimatizace plastový, šířka 70mm | kus | 8 | 50.3 | 402.4 | CS ÚRS 2024 02 |  | základní | 0 | 0 | 5e-05 | 0.0004 | 0 | 0 | 32 | M | 2 |  |  |  | ROZPOCET | 402.4 | 0 | 0 | 0 | 0 | 1 | 402.4 | 16 | -730371490
85 | M | 42975455 | úchyt plastový v liště pro vedení potrubí klimatizace, šířka 70mm | kus | 24 | 12.4 | 297.6 | CS ÚRS 2024 02 |  | základní | 0 | 0 | 3e-05 | 0.00072 | 0 | 0 | 32 | M | 2 |  |  |  | ROZPOCET | 297.6 | 0 | 0 | 0 | 0 | 1 | 297.6 | 16 | 1984878447
86 | K | 751791301 | Montáž napojovacího potrubí měděného zkouška těsnosti potrubí - tlakový test | hod | 3 | 642 | 1926 | CS ÚRS 2024 02 |  | základní | 1 | 3 | 0 | 0 | 0 | 0 | 16 | K | 2 |  |  |  | ROZPOCET | 1926 | 0 | 0 | 0 | 0 | 1 | 1926 | 16 | -1864450416
| Online PSC |  | https://podminky.urs.cz/item/CS_URS_2024_02/751791301 | [14 empty] | Online PSC | 2
| VV |  | Doba udržovaní tlaku | [14 empty] | VV | 2 | 1 | True | 0 | ROZPOCET
| VV |  | 2 |  | 2 | [12 empty] | VV | 2 | 2 | True | 0 | ROZPOCET
| VV |  | Rezerva na úpravy tlaku | [14 empty] | VV | 2 | 1 | True | 0 | ROZPOCET
| VV |  | 1 |  | 1 | [12 empty] | VV | 2 | 2 | True | 0 | ROZPOCET
| VV |  | Součet |  | 3 | [12 empty] | VV | 2 | 4 | True | 1 | ROZPOCET
87 | K | 751791401 | Montáž napojovacího potrubí měděného vakuování potrubí | hod | 4.5 | 642 | 2889 | CS ÚRS 2024 02 |  | základní | 1 | 4.5 | 0 | 0 | 0 | 0 | 16 | K | 2 |  |  |  | ROZPOCET | 2889 | 0 | 0 | 0 | 0 | 1 | 2889 | 16 | -1599703550
| Online PSC |  | https://podminky.urs.cz/item/CS_URS_2024_02/751791401 | [14 empty] | Online PSC | 2
| VV |  | Doba udržovaní podtlaku | [14 empty] | VV | 2 | 1 | True | 0 | ROZPOCET
| VV |  | 2 |  | 2 | [12 empty] | VV | 2 | 2 | True | 0 | ROZPOCET
| VV |  | Rezerva na úpravy tlaku, odvhlčení | [14 empty] | VV | 2 | 1 | True | 0 | ROZPOCET
| VV |  | 2,5 |  | 2.5 | [12 empty] | VV | 2 | 2 | True | 0 | ROZPOCET
| VV |  | Součet |  | 4.5 | [12 empty] | VV | 2 | 4 | True | 1 | ROZPOCET
88 | K | 751792001 | Montáž ostatních zařízení uložení pro klimatizační jednotky na rovný podklad podstavců (2 ks) | kus | 1 | 140 | 140 | CS ÚRS 2024 02 |  | základní | 0.3 | 0.3 | 0 | 0 | 0 | 0 | 16 | K | 2 |  |  |  | ROZPOCET | 140 | 0 | 0 | 0 | 0 | 1 | 140 | 16 | 1951287670
| Online PSC |  | https://podminky.urs.cz/item/CS_URS_2024_02/751792001 | [14 empty] | Online PSC | 2
89 | M | RMAT0003 | Gumový antivibrační podstavec pod klimatizaci - SADA | kus | 1 | 1033.06 | 1033.06 |  |  | základní | 0 | 0 | 0 | 0 | 0 | 0 | 32 | M | 2 |  |  |  | ROZPOCET | 1033.06 | 0 | 0 | 0 | 0 | 1 | 1033.06 | 16 | -1561133381
90 | K | 751792006 | Montáž ostatních zařízení pro odvod kondenzátu klimatizace čerpadla | kus | 8 | 186 | 1488 | CS ÚRS 2024 02 |  | základní | 0.4 | 3.2 | 0 | 0 | 0 | 0 | 16 | K | 2 |  |  |  | ROZPOCET | 1488 | 0 | 0 | 0 | 0 | 1 | 1488 | 16 | -1695153329
| Online PSC |  | https://podminky.urs.cz/item/CS_URS_2024_02/751792006 | [14 empty] | Online PSC | 2
| VV |  | 8 |  | 8 | [12 empty] | VV | 2 | 2 | True | 0 | ROZPOCET
| VV |  | Součet |  | 8 | [12 empty] | VV | 2 | 4 | True | 1 | ROZPOCET
91 | M | 42612001 | čerpadlo kondenzátu 25-70l/min elektronický senzor a filtr 230V pro hadičku 6mm | kus | 8 | 6230 | 49840 | CS ÚRS 2024 02 |  | základní | 0 | 0 | 0.001 | 0.008 | 0 | 0 | 32 | M | 2 |  |  |  | ROZPOCET | 49840 | 0 | 0 | 0 | 0 | 1 | 49840 | 16 | 1535818501
92 | K | 751792007 | Montáž ostatních zařízení pro odvod kondenzátu klimatizace sifonu | kus | 8 | 177 | 1416 | CS ÚRS 2024 02 |  | základní | 0.38 | 3.04 | 0 | 0 | 0 | 0 | 16 | K | 2 |  |  |  | ROZPOCET | 1416 | 0 | 0 | 0 | 0 | 1 | 1416 | 16 | -230354603
| Online PSC |  | https://podminky.urs.cz/item/CS_URS_2024_02/751792007 | [14 empty] | Online PSC | 2
| VV |  | 8 |  | 8 | [12 empty] | VV | 2 | 2 | True | 0 | ROZPOCET
| VV |  | Součet |  | 8 | [12 empty] | VV | 2 | 4 | True | 1 | ROZPOCET
93 | M | 48481003 | sifon pro odvod kondenzátu | kus | 8 | 570 | 4560 | CS ÚRS 2024 02 |  | základní | 0 | 0 | 0.00012 | 0.00096 | 0 | 0 | 32 | M | 2 |  |  |  | ROZPOCET | 4560 | 0 | 0 | 0 | 0 | 1 | 4560 | 16 | 302827417
94 | K | 751792008 | Montáž ostatních zařízení pro odvod kondenzátu klimatizace hadice | kus | 11 | 163 | 1793 | CS ÚRS 2024 02 |  | základní | 0.35 | 3.85 | 0 | 0 | 0 | 0 | 16 | K | 2 |  |  |  | ROZPOCET | 1793 | 0 | 0 | 0 | 0 | 1 | 1793 | 16 | -69506652
| Online PSC |  | https://podminky.urs.cz/item/CS_URS_2024_02/751792008 | [14 empty] | Online PSC | 2
| VV |  | 11 |  | 11 | [12 empty] | VV | 2 | 2 | True | 1 | ROZPOCET
95 | M | 48481004 | hadice pro odvod kondenzátu | m | 50.505 | 166 | 8383.83 | CS ÚRS 2024 02 |  | základní | 0 | 0 | 0.00041 | 0.020707 | 0 | 0 | 32 | M | 2 |  |  |  | ROZPOCET | 8383.83 | 0 | 0 | 0 | 0 | 1 | 8383.83 | 16 | -522221391
| VV |  | 1,7+3,1+2,6+4,4+3+2,7+2,2+2,2+2,7+4,3+2,7 |  | 31.6 | [12 empty] | VV | 2 | 2 | True | 0 | ROZPOCET
| VV |  | 11*1,5 |  | 16.5 | [12 empty] | VV | 2 | 2 | True | 0 | ROZPOCET
| VV |  | Součet |  | 48.1 | [12 empty] | VV | 2 | 4 | True | 1 | ROZPOCET
| VV |  | 48,1*1,05 'Přepočtené koeficientem množství |  | 50.505 | [12 empty] | VV | 2 | 2 | False | 1 | ROZPOCET
96 | K | 751793001 | Doplnění chladiva do systému | kg | 6.54 | 1360 | 8894.4 | CS ÚRS 2024 02 |  | základní | 2.12 | 13.8648 | 0 | 0 | 0 | 0 | 16 | K | 2 |  |  |  | ROZPOCET | 8894.4 | 0 | 0 | 0 | 0 | 1 | 8894.4 | 16 | -481917070
| Online PSC |  | https://podminky.urs.cz/item/CS_URS_2024_02/751793001 | [14 empty] | Online PSC | 2
97 | M | 10892003 | chladivo R410A 10kg | kg | 6.54 | 773 | 5055.42 | CS ÚRS 2024 02 |  | základní | 0 | 0 | 0.001 | 0.00654 | 0 | 0 | 32 | M | 2 |  |  |  | ROZPOCET | 5055.42 | 0 | 0 | 0 | 0 | 1 | 5055.42 | 16 | -1084735719
98 | K | 998751122 | Přesun hmot pro vzduchotechniku stanovený z hmotnosti přesunovaného materiálu vodorovná dopravní vzdálenost do 100 m ruční (bez užití mechanizace) v objektech výšky přes 12 do 24 m | t | 0.541 | 7710 | 4171.11 | CS ÚRS 2024 02 |  | základní | 16.548 | 8.9525 | 0 | 0 | 0 | 0 | 16 | K | 2 |  |  |  | ROZPOCET | 4171.11 | 0 | 0 | 0 | 0 | 1 | 4171.11 | 16 | -1442038621
| Online PSC |  | https://podminky.urs.cz/item/CS_URS_2024_02/998751122 | [14 empty] | Online PSC | 2
99 | K | 998751192 | Přesun hmot pro vzduchotechniku stanovený z hmotnosti přesunovaného materiálu vodorovná dopravní vzdálenost do 100 m Příplatek k cenám za zvětšený přesun přes vymezenou vodorovnou dopravní vzdálenost do 1000 m | t | 0.541 | 2210 | 1195.61 | CS ÚRS 2024 02 |  | základní | 3.17 | 1.715 | 0 | 0 | 0 | 0 | 16 | K | 2 |  |  |  | ROZPOCET | 1195.61 | 0 | 0 | 0 | 0 | 1 | 1195.61 | 16 | 184354614
| Online PSC |  | https://podminky.urs.cz/item/CS_URS_2024_02/998751192 | [14 empty] | Online PSC | 2
100 | K | 998751199 | Přesun hmot pro vzduchotechniku stanovený z hmotnosti přesunovaného materiálu vodorovná dopravní vzdálenost do 100 m Příplatek k cenám za zvětšený přesun přes vymezenou vodorovnou dopravní vzdálenost za každých dalších započatých 1000 m | t | 0.541 | 845 | 457.15 | CS ÚRS 2024 02 |  | základní | 0.014 | 0.007574 | 0 | 0 | 0 | 0 | 16 | K | 2 |  |  |  | ROZPOCET | 457.15 | 0 | 0 | 0 | 0 | 1 | 457.15 | 16 | 626978241
| Online PSC |  | https://podminky.urs.cz/item/CS_URS_2024_02/998751199 | [14 empty] | Online PSC | 2
| D | 763 | Konstrukce suché výstavby |  |  |  | 16960.62 |  |  |  |  | 29.3721 |  | 0.059175 |  | 0.057281 | 2 | D | 1 |  |  |  | ROZPOCET | [6 empty] | 16960.62
101 | K | 763135102 | Montáž sádrokartonového podhledu kazetového demontovatelného včetně zavěšené nosné konstrukce velikosti kazet 600x600 mm polozapuštěné | m2 | 47.34 | 315.93 | 14956.13 | CS ÚRS 2024 02 |  | základní | 0.548 | 25.9423 | 0.00125 | 0.059175 | 0 | 0 | 16 | K | 2 |  |  |  | ROZPOCET | 14956.13 | 0 | 0 | 0 | 0 | 1 | 14956.13 | 16 | -1880188940
| Online PSC |  | https://podminky.urs.cz/item/CS_URS_2024_02/763135102 | [14 empty] | Online PSC | 2
| VV |  | Zpětná montáž pro vedení instalací - elektro, chlazení, kondenzát | [14 empty] | VV | 2 | 1 | True | 0 | ROZPOCET
| VV |  | Panel 600/600mm - délka trasy x 600mm | [14 empty] | VV | 2 | 1 | True | 0 | ROZPOCET
| VV |  | 0,8*0,6 |  | 0.48 | [12 empty] | VV | 2 | 2 | True | 0 | ROZPOCET
| VV |  | 1*0,6 |  | 0.6 | [12 empty] | VV | 2 | 2 | True | 0 | ROZPOCET
| VV |  | 3,1*0,6 |  | 1.86 | [12 empty] | VV | 2 | 2 | True | 0 | ROZPOCET
| VV |  | 3,1*0,6 |  | 1.86 | [12 empty] | VV | 2 | 2 | True | 0 | ROZPOCET
| VV |  | 6,8*0,6 |  | 4.08 | [12 empty] | VV | 2 | 2 | True | 0 | ROZPOCET
| VV |  | 4,8*0,6 |  | 2.88 | [12 empty] | VV | 2 | 2 | True | 0 | ROZPOCET
| VV |  | 18,5*0,6 |  | 11.1 | [12 empty] | VV | 2 | 2 | True | 0 | ROZPOCET
| VV |  | 4*0,6 |  | 2.4 | [12 empty] | VV | 2 | 2 | True | 0 | ROZPOCET
| VV |  | 2,1*0,6 |  | 1.26 | [12 empty] | VV | 2 | 2 | True | 0 | ROZPOCET
| VV |  | 3,8*0,6 |  | 2.28 | [12 empty] | VV | 2 | 2 | True | 0 | ROZPOCET
| VV |  | 2,6*0,6 |  | 1.56 | [12 empty] | VV | 2 | 2 | True | 0 | ROZPOCET
| VV |  | 1,3*0,6 |  | 0.78 | [12 empty] | VV | 2 | 2 | True | 0 | ROZPOCET
| VV |  | 1,3*0,6 |  | 0.78 | [12 empty] | VV | 2 | 2 | True | 0 | ROZPOCET
| VV |  | 2,7*0,6 |  | 1.62 | [12 empty] | VV | 2 | 2 | True | 0 | ROZPOCET
| VV |  | 4,4*0,6 |  | 2.64 | [12 empty] | VV | 2 | 2 | True | 0 | ROZPOCET
| VV |  | 3,2*0,6 |  | 1.92 | [12 empty] | VV | 2 | 2 | True | 0 | ROZPOCET
| VV |  | 3,2*0,6 |  | 1.92 | [12 empty] | VV | 2 | 2 | True | 0 | ROZPOCET
| VV |  | 8,1*0,6 |  | 4.86 | [12 empty] | VV | 2 | 2 | True | 0 | ROZPOCET
| VV |  | 2,9*0,6 |  | 1.74 | [12 empty] | VV | 2 | 2 | True | 0 | ROZPOCET
| VV |  | 1,2*0,6 |  | 0.72 | [12 empty] | VV | 2 | 2 | True | 0 | ROZPOCET
| VV |  | Součet |  | 47.34 | [12 empty] | VV | 2 | 4 | True | 1 | ROZPOCET
102 | K | 763431871 | Demontáž podhledu minerálního demontáž panelů připevněných na zavěšeném roštu vyjímatelných | m2 | 47.34 | 36 | 1704.24 | CS ÚRS 2024 02 |  | základní | 0.061 | 2.8877 | 0 | 0 | 0.00121 | 0.057281 | 16 | K | 2 |  |  |  | ROZPOCET | 1704.24 | 0 | 0 | 0 | 0 | 1 | 1704.24 | 16 | 1586607179
| Online PSC |  | https://podminky.urs.cz/item/CS_URS_2024_02/763431871 | [14 empty] | Online PSC | 2
| VV |  | Zpětná montáž pro vedení instalací - elektro, chlazení, kondenzát | [14 empty] | VV | 2 | 1 | True | 0 | ROZPOCET
| VV |  | Panel 600/600mm - délka trasy x 600mm | [14 empty] | VV | 2 | 1 | True | 0 | ROZPOCET
| VV |  | 0,8*0,6 |  | 0.48 | [12 empty] | VV | 2 | 2 | True | 0 | ROZPOCET
| VV |  | 1*0,6 |  | 0.6 | [12 empty] | VV | 2 | 2 | True | 0 | ROZPOCET
| VV |  | 3,1*0,6 |  | 1.86 | [12 empty] | VV | 2 | 2 | True | 0 | ROZPOCET
| VV |  | 3,1*0,6 |  | 1.86 | [12 empty] | VV | 2 | 2 | True | 0 | ROZPOCET
| VV |  | 6,8*0,6 |  | 4.08 | [12 empty] | VV | 2 | 2 | True | 0 | ROZPOCET
| VV |  | 4,8*0,6 |  | 2.88 | [12 empty] | VV | 2 | 2 | True | 0 | ROZPOCET
| VV |  | 18,5*0,6 |  | 11.1 | [12 empty] | VV | 2 | 2 | True | 0 | ROZPOCET
| VV |  | 4*0,6 |  | 2.4 | [12 empty] | VV | 2 | 2 | True | 0 | ROZPOCET
| VV |  | 2,1*0,6 |  | 1.26 | [12 empty] | VV | 2 | 2 | True | 0 | ROZPOCET
| VV |  | 3,8*0,6 |  | 2.28 | [12 empty] | VV | 2 | 2 | True | 0 | ROZPOCET
| VV |  | 2,6*0,6 |  | 1.56 | [12 empty] | VV | 2 | 2 | True | 0 | ROZPOCET
| VV |  | 1,3*0,6 |  | 0.78 | [12 empty] | VV | 2 | 2 | True | 0 | ROZPOCET
| VV |  | 1,3*0,6 |  | 0.78 | [12 empty] | VV | 2 | 2 | True | 0 | ROZPOCET
| VV |  | 2,7*0,6 |  | 1.62 | [12 empty] | VV | 2 | 2 | True | 0 | ROZPOCET
| VV |  | 4,4*0,6 |  | 2.64 | [12 empty] | VV | 2 | 2 | True | 0 | ROZPOCET
| VV |  | 3,2*0,6 |  | 1.92 | [12 empty] | VV | 2 | 2 | True | 0 | ROZPOCET
| VV |  | 3,2*0,6 |  | 1.92 | [12 empty] | VV | 2 | 2 | True | 0 | ROZPOCET
| VV |  | 8,1*0,6 |  | 4.86 | [12 empty] | VV | 2 | 2 | True | 0 | ROZPOCET
| VV |  | 2,9*0,6 |  | 1.74 | [12 empty] | VV | 2 | 2 | True | 0 | ROZPOCET
| VV |  | 1,2*0,6 |  | 0.72 | [12 empty] | VV | 2 | 2 | True | 0 | ROZPOCET
| VV |  | Součet |  | 47.34 | [12 empty] | VV | 2 | 4 | True | 1 | ROZPOCET
103 | K | 998763333 | Přesun hmot pro konstrukce montované z desek sádrokartonových, sádrovláknitých, cementovláknitých nebo cementových stanovený z hmotnosti přesunovaného materiálu vodorovná dopravní vzdálenost do 50 m ruční (bez užití mechanizace) v objektech výšky přes 12 do 24 m | t | 0.059 | 3480 | 205.32 | CS ÚRS 2024 02 |  | základní | 7.462 | 0.44026 | 0 | 0 | 0 | 0 | 16 | K | 2 |  |  |  | ROZPOCET | 205.32 | 0 | 0 | 0 | 0 | 1 | 205.32 | 16 | -1108734353
| Online PSC |  | https://podminky.urs.cz/item/CS_URS_2024_02/998763333 | [14 empty] | Online PSC | 2
104 | K | 998763339 | Přesun hmot pro konstrukce montované z desek sádrokartonových, sádrovláknitých, cementovláknitých nebo cementových stanovený z hmotnosti přesunovaného materiálu vodorovná dopravní vzdálenost do 50 m Příplatek k cenám za ruční zvětšený přesun přes vymezenou vodorovnou dopravní vzdálenost za každých dalších započatých 50 m | t | 0.059 | 349 | 20.59 | CS ÚRS 2024 02 |  | základní | 0.75 | 0.04425 | 0 | 0 | 0 | 0 | 16 | K | 2 |  |  |  | ROZPOCET | 20.59 | 0 | 0 | 0 | 0 | 1 | 20.59 | 16 | 1883512319
| Online PSC |  | https://podminky.urs.cz/item/CS_URS_2024_02/998763339 | [14 empty] | Online PSC | 2
105 | K | 998763393 | Přesun hmot pro konstrukce montované z desek sádrokartonových, sádrovláknitých, cementovláknitých nebo cementových stanovený z hmotnosti přesunovaného materiálu vodorovná dopravní vzdálenost do 50 m Příplatek k cenám za zvětšený přesun přes vymezenou vodorovnou dopravní vzdálenost do 1 000 m | t | 0.059 | 909 | 53.63 | CS ÚRS 2024 02 |  | základní | 0.961 | 0.056699 | 0 | 0 | 0 | 0 | 16 | K | 2 |  |  |  | ROZPOCET | 53.63 | 0 | 0 | 0 | 0 | 1 | 53.63 | 16 | -157809601
| Online PSC |  | https://podminky.urs.cz/item/CS_URS_2024_02/998763393 | [14 empty] | Online PSC | 2
106 | K | 998763399 | Přesun hmot pro konstrukce montované z desek sádrokartonových, sádrovláknitých, cementovláknitých nebo cementových stanovený z hmotnosti přesunovaného materiálu vodorovná dopravní vzdálenost do 50 m Příplatek k cenám za zvětšený přesun přes vymezenou vodorovnou dopravní vzdálenost za každých dalších započatých 1 000 m | t | 0.059 | 351 | 20.71 | CS ÚRS 2024 02 |  | základní | 0.014 | 0.000826 | 0 | 0 | 0 | 0 | 16 | K | 2 |  |  |  | ROZPOCET | 20.71 | 0 | 0 | 0 | 0 | 1 | 20.71 | 16 | -654765860
| Online PSC |  | https://podminky.urs.cz/item/CS_URS_2024_02/998763399 | [14 empty] | Online PSC | 2
| D | 784 | Dokončovací práce - malby a tapety |  |  |  | 258.88 |  |  |  |  | 0.31 |  | 0.00163 |  | 9e-05 | 2 | D | 1 |  |  |  | ROZPOCET | [6 empty] | 258.88
107 | K | 784171101 | Zakrytí nemalovaných ploch (materiál ve specifikaci) včetně pozdějšího odkrytí podlah | m2 | 3 | 6.33 | 18.99 | CS ÚRS 2024 02 |  | základní | 0.012 | 0.036 | 0 | 0 | 3e-05 | 9e-05 | 16 | K | 2 |  |  |  | ROZPOCET | 18.99 | 0 | 0 | 0 | 0 | 1 | 18.99 | 16 | -1702221891
| Online PSC |  | https://podminky.urs.cz/item/CS_URS_2024_02/784171101 | [14 empty] | Online PSC | 2
| VV |  | Rezerva na stěny u sekání či prostupů | [14 empty] | VV | 2 | 1 | True | 0 | ROZPOCET
| VV |  | 3 |  | 3 | [12 empty] | VV | 2 | 2 | True | 0 | ROZPOCET
| VV |  | Součet |  | 3 | [12 empty] | VV | 2 | 4 | True | 1 | ROZPOCET
108 | M | 58124842 | fólie pro malířské potřeby zakrývací tl 7µ 4x5m | m2 | 3.15 | 0.98 | 3.09 | CS ÚRS 2024 02 |  | základní | 0 | 0 | 0.0002 | 0.00063 | 0 | 0 | 32 | M | 2 |  |  |  | ROZPOCET | 3.09 | 0 | 0 | 0 | 0 | 1 | 3.09 | 16 | 346883545
| VV |  | 3*1,05 'Přepočtené koeficientem množství |  | 3.15 | [12 empty] | VV | 2 | 2 | False | 1 | ROZPOCET
109 | K | 784181101 | Penetrace podkladu jednonásobná základní akrylátová bezbarvá v místnostech výšky do 3,80 m | m2 | 2 | 20.2 | 40.4 | CS ÚRS 2024 02 |  | základní | 0.033 | 0.066 | 0.00021 | 0.00042 | 0 | 0 | 16 | K | 2 |  |  |  | ROZPOCET | 40.4 | 0 | 0 | 0 | 0 | 1 | 40.4 | 16 | -1327304251
| Online PSC |  | https://podminky.urs.cz/item/CS_URS_2024_02/784181101 | [14 empty] | Online PSC | 2
| VV |  | Rezerva na stěny u sekání či prostupů | [14 empty] | VV | 2 | 1 | True | 0 | ROZPOCET
| VV |  | 2 |  | 2 | [12 empty] | VV | 2 | 2 | True | 0 | ROZPOCET
| VV |  | Součet |  | 2 | [12 empty] | VV | 2 | 4 | True | 1 | ROZPOCET
110 | K | 784211101 | Malby z malířských směsí oděruvzdorných za mokra dvojnásobné, bílé za mokra oděruvzdorné výborně v místnostech výšky do 3,80 m | m2 | 2 | 98.2 | 196.4 | CS ÚRS 2024 02 |  | základní | 0.104 | 0.208 | 0.00029 | 0.00058 | 0 | 0 | 16 | K | 2 |  |  |  | ROZPOCET | 196.4 | 0 | 0 | 0 | 0 | 1 | 196.4 | 16 | -1513146841
| Online PSC |  | https://podminky.urs.cz/item/CS_URS_2024_02/784211101 | [14 empty] | Online PSC | 2
| VV |  | Rezerva na stěny u sekání či prostupů | [14 empty] | VV | 2 | 1 | True | 0 | ROZPOCET
| VV |  | 2 |  | 2 | [12 empty] | VV | 2 | 2 | True | 0 | ROZPOCET
| VV |  | Součet |  | 2 | [12 empty] | VV | 2 | 4 | True | 1 | ROZPOCET

## 13 - ETAPA 13 - OKRUH 5.N...
{7459edfc-6a25-4fbf-8a82-7753d9bc59df}
2
| KRYCÍ LIST SOUPISU PRACÍ | [7 empty] | v --- níže se nacházejí doplnkové a pomocné údaje k sestavám --- v | [8 empty] | False
Stavba:
Městský úřad Sokolov – klimatizace
Objekt:
13 - ETAPA 13 - OKRUH 5.NP S VENKOVNÍ JEDNOTKOU VJ12-5.NP
| KSO: |  | 801 69 |  |  | CC-CZ:
| Místo: |  | Sokolov, ul. Rokycanova 1929 |  |  | Datum: | 17. 7. 2024
| Zadavatel: |  |  |  |  | IČ: | 00259586
|  | Město Sokolov, Rokycanova 1929, 356 01 Sokolov |  |  |  | DIČ: | CZ00259586
| Zhotovitel: |  |  |  |  | IČ: | 0
[6 empty] | DIČ: | 0
| Projektant: |  |  |  |  | IČ: | 03122905
|  | Ing. Milan Snopek |  |  |  | DIČ:
| Zpracovatel: |  |  |  |  | IČ: | 03122905
|  | Ing. Milan Snopek |  |  |  | DIČ:
Poznámka:
| Cena bez DPH | [5 empty] | 796798.89
|  |  | Základ daně |  |  | Sazba daně | Výše daně
| DPH | základní | 796798.89 |  |  | 21% | 167327.77
|  | snížená | 0 |  |  | 12% | 0
|  | zákl. přenesená | 0 |  |  | 21% | 0
|  | sníž. přenesená | 0 |  |  | 12% | 0
|  | nulová | 0 |  |  | 0% | 0
| Cena s DPH |  |  | v | CZK |  | 964126.66
REKAPITULACE ČLENĚNÍ SOUPISU PRACÍ
Stavba:
Městský úřad Sokolov – klimatizace
Objekt:
13 - ETAPA 13 - OKRUH 5.NP S VENKOVNÍ JEDNOTKOU VJ12-5.NP
Místo: |  |  | Sokolov, ul. Rokycanova 1929 |  |  | Datum: | 17. 7. 2024
Zadavatel: |  |  | Město Sokolov, Rokycanova 1929, 356 01 Sokolov |  |  | Projektant: | Ing. Milan Snopek
Zhotovitel: | [5 empty] | Zpracovatel: | Ing. Milan Snopek
Kód dílu - Popis | [6 empty] | Cena celkem [CZK]
Náklady stavby celkem | [6 empty] | 796798.89 | [11 empty] | -1
| HSV - Práce a dodávky HSV | [5 empty] | 39996.69
| 6 - Úpravy povrchů, podlahy a osazování výplní | [5 empty] | 12287.8
| 9 - Ostatní konstrukce a práce, bourání | [5 empty] | 25974.65
| 997 - Přesun sutě | [5 empty] | 535.38
| 998 - Přesun hmot | [5 empty] | 1198.86
| PSV - Práce a dodávky PSV | [5 empty] | 756802.2
| 721 - Zdravotechnika - vnitřní kanalizace | [5 empty] | 5705.58
| 741 - Elektroinstalace - silnoproud | [5 empty] | 72176.78
| 742 - Elektroinstalace - slaboproud | [5 empty] | 34304.91
| 751 - Vzduchotechnika | [5 empty] | 629373.71
| 763 - Konstrukce suché výstavby | [5 empty] | 14982.34
| 784 - Dokončovací práce - malby a tapety | [5 empty] | 258.88
SOUPIS PRACÍ
Stavba:
Městský úřad Sokolov – klimatizace
Objekt:
13 - ETAPA 13 - OKRUH 5.NP S VENKOVNÍ JEDNOTKOU VJ12-5.NP
Místo: |  |  | Sokolov, ul. Rokycanova 1929 |  |  | Datum: | 17. 7. 2024
Zadavatel: |  |  | Město Sokolov, Rokycanova 1929, 356 01 Sokolov |  |  | Projektant: | Ing. Milan Snopek
Zhotovitel: | [5 empty] | Zpracovatel: | Ing. Milan Snopek
PČ | Typ | Kód | Popis | MJ | Množství | J.cena [CZK] | Cena celkem [CZK] | Cenová soustava |  | DPH | J. Nh [h] | Nh celkem [h] | J. hmotnost [t] | Hmotnost celkem [t] | J. suť [t] | Suť Celkem [t]
Náklady soupisu celkem | [6 empty] | 796798.89 |  |  |  |  | 295.8243 |  | 1.1384 |  | 0.083427 |  | D | -1 | [10 empty] | 796798.89
| D | HSV | Práce a dodávky HSV |  |  |  | 39996.69 |  |  |  |  | 33.2219 |  | 0.56078 |  | 0.032735 | 1 | D | 0 |  |  |  | ROZPOCET | [6 empty] | 39996.69
| D | 6 | Úpravy povrchů, podlahy a osazování výplní |  |  |  | 12287.8 |  |  |  |  | 15.8254 |  | 0.55208 |  | 0 | 1 | D | 1 |  |  |  | ROZPOCET | [6 empty] | 12287.8
1 | K | 612325112 | Vápenocementová omítka rýh hladká, ve stěnách, šířky rýhy přes 150 do 300 mm | m2 | 13.4 | 917 | 12287.8 | CS ÚRS 2024 02 |  | základní | 1.181 | 15.8254 | 0.0412 | 0.55208 | 0 | 0 | 4 | K | 2 |  |  |  | ROZPOCET | 12287.8 | 0 | 0 | 0 | 0 | 1 | 12287.8 | 4 | -2069133537
| Online PSC |  | https://podminky.urs.cz/item/CS_URS_2024_02/612325112 | [14 empty] | Online PSC | 2
| VV |  | Výplně po průrazech vedení tras | [14 empty] | VV | 2 | 1 | True | 0 | ROZPOCET
| VV |  | 67*0,1*2 |  | 13.4 | [12 empty] | VV | 2 | 2 | True | 0 | ROZPOCET
| VV |  | Součet |  | 13.4 | [12 empty] | VV | 2 | 4 | True | 1 | ROZPOCET
| D | 9 | Ostatní konstrukce a práce, bourání |  |  |  | 25974.65 |  |  |  |  | 14.114 |  | 0.008704 |  | 0.032735 | 1 | D | 1 |  |  |  | ROZPOCET | [6 empty] | 25974.65
2 | K | 977151112 | Jádrové vrty diamantovými korunkami do stavebních materiálů (železobetonu, betonu, cihel, obkladů, dlažeb, kamene) průměru přes 35 do 40 mm | m | 8.2 | 2210 | 18122 | CS ÚRS 2024 02 |  | základní | 0.56 | 4.592 | 0.00091 | 0.007462 | 0.0028 | 0.02296 | 4 | K | 2 |  |  |  | ROZPOCET | 18122 | 0 | 0 | 0 | 0 | 1 | 18122 | 4 | -1006710313
| Online PSC |  | https://podminky.urs.cz/item/CS_URS_2024_02/977151112 | [14 empty] | Online PSC | 2
| VV |  | TRUBNÍ TRASY KLIMATIZACE | [14 empty] | VV | 2 | 1 | True | 0 | ROZPOCET
| VV |  | (0,15+0,15+0,15+0,15+0,15+0,15+0,15+0,15+0,15+0,15+0,15+0,15+0,15+0,15)*2 |  | 4.2 | [12 empty] | VV | 2 | 2 | True | 0 | ROZPOCET
| VV |  | SILNOPROUD/SLABOPROUD | [14 empty] | VV | 2 | 1 | True | 0 | ROZPOCET
| VV |  | 4*3*0,15+6*2*0,15+0,1*2*2 |  | 4 | [12 empty] | VV | 2 | 2 | True | 0 | ROZPOCET
| VV |  | Součet |  | 8.2 | [12 empty] | VV | 2 | 4 | True | 1 | ROZPOCET
3 | K | 977151115 | Jádrové vrty diamantovými korunkami do stavebních materiálů (železobetonu, betonu, cihel, obkladů, dlažeb, kamene) průměru přes 60 do 70 mm | m | 1.15 | 2690 | 3093.5 | CS ÚRS 2024 02 |  | základní | 0.8 | 0.92 | 0.00108 | 0.001242 | 0.0085 | 0.009775 | 4 | K | 2 |  |  |  | ROZPOCET | 3093.5 | 0 | 0 | 0 | 0 | 1 | 3093.5 | 4 | -1429750232
| Online PSC |  | https://podminky.urs.cz/item/CS_URS_2024_02/977151115 | [14 empty] | Online PSC | 2
| VV |  | KONDENZÁTNÍ ROZVODY | [14 empty] | VV | 2 | 1 | True | 0 | ROZPOCET
| VV |  | 0,1+0,1+0,1+0,1+0,1+0,1+0,1+0,1+0,1+0,15+0,1 |  | 1.15 | [12 empty] | VV | 2 | 2 | True | 0 | ROZPOCET
| VV |  | Součet |  | 1.15 | [12 empty] | VV | 2 | 4 | True | 1 | ROZPOCET
4 | K | 977151911 | Jádrové vrty diamantovými korunkami do stavebních materiálů (železobetonu, betonu, cihel, obkladů, dlažeb, kamene) Příplatek k cenám za práci ve stísněném prostoru | m | 9.35 | 509 | 4759.15 | CS ÚRS 2024 02 |  | základní | 0.92 | 8.602 | 0 | 0 | 0 | 0 | 4 | K | 2 |  |  |  | ROZPOCET | 4759.15 | 0 | 0 | 0 | 0 | 1 | 4759.15 | 4 | 327515568
| Online PSC |  | https://podminky.urs.cz/item/CS_URS_2024_02/977151911 | [14 empty] | Online PSC | 2
| VV |  | mezi rastrem podhledu | [14 empty] | VV | 2 | 1 | True | 0 | ROZPOCET
| VV |  | 8,2+1,15 |  | 9.35 | [12 empty] | VV | 2 | 2 | True | 0 | ROZPOCET
| VV |  | Součet |  | 9.35 | [12 empty] | VV | 2 | 4 | True | 1 | ROZPOCET
| D | 997 | Přesun sutě |  |  |  | 535.38 |  |  |  |  | 0.78775 |  | 0 |  | 0 | 1 | D | 1 |  |  |  | ROZPOCET | [6 empty] | 535.38
5 | K | 997013216 | Vnitrostaveništní doprava suti a vybouraných hmot vodorovně do 50 m s naložením ručně pro budovy a haly výšky přes 18 do 21 m | t | 0.083 | 3750 | 311.25 | CS ÚRS 2024 02 |  | základní | 9.1 | 0.7553 | 0 | 0 | 0 | 0 | 4 | K | 2 |  |  |  | ROZPOCET | 311.25 | 0 | 0 | 0 | 0 | 1 | 311.25 | 4 | -1846957221
| Online PSC |  | https://podminky.urs.cz/item/CS_URS_2024_02/997013216 | [14 empty] | Online PSC | 2
6 | K | 997013219 | Vnitrostaveništní doprava suti a vybouraných hmot vodorovně do 50 m s naložením Příplatek k cenám -3111 až -3217 za zvětšenou vodorovnou dopravu přes vymezenou dopravní vzdálenost za každých dalších započatých 10 m | t | 0.083 | 214 | 17.76 | CS ÚRS 2024 02 |  | základní | 0.26 | 0.02158 | 0 | 0 | 0 | 0 | 4 | K | 2 |  |  |  | ROZPOCET | 17.76 | 0 | 0 | 0 | 0 | 1 | 17.76 | 4 | -195090732
| Online PSC |  | https://podminky.urs.cz/item/CS_URS_2024_02/997013219 | [14 empty] | Online PSC | 2
7 | K | 997013501 | Odvoz suti a vybouraných hmot na skládku nebo meziskládku se složením, na vzdálenost do 1 km | t | 0.083 | 304 | 25.23 | CS ÚRS 2024 02 |  | základní | 0.125 | 0.010375 | 0 | 0 | 0 | 0 | 4 | K | 2 |  |  |  | ROZPOCET | 25.23 | 0 | 0 | 0 | 0 | 1 | 25.23 | 4 | -1693690313
| Online PSC |  | https://podminky.urs.cz/item/CS_URS_2024_02/997013501 | [14 empty] | Online PSC | 2
8 | K | 997013509 | Odvoz suti a vybouraných hmot na skládku nebo meziskládku se složením, na vzdálenost Příplatek k ceně za každý další započatý 1 km přes 1 km | t | 0.083 | 82.46 | 6.84 | CS ÚRS 2024 02 |  | základní | 0.006 | 0.000498 | 0 | 0 | 0 | 0 | 4 | K | 2 |  |  |  | ROZPOCET | 6.84 | 0 | 0 | 0 | 0 | 1 | 6.84 | 4 | 723018346
| Online PSC |  | https://podminky.urs.cz/item/CS_URS_2024_02/997013509 | [14 empty] | Online PSC | 2
9 | K | 997013609 | Poplatek za uložení stavebního odpadu na skládce (skládkovné) ze směsí nebo oddělených frakcí betonu, cihel a keramických výrobků zatříděného do Katalogu odpadů pod kódem 17 01 07 | t | 0.083 | 2100 | 174.3 | CS ÚRS 2024 02 |  | základní | 0 | 0 | 0 | 0 | 0 | 0 | 4 | K | 2 |  |  |  | ROZPOCET | 174.3 | 0 | 0 | 0 | 0 | 1 | 174.3 | 4 | 43617015
| Online PSC |  | https://podminky.urs.cz/item/CS_URS_2024_02/997013609 | [14 empty] | Online PSC | 2
| D | 998 | Přesun hmot |  |  |  | 1198.86 |  |  |  |  | 2.4948 |  | 0 |  | 0 | 1 | D | 1 |  |  |  | ROZPOCET | [6 empty] | 1198.86
10 | K | 998011018 | Přesun hmot pro budovy občanské výstavby, bydlení, výrobu a služby s nosnou svislou konstrukcí zděnou z cihel, tvárnic nebo kamene Příplatek k cenám za zvětšený přesun přes vymezenou vodorovnou dopravní vzdálenost do 5000 m | t | 0.561 | 307 | 172.23 | CS ÚRS 2024 02 |  | základní | 0.207 | 0.11613 | 0 | 0 | 0 | 0 | 4 | K | 2 |  |  |  | ROZPOCET | 172.23 | 0 | 0 | 0 | 0 | 1 | 172.23 | 4 | 52520467
| Online PSC |  | https://podminky.urs.cz/item/CS_URS_2024_02/998011018 | [14 empty] | Online PSC | 2
11 | K | 998018001 | Přesun hmot pro budovy občanské výstavby, bydlení, výrobu a služby ruční (bez užití mechanizace) vodorovná dopravní vzdálenost do 100 m pro budovy s jakoukoliv nosnou konstrukcí výšky do 6 m | t | 0.561 | 1830 | 1026.63 | CS ÚRS 2024 02 |  | základní | 4.24 | 2.3786 | 0 | 0 | 0 | 0 | 4 | K | 2 |  |  |  | ROZPOCET | 1026.63 | 0 | 0 | 0 | 0 | 1 | 1026.63 | 4 | 1398173185
| Online PSC |  | https://podminky.urs.cz/item/CS_URS_2024_02/998018001 | [14 empty] | Online PSC | 2
| D | PSV | Práce a dodávky PSV |  |  |  | 756802.2 |  |  |  |  | 262.6024 |  | 0.57762 |  | 0.050692 | 2 | D | 0 |  |  |  | ROZPOCET | [6 empty] | 756802.2
| D | 721 | Zdravotechnika - vnitřní kanalizace |  |  |  | 5705.58 |  |  |  |  | 3.14 |  | 0 |  | 0 | 2 | D | 1 |  |  |  | ROZPOCET | [6 empty] | 5705.58
12 | K | 721194104 | Vyměření přípojek na potrubí vyvedení a upevnění odpadních výpustek DN 40 | kus | 10 | 373.84 | 3738.4 | CS ÚRS 2024 02 |  | základní | 0.157 | 1.57 | 0 | 0 | 0 | 0 | 16 | K | 2 |  |  |  | ROZPOCET | 3738.4 | 0 | 0 | 0 | 0 | 1 | 3738.4 | 16 | -1529563540
| Online PSC |  | https://podminky.urs.cz/item/CS_URS_2024_02/721194104 | [14 empty] | Online PSC | 2
| VV |  | HT Sedlová odbočka šroubovací DN/40 mm | [14 empty] | VV | 2 | 1 | True | 0 | ROZPOCET
| VV |  | 10 |  | 10 | [12 empty] | VV | 2 | 2 | True | 0 | ROZPOCET
| VV |  | Součet |  | 10 | [12 empty] | VV | 2 | 4 | True | 1 | ROZPOCET
13 | K | 721194104RMONT004 | Montáž koncovky HT pro připojení hadice d 40, přímá | kus | 10 | 183.4 | 1834 | CS ÚRS 2024 02 |  | základní | 0.157 | 1.57 | 0 | 0 | 0 | 0 | 16 | K | 2 |  |  |  | ROZPOCET | 1834 | 0 | 0 | 0 | 0 | 1 | 1834 | 16 | -1253423977
| Online PSC |  | https://podminky.urs.cz/item/CS_URS_2024_02/721194104RMONT004 | [14 empty] | Online PSC | 2
| VV |  | 10 |  | 10 | [12 empty] | VV | 2 | 2 | True | 0 | ROZPOCET
| VV |  | Součet |  | 10 | [12 empty] | VV | 2 | 4 | True | 1 | ROZPOCET
14 | K | 998721203 | Přesun hmot pro vnitřní kanalizaci stanovený procentní sazbou (%) z ceny vodorovná dopravní vzdálenost do 50 m základní v objektech výšky přes 12 do 24 m | % | 55.724 | 1.01 | 56.28 | CS ÚRS 2024 02 |  | základní | 0 | 0 | 0 | 0 | 0 | 0 | 16 | K | 2 |  |  |  | ROZPOCET | 56.28 | 0 | 0 | 0 | 0 | 1 | 56.28 | 16 | -336696765
| Online PSC |  | https://podminky.urs.cz/item/CS_URS_2024_02/998721203 | [14 empty] | Online PSC | 2
15 | K | 998721294 | Přesun hmot pro vnitřní kanalizaci stanovený procentní sazbou (%) z ceny vodorovná dopravní vzdálenost do 50 m Příplatek k cenám za zvětšený přesun přes vymezenou vodorovnou dopravní vzdálenost do 1000 m | % | 55.724 | 1.08 | 60.18 | CS ÚRS 2024 02 |  | základní | 0 | 0 | 0 | 0 | 0 | 0 | 16 | K | 2 |  |  |  | ROZPOCET | 60.18 | 0 | 0 | 0 | 0 | 1 | 60.18 | 16 | 362369809
| Online PSC |  | https://podminky.urs.cz/item/CS_URS_2024_02/998721294 | [14 empty] | Online PSC | 2
16 | K | 998721299 | Přesun hmot pro vnitřní kanalizaci stanovený procentní sazbou (%) z ceny vodorovná dopravní vzdálenost do 50 m Příplatek k cenám za zvětšený přesun přes vymezenou vodorovnou dopravní vzdálenost za každých dalších započatých 1000 m | % | 55.724 | 0.3 | 16.72 | CS ÚRS 2024 02 |  | základní | 0 | 0 | 0 | 0 | 0 | 0 | 16 | K | 2 |  |  |  | ROZPOCET | 16.72 | 0 | 0 | 0 | 0 | 1 | 16.72 | 16 | -1656559447
| Online PSC |  | https://podminky.urs.cz/item/CS_URS_2024_02/998721299 | [14 empty] | Online PSC | 2
| D | 741 | Elektroinstalace - silnoproud |  |  |  | 72176.78 |  |  |  |  | 78.5374 |  | 0.020182 |  | 0 | 2 | D | 1 |  |  |  | ROZPOCET | [6 empty] | 72176.78
17 | K | 741110053 | Montáž trubek elektroinstalačních s nasunutím nebo našroubováním do krabic plastových ohebných, uložených volně, vnější Ø přes 35 mm | m | 3 | 33.5 | 100.5 | CS ÚRS 2024 02 |  | základní | 0.072 | 0.216 | 0 | 0 | 0 | 0 | 16 | K | 2 |  |  |  | ROZPOCET | 100.5 | 0 | 0 | 0 | 0 | 1 | 100.5 | 16 | 1544152130
| Online PSC |  | https://podminky.urs.cz/item/CS_URS_2024_02/741110053 | [14 empty] | Online PSC | 2
| VV |  | Připojení venkovní jednotky | [14 empty] | VV | 2 | 1 | True | 0 | ROZPOCET
| VV |  | 3 |  | 3 | [12 empty] | VV | 2 | 2 | True | 0 | ROZPOCET
| VV |  | Součet |  | 3 | [12 empty] | VV | 2 | 4 | True | 1 | ROZPOCET
18 | M | 34571376 | trubka elektroinstalační ohebná dvouplášťová korugovaná HDPE+LDPE UV stab (chránička) D 136/160mm | m | 3.15 | 311 | 979.65 | CS ÚRS 2024 02 |  | základní | 0 | 0 | 0.00092 | 0.002898 | 0 | 0 | 32 | M | 2 |  |  |  | ROZPOCET | 979.65 | 0 | 0 | 0 | 0 | 1 | 979.65 | 16 | 1449716943
| VV |  | 3*1,05 'Přepočtené koeficientem množství |  | 3.15 | [12 empty] | VV | 2 | 2 | False | 1 | ROZPOCET
19 | K | 741110441 | Montáž hadic ochranných s nasunutím do krabic pryžových, uložených volně, vnitřní Ø do 40 mm | m | 3 | 41.4 | 124.2 | CS ÚRS 2024 02 |  | základní | 0.089 | 0.267 | 0 | 0 | 0 | 0 | 16 | K | 2 |  |  |  | ROZPOCET | 124.2 | 0 | 0 | 0 | 0 | 1 | 124.2 | 16 | 1249997072
| Online PSC |  | https://podminky.urs.cz/item/CS_URS_2024_02/741110441 | [14 empty] | Online PSC | 2
| VV |  | napojení vnější jednotky | [14 empty] | VV | 2 | 1 | True | 0 | ROZPOCET
| VV |  | 3 |  | 3 | [12 empty] | VV | 2 | 2 | True | 0 | ROZPOCET
| VV |  | Součet |  | 3 | [12 empty] | VV | 2 | 4 | True | 1 | ROZPOCET
20 | M | 1030147219 | HLS HL GFE28N Ohebná spirálová hadice, samozhášivá, 320N, vnitřní průměr 28mm, vnější průměr 33mm, č | m | 3.15 | 46.13 | 145.31 |  |  | základní | 0 | 0 | 0 | 0 | 0 | 0 | 32 | M | 2 |  |  |  | ROZPOCET | 145.31 | 0 | 0 | 0 | 0 | 1 | 145.31 | 16 | 1424046563
| VV |  | 3*1,05 'Přepočtené koeficientem množství |  | 3.15 | [12 empty] | VV | 2 | 2 | False | 1 | ROZPOCET
21 | K | 741112111 | Montáž krabic elektroinstalačních bez napojení na trubky a lišty, demontáže a montáže víčka a přístroje rozvodek se zapojením vodičů na svorkovnici nástěnných plastových čtyřhranných pro vodiče Ø do 4 mm2 | kus | 12 | 314 | 3768 | CS ÚRS 2024 02 |  | základní | 0.675 | 8.1 | 0 | 0 | 0 | 0 | 16 | K | 2 |  |  |  | ROZPOCET | 3768 | 0 | 0 | 0 | 0 | 1 | 3768 | 16 | -664539270
| Online PSC |  | https://podminky.urs.cz/item/CS_URS_2024_02/741112111 | [14 empty] | Online PSC | 2
| VV |  | Rozbočovací krabice | [14 empty] | VV | 2 | 1 | True | 0 | ROZPOCET
| VV |  | 12 |  | 12 | [12 empty] | VV | 2 | 2 | True | 0 | ROZPOCET
| VV |  | Součet |  | 12 | [12 empty] | VV | 2 | 4 | True | 1 | ROZPOCET
22 | M | 34571479 | krabice v uzavřeném provedení PP s krytím IP 66 čtvercová 100x100mm | kus | 12 | 92.2 | 1106.4 | CS ÚRS 2024 02 |  | základní | 0 | 0 | 0.00015 | 0.0018 | 0 | 0 | 32 | M | 2 |  |  |  | ROZPOCET | 1106.4 | 0 | 0 | 0 | 0 | 1 | 1106.4 | 16 | 648786784
23 | K | 741122015 | Montáž kabelů měděných bez ukončení uložených pod omítku plných kulatých (např. CYKY), počtu a průřezu žil 3x1,5 mm2 | m | 112.2 | 40.7 | 4566.54 | CS ÚRS 2024 02 |  | základní | 0.082 | 9.2004 | 0 | 0 | 0 | 0 | 16 | K | 2 |  |  |  | ROZPOCET | 4566.54 | 0 | 0 | 0 | 0 | 1 | 4566.54 | 16 | 2003514830
| Online PSC |  | https://podminky.urs.cz/item/CS_URS_2024_02/741122015 | [14 empty] | Online PSC | 2
| VV |  | Napájení vnitřních jednotek od vypínače konkrétní sekce | [14 empty] | VV | 2 | 1 | True | 0 | ROZPOCET
| VV |  | 1,9+1,2+0,4+8,8+4,8+5,2+1,6+1,3+3,1+1,6+0,9+0,9+5+1,7+0,8+0,8+2,8+5+3,1+3,1+0,9+0,7+2,1+2,9 |  | 60.6 | [12 empty] | VV | 2 | 2 | True | 0 | ROZPOCET
| VV |  | Mezisoučet |  | 60.6 | [12 empty] | VV | 2 | 3 | True | 0 | ROZPOCET
| VV |  | Pospojení jednotek z podhledu | [14 empty] | VV | 2 | 1 | True | 0 | ROZPOCET
| VV |  | 1,3*12 |  | 15.6 | [12 empty] | VV | 2 | 2 | True | 0 | ROZPOCET
| VV |  | Kondenzátní čerpadla | [14 empty] | VV | 2 | 1 | True | 0 | ROZPOCET
| VV |  | 12*3 |  | 36 | [12 empty] | VV | 2 | 2 | True | 0 | ROZPOCET
| VV |  | Součet |  | 112.2 | [12 empty] | VV | 2 | 4 | True | 1 | ROZPOCET
24 | M | 34111030 | kabel instalační jádro Cu plné izolace PVC plášť PVC 450/750V (CYKY) 3x1,5mm2 | m | 129.03 | 17.3 | 2232.22 | CS ÚRS 2024 02 |  | základní | 0 | 0 | 0.00012 | 0.015484 | 0 | 0 | 32 | M | 2 |  |  |  | ROZPOCET | 2232.22 | 0 | 0 | 0 | 0 | 1 | 2232.22 | 16 | 582389481
| VV |  | 112,2*1,15 'Přepočtené koeficientem množství |  | 129.03 | [12 empty] | VV | 2 | 2 | False | 1 | ROZPOCET
25 | K | 741130001 | Ukončení vodičů izolovaných s označením a zapojením v rozváděči nebo na přístroji, průřezu žíly do 2,5 mm2 | kus | 210 | 26.9 | 5649 | CS ÚRS 2024 02 |  | základní | 0.051 | 10.71 | 0 | 0 | 0 | 0 | 16 | K | 2 |  |  |  | ROZPOCET | 5649 | 0 | 0 | 0 | 0 | 1 | 5649 | 16 | 434225108
| Online PSC |  | https://podminky.urs.cz/item/CS_URS_2024_02/741130001 | [14 empty] | Online PSC | 2
| VV |  | Vypínač | [14 empty] | VV | 2 | 1 | True | 0 | ROZPOCET
| VV |  | 3 |  | 3 | [12 empty] | VV | 2 | 2 | True | 0 | ROZPOCET
| VV |  | Krabice | [14 empty] | VV | 2 | 1 | True | 0 | ROZPOCET
| VV |  | 12*12 |  | 144 | [12 empty] | VV | 2 | 2 | True | 0 | ROZPOCET
| VV |  | Vnitřní jednotky | [14 empty] | VV | 2 | 1 | True | 0 | ROZPOCET
| VV |  | 7*3*2 |  | 42 | [12 empty] | VV | 2 | 2 | True | 0 | ROZPOCET
| VV |  | Kondenzátní čerpadla | [14 empty] | VV | 2 | 1 | True | 0 | ROZPOCET
| VV |  | 7*3 |  | 21 | [12 empty] | VV | 2 | 2 | True | 0 | ROZPOCET
| VV |  | Součet |  | 210 | [12 empty] | VV | 2 | 4 | True | 1 | ROZPOCET
26 | K | 741130021 | Ukončení vodičů izolovaných s označením a zapojením na svorkovnici s otevřením a uzavřením krytu, průřezu žíly do 2,5 mm2 | kus | 42 | 29 | 1218 | CS ÚRS 2024 02 |  | základní | 0.055 | 2.31 | 0 | 0 | 0 | 0 | 16 | K | 2 |  |  |  | ROZPOCET | 1218 | 0 | 0 | 0 | 0 | 1 | 1218 | 16 | 219783960
| Online PSC |  | https://podminky.urs.cz/item/CS_URS_2024_02/741130021 | [14 empty] | Online PSC | 2
| VV |  | Vnitřní jednotky | [14 empty] | VV | 2 | 1 | True | 0 | ROZPOCET
| VV |  | 7*3 |  | 21 | [12 empty] | VV | 2 | 2 | True | 0 | ROZPOCET
| VV |  | Kondenzátní čerpadla | [14 empty] | VV | 2 | 1 | True | 0 | ROZPOCET
| VV |  | 7*3 |  | 21 | [12 empty] | VV | 2 | 2 | True | 0 | ROZPOCET
| VV |  | Součet |  | 42 | [12 empty] | VV | 2 | 4 | True | 1 | ROZPOCET
27 | K | 741132331 | Ukončení kabelů nebo vodičů koncovkou nebo s vývodkou ucpávkovou přes 4 žíly nevýbušnou, průřezu vodiče do 4 mm2 a počtu žil do 10 | kus | 15 | 538 | 8070 | CS ÚRS 2024 02 |  | základní | 1.02 | 15.3 | 0 | 0 | 0 | 0 | 16 | K | 2 |  |  |  | ROZPOCET | 8070 | 0 | 0 | 0 | 0 | 1 | 8070 | 16 | 564827590
| Online PSC |  | https://podminky.urs.cz/item/CS_URS_2024_02/741132331 | [14 empty] | Online PSC | 2
| VV |  | Ukončení pro vnitřní jednotky přípravy - napájení | [14 empty] | VV | 2 | 1 | True | 0 | ROZPOCET
| VV |  | 5 |  | 5 | [12 empty] | VV | 2 | 2 | True | 0 | ROZPOCET
| VV |  | Ukončení ovládacích kabelů vnitřních jednotek - ovládání | [14 empty] | VV | 2 | 1 | True | 0 | ROZPOCET
| VV |  | 5*2 |  | 10 | [12 empty] | VV | 2 | 2 | True | 0 | ROZPOCET
| VV |  | Součet |  | 15 | [12 empty] | VV | 2 | 4 | True | 1 | ROZPOCET
28 | M | RMAT0013 | Kabelová záslepka 3 žil | kus | 5 | 450 | 2250 |  |  | základní | 0 | 0 | 0 | 0 | 0 | 0 | 32 | M | 2 |  |  |  | ROZPOCET | 2250 | 0 | 0 | 0 | 0 | 1 | 2250 | 16 | 714180838
| VV |  | 5 |  | 5 | [12 empty] | VV | 2 | 2 | True | 1 | ROZPOCET
29 | M | RMAT0014 | Kabelová záslepka 2 žíly | kus | 10 | 120 | 1200 |  |  | základní | 0 | 0 | 0 | 0 | 0 | 0 | 32 | M | 2 |  |  |  | ROZPOCET | 1200 | 0 | 0 | 0 | 0 | 1 | 1200 | 16 | 763242108
| VV |  | 5*2 |  | 10 | [12 empty] | VV | 2 | 2 | True | 0 | ROZPOCET
| VV |  | Součet |  | 10 | [12 empty] | VV | 2 | 4 | True | 1 | ROZPOCET
30 | K | 741810003 | Zkoušky a prohlídky elektrických rozvodů a zařízení celková prohlídka a vyhotovení revizní zprávy pro objem montážních prací přes 500 do 1000 tis. Kč | kus | 1 | 18500 | 18500 | CS ÚRS 2024 02 |  | základní | 31.842 | 31.842 | 0 | 0 | 0 | 0 | 16 | K | 2 |  |  |  | ROZPOCET | 18500 | 0 | 0 | 0 | 0 | 1 | 18500 | 16 | 1985593144
| Online PSC |  | https://podminky.urs.cz/item/CS_URS_2024_02/741810003 | [14 empty] | Online PSC | 2
31 | K | 741910001RMONT007 | Montážní materiál a příslušenství pro vedení kabelových tras | soubor | 1 | 22000 | 22000 |  |  | základní | 0.075 | 0.075 | 0 | 0 | 0 | 0 | 16 | K | 2 |  |  |  | ROZPOCET | 22000 | 0 | 0 | 0 | 0 | 1 | 22000 | 16 | -1863334213
32 | K | 998741123 | Přesun hmot pro silnoproud stanovený z hmotnosti přesunovaného materiálu vodorovná dopravní vzdálenost do 50 m ruční (bez užití mechanizace) v objektech výšky přes 12 do 24 m | t | 0.02 | 8960 | 179.2 | CS ÚRS 2024 02 |  | základní | 19.243 | 0.38486 | 0 | 0 | 0 | 0 | 16 | K | 2 |  |  |  | ROZPOCET | 179.2 | 0 | 0 | 0 | 0 | 1 | 179.2 | 16 | -1572759511
| Online PSC |  | https://podminky.urs.cz/item/CS_URS_2024_02/998741123 | [14 empty] | Online PSC | 2
33 | K | 998741129 | Přesun hmot pro silnoproud stanovený z hmotnosti přesunovaného materiálu vodorovná dopravní vzdálenost do 50 m Příplatek k cenám za ruční zvětšený přesun přes vymezenou vodorovnou dopravní vzdálenost za každých dalších započatých 50 m | t | 0.02 | 960 | 19.2 | CS ÚRS 2024 02 |  | základní | 2.062 | 0.04124 | 0 | 0 | 0 | 0 | 16 | K | 2 |  |  |  | ROZPOCET | 19.2 | 0 | 0 | 0 | 0 | 1 | 19.2 | 16 | -616191317
| Online PSC |  | https://podminky.urs.cz/item/CS_URS_2024_02/998741129 | [14 empty] | Online PSC | 2
34 | K | 998741194 | Přesun hmot pro silnoproud stanovený z hmotnosti přesunovaného materiálu vodorovná dopravní vzdálenost do 50 m Příplatek k cenám za zvětšený přesun přes vymezenou vodorovnou dopravní vzdálenost do 1000 m | t | 0.02 | 3090 | 61.8 | CS ÚRS 2024 02 |  | základní | 4.529 | 0.09058 | 0 | 0 | 0 | 0 | 16 | K | 2 |  |  |  | ROZPOCET | 61.8 | 0 | 0 | 0 | 0 | 1 | 61.8 | 16 | 423876021
| Online PSC |  | https://podminky.urs.cz/item/CS_URS_2024_02/998741194 | [14 empty] | Online PSC | 2
35 | K | 998741199 | Přesun hmot pro silnoproud stanovený z hmotnosti přesunovaného materiálu vodorovná dopravní vzdálenost do 50 m Příplatek k cenám za zvětšený přesun přes vymezenou vodorovnou dopravní vzdálenost za každých dalších započatých 1000 m | t | 0.02 | 338 | 6.76 | CS ÚRS 2024 02 |  | základní | 0.014 | 0.00028 | 0 | 0 | 0 | 0 | 16 | K | 2 |  |  |  | ROZPOCET | 6.76 | 0 | 0 | 0 | 0 | 1 | 6.76 | 16 | 750475424
| Online PSC |  | https://podminky.urs.cz/item/CS_URS_2024_02/998741199 | [14 empty] | Online PSC | 2
| D | 742 | Elektroinstalace - slaboproud |  |  |  | 34304.91 |  |  |  |  | 14.6612 |  | 0.013579 |  | 0 | 2 | D | 1 |  |  |  | ROZPOCET | [6 empty] | 34304.91
36 | K | 742110003 | Montáž trubek elektroinstalačních plastových ohebných uložených volně na příchytky | m | 106.5 | 52.3 | 5569.95 | CS ÚRS 2024 02 |  | základní | 0.09 | 9.585 | 0 | 0 | 0 | 0 | 16 | K | 2 |  |  |  | ROZPOCET | 5569.95 | 0 | 0 | 0 | 0 | 1 | 5569.95 | 16 | 221327198
| Online PSC |  | https://podminky.urs.cz/item/CS_URS_2024_02/742110003 | [14 empty] | Online PSC | 2
| VV |  | Ovládání vnitřních jednotek | [14 empty] | VV | 2 | 1 | True | 0 | ROZPOCET
| VV |  | 90,9 |  | 90.9 | [12 empty] | VV | 2 | 2 | True | 0 | ROZPOCET
| VV |  | Mezisoučet |  | 90.9 | [12 empty] | VV | 2 | 3 | True | 0 | ROZPOCET
| VV |  | Dopojení jednotek z podhledu | [14 empty] | VV | 2 | 1 | True | 0 | ROZPOCET
| VV |  | 12*1,3 |  | 15.6 | [12 empty] | VV | 2 | 2 | True | 0 | ROZPOCET
| VV |  | Součet |  | 106.5 | [12 empty] | VV | 2 | 4 | True | 1 | ROZPOCET
37 | M | 34571382 | trubka elektroinstalační plastová bezhalogenová ohebná lehce odolná D 10,1/16mm poloměr ohybu >60mm | m | 111.825 | 17.8 | 1990.49 | CS ÚRS 2024 02 |  | základní | 0 | 0 | 3e-05 | 0.0033548 | 0 | 0 | 32 | M | 2 |  |  |  | ROZPOCET | 1990.49 | 0 | 0 | 0 | 0 | 1 | 1990.49 | 16 | -1790664023
| VV |  | 106,5*1,05 'Přepočtené koeficientem množství |  | 111.825 | [12 empty] | VV | 2 | 2 | False | 1 | ROZPOCET
38 | K | 742111001RMONT009 | Montážní materiál a příslušenství pro vedení kabelových tras | soubor | 1 | 22000 | 22000 |  |  | základní | 0.01 | 0.01 | 0 | 0 | 0 | 0 | 16 | K | 2 |  |  |  | ROZPOCET | 22000 | 0 | 0 | 0 | 0 | 1 | 22000 | 16 | -455555452
39 | K | 742121001 | Montáž kabelů sdělovacích pro vnitřní rozvody počtu žil do 15 | m | 106.5 | 23.2 | 2470.8 | CS ÚRS 2024 02 |  | základní | 0.04 | 4.26 | 0 | 0 | 0 | 0 | 16 | K | 2 |  |  |  | ROZPOCET | 2470.8 | 0 | 0 | 0 | 0 | 1 | 2470.8 | 16 | 2062943481
| Online PSC |  | https://podminky.urs.cz/item/CS_URS_2024_02/742121001 | [14 empty] | Online PSC | 2
| VV |  | Ovládání vnitřních jednotek | [14 empty] | VV | 2 | 1 | True | 0 | ROZPOCET
| VV |  | 90,9 |  | 90.9 | [12 empty] | VV | 2 | 2 | True | 0 | ROZPOCET
| VV |  | Mezisoučet |  | 90.9 | [12 empty] | VV | 2 | 3 | True | 0 | ROZPOCET
| VV |  | Dopojení jednotek z podhledu | [14 empty] | VV | 2 | 1 | True | 0 | ROZPOCET
| VV |  | 12*1,3 |  | 15.6 | [12 empty] | VV | 2 | 2 | True | 0 | ROZPOCET
| VV |  | Součet |  | 106.5 | [12 empty] | VV | 2 | 4 | True | 1 | ROZPOCET
40 | M | 1295600 | KABEL YSLCY-OZ 2X1,5 | m | 127.8 | 14.32 | 1830.1 |  |  | základní | 0 | 0 | 8e-05 | 0.010224 | 0 | 0 | 32 | M | 2 |  |  |  | ROZPOCET | 1830.1 | 0 | 0 | 0 | 0 | 1 | 1830.1 | 16 | -1758665145
| VV |  | 106,5*1,2 'Přepočtené koeficientem množství |  | 127.8 | [12 empty] | VV | 2 | 2 | False | 1 | ROZPOCET
41 | K | 742190002 | Ostatní práce pro trasy značení trasy vedení | m | 106.5 | 2.32 | 247.08 | CS ÚRS 2024 02 |  | základní | 0.004 | 0.426 | 0 | 0 | 0 | 0 | 16 | K | 2 |  |  |  | ROZPOCET | 247.08 | 0 | 0 | 0 | 0 | 1 | 247.08 | 16 | -1396472339
| Online PSC |  | https://podminky.urs.cz/item/CS_URS_2024_02/742190002 | [14 empty] | Online PSC | 2
| VV |  | 106,5 |  | 106.5 | [12 empty] | VV | 2 | 2 | True | 0 | ROZPOCET
| VV |  | Součet |  | 106.5 | [12 empty] | VV | 2 | 4 | True | 1 | ROZPOCET
42 | K | 998742123 | Přesun hmot pro slaboproud stanovený z hmotnosti přesunovaného materiálu vodorovná dopravní vzdálenost do 50 m ruční (bez užití mechanizace) v objektech výšky přes 12 do 24 m | t | 0.014 | 9410 | 131.74 | CS ÚRS 2024 02 |  | základní | 20.212 | 0.28297 | 0 | 0 | 0 | 0 | 16 | K | 2 |  |  |  | ROZPOCET | 131.74 | 0 | 0 | 0 | 0 | 1 | 131.74 | 16 | 291047805
| Online PSC |  | https://podminky.urs.cz/item/CS_URS_2024_02/998742123 | [14 empty] | Online PSC | 2
43 | K | 998742129 | Přesun hmot pro slaboproud stanovený z hmotnosti přesunovaného materiálu vodorovná dopravní vzdálenost do 50 m Příplatek k cenám za ruční zvětšený přesun přes vymezenou vodorovnou dopravní vzdálenost za každých dalších započatých 50 m | t | 0.014 | 1010 | 14.14 | CS ÚRS 2024 02 |  | základní | 2.168 | 0.030352 | 0 | 0 | 0 | 0 | 16 | K | 2 |  |  |  | ROZPOCET | 14.14 | 0 | 0 | 0 | 0 | 1 | 14.14 | 16 | -1894899133
| Online PSC |  | https://podminky.urs.cz/item/CS_URS_2024_02/998742129 | [14 empty] | Online PSC | 2
44 | K | 998742194 | Přesun hmot pro slaboproud stanovený z hmotnosti přesunovaného materiálu vodorovná dopravní vzdálenost do 50 m Příplatek k cenám za zvětšený přesun přes vymezenou vodorovnou dopravní vzdálenost do 1000 m | t | 0.014 | 3250 | 45.5 | CS ÚRS 2024 02 |  | základní | 4.76 | 0.06664 | 0 | 0 | 0 | 0 | 16 | K | 2 |  |  |  | ROZPOCET | 45.5 | 0 | 0 | 0 | 0 | 1 | 45.5 | 16 | -884941675
| Online PSC |  | https://podminky.urs.cz/item/CS_URS_2024_02/998742194 | [14 empty] | Online PSC | 2
45 | K | 998742199 | Přesun hmot pro slaboproud stanovený z hmotnosti přesunovaného materiálu vodorovná dopravní vzdálenost do 50 m Příplatek k cenám za zvětšený přesun přes vymezenou vodorovnou dopravní vzdálenost za každých dalších započatých 1000 m | t | 0.014 | 365 | 5.11 | CS ÚRS 2024 02 |  | základní | 0.015 | 0.00021 | 0 | 0 | 0 | 0 | 16 | K | 2 |  |  |  | ROZPOCET | 5.11 | 0 | 0 | 0 | 0 | 1 | 5.11 | 16 | -2003160752
| Online PSC |  | https://podminky.urs.cz/item/CS_URS_2024_02/998742199 | [14 empty] | Online PSC | 2
| D | 751 | Vzduchotechnika |  |  |  | 629373.71 |  |  |  |  | 140.0077 |  | 0.48995 |  | 0 | 2 | D | 1 |  |  |  | ROZPOCET | [6 empty] | 629373.71
46 | K | 751711111 | Montáž klimatizační jednotky vnitřní nástěnné o výkonu (pro objem místnosti) do 3,5 kW (do 35 m3) Navrženo dle konkrétního referečního výrobce (Toshiba). | kus | 7 | 936 | 6552 | CS ÚRS 2024 02 |  | základní | 1.714 | 11.998 | 0 | 0 | 0 | 0 | 16 | K | 2 |  |  |  | ROZPOCET | 6552 | 0 | 0 | 0 | 0 | 1 | 6552 | 16 | -1287944907
| Online PSC |  | https://podminky.urs.cz/item/CS_URS_2024_02/751711111 | [14 empty] | Online PSC | 2
| VV |  | Vnitřní jednotky MMK - dle zvoleného referenčního výrobku (Toshiba) | [14 empty] | VV | 2 | 1 | True | 0 | ROZPOCET
| VV |  | pozice 12.1 | [14 empty] | VV | 2 | 1 | True | 0 | ROZPOCET
| VV |  | 1 |  | 1 | [12 empty] | VV | 2 | 2 | True | 0 | ROZPOCET
| VV |  | pozice 12.2 | [14 empty] | VV | 2 | 1 | True | 0 | ROZPOCET
| VV |  | 1 |  | 1 | [12 empty] | VV | 2 | 2 | True | 0 | ROZPOCET
| VV |  | pozice 12.3 | [14 empty] | VV | 2 | 1 | True | 0 | ROZPOCET
| VV |  | 1 |  | 1 | [12 empty] | VV | 2 | 2 | True | 0 | ROZPOCET
| VV |  | pozice 12.4 | [14 empty] | VV | 2 | 1 | True | 0 | ROZPOCET
| VV |  | 1 |  | 1 | [12 empty] | VV | 2 | 2 | True | 0 | ROZPOCET
| VV |  | pozice 12.5 | [14 empty] | VV | 2 | 1 | True | 0 | ROZPOCET
| VV |  | 1 |  | 1 | [12 empty] | VV | 2 | 2 | True | 0 | ROZPOCET
| VV |  | pozice 12.6 | [14 empty] | VV | 2 | 1 | True | 0 | ROZPOCET
| VV |  | 1 |  | 1 | [12 empty] | VV | 2 | 2 | True | 0 | ROZPOCET
| VV |  | pozice 12.7 | [14 empty] | VV | 2 | 1 | True | 0 | ROZPOCET
| VV |  | 1 |  | 1 | [12 empty] | VV | 2 | 2 | True | 0 | ROZPOCET
| VV |  | Součet |  | 7 | [12 empty] | VV | 2 | 4 | True | 1 | ROZPOCET
47 | M | 42952001 | Jednotka klimatizační nástěnná (vnitřní a venkovní) o výkonu do 3,5kW. Navrženo dle konkrétního referečního výrobce (Toshiba). | kus | 7 | 26200 | 183400 | CS ÚRS 2024 02 |  | základní | 0 | 0 | 0.029 | 0.203 | 0 | 0 | 32 | M | 2 |  |  |  | ROZPOCET | 183400 | 0 | 0 | 0 | 0 | 1 | 183400 | 16 | 2069040193
| VV |  | Pozice / ref. model (např.) | [14 empty] | VV | 2 | 1 | True | 0 | ROZPOCET
| VV |  | 12.1 / MMK-UP0051HP-E | [14 empty] | VV | 2 | 1 | True | 0 | ROZPOCET
| VV |  | 1 |  | 1 | [12 empty] | VV | 2 | 2 | True | 0 | ROZPOCET
| VV |  | 12.2 / MMK-UP0051HP-E | [14 empty] | VV | 2 | 1 | True | 0 | ROZPOCET
| VV |  | 1 |  | 1 | [12 empty] | VV | 2 | 2 | True | 0 | ROZPOCET
| VV |  | 12.3 / MMK-UP0051HP-E | [14 empty] | VV | 2 | 1 | True | 0 | ROZPOCET
| VV |  | 1 |  | 1 | [12 empty] | VV | 2 | 2 | True | 0 | ROZPOCET
| VV |  | 12.4 / MMK-UP0051HP-E | [14 empty] | VV | 2 | 1 | True | 0 | ROZPOCET
| VV |  | 1 |  | 1 | [12 empty] | VV | 2 | 2 | True | 0 | ROZPOCET
| VV |  | 12.5 / MMK-UP0051HP-E | [14 empty] | VV | 2 | 1 | True | 0 | ROZPOCET
| VV |  | 1 |  | 1 | [12 empty] | VV | 2 | 2 | True | 0 | ROZPOCET
| VV |  | 12.6 / MMK-UP0051HP-E | [14 empty] | VV | 2 | 1 | True | 0 | ROZPOCET
| VV |  | 1 |  | 1 | [12 empty] | VV | 2 | 2 | True | 0 | ROZPOCET
| VV |  | 12.7 / MMK-UP0051HP-E | [14 empty] | VV | 2 | 1 | True | 0 | ROZPOCET
| VV |  | 1 |  | 1 | [12 empty] | VV | 2 | 2 | True | 0 | ROZPOCET
| VV |  | Součet |  | 7 | [12 empty] | VV | 2 | 4 | True | 1 | ROZPOCET
48 | K | 751711909 | Opravy a údržba klimatizace vnitřní jednotka zkouška odtoku kondenzátu | kus | 7 | 37.3 | 261.1 | CS ÚRS 2024 02 |  | základní | 0.08 | 0.56 | 0 | 0 | 0 | 0 | 16 | K | 2 |  |  |  | ROZPOCET | 261.1 | 0 | 0 | 0 | 0 | 1 | 261.1 | 16 | -444178848
| Online PSC |  | https://podminky.urs.cz/item/CS_URS_2024_02/751711909 | [14 empty] | Online PSC | 2
| VV |  | 7 |  | 7 | [12 empty] | VV | 2 | 2 | True | 0 | ROZPOCET
| VV |  | Součet |  | 7 | [12 empty] | VV | 2 | 4 | True | 1 | ROZPOCET
49 | K | 751711910 | Opravy a údržba klimatizace vnitřní jednotka zkouška čerpadla pro odvod kondenzátu | kus | 7 | 46.6 | 326.2 | CS ÚRS 2024 02 |  | základní | 0.1 | 0.7 | 0 | 0 | 0 | 0 | 16 | K | 2 |  |  |  | ROZPOCET | 326.2 | 0 | 0 | 0 | 0 | 1 | 326.2 | 16 | 1675460205
| Online PSC |  | https://podminky.urs.cz/item/CS_URS_2024_02/751711910 | [14 empty] | Online PSC | 2
| VV |  | 7 |  | 7 | [12 empty] | VV | 2 | 2 | True | 0 | ROZPOCET
| VV |  | Součet |  | 7 | [12 empty] | VV | 2 | 4 | True | 1 | ROZPOCET
50 | K | 75172112RMONT001 | Montáž klimatizační jednotky venkovní trojfázové napájení do 13 vnitřních jednotek. Navrženo dle konkrétního referečního výrobce (Toshiba). | kus | 1 | 31800 | 31800 |  |  | základní | 21.911 | 21.911 | 0 | 0 | 0 | 0 | 16 | K | 2 |  |  |  | ROZPOCET | 31800 | 0 | 0 | 0 | 0 | 1 | 31800 | 16 | -262863272
| VV |  | Venkovní jednotka MCY - dle zvoleného referenčního výrobku (Toshiba) | [14 empty] | VV | 2 | 1 | True | 0 | ROZPOCET
| VV |  | pozice 12 | [14 empty] | VV | 2 | 1 | True | 0 | ROZPOCET
| VV |  | 1 |  | 1 | [12 empty] | VV | 2 | 2 | True | 0 | ROZPOCET
| VV |  | Součet |  | 1 | [12 empty] | VV | 2 | 4 | True | 1 | ROZPOCET
51 | M | 4295202RMAT001 | Kompaktní jednotka klimatizační venkovní trojfázové napájení do 13 vnitřních jednotek o výkonu do 28,0kW. Navrženo dle konkrétního referečního výrobce (Toshiba). | kus | 1 | 240900 | 240900 |  |  | základní | 0 | 0 | 0.147 | 0.147 | 0 | 0 | 32 | M | 2 |  |  |  | ROZPOCET | 240900 | 0 | 0 | 0 | 0 | 1 | 240900 | 16 | -1115913865
| VV |  | Pozice / ref. model (např.) | [14 empty] | VV | 2 | 1 | True | 0 | ROZPOCET
| VV |  | 12 / MCY-MHP1006HS8-E | [14 empty] | VV | 2 | 1 | True | 0 | ROZPOCET
| VV |  | 1 |  | 1 | [12 empty] | VV | 2 | 2 | True | 0 | ROZPOCET
| VV |  | Součet |  | 1 | [12 empty] | VV | 2 | 4 | True | 1 | ROZPOCET
52 | K | 751791111 | Montáž napojovacího potrubí měděného předizolovaného, D mm (" x tl. stěny) 6 (1/4" x 0,8) | m | 38.96 | 107 | 4168.72 | CS ÚRS 2024 02 |  | základní | 0.2 | 7.792 | 0 | 0 | 0 | 0 | 16 | K | 2 |  |  |  | ROZPOCET | 4168.72 | 0 | 0 | 0 | 0 | 1 | 4168.72 | 16 | -1768478313
| Online PSC |  | https://podminky.urs.cz/item/CS_URS_2024_02/751791111 | [14 empty] | Online PSC | 2
| VV |  | 20,96+12*1,5 |  | 38.96 | [12 empty] | VV | 2 | 2 | True | 0 | ROZPOCET
| VV |  | Součet |  | 38.96 | [12 empty] | VV | 2 | 4 | True | 1 | ROZPOCET
53 | M | 42981907 | trubka předizolovaná Cu 1/4" (6 mm), stěna tl 0,8 mm, izolace 9mm | m | 40.129 | 69.9 | 2805.02 | CS ÚRS 2024 02 |  | základní | 0 | 0 | 0.0004 | 0.016052 | 0 | 0 | 32 | M | 2 |  |  |  | ROZPOCET | 2805.02 | 0 | 0 | 0 | 0 | 1 | 2805.02 | 16 | -693345291
| VV |  | 38,96*1,03 'Přepočtené koeficientem množství |  | 40.129 | [12 empty] | VV | 2 | 2 | False | 1 | ROZPOCET
54 | K | 751791112 | Montáž napojovacího potrubí měděného předizolovaného, D mm (" x tl. stěny) 10 (3/8" x 0,8) | m | 71.94 | 117 | 8416.98 | CS ÚRS 2024 02 |  | základní | 0.218 | 15.6829 | 0 | 0 | 0 | 0 | 16 | K | 2 |  |  |  | ROZPOCET | 8416.98 | 0 | 0 | 0 | 0 | 1 | 8416.98 | 16 | -1576579909
| Online PSC |  | https://podminky.urs.cz/item/CS_URS_2024_02/751791112 | [14 empty] | Online PSC | 2
| VV |  | 51,94+12*1,5+2 |  | 71.94 | [12 empty] | VV | 2 | 2 | True | 0 | ROZPOCET
| VV |  | Součet |  | 71.94 | [12 empty] | VV | 2 | 4 | True | 1 | ROZPOCET
55 | M | 42981908 | trubka předizolovaná Cu 3/8" (10 mm), stěna tl 0,8 mm, izolace 9mm | m | 74.098 | 90.6 | 6713.28 | CS ÚRS 2024 02 |  | základní | 0 | 0 | 0.0007 | 0.051869 | 0 | 0 | 32 | M | 2 |  |  |  | ROZPOCET | 6713.28 | 0 | 0 | 0 | 0 | 1 | 6713.28 | 16 | -1420386229
| VV |  | 71,94*1,03 'Přepočtené koeficientem množství |  | 74.098 | [12 empty] | VV | 2 | 2 | False | 1 | ROZPOCET
56 | K | 751791113 | Montáž napojovacího potrubí měděného předizolovaného, D mm (" x tl. stěny) 12 (1/2" x 0,8) | m | 6.41 | 126 | 807.66 | CS ÚRS 2024 02 |  | základní | 0.234 | 1.4999 | 0 | 0 | 0 | 0 | 16 | K | 2 |  |  |  | ROZPOCET | 807.66 | 0 | 0 | 0 | 0 | 1 | 807.66 | 16 | -963998758
| Online PSC |  | https://podminky.urs.cz/item/CS_URS_2024_02/751791113 | [14 empty] | Online PSC | 2
| VV |  | 6,41 |  | 6.41 | [12 empty] | VV | 2 | 2 | True | 0 | ROZPOCET
| VV |  | Součet |  | 6.41 | [12 empty] | VV | 2 | 4 | True | 1 | ROZPOCET
57 | M | 42981909 | trubka předizolovaná Cu 1/2" (12 mm), stěna tl 0,8 mm, izolace 9mm | m | 6.602 | 124 | 818.65 | CS ÚRS 2024 02 |  | základní | 0 | 0 | 0.001 | 0.006602 | 0 | 0 | 32 | M | 2 |  |  |  | ROZPOCET | 818.65 | 0 | 0 | 0 | 0 | 1 | 818.65 | 16 | 571567866
| VV |  | 6,41*1,03 'Přepočtené koeficientem množství |  | 6.602 | [12 empty] | VV | 2 | 2 | False | 1 | ROZPOCET
58 | K | 751791114 | Montáž napojovacího potrubí měděného předizolovaného, D mm (" x tl. stěny) 16 (5/8" x 1,0) | m | 22.74 | 136 | 3092.64 | CS ÚRS 2024 02 |  | základní | 0.253 | 5.7532 | 0 | 0 | 0 | 0 | 16 | K | 2 |  |  |  | ROZPOCET | 3092.64 | 0 | 0 | 0 | 0 | 1 | 3092.64 | 16 | 486637870
| Online PSC |  | https://podminky.urs.cz/item/CS_URS_2024_02/751791114 | [14 empty] | Online PSC | 2
| VV |  | 22,74 |  | 22.74 | [12 empty] | VV | 2 | 2 | True | 0 | ROZPOCET
| VV |  | Součet |  | 22.74 | [12 empty] | VV | 2 | 4 | True | 1 | ROZPOCET
59 | M | 42981910 | trubka předizolovaná Cu 5/8" (16 mm), stěna tl 1,0 mm, izolace 9mm | m | 23.422 | 179 | 4192.54 | CS ÚRS 2024 02 |  | základní | 0 | 0 | 0.0014 | 0.032791 | 0 | 0 | 32 | M | 2 |  |  |  | ROZPOCET | 4192.54 | 0 | 0 | 0 | 0 | 1 | 4192.54 | 16 | -80748586
| VV |  | 22,74*1,03 'Přepočtené koeficientem množství |  | 23.422 | [12 empty] | VV | 2 | 2 | False | 1 | ROZPOCET
60 | K | 751791116 | Montáž napojovacího potrubí měděného předizolovaného, D mm (" x tl. stěny) 22 (7/8" x 1,0) | m | 3.67 | 188 | 689.96 | CS ÚRS 2024 02 |  | základní | 0.349 | 1.2808 | 0 | 0 | 0 | 0 | 16 | K | 2 |  |  |  | ROZPOCET | 689.96 | 0 | 0 | 0 | 0 | 1 | 689.96 | 16 | 1864473324
| Online PSC |  | https://podminky.urs.cz/item/CS_URS_2024_02/751791116 | [14 empty] | Online PSC | 2
| VV |  | 1,67+2 |  | 3.67 | [12 empty] | VV | 2 | 2 | True | 0 | ROZPOCET
| VV |  | Součet |  | 3.67 | [12 empty] | VV | 2 | 4 | True | 1 | ROZPOCET
61 | M | 42981912 | trubka předizolovaná Cu 7/8" (22 mm), stěna tl 1,0 mm, izolace 9mm | m | 3.78 | 261 | 986.58 | CS ÚRS 2024 02 |  | základní | 0 | 0 | 0.0021 | 0.007938 | 0 | 0 | 32 | M | 2 |  |  |  | ROZPOCET | 986.58 | 0 | 0 | 0 | 0 | 1 | 986.58 | 16 | -2125877536
| VV |  | 3,67*1,03 'Přepočtené koeficientem množství |  | 3.78 | [12 empty] | VV | 2 | 2 | False | 1 | ROZPOCET
62 | K | 751791151 | Montáž napojovacího potrubí měděného tvarování potrubí, D x tl. stěny 6 x 1 | kus | 21 | 145 | 3045 | CS ÚRS 2024 02 |  | základní | 0.25 | 5.25 | 0 | 0 | 0 | 0 | 16 | K | 2 |  |  |  | ROZPOCET | 3045 | 0 | 0 | 0 | 0 | 1 | 3045 | 16 | 1807013703
| Online PSC |  | https://podminky.urs.cz/item/CS_URS_2024_02/751791151 | [14 empty] | Online PSC | 2
| VV |  | 7*2+7 |  | 21 | [12 empty] | VV | 2 | 2 | True | 0 | ROZPOCET
| VV |  | Součet |  | 21 | [12 empty] | VV | 2 | 4 | True | 1 | ROZPOCET
63 | K | 751791153 | Montáž napojovacího potrubí měděného tvarování potrubí, D x tl. stěny 10 x 1 | kus | 24 | 157 | 3768 | CS ÚRS 2024 02 |  | základní | 0.27 | 6.48 | 0 | 0 | 0 | 0 | 16 | K | 2 |  |  |  | ROZPOCET | 3768 | 0 | 0 | 0 | 0 | 1 | 3768 | 16 | -1189186931
| Online PSC |  | https://podminky.urs.cz/item/CS_URS_2024_02/751791153 | [14 empty] | Online PSC | 2
| VV |  | 7*2+10 |  | 24 | [12 empty] | VV | 2 | 2 | True | 0 | ROZPOCET
| VV |  | Součet |  | 24 | [12 empty] | VV | 2 | 4 | True | 1 | ROZPOCET
64 | K | 751791155 | Montáž napojovacího potrubí měděného tvarování potrubí, D x tl. stěny 16 x 1 | kus | 1 | 168 | 168 | CS ÚRS 2024 02 |  | základní | 0.29 | 0.29 | 0 | 0 | 0 | 0 | 16 | K | 2 |  |  |  | ROZPOCET | 168 | 0 | 0 | 0 | 0 | 1 | 168 | 16 | -953520470
| Online PSC |  | https://podminky.urs.cz/item/CS_URS_2024_02/751791155 | [14 empty] | Online PSC | 2
65 | K | 751791155RMONT008 | Montáž napojovacího potrubí měděného tvarování potrubí, D x tl. stěny 22 x 1 | kus | 3 | 250 | 750 |  |  | základní | 0.29 | 0.87 | 0 | 0 | 0 | 0 | 16 | K | 2 |  |  |  | ROZPOCET | 750 | 0 | 0 | 0 | 0 | 1 | 750 | 16 | -870061004
| VV |  | 3 |  | 3 | [12 empty] | VV | 2 | 2 | True | 0 | ROZPOCET
| VV |  | Součet |  | 3 | [12 empty] | VV | 2 | 4 | True | 1 | ROZPOCET
66 | K | 751791163 | Montáž napojovacího potrubí měděného spojky potrubí, D x tl. stěny 10 x 1 | kus | 1 | 237 | 237 | CS ÚRS 2024 02 |  | základní | 0.408 | 0.408 | 0 | 0 | 0 | 0 | 16 | K | 2 |  |  |  | ROZPOCET | 237 | 0 | 0 | 0 | 0 | 1 | 237 | 16 | -878212173
| Online PSC |  | https://podminky.urs.cz/item/CS_URS_2024_02/751791163 | [14 empty] | Online PSC | 2
67 | M | 19761090 | spojka závitová dvojitá pro měděné potrubí VZT, mosaz, D 3/8" | kus | 1 | 43 | 43 | CS ÚRS 2024 02 |  | základní | 0 | 0 | 5e-05 | 5e-05 | 0 | 0 | 32 | M | 2 |  |  |  | ROZPOCET | 43 | 0 | 0 | 0 | 0 | 1 | 43 | 16 | 191680601
68 | K | 751791165RMONT005 | Montáž napojovacího potrubí měděného spojky potrubí, D x tl. stěny 22 x 1 | kus | 1 | 320 | 320 |  |  | základní | 0.456 | 0.456 | 0 | 0 | 0 | 0 | 16 | K | 2 |  |  |  | ROZPOCET | 320 | 0 | 0 | 0 | 0 | 1 | 320 | 16 | 816284734
69 | M | RMAT0002 | spojka závitová dvojitá pro měděné potrubí d22 | kus | 1 | 49 | 49 |  |  | základní | 0 | 0 | 0 | 0 | 0 | 0 | 32 | M | 2 |  |  |  | ROZPOCET | 49 | 0 | 0 | 0 | 0 | 1 | 49 | 16 | 2131784868
70 | K | 75179116RMAT002 | Montáž Y odbočky RBM např refer. výrobek Toshiba včetně dodávky a nutného příslušenství | kus | 1 | 3565 | 3565 |  |  | základní | 0.456 | 0.456 | 0 | 0 | 0 | 0 | 16 | K | 2 |  |  |  | ROZPOCET | 3565 | 0 | 0 | 0 | 0 | 1 | 3565 | 16 | 300638450
| VV |  | např. referenční výrobek Toshiba | [14 empty] | VV | 2 | 1 | True | 0 | ROZPOCET
| VV |  | RBM-BY105E | [14 empty] | VV | 2 | 1 | True | 0 | ROZPOCET
| VV |  | 1 |  | 1 | [12 empty] | VV | 2 | 2 | True | 0 | ROZPOCET
| VV |  | Součet |  | 1 | [12 empty] | VV | 2 | 4 | True | 1 | ROZPOCET
71 | K | 75179116RMAT003 | Montáž Y odbočky RBM např refer. výrobek Toshiba včetně dodávky a nutného příslušenství | kus | 10 | 3265 | 32650 |  |  | základní | 0.456 | 4.56 | 0 | 0 | 0 | 0 | 16 | K | 2 |  |  |  | ROZPOCET | 32650 | 0 | 0 | 0 | 0 | 1 | 32650 | 16 | 1702885049
| VV |  | např. referenční výrobek Toshiba | [14 empty] | VV | 2 | 1 | True | 0 | ROZPOCET
| VV |  | RBM-BY55E | [14 empty] | VV | 2 | 1 | True | 0 | ROZPOCET
| VV |  | 10 |  | 10 | [12 empty] | VV | 2 | 2 | True | 0 | ROZPOCET
| VV |  | Součet |  | 10 | [12 empty] | VV | 2 | 4 | True | 1 | ROZPOCET
72 | K | 751791171 | Montáž napojovacího potrubí měděného zakončení včetně nasazení matice a montáže na ventil pro potrubí, D x tl. stěny 6 x 1 | kus | 7 | 203 | 1421 | CS ÚRS 2024 02 |  | základní | 0.35 | 2.45 | 0 | 0 | 0 | 0 | 16 | K | 2 |  |  |  | ROZPOCET | 1421 | 0 | 0 | 0 | 0 | 1 | 1421 | 16 | -1223112754
| Online PSC |  | https://podminky.urs.cz/item/CS_URS_2024_02/751791171 | [14 empty] | Online PSC | 2
| VV |  | 7 |  | 7 | [12 empty] | VV | 2 | 2 | True | 0 | ROZPOCET
| VV |  | Součet |  | 7 | [12 empty] | VV | 2 | 4 | True | 1 | ROZPOCET
73 | M | 19761093 | matice závitová šestihranná pro měděné potrubí VZT, mosaz, D 1/4" | kus | 7 | 30.7 | 214.9 | CS ÚRS 2024 02 |  | základní | 0 | 0 | 2e-05 | 0.00014 | 0 | 0 | 32 | M | 2 |  |  |  | ROZPOCET | 214.9 | 0 | 0 | 0 | 0 | 1 | 214.9 | 16 | -1607236806
74 | K | 751791171RMONT006 | Zakončení včetně lisování a pájení pro potrubí 6 x 1 pro přípravu pro budoucí jendotky. | kus | 5 | 203 | 1015 |  |  | základní | 0.35 | 1.75 | 0 | 0 | 0 | 0 | 16 | K | 2 |  |  |  | ROZPOCET | 1015 | 0 | 0 | 0 | 0 | 1 | 1015 | 16 | 2041331870
| VV |  | 5 |  | 5 | [12 empty] | VV | 2 | 2 | True | 1 | ROZPOCET
75 | K | 751791173 | Montáž napojovacího potrubí měděného zakončení včetně nasazení matice a montáže na ventil pro potrubí, D x tl. stěny 10 x 1 | kus | 8 | 215 | 1720 | CS ÚRS 2024 02 |  | základní | 0.37 | 2.96 | 0 | 0 | 0 | 0 | 16 | K | 2 |  |  |  | ROZPOCET | 1720 | 0 | 0 | 0 | 0 | 1 | 1720 | 16 | -2030088599
| Online PSC |  | https://podminky.urs.cz/item/CS_URS_2024_02/751791173 | [14 empty] | Online PSC | 2
| VV |  | 8 |  | 8 | [12 empty] | VV | 2 | 2 | True | 0 | ROZPOCET
| VV |  | Součet |  | 8 | [12 empty] | VV | 2 | 4 | True | 1 | ROZPOCET
76 | M | 19761094 | matice závitová šestihranná pro měděné potrubí VZT, mosaz, D 3/8" | kus | 8 | 30.7 | 245.6 | CS ÚRS 2024 02 |  | základní | 0 | 0 | 3e-05 | 0.00024 | 0 | 0 | 32 | M | 2 |  |  |  | ROZPOCET | 245.6 | 0 | 0 | 0 | 0 | 1 | 245.6 | 16 | -500702778
77 | K | 751791173RMONT002 | Zakončení včetně lisování a pájení pro potrubí 10 x 1 pro přípravu pro budoucí jendotky. | kus | 5 | 215 | 1075 |  |  | základní | 0.37 | 1.85 | 0 | 0 | 0 | 0 | 16 | K | 2 |  |  |  | ROZPOCET | 1075 | 0 | 0 | 0 | 0 | 1 | 1075 | 16 | -545130124
| VV |  | 5 |  | 5 | [12 empty] | VV | 2 | 2 | True | 0 | ROZPOCET
| VV |  | Součet |  | 5 | [12 empty] | VV | 2 | 4 | True | 1 | ROZPOCET
78 | K | 751791177 | Montáž napojovacího potrubí měděného zakončení včetně nasazení matice a montáže na ventil pro potrubí, D x tl. stěny 22 x 1 | kus | 1 | 278 | 278 | CS ÚRS 2024 02 |  | základní | 0.41 | 0.41 | 0 | 0 | 0 | 0 | 16 | K | 2 |  |  |  | ROZPOCET | 278 | 0 | 0 | 0 | 0 | 1 | 278 | 16 | 542549172
| Online PSC |  | https://podminky.urs.cz/item/CS_URS_2024_02/751791177 | [14 empty] | Online PSC | 2
79 | K | 751791181 | Montáž napojovacího potrubí měděného krycích lišt šířky do 70 mm | m | 8.4 | 89 | 747.6 | CS ÚRS 2024 02 |  | základní | 0.191 | 1.6044 | 0 | 0 | 0 | 0 | 16 | K | 2 |  |  |  | ROZPOCET | 747.6 | 0 | 0 | 0 | 0 | 1 | 747.6 | 16 | -2029135828
| Online PSC |  | https://podminky.urs.cz/item/CS_URS_2024_02/751791181 | [14 empty] | Online PSC | 2
| VV |  | od vnitřních jednotek | [14 empty] | VV | 2 | 1 | True | 0 | ROZPOCET
| VV |  | 1,2*7 |  | 8.4 | [12 empty] | VV | 2 | 2 | True | 0 | ROZPOCET
| VV |  | Součet |  | 8.4 | [12 empty] | VV | 2 | 4 | True | 1 | ROZPOCET
80 | M | 42975403 | lišta krycí pro vedení potrubí klimatizace plastová, 70x55mm | m | 8.4 | 90.9 | 763.56 | CS ÚRS 2024 02 |  | základní | 0 | 0 | 0.0002 | 0.00168 | 0 | 0 | 32 | M | 2 |  |  |  | ROZPOCET | 763.56 | 0 | 0 | 0 | 0 | 1 | 763.56 | 16 | 1008354518
81 | K | 751791183 | Montáž napojovacího potrubí měděného tvarovek krycích lišt šířky do 70 mm | kus | 35 | 46.6 | 1631 | CS ÚRS 2024 02 |  | základní | 0.1 | 3.5 | 0 | 0 | 0 | 0 | 16 | K | 2 |  |  |  | ROZPOCET | 1631 | 0 | 0 | 0 | 0 | 1 | 1631 | 16 | 1634792337
| Online PSC |  | https://podminky.urs.cz/item/CS_URS_2024_02/751791183 | [14 empty] | Online PSC | 2
| VV |  | 7+7+21 |  | 35 | [12 empty] | VV | 2 | 2 | True | 0 | ROZPOCET
| VV |  | Součet |  | 35 | [12 empty] | VV | 2 | 4 | True | 1 | ROZPOCET
82 | M | 42975419 | roh vnitřní krycí lišty pro vedení potrubí klimatizace plastový, šířka 70mm | kus | 7 | 46.2 | 323.4 | CS ÚRS 2024 02 |  | základní | 0 | 0 | 5e-05 | 0.00035 | 0 | 0 | 32 | M | 2 |  |  |  | ROZPOCET | 323.4 | 0 | 0 | 0 | 0 | 1 | 323.4 | 16 | -750279381
83 | M | 42975427 | roh vnější krycí lišty pro vedení potrubí klimatizace plastový, šířka 70mm | kus | 7 | 50.3 | 352.1 | CS ÚRS 2024 02 |  | základní | 0 | 0 | 5e-05 | 0.00035 | 0 | 0 | 32 | M | 2 |  |  |  | ROZPOCET | 352.1 | 0 | 0 | 0 | 0 | 1 | 352.1 | 16 | -730371490
84 | M | 42975455 | úchyt plastový v liště pro vedení potrubí klimatizace, šířka 70mm | kus | 21 | 12.4 | 260.4 | CS ÚRS 2024 02 |  | základní | 0 | 0 | 3e-05 | 0.00063 | 0 | 0 | 32 | M | 2 |  |  |  | ROZPOCET | 260.4 | 0 | 0 | 0 | 0 | 1 | 260.4 | 16 | 1984878447
85 | K | 751791301 | Montáž napojovacího potrubí měděného zkouška těsnosti potrubí - tlakový test | hod | 3 | 642 | 1926 | CS ÚRS 2024 02 |  | základní | 1 | 3 | 0 | 0 | 0 | 0 | 16 | K | 2 |  |  |  | ROZPOCET | 1926 | 0 | 0 | 0 | 0 | 1 | 1926 | 16 | -1864450416
| Online PSC |  | https://podminky.urs.cz/item/CS_URS_2024_02/751791301 | [14 empty] | Online PSC | 2
| VV |  | Doba udržovaní tlaku | [14 empty] | VV | 2 | 1 | True | 0 | ROZPOCET
| VV |  | 2 |  | 2 | [12 empty] | VV | 2 | 2 | True | 0 | ROZPOCET
| VV |  | Rezerva na úpravy tlaku | [14 empty] | VV | 2 | 1 | True | 0 | ROZPOCET
| VV |  | 1 |  | 1 | [12 empty] | VV | 2 | 2 | True | 0 | ROZPOCET
| VV |  | Součet |  | 3 | [12 empty] | VV | 2 | 4 | True | 1 | ROZPOCET
86 | K | 751791401 | Montáž napojovacího potrubí měděného vakuování potrubí | hod | 4.5 | 642 | 2889 | CS ÚRS 2024 02 |  | základní | 1 | 4.5 | 0 | 0 | 0 | 0 | 16 | K | 2 |  |  |  | ROZPOCET | 2889 | 0 | 0 | 0 | 0 | 1 | 2889 | 16 | -1599703550
| Online PSC |  | https://podminky.urs.cz/item/CS_URS_2024_02/751791401 | [14 empty] | Online PSC | 2
| VV |  | Doba udržovaní podtlaku | [14 empty] | VV | 2 | 1 | True | 0 | ROZPOCET
| VV |  | 2 |  | 2 | [12 empty] | VV | 2 | 2 | True | 0 | ROZPOCET
| VV |  | Rezerva na úpravy tlaku, odvhlčení | [14 empty] | VV | 2 | 1 | True | 0 | ROZPOCET
| VV |  | 2,5 |  | 2.5 | [12 empty] | VV | 2 | 2 | True | 0 | ROZPOCET
| VV |  | Součet |  | 4.5 | [12 empty] | VV | 2 | 4 | True | 1 | ROZPOCET
87 | K | 751792001 | Montáž ostatních zařízení uložení pro klimatizační jednotky na rovný podklad podstavců (2 ks) | kus | 1 | 140 | 140 | CS ÚRS 2024 02 |  | základní | 0.3 | 0.3 | 0 | 0 | 0 | 0 | 16 | K | 2 |  |  |  | ROZPOCET | 140 | 0 | 0 | 0 | 0 | 1 | 140 | 16 | 1951287670
| Online PSC |  | https://podminky.urs.cz/item/CS_URS_2024_02/751792001 | [14 empty] | Online PSC | 2
88 | M | RMAT0003 | Gumový antivibrační podstavec pod klimatizaci - SADA | kus | 1 | 1033.06 | 1033.06 |  |  | základní | 0 | 0 | 0 | 0 | 0 | 0 | 32 | M | 2 |  |  |  | ROZPOCET | 1033.06 | 0 | 0 | 0 | 0 | 1 | 1033.06 | 16 | -1561133381
89 | K | 751792006 | Montáž ostatních zařízení pro odvod kondenzátu klimatizace čerpadla | kus | 7 | 186 | 1302 | CS ÚRS 2024 02 |  | základní | 0.4 | 2.8 | 0 | 0 | 0 | 0 | 16 | K | 2 |  |  |  | ROZPOCET | 1302 | 0 | 0 | 0 | 0 | 1 | 1302 | 16 | -1695153329
| Online PSC |  | https://podminky.urs.cz/item/CS_URS_2024_02/751792006 | [14 empty] | Online PSC | 2
| VV |  | 7 |  | 7 | [12 empty] | VV | 2 | 2 | True | 0 | ROZPOCET
| VV |  | Součet |  | 7 | [12 empty] | VV | 2 | 4 | True | 1 | ROZPOCET
90 | M | 42612001 | čerpadlo kondenzátu 25-70l/min elektronický senzor a filtr 230V pro hadičku 6mm | kus | 7 | 6230 | 43610 | CS ÚRS 2024 02 |  | základní | 0 | 0 | 0.001 | 0.007 | 0 | 0 | 32 | M | 2 |  |  |  | ROZPOCET | 43610 | 0 | 0 | 0 | 0 | 1 | 43610 | 16 | 1535818501
91 | K | 751792007 | Montáž ostatních zařízení pro odvod kondenzátu klimatizace sifonu | kus | 7 | 177 | 1239 | CS ÚRS 2024 02 |  | základní | 0.38 | 2.66 | 0 | 0 | 0 | 0 | 16 | K | 2 |  |  |  | ROZPOCET | 1239 | 0 | 0 | 0 | 0 | 1 | 1239 | 16 | -230354603
| Online PSC |  | https://podminky.urs.cz/item/CS_URS_2024_02/751792007 | [14 empty] | Online PSC | 2
| VV |  | 7 |  | 7 | [12 empty] | VV | 2 | 2 | True | 0 | ROZPOCET
| VV |  | Součet |  | 7 | [12 empty] | VV | 2 | 4 | True | 1 | ROZPOCET
92 | M | 48481003 | sifon pro odvod kondenzátu | kus | 7 | 570 | 3990 | CS ÚRS 2024 02 |  | základní | 0 | 0 | 0.00012 | 0.00084 | 0 | 0 | 32 | M | 2 |  |  |  | ROZPOCET | 3990 | 0 | 0 | 0 | 0 | 1 | 3990 | 16 | 302827417
93 | K | 751792007RMONT003 | Montáž ostatních zařízení pro odvod kondenzátu klimatizace sifonu | kus | 1 | 202 | 202 | CS ÚRS 2024 02 |  | základní | 0.38 | 0.38 | 0 | 0 | 0 | 0 | 16 | K | 2 |  |  |  | ROZPOCET | 202 | 0 | 0 | 0 | 0 | 1 | 202 | 16 | 787925476
| Online PSC |  | https://podminky.urs.cz/item/CS_URS_2024_02/751792007RMONT003 | [14 empty] | Online PSC | 2
| VV |  | 1 |  | 1 | [12 empty] | VV | 2 | 2 | True | 1 | ROZPOCET
94 | K | 751792008 | Montáž ostatních zařízení pro odvod kondenzátu klimatizace hadice | kus | 12 | 163 | 1956 | CS ÚRS 2024 02 |  | základní | 0.35 | 4.2 | 0 | 0 | 0 | 0 | 16 | K | 2 |  |  |  | ROZPOCET | 1956 | 0 | 0 | 0 | 0 | 1 | 1956 | 16 | -69506652
| Online PSC |  | https://podminky.urs.cz/item/CS_URS_2024_02/751792008 | [14 empty] | Online PSC | 2
| VV |  | 12 |  | 12 | [12 empty] | VV | 2 | 2 | True | 1 | ROZPOCET
95 | M | 48481004 | hadice pro odvod kondenzátu | m | 18.9 | 166 | 3137.4 | CS ÚRS 2024 02 |  | základní | 0 | 0 | 0.00041 | 0.007749 | 0 | 0 | 32 | M | 2 |  |  |  | ROZPOCET | 3137.4 | 0 | 0 | 0 | 0 | 1 | 3137.4 | 16 | -522221391
| VV |  | 1,6+2,9+1,6+2,9+2,7+2,6+,23+2,3+2,5+4,3+3,5+0,7 | [14 empty] | VV | 2 | 1 | True | 0 | ROZPOCET
| VV |  | 12*1,5 |  | 18 | [12 empty] | VV | 2 | 2 | True | 0 | ROZPOCET
| VV |  | Součet |  | 18 | [12 empty] | VV | 2 | 4 | True | 1 | ROZPOCET
| VV |  | 18*1,05 'Přepočtené koeficientem množství |  | 18.9 | [12 empty] | VV | 2 | 2 | False | 1 | ROZPOCET
96 | K | 751793001 | Doplnění chladiva do systému | kg | 5.673 | 1360 | 7715.28 | CS ÚRS 2024 02 |  | základní | 2.12 | 12.0268 | 0 | 0 | 0 | 0 | 16 | K | 2 |  |  |  | ROZPOCET | 7715.28 | 0 | 0 | 0 | 0 | 1 | 7715.28 | 16 | -481917070
| Online PSC |  | https://podminky.urs.cz/item/CS_URS_2024_02/751793001 | [14 empty] | Online PSC | 2
97 | M | 10892003 | chladivo R410A 10kg | kg | 5.673 | 773 | 4385.23 | CS ÚRS 2024 02 |  | základní | 0 | 0 | 0.001 | 0.005673 | 0 | 0 | 32 | M | 2 |  |  |  | ROZPOCET | 4385.23 | 0 | 0 | 0 | 0 | 1 | 4385.23 | 16 | -1084735719
98 | K | 998751122 | Přesun hmot pro vzduchotechniku stanovený z hmotnosti přesunovaného materiálu vodorovná dopravní vzdálenost do 100 m ruční (bez užití mechanizace) v objektech výšky přes 12 do 24 m | t | 0.49 | 7710 | 3777.9 | CS ÚRS 2024 02 |  | základní | 16.548 | 8.1085 | 0 | 0 | 0 | 0 | 16 | K | 2 |  |  |  | ROZPOCET | 3777.9 | 0 | 0 | 0 | 0 | 1 | 3777.9 | 16 | -1442038621
| Online PSC |  | https://podminky.urs.cz/item/CS_URS_2024_02/998751122 | [14 empty] | Online PSC | 2
99 | K | 998751192 | Přesun hmot pro vzduchotechniku stanovený z hmotnosti přesunovaného materiálu vodorovná dopravní vzdálenost do 100 m Příplatek k cenám za zvětšený přesun přes vymezenou vodorovnou dopravní vzdálenost do 1000 m | t | 0.49 | 2210 | 1082.9 | CS ÚRS 2024 02 |  | základní | 3.17 | 1.5533 | 0 | 0 | 0 | 0 | 16 | K | 2 |  |  |  | ROZPOCET | 1082.9 | 0 | 0 | 0 | 0 | 1 | 1082.9 | 16 | 184354614
| Online PSC |  | https://podminky.urs.cz/item/CS_URS_2024_02/998751192 | [14 empty] | Online PSC | 2
100 | K | 998751199 | Přesun hmot pro vzduchotechniku stanovený z hmotnosti přesunovaného materiálu vodorovná dopravní vzdálenost do 100 m Příplatek k cenám za zvětšený přesun přes vymezenou vodorovnou dopravní vzdálenost za každých dalších započatých 1000 m | t | 0.49 | 845 | 414.05 | CS ÚRS 2024 02 |  | základní | 0.014 | 0.00686 | 0 | 0 | 0 | 0 | 16 | K | 2 |  |  |  | ROZPOCET | 414.05 | 0 | 0 | 0 | 0 | 1 | 414.05 | 16 | 626978241
| Online PSC |  | https://podminky.urs.cz/item/CS_URS_2024_02/998751199 | [14 empty] | Online PSC | 2
| D | 763 | Konstrukce suché výstavby |  |  |  | 14982.34 |  |  |  |  | 25.9461 |  | 0.052275 |  | 0.050602 | 2 | D | 1 |  |  |  | ROZPOCET | [6 empty] | 14982.34
101 | K | 763135102 | Montáž sádrokartonového podhledu kazetového demontovatelného včetně zavěšené nosné konstrukce velikosti kazet 600x600 mm polozapuštěné | m2 | 41.82 | 315.93 | 13212.19 | CS ÚRS 2024 02 |  | základní | 0.548 | 22.9174 | 0.00125 | 0.052275 | 0 | 0 | 16 | K | 2 |  |  |  | ROZPOCET | 13212.19 | 0 | 0 | 0 | 0 | 1 | 13212.19 | 16 | -1880188940
| Online PSC |  | https://podminky.urs.cz/item/CS_URS_2024_02/763135102 | [14 empty] | Online PSC | 2
| VV |  | Zpětná montáž pro vedení instalací - elektro, chlazení, kondenzát | [14 empty] | VV | 2 | 1 | True | 0 | ROZPOCET
| VV |  | Panel 600/600mm - délka trasy x 600mm | [14 empty] | VV | 2 | 1 | True | 0 | ROZPOCET
| VV |  | 6,1*0,6 |  | 3.66 | [12 empty] | VV | 2 | 2 | True | 0 | ROZPOCET
| VV |  | 5,8*0,6 |  | 3.48 | [12 empty] | VV | 2 | 2 | True | 0 | ROZPOCET
| VV |  | 2,5*0,6 |  | 1.5 | [12 empty] | VV | 2 | 2 | True | 0 | ROZPOCET
| VV |  | 5,1*0,6 |  | 3.06 | [12 empty] | VV | 2 | 2 | True | 0 | ROZPOCET
| VV |  | 19,6*0,6 |  | 11.76 | [12 empty] | VV | 2 | 2 | True | 0 | ROZPOCET
| VV |  | 2,1*0,6 |  | 1.26 | [12 empty] | VV | 2 | 2 | True | 0 | ROZPOCET
| VV |  | 1,3*0,6 |  | 0.78 | [12 empty] | VV | 2 | 2 | True | 0 | ROZPOCET
| VV |  | 1,3*0,6 |  | 0.78 | [12 empty] | VV | 2 | 2 | True | 0 | ROZPOCET
| VV |  | 9,1*0,6 |  | 5.46 | [12 empty] | VV | 2 | 2 | True | 0 | ROZPOCET
| VV |  | 1,1*0,6 |  | 0.66 | [12 empty] | VV | 2 | 2 | True | 0 | ROZPOCET
| VV |  | 3,9*0,6 |  | 2.34 | [12 empty] | VV | 2 | 2 | True | 0 | ROZPOCET
| VV |  | 5,4*0,6 |  | 3.24 | [12 empty] | VV | 2 | 2 | True | 0 | ROZPOCET
| VV |  | 1,1*0,6 |  | 0.66 | [12 empty] | VV | 2 | 2 | True | 0 | ROZPOCET
| VV |  | 3,7*0,6 |  | 2.22 | [12 empty] | VV | 2 | 2 | True | 0 | ROZPOCET
| VV |  | 0,8*0,6 |  | 0.48 | [12 empty] | VV | 2 | 2 | True | 0 | ROZPOCET
| VV |  | 0,8*0,6 |  | 0.48 | [12 empty] | VV | 2 | 2 | True | 0 | ROZPOCET
| VV |  | Součet |  | 41.82 | [12 empty] | VV | 2 | 4 | True | 1 | ROZPOCET
102 | K | 763431871 | Demontáž podhledu minerálního demontáž panelů připevněných na zavěšeném roštu vyjímatelných | m2 | 41.82 | 36 | 1505.52 | CS ÚRS 2024 02 |  | základní | 0.061 | 2.551 | 0 | 0 | 0.00121 | 0.050602 | 16 | K | 2 |  |  |  | ROZPOCET | 1505.52 | 0 | 0 | 0 | 0 | 1 | 1505.52 | 16 | 1586607179
| Online PSC |  | https://podminky.urs.cz/item/CS_URS_2024_02/763431871 | [14 empty] | Online PSC | 2
| VV |  | Zpětná montáž pro vedení instalací - elektro, chlazení, kondenzát | [14 empty] | VV | 2 | 1 | True | 0 | ROZPOCET
| VV |  | Panel 600/600mm - délka trasy x 600mm | [14 empty] | VV | 2 | 1 | True | 0 | ROZPOCET
| VV |  | 6,1*0,6 |  | 3.66 | [12 empty] | VV | 2 | 2 | True | 0 | ROZPOCET
| VV |  | 5,8*0,6 |  | 3.48 | [12 empty] | VV | 2 | 2 | True | 0 | ROZPOCET
| VV |  | 2,5*0,6 |  | 1.5 | [12 empty] | VV | 2 | 2 | True | 0 | ROZPOCET
| VV |  | 5,1*0,6 |  | 3.06 | [12 empty] | VV | 2 | 2 | True | 0 | ROZPOCET
| VV |  | 19,6*0,6 |  | 11.76 | [12 empty] | VV | 2 | 2 | True | 0 | ROZPOCET
| VV |  | 2,1*0,6 |  | 1.26 | [12 empty] | VV | 2 | 2 | True | 0 | ROZPOCET
| VV |  | 1,3*0,6 |  | 0.78 | [12 empty] | VV | 2 | 2 | True | 0 | ROZPOCET
| VV |  | 1,3*0,6 |  | 0.78 | [12 empty] | VV | 2 | 2 | True | 0 | ROZPOCET
| VV |  | 9,1*0,6 |  | 5.46 | [12 empty] | VV | 2 | 2 | True | 0 | ROZPOCET
| VV |  | 1,1*0,6 |  | 0.66 | [12 empty] | VV | 2 | 2 | True | 0 | ROZPOCET
| VV |  | 3,9*0,6 |  | 2.34 | [12 empty] | VV | 2 | 2 | True | 0 | ROZPOCET
| VV |  | 5,4*0,6 |  | 3.24 | [12 empty] | VV | 2 | 2 | True | 0 | ROZPOCET
| VV |  | 1,1*0,6 |  | 0.66 | [12 empty] | VV | 2 | 2 | True | 0 | ROZPOCET
| VV |  | 3,7*0,6 |  | 2.22 | [12 empty] | VV | 2 | 2 | True | 0 | ROZPOCET
| VV |  | 0,8*0,6 |  | 0.48 | [12 empty] | VV | 2 | 2 | True | 0 | ROZPOCET
| VV |  | 0,8*0,6 |  | 0.48 | [12 empty] | VV | 2 | 2 | True | 0 | ROZPOCET
| VV |  | Součet |  | 41.82 | [12 empty] | VV | 2 | 4 | True | 1 | ROZPOCET
103 | K | 998763333 | Přesun hmot pro konstrukce montované z desek sádrokartonových, sádrovláknitých, cementovláknitých nebo cementových stanovený z hmotnosti přesunovaného materiálu vodorovná dopravní vzdálenost do 50 m ruční (bez užití mechanizace) v objektech výšky přes 12 do 24 m | t | 0.052 | 3480 | 180.96 | CS ÚRS 2024 02 |  | základní | 7.462 | 0.38802 | 0 | 0 | 0 | 0 | 16 | K | 2 |  |  |  | ROZPOCET | 180.96 | 0 | 0 | 0 | 0 | 1 | 180.96 | 16 | -1108734353
| Online PSC |  | https://podminky.urs.cz/item/CS_URS_2024_02/998763333 | [14 empty] | Online PSC | 2
104 | K | 998763339 | Přesun hmot pro konstrukce montované z desek sádrokartonových, sádrovláknitých, cementovláknitých nebo cementových stanovený z hmotnosti přesunovaného materiálu vodorovná dopravní vzdálenost do 50 m Příplatek k cenám za ruční zvětšený přesun přes vymezenou vodorovnou dopravní vzdálenost za každých dalších započatých 50 m | t | 0.052 | 349 | 18.15 | CS ÚRS 2024 02 |  | základní | 0.75 | 0.039 | 0 | 0 | 0 | 0 | 16 | K | 2 |  |  |  | ROZPOCET | 18.15 | 0 | 0 | 0 | 0 | 1 | 18.15 | 16 | 1883512319
| Online PSC |  | https://podminky.urs.cz/item/CS_URS_2024_02/998763339 | [14 empty] | Online PSC | 2
105 | K | 998763393 | Přesun hmot pro konstrukce montované z desek sádrokartonových, sádrovláknitých, cementovláknitých nebo cementových stanovený z hmotnosti přesunovaného materiálu vodorovná dopravní vzdálenost do 50 m Příplatek k cenám za zvětšený přesun přes vymezenou vodorovnou dopravní vzdálenost do 1 000 m | t | 0.052 | 909 | 47.27 | CS ÚRS 2024 02 |  | základní | 0.961 | 0.049972 | 0 | 0 | 0 | 0 | 16 | K | 2 |  |  |  | ROZPOCET | 47.27 | 0 | 0 | 0 | 0 | 1 | 47.27 | 16 | -157809601
| Online PSC |  | https://podminky.urs.cz/item/CS_URS_2024_02/998763393 | [14 empty] | Online PSC | 2
106 | K | 998763399 | Přesun hmot pro konstrukce montované z desek sádrokartonových, sádrovláknitých, cementovláknitých nebo cementových stanovený z hmotnosti přesunovaného materiálu vodorovná dopravní vzdálenost do 50 m Příplatek k cenám za zvětšený přesun přes vymezenou vodorovnou dopravní vzdálenost za každých dalších započatých 1 000 m | t | 0.052 | 351 | 18.25 | CS ÚRS 2024 02 |  | základní | 0.014 | 0.000728 | 0 | 0 | 0 | 0 | 16 | K | 2 |  |  |  | ROZPOCET | 18.25 | 0 | 0 | 0 | 0 | 1 | 18.25 | 16 | -654765860
| Online PSC |  | https://podminky.urs.cz/item/CS_URS_2024_02/998763399 | [14 empty] | Online PSC | 2
| D | 784 | Dokončovací práce - malby a tapety |  |  |  | 258.88 |  |  |  |  | 0.31 |  | 0.00163 |  | 9e-05 | 2 | D | 1 |  |  |  | ROZPOCET | [6 empty] | 258.88
107 | K | 784171101 | Zakrytí nemalovaných ploch (materiál ve specifikaci) včetně pozdějšího odkrytí podlah | m2 | 3 | 6.33 | 18.99 | CS ÚRS 2024 02 |  | základní | 0.012 | 0.036 | 0 | 0 | 3e-05 | 9e-05 | 16 | K | 2 |  |  |  | ROZPOCET | 18.99 | 0 | 0 | 0 | 0 | 1 | 18.99 | 16 | -1702221891
| Online PSC |  | https://podminky.urs.cz/item/CS_URS_2024_02/784171101 | [14 empty] | Online PSC | 2
| VV |  | Rezerva na stěny u sekání či prostupů | [14 empty] | VV | 2 | 1 | True | 0 | ROZPOCET
| VV |  | 3 |  | 3 | [12 empty] | VV | 2 | 2 | True | 0 | ROZPOCET
| VV |  | Součet |  | 3 | [12 empty] | VV | 2 | 4 | True | 1 | ROZPOCET
108 | M | 58124842 | fólie pro malířské potřeby zakrývací tl 7µ 4x5m | m2 | 3.15 | 0.98 | 3.09 | CS ÚRS 2024 02 |  | základní | 0 | 0 | 0.0002 | 0.00063 | 0 | 0 | 32 | M | 2 |  |  |  | ROZPOCET | 3.09 | 0 | 0 | 0 | 0 | 1 | 3.09 | 16 | 346883545
| VV |  | 3*1,05 'Přepočtené koeficientem množství |  | 3.15 | [12 empty] | VV | 2 | 2 | False | 1 | ROZPOCET
109 | K | 784181101 | Penetrace podkladu jednonásobná základní akrylátová bezbarvá v místnostech výšky do 3,80 m | m2 | 2 | 20.2 | 40.4 | CS ÚRS 2024 02 |  | základní | 0.033 | 0.066 | 0.00021 | 0.00042 | 0 | 0 | 16 | K | 2 |  |  |  | ROZPOCET | 40.4 | 0 | 0 | 0 | 0 | 1 | 40.4 | 16 | -1327304251
| Online PSC |  | https://podminky.urs.cz/item/CS_URS_2024_02/784181101 | [14 empty] | Online PSC | 2
| VV |  | Rezerva na stěny u sekání či prostupů | [14 empty] | VV | 2 | 1 | True | 0 | ROZPOCET
| VV |  | 2 |  | 2 | [12 empty] | VV | 2 | 2 | True | 0 | ROZPOCET
| VV |  | Součet |  | 2 | [12 empty] | VV | 2 | 4 | True | 1 | ROZPOCET
110 | K | 784211101 | Malby z malířských směsí oděruvzdorných za mokra dvojnásobné, bílé za mokra oděruvzdorné výborně v místnostech výšky do 3,80 m | m2 | 2 | 98.2 | 196.4 | CS ÚRS 2024 02 |  | základní | 0.104 | 0.208 | 0.00029 | 0.00058 | 0 | 0 | 16 | K | 2 |  |  |  | ROZPOCET | 196.4 | 0 | 0 | 0 | 0 | 1 | 196.4 | 16 | -1513146841
| Online PSC |  | https://podminky.urs.cz/item/CS_URS_2024_02/784211101 | [14 empty] | Online PSC | 2
| VV |  | Rezerva na stěny u sekání či prostupů | [14 empty] | VV | 2 | 1 | True | 0 | ROZPOCET
| VV |  | 2 |  | 2 | [12 empty] | VV | 2 | 2 | True | 0 | ROZPOCET
| VV |  | Součet |  | 2 | [12 empty] | VV | 2 | 4 | True | 1 | ROZPOCET

## 14 - ETAPA 14 - OKRUH 6.N...
{10ecf406-4c3f-4140-ab45-f4e15fd7ebe7}
2
| KRYCÍ LIST SOUPISU PRACÍ | [7 empty] | v --- níže se nacházejí doplnkové a pomocné údaje k sestavám --- v | [8 empty] | False
Stavba:
Městský úřad Sokolov – klimatizace
Objekt:
14 - ETAPA 14 - OKRUH 6.NP S VENKOVNÍ JEDNOTKOU VJ13-6.NP
| KSO: |  | 801 69 |  |  | CC-CZ:
| Místo: |  | Sokolov, ul. Rokycanova 1929 |  |  | Datum: | 17. 7. 2024
| Zadavatel: |  |  |  |  | IČ: | 00259586
|  | Město Sokolov, Rokycanova 1929, 356 01 Sokolov |  |  |  | DIČ: | CZ00259586
| Zhotovitel: |  |  |  |  | IČ: | 0
[6 empty] | DIČ: | 0
| Projektant: |  |  |  |  | IČ: | 03122905
|  | Ing. Milan Snopek |  |  |  | DIČ:
| Zpracovatel: |  |  |  |  | IČ: | 03122905
|  | Ing. Milan Snopek |  |  |  | DIČ:
Poznámka:
| Cena bez DPH | [5 empty] | 685667.43
|  |  | Základ daně |  |  | Sazba daně | Výše daně
| DPH | základní | 685667.43 |  |  | 21% | 143990.16
|  | snížená | 0 |  |  | 12% | 0
|  | zákl. přenesená | 0 |  |  | 21% | 0
|  | sníž. přenesená | 0 |  |  | 12% | 0
|  | nulová | 0 |  |  | 0% | 0
| Cena s DPH |  |  | v | CZK |  | 829657.59
REKAPITULACE ČLENĚNÍ SOUPISU PRACÍ
Stavba:
Městský úřad Sokolov – klimatizace
Objekt:
14 - ETAPA 14 - OKRUH 6.NP S VENKOVNÍ JEDNOTKOU VJ13-6.NP
Místo: |  |  | Sokolov, ul. Rokycanova 1929 |  |  | Datum: | 17. 7. 2024
Zadavatel: |  |  | Město Sokolov, Rokycanova 1929, 356 01 Sokolov |  |  | Projektant: | Ing. Milan Snopek
Zhotovitel: | [5 empty] | Zpracovatel: | Ing. Milan Snopek
Kód dílu - Popis | [6 empty] | Cena celkem [CZK]
Náklady stavby celkem | [6 empty] | 685667.43 | [11 empty] | -1
| HSV - Práce a dodávky HSV | [5 empty] | 30234.2
| 6 - Úpravy povrchů, podlahy a osazování výplní | [5 empty] | 7519.4
| 9 - Ostatní konstrukce a práce, bourání | [5 empty] | 21456.25
| 997 - Přesun sutě | [5 empty] | 521.28
| 998 - Přesun hmot | [5 empty] | 737.27
| PSV - Práce a dodávky PSV | [5 empty] | 655433.23
| 721 - Zdravotechnika - vnitřní kanalizace | [5 empty] | 3993.91
| 741 - Elektroinstalace - silnoproud | [5 empty] | 62465.63
| 742 - Elektroinstalace - slaboproud | [5 empty] | 32423.62
| 751 - Vzduchotechnika | [5 empty] | 541889.15
| 763 - Konstrukce suché výstavby | [5 empty] | 14402.04
| 784 - Dokončovací práce - malby a tapety | [5 empty] | 258.88
SOUPIS PRACÍ
Stavba:
Městský úřad Sokolov – klimatizace
Objekt:
14 - ETAPA 14 - OKRUH 6.NP S VENKOVNÍ JEDNOTKOU VJ13-6.NP
Místo: |  |  | Sokolov, ul. Rokycanova 1929 |  |  | Datum: | 17. 7. 2024
Zadavatel: |  |  | Město Sokolov, Rokycanova 1929, 356 01 Sokolov |  |  | Projektant: | Ing. Milan Snopek
Zhotovitel: | [5 empty] | Zpracovatel: | Ing. Milan Snopek
PČ | Typ | Kód | Popis | MJ | Množství | J.cena [CZK] | Cena celkem [CZK] | Cenová soustava |  | DPH | J. Nh [h] | Nh celkem [h] | J. hmotnost [t] | Hmotnost celkem [t] | J. suť [t] | Suť Celkem [t]
Náklady soupisu celkem | [6 empty] | 685667.43 |  |  |  |  | 248.3613 |  | 0.85948 |  | 0.074992 |  | D | -1 | [10 empty] | 685667.43
| D | HSV | Práce a dodávky HSV |  |  |  | 30234.2 |  |  |  |  | 23.6822 |  | 0.34503 |  | 0.02626 | 1 | D | 0 |  |  |  | ROZPOCET | [6 empty] | 30234.2
| D | 6 | Úpravy povrchů, podlahy a osazování výplní |  |  |  | 7519.4 |  |  |  |  | 9.6842 |  | 0.33784 |  | 0 | 1 | D | 1 |  |  |  | ROZPOCET | [6 empty] | 7519.4
1 | K | 612325112 | Vápenocementová omítka rýh hladká, ve stěnách, šířky rýhy přes 150 do 300 mm | m2 | 8.2 | 917 | 7519.4 | CS ÚRS 2024 02 |  | základní | 1.181 | 9.6842 | 0.0412 | 0.33784 | 0 | 0 | 4 | K | 2 |  |  |  | ROZPOCET | 7519.4 | 0 | 0 | 0 | 0 | 1 | 7519.4 | 4 | -2069133537
| Online PSC |  | https://podminky.urs.cz/item/CS_URS_2024_02/612325112 | [14 empty] | Online PSC | 2
| VV |  | Výplně po průrazech vedení tras | [14 empty] | VV | 2 | 1 | True | 0 | ROZPOCET
| VV |  | 41*0,1*2 |  | 8.2 | [12 empty] | VV | 2 | 2 | True | 0 | ROZPOCET
| VV |  | Součet |  | 8.2 | [12 empty] | VV | 2 | 4 | True | 1 | ROZPOCET
| D | 9 | Ostatní konstrukce a práce, bourání |  |  |  | 21456.25 |  |  |  |  | 11.662 |  | 0.0071885 |  | 0.02626 | 1 | D | 1 |  |  |  | ROZPOCET | [6 empty] | 21456.25
2 | K | 977151112 | Jádrové vrty diamantovými korunkami do stavebních materiálů (železobetonu, betonu, cihel, obkladů, dlažeb, kamene) průměru přes 35 do 40 mm | m | 6.95 | 2210 | 15359.5 | CS ÚRS 2024 02 |  | základní | 0.56 | 3.892 | 0.00091 | 0.0063245 | 0.0028 | 0.01946 | 4 | K | 2 |  |  |  | ROZPOCET | 15359.5 | 0 | 0 | 0 | 0 | 1 | 15359.5 | 4 | -1006710313
| Online PSC |  | https://podminky.urs.cz/item/CS_URS_2024_02/977151112 | [14 empty] | Online PSC | 2
| VV |  | TRUBNÍ TRASY KLIMATIZACE | [14 empty] | VV | 2 | 1 | True | 0 | ROZPOCET
| VV |  | (0,15+0,15+0,15+0,15+0,15+0,1+0,15+0,15+0,15+0,15+0,15)*2 |  | 3.2 | [12 empty] | VV | 2 | 2 | True | 0 | ROZPOCET
| VV |  | SILNOPROUD/SLABOPROUD | [14 empty] | VV | 2 | 1 | True | 0 | ROZPOCET
| VV |  | 3*3*0,15+2*8*0,15 |  | 3.75 | [12 empty] | VV | 2 | 2 | True | 0 | ROZPOCET
| VV |  | Součet |  | 6.95 | [12 empty] | VV | 2 | 4 | True | 1 | ROZPOCET
3 | K | 977151115 | Jádrové vrty diamantovými korunkami do stavebních materiálů (železobetonu, betonu, cihel, obkladů, dlažeb, kamene) průměru přes 60 do 70 mm | m | 0.8 | 2690 | 2152 | CS ÚRS 2024 02 |  | základní | 0.8 | 0.64 | 0.00108 | 0.000864 | 0.0085 | 0.0068 | 4 | K | 2 |  |  |  | ROZPOCET | 2152 | 0 | 0 | 0 | 0 | 1 | 2152 | 4 | -1429750232
| Online PSC |  | https://podminky.urs.cz/item/CS_URS_2024_02/977151115 | [14 empty] | Online PSC | 2
| VV |  | KONDENZÁTNÍ ROZVODY | [14 empty] | VV | 2 | 1 | True | 0 | ROZPOCET
| VV |  | 0,1+0,1+0,1+0,1+0,1+0,1+0,1+0,1 |  | 0.8 | [12 empty] | VV | 2 | 2 | True | 0 | ROZPOCET
| VV |  | Součet |  | 0.8 | [12 empty] | VV | 2 | 4 | True | 1 | ROZPOCET
4 | K | 977151911 | Jádrové vrty diamantovými korunkami do stavebních materiálů (železobetonu, betonu, cihel, obkladů, dlažeb, kamene) Příplatek k cenám za práci ve stísněném prostoru | m | 7.75 | 509 | 3944.75 | CS ÚRS 2024 02 |  | základní | 0.92 | 7.13 | 0 | 0 | 0 | 0 | 4 | K | 2 |  |  |  | ROZPOCET | 3944.75 | 0 | 0 | 0 | 0 | 1 | 3944.75 | 4 | 327515568
| Online PSC |  | https://podminky.urs.cz/item/CS_URS_2024_02/977151911 | [14 empty] | Online PSC | 2
| VV |  | mezi rastrem podhledu | [14 empty] | VV | 2 | 1 | True | 0 | ROZPOCET
| VV |  | 6,95+0,8 |  | 7.75 | [12 empty] | VV | 2 | 2 | True | 0 | ROZPOCET
| VV |  | Součet |  | 7.75 | [12 empty] | VV | 2 | 4 | True | 1 | ROZPOCET
| D | 997 | Přesun sutě |  |  |  | 521.28 |  |  |  |  | 0.80183 |  | 0 |  | 0 | 1 | D | 1 |  |  |  | ROZPOCET | [6 empty] | 521.28
5 | K | 997013217 | Vnitrostaveništní doprava suti a vybouraných hmot vodorovně do 50 m s naložením ručně pro budovy a haly výšky přes 21 do 24 m | t | 0.075 | 4250 | 318.75 | CS ÚRS 2024 02 |  | základní | 10.3 | 0.7725 | 0 | 0 | 0 | 0 | 4 | K | 2 |  |  |  | ROZPOCET | 318.75 | 0 | 0 | 0 | 0 | 1 | 318.75 | 4 | -1886527745
| Online PSC |  | https://podminky.urs.cz/item/CS_URS_2024_02/997013217 | [14 empty] | Online PSC | 2
6 | K | 997013219 | Vnitrostaveništní doprava suti a vybouraných hmot vodorovně do 50 m s naložením Příplatek k cenám -3111 až -3217 za zvětšenou vodorovnou dopravu přes vymezenou dopravní vzdálenost za každých dalších započatých 10 m | t | 0.075 | 214 | 16.05 | CS ÚRS 2024 02 |  | základní | 0.26 | 0.0195 | 0 | 0 | 0 | 0 | 4 | K | 2 |  |  |  | ROZPOCET | 16.05 | 0 | 0 | 0 | 0 | 1 | 16.05 | 4 | -195090732
| Online PSC |  | https://podminky.urs.cz/item/CS_URS_2024_02/997013219 | [14 empty] | Online PSC | 2
7 | K | 997013501 | Odvoz suti a vybouraných hmot na skládku nebo meziskládku se složením, na vzdálenost do 1 km | t | 0.075 | 304 | 22.8 | CS ÚRS 2024 02 |  | základní | 0.125 | 0.009375 | 0 | 0 | 0 | 0 | 4 | K | 2 |  |  |  | ROZPOCET | 22.8 | 0 | 0 | 0 | 0 | 1 | 22.8 | 4 | -1693690313
| Online PSC |  | https://podminky.urs.cz/item/CS_URS_2024_02/997013501 | [14 empty] | Online PSC | 2
8 | K | 997013509 | Odvoz suti a vybouraných hmot na skládku nebo meziskládku se složením, na vzdálenost Příplatek k ceně za každý další započatý 1 km přes 1 km | t | 0.075 | 82.46 | 6.18 | CS ÚRS 2024 02 |  | základní | 0.006 | 0.00045 | 0 | 0 | 0 | 0 | 4 | K | 2 |  |  |  | ROZPOCET | 6.18 | 0 | 0 | 0 | 0 | 1 | 6.18 | 4 | 723018346
| Online PSC |  | https://podminky.urs.cz/item/CS_URS_2024_02/997013509 | [14 empty] | Online PSC | 2
9 | K | 997013609 | Poplatek za uložení stavebního odpadu na skládce (skládkovné) ze směsí nebo oddělených frakcí betonu, cihel a keramických výrobků zatříděného do Katalogu odpadů pod kódem 17 01 07 | t | 0.075 | 2100 | 157.5 | CS ÚRS 2024 02 |  | základní | 0 | 0 | 0 | 0 | 0 | 0 | 4 | K | 2 |  |  |  | ROZPOCET | 157.5 | 0 | 0 | 0 | 0 | 1 | 157.5 | 4 | 43617015
| Online PSC |  | https://podminky.urs.cz/item/CS_URS_2024_02/997013609 | [14 empty] | Online PSC | 2
| D | 998 | Přesun hmot |  |  |  | 737.27 |  |  |  |  | 1.5342 |  | 0 |  | 0 | 1 | D | 1 |  |  |  | ROZPOCET | [6 empty] | 737.27
10 | K | 998011018 | Přesun hmot pro budovy občanské výstavby, bydlení, výrobu a služby s nosnou svislou konstrukcí zděnou z cihel, tvárnic nebo kamene Příplatek k cenám za zvětšený přesun přes vymezenou vodorovnou dopravní vzdálenost do 5000 m | t | 0.345 | 307 | 105.92 | CS ÚRS 2024 02 |  | základní | 0.207 | 0.071415 | 0 | 0 | 0 | 0 | 4 | K | 2 |  |  |  | ROZPOCET | 105.92 | 0 | 0 | 0 | 0 | 1 | 105.92 | 4 | 52520467
| Online PSC |  | https://podminky.urs.cz/item/CS_URS_2024_02/998011018 | [14 empty] | Online PSC | 2
11 | K | 998018001 | Přesun hmot pro budovy občanské výstavby, bydlení, výrobu a služby ruční (bez užití mechanizace) vodorovná dopravní vzdálenost do 100 m pro budovy s jakoukoliv nosnou konstrukcí výšky do 6 m | t | 0.345 | 1830 | 631.35 | CS ÚRS 2024 02 |  | základní | 4.24 | 1.4628 | 0 | 0 | 0 | 0 | 4 | K | 2 |  |  |  | ROZPOCET | 631.35 | 0 | 0 | 0 | 0 | 1 | 631.35 | 4 | 1398173185
| Online PSC |  | https://podminky.urs.cz/item/CS_URS_2024_02/998018001 | [14 empty] | Online PSC | 2
| D | PSV | Práce a dodávky PSV |  |  |  | 655433.23 |  |  |  |  | 224.6791 |  | 0.51446 |  | 0.048732 | 2 | D | 0 |  |  |  | ROZPOCET | [6 empty] | 655433.23
| D | 721 | Zdravotechnika - vnitřní kanalizace |  |  |  | 3993.91 |  |  |  |  | 2.198 |  | 0 |  | 0 | 2 | D | 1 |  |  |  | ROZPOCET | [6 empty] | 3993.91
12 | K | 721194104 | Vyměření přípojek na potrubí vyvedení a upevnění odpadních výpustek DN 40 | kus | 7 | 373.84 | 2616.88 | CS ÚRS 2024 02 |  | základní | 0.157 | 1.099 | 0 | 0 | 0 | 0 | 16 | K | 2 |  |  |  | ROZPOCET | 2616.88 | 0 | 0 | 0 | 0 | 1 | 2616.88 | 16 | -1529563540
| Online PSC |  | https://podminky.urs.cz/item/CS_URS_2024_02/721194104 | [14 empty] | Online PSC | 2
| VV |  | HT Sedlová odbočka šroubovací DN/40 mm | [14 empty] | VV | 2 | 1 | True | 0 | ROZPOCET
| VV |  | 7 |  | 7 | [12 empty] | VV | 2 | 2 | True | 0 | ROZPOCET
| VV |  | Součet |  | 7 | [12 empty] | VV | 2 | 4 | True | 1 | ROZPOCET
13 | K | 721194104RMONT004 | Montáž koncovky HT pro připojení hadice d 40, přímá | kus | 7 | 183.4 | 1283.8 | CS ÚRS 2024 02 |  | základní | 0.157 | 1.099 | 0 | 0 | 0 | 0 | 16 | K | 2 |  |  |  | ROZPOCET | 1283.8 | 0 | 0 | 0 | 0 | 1 | 1283.8 | 16 | -1253423977
| Online PSC |  | https://podminky.urs.cz/item/CS_URS_2024_02/721194104RMONT004 | [14 empty] | Online PSC | 2
| VV |  | 7 |  | 7 | [12 empty] | VV | 2 | 2 | True | 0 | ROZPOCET
| VV |  | Součet |  | 7 | [12 empty] | VV | 2 | 4 | True | 1 | ROZPOCET
14 | K | 998721203 | Přesun hmot pro vnitřní kanalizaci stanovený procentní sazbou (%) z ceny vodorovná dopravní vzdálenost do 50 m základní v objektech výšky přes 12 do 24 m | % | 39.007 | 1.01 | 39.4 | CS ÚRS 2024 02 |  | základní | 0 | 0 | 0 | 0 | 0 | 0 | 16 | K | 2 |  |  |  | ROZPOCET | 39.4 | 0 | 0 | 0 | 0 | 1 | 39.4 | 16 | -336696765
| Online PSC |  | https://podminky.urs.cz/item/CS_URS_2024_02/998721203 | [14 empty] | Online PSC | 2
15 | K | 998721294 | Přesun hmot pro vnitřní kanalizaci stanovený procentní sazbou (%) z ceny vodorovná dopravní vzdálenost do 50 m Příplatek k cenám za zvětšený přesun přes vymezenou vodorovnou dopravní vzdálenost do 1000 m | % | 39.007 | 1.08 | 42.13 | CS ÚRS 2024 02 |  | základní | 0 | 0 | 0 | 0 | 0 | 0 | 16 | K | 2 |  |  |  | ROZPOCET | 42.13 | 0 | 0 | 0 | 0 | 1 | 42.13 | 16 | 362369809
| Online PSC |  | https://podminky.urs.cz/item/CS_URS_2024_02/998721294 | [14 empty] | Online PSC | 2
16 | K | 998721299 | Přesun hmot pro vnitřní kanalizaci stanovený procentní sazbou (%) z ceny vodorovná dopravní vzdálenost do 50 m Příplatek k cenám za zvětšený přesun přes vymezenou vodorovnou dopravní vzdálenost za každých dalších započatých 1000 m | % | 39.007 | 0.3 | 11.7 | CS ÚRS 2024 02 |  | základní | 0 | 0 | 0 | 0 | 0 | 0 | 16 | K | 2 |  |  |  | ROZPOCET | 11.7 | 0 | 0 | 0 | 0 | 1 | 11.7 | 16 | -1656559447
| Online PSC |  | https://podminky.urs.cz/item/CS_URS_2024_02/998721299 | [14 empty] | Online PSC | 2
| D | 741 | Elektroinstalace - silnoproud |  |  |  | 62465.63 |  |  |  |  | 63.8344 |  | 0.016587 |  | 0 | 2 | D | 1 |  |  |  | ROZPOCET | [6 empty] | 62465.63
17 | K | 741110053 | Montáž trubek elektroinstalačních s nasunutím nebo našroubováním do krabic plastových ohebných, uložených volně, vnější Ø přes 35 mm | m | 3 | 33.5 | 100.5 | CS ÚRS 2024 02 |  | základní | 0.072 | 0.216 | 0 | 0 | 0 | 0 | 16 | K | 2 |  |  |  | ROZPOCET | 100.5 | 0 | 0 | 0 | 0 | 1 | 100.5 | 16 | 1544152130
| Online PSC |  | https://podminky.urs.cz/item/CS_URS_2024_02/741110053 | [14 empty] | Online PSC | 2
| VV |  | Připojení venkovní jednotky | [14 empty] | VV | 2 | 1 | True | 0 | ROZPOCET
| VV |  | 3 |  | 3 | [12 empty] | VV | 2 | 2 | True | 0 | ROZPOCET
| VV |  | Součet |  | 3 | [12 empty] | VV | 2 | 4 | True | 1 | ROZPOCET
18 | M | 34571376 | trubka elektroinstalační ohebná dvouplášťová korugovaná HDPE+LDPE UV stab (chránička) D 136/160mm | m | 3.15 | 311 | 979.65 | CS ÚRS 2024 02 |  | základní | 0 | 0 | 0.00092 | 0.002898 | 0 | 0 | 32 | M | 2 |  |  |  | ROZPOCET | 979.65 | 0 | 0 | 0 | 0 | 1 | 979.65 | 16 | 1449716943
| VV |  | 3*1,05 'Přepočtené koeficientem množství |  | 3.15 | [12 empty] | VV | 2 | 2 | False | 1 | ROZPOCET
19 | K | 741110441 | Montáž hadic ochranných s nasunutím do krabic pryžových, uložených volně, vnitřní Ø do 40 mm | m | 3 | 41.4 | 124.2 | CS ÚRS 2024 02 |  | základní | 0.089 | 0.267 | 0 | 0 | 0 | 0 | 16 | K | 2 |  |  |  | ROZPOCET | 124.2 | 0 | 0 | 0 | 0 | 1 | 124.2 | 16 | 1249997072
| Online PSC |  | https://podminky.urs.cz/item/CS_URS_2024_02/741110441 | [14 empty] | Online PSC | 2
| VV |  | napojení vnější jednotky | [14 empty] | VV | 2 | 1 | True | 0 | ROZPOCET
| VV |  | 3 |  | 3 | [12 empty] | VV | 2 | 2 | True | 0 | ROZPOCET
| VV |  | Součet |  | 3 | [12 empty] | VV | 2 | 4 | True | 1 | ROZPOCET
20 | M | 1030147219 | HLS HL GFE28N Ohebná spirálová hadice, samozhášivá, 320N, vnitřní průměr 28mm, vnější průměr 33mm, č | m | 3.15 | 46.13 | 145.31 |  |  | základní | 0 | 0 | 0 | 0 | 0 | 0 | 32 | M | 2 |  |  |  | ROZPOCET | 145.31 | 0 | 0 | 0 | 0 | 1 | 145.31 | 16 | 1424046563
| VV |  | 3*1,05 'Přepočtené koeficientem množství |  | 3.15 | [12 empty] | VV | 2 | 2 | False | 1 | ROZPOCET
21 | K | 741112111 | Montáž krabic elektroinstalačních bez napojení na trubky a lišty, demontáže a montáže víčka a přístroje rozvodek se zapojením vodičů na svorkovnici nástěnných plastových čtyřhranných pro vodiče Ø do 4 mm2 | kus | 8 | 314 | 2512 | CS ÚRS 2024 02 |  | základní | 0.675 | 5.4 | 0 | 0 | 0 | 0 | 16 | K | 2 |  |  |  | ROZPOCET | 2512 | 0 | 0 | 0 | 0 | 1 | 2512 | 16 | -664539270
| Online PSC |  | https://podminky.urs.cz/item/CS_URS_2024_02/741112111 | [14 empty] | Online PSC | 2
| VV |  | Rozbočovací krabice | [14 empty] | VV | 2 | 1 | True | 0 | ROZPOCET
| VV |  | 8 |  | 8 | [12 empty] | VV | 2 | 2 | True | 0 | ROZPOCET
| VV |  | Součet |  | 8 | [12 empty] | VV | 2 | 4 | True | 1 | ROZPOCET
22 | M | 34571479 | krabice v uzavřeném provedení PP s krytím IP 66 čtvercová 100x100mm | kus | 8 | 92.2 | 737.6 | CS ÚRS 2024 02 |  | základní | 0 | 0 | 0.00015 | 0.0012 | 0 | 0 | 32 | M | 2 |  |  |  | ROZPOCET | 737.6 | 0 | 0 | 0 | 0 | 1 | 737.6 | 16 | 648786784
23 | K | 741122015 | Montáž kabelů měděných bez ukončení uložených pod omítku plných kulatých (např. CYKY), počtu a průřezu žil 3x1,5 mm2 | m | 90.5 | 40.7 | 3683.35 | CS ÚRS 2024 02 |  | základní | 0.082 | 7.421 | 0 | 0 | 0 | 0 | 16 | K | 2 |  |  |  | ROZPOCET | 3683.35 | 0 | 0 | 0 | 0 | 1 | 3683.35 | 16 | 2003514830
| Online PSC |  | https://podminky.urs.cz/item/CS_URS_2024_02/741122015 | [14 empty] | Online PSC | 2
| VV |  | Napájení vnitřních jednotek od vypínače konkrétní sekce | [14 empty] | VV | 2 | 1 | True | 0 | ROZPOCET
| VV |  | 11,1+3,8+2,4+1,7+1,4+3,8+1,7+2,5+6,8+1,1+3,7+1,1+3,7+3,3+4,8+3,2 |  | 56.1 | [12 empty] | VV | 2 | 2 | True | 0 | ROZPOCET
| VV |  | Mezisoučet |  | 56.1 | [12 empty] | VV | 2 | 3 | True | 0 | ROZPOCET
| VV |  | Pospojení jednotek z podhledu | [14 empty] | VV | 2 | 1 | True | 0 | ROZPOCET
| VV |  | 1,3*8 |  | 10.4 | [12 empty] | VV | 2 | 2 | True | 0 | ROZPOCET
| VV |  | Kondenzátní čerpadla | [14 empty] | VV | 2 | 1 | True | 0 | ROZPOCET
| VV |  | 8*3 |  | 24 | [12 empty] | VV | 2 | 2 | True | 0 | ROZPOCET
| VV |  | Součet |  | 90.5 | [12 empty] | VV | 2 | 4 | True | 1 | ROZPOCET
24 | M | 34111030 | kabel instalační jádro Cu plné izolace PVC plášť PVC 450/750V (CYKY) 3x1,5mm2 | m | 104.075 | 17.3 | 1800.5 | CS ÚRS 2024 02 |  | základní | 0 | 0 | 0.00012 | 0.012489 | 0 | 0 | 32 | M | 2 |  |  |  | ROZPOCET | 1800.5 | 0 | 0 | 0 | 0 | 1 | 1800.5 | 16 | 582389481
| VV |  | 90,5*1,15 'Přepočtené koeficientem množství |  | 104.075 | [12 empty] | VV | 2 | 2 | False | 1 | ROZPOCET
25 | K | 741130001 | Ukončení vodičů izolovaných s označením a zapojením v rozváděči nebo na přístroji, průřezu žíly do 2,5 mm2 | kus | 144 | 26.9 | 3873.6 | CS ÚRS 2024 02 |  | základní | 0.051 | 7.344 | 0 | 0 | 0 | 0 | 16 | K | 2 |  |  |  | ROZPOCET | 3873.6 | 0 | 0 | 0 | 0 | 1 | 3873.6 | 16 | 434225108
| Online PSC |  | https://podminky.urs.cz/item/CS_URS_2024_02/741130001 | [14 empty] | Online PSC | 2
| VV |  | Vypínač | [14 empty] | VV | 2 | 1 | True | 0 | ROZPOCET
| VV |  | 3 |  | 3 | [12 empty] | VV | 2 | 2 | True | 0 | ROZPOCET
| VV |  | Krabice | [14 empty] | VV | 2 | 1 | True | 0 | ROZPOCET
| VV |  | 8*12 |  | 96 | [12 empty] | VV | 2 | 2 | True | 0 | ROZPOCET
| VV |  | Vnitřní jednotky | [14 empty] | VV | 2 | 1 | True | 0 | ROZPOCET
| VV |  | 5*3*2 |  | 30 | [12 empty] | VV | 2 | 2 | True | 0 | ROZPOCET
| VV |  | Kondenzátní čerpadla | [14 empty] | VV | 2 | 1 | True | 0 | ROZPOCET
| VV |  | 5*3 |  | 15 | [12 empty] | VV | 2 | 2 | True | 0 | ROZPOCET
| VV |  | Součet |  | 144 | [12 empty] | VV | 2 | 4 | True | 1 | ROZPOCET
26 | K | 741130021 | Ukončení vodičů izolovaných s označením a zapojením na svorkovnici s otevřením a uzavřením krytu, průřezu žíly do 2,5 mm2 | kus | 30 | 29 | 870 | CS ÚRS 2024 02 |  | základní | 0.055 | 1.65 | 0 | 0 | 0 | 0 | 16 | K | 2 |  |  |  | ROZPOCET | 870 | 0 | 0 | 0 | 0 | 1 | 870 | 16 | 219783960
| Online PSC |  | https://podminky.urs.cz/item/CS_URS_2024_02/741130021 | [14 empty] | Online PSC | 2
| VV |  | Vnitřní jednotky | [14 empty] | VV | 2 | 1 | True | 0 | ROZPOCET
| VV |  | 5*3 |  | 15 | [12 empty] | VV | 2 | 2 | True | 0 | ROZPOCET
| VV |  | Kondenzátní čerpadla | [14 empty] | VV | 2 | 1 | True | 0 | ROZPOCET
| VV |  | 5*3 |  | 15 | [12 empty] | VV | 2 | 2 | True | 0 | ROZPOCET
| VV |  | Součet |  | 30 | [12 empty] | VV | 2 | 4 | True | 1 | ROZPOCET
27 | K | 741132331 | Ukončení kabelů nebo vodičů koncovkou nebo s vývodkou ucpávkovou přes 4 žíly nevýbušnou, průřezu vodiče do 4 mm2 a počtu žil do 10 | kus | 9 | 538 | 4842 | CS ÚRS 2024 02 |  | základní | 1.02 | 9.18 | 0 | 0 | 0 | 0 | 16 | K | 2 |  |  |  | ROZPOCET | 4842 | 0 | 0 | 0 | 0 | 1 | 4842 | 16 | 564827590
| Online PSC |  | https://podminky.urs.cz/item/CS_URS_2024_02/741132331 | [14 empty] | Online PSC | 2
| VV |  | Ukončení pro vnitřní jednotky přípravy - napájení | [14 empty] | VV | 2 | 1 | True | 0 | ROZPOCET
| VV |  | 3 |  | 3 | [12 empty] | VV | 2 | 2 | True | 0 | ROZPOCET
| VV |  | Ukončení ovládacích kabelů vnitřních jednotek - ovládání | [14 empty] | VV | 2 | 1 | True | 0 | ROZPOCET
| VV |  | 3*2 |  | 6 | [12 empty] | VV | 2 | 2 | True | 0 | ROZPOCET
| VV |  | Součet |  | 9 | [12 empty] | VV | 2 | 4 | True | 1 | ROZPOCET
28 | M | RMAT0013 | Kabelová záslepka 3 žil | kus | 3 | 450 | 1350 |  |  | základní | 0 | 0 | 0 | 0 | 0 | 0 | 32 | M | 2 |  |  |  | ROZPOCET | 1350 | 0 | 0 | 0 | 0 | 1 | 1350 | 16 | 714180838
| VV |  | 3 |  | 3 | [12 empty] | VV | 2 | 2 | True | 1 | ROZPOCET
29 | M | RMAT0014 | Kabelová záslepka 2 žíly | kus | 6 | 120 | 720 |  |  | základní | 0 | 0 | 0 | 0 | 0 | 0 | 32 | M | 2 |  |  |  | ROZPOCET | 720 | 0 | 0 | 0 | 0 | 1 | 720 | 16 | 763242108
| VV |  | 3*2 |  | 6 | [12 empty] | VV | 2 | 2 | True | 0 | ROZPOCET
| VV |  | Součet |  | 6 | [12 empty] | VV | 2 | 4 | True | 1 | ROZPOCET
30 | K | 741810003 | Zkoušky a prohlídky elektrických rozvodů a zařízení celková prohlídka a vyhotovení revizní zprávy pro objem montážních prací přes 500 do 1000 tis. Kč | kus | 1 | 18500 | 18500 | CS ÚRS 2024 02 |  | základní | 31.842 | 31.842 | 0 | 0 | 0 | 0 | 16 | K | 2 |  |  |  | ROZPOCET | 18500 | 0 | 0 | 0 | 0 | 1 | 18500 | 16 | 1985593144
| Online PSC |  | https://podminky.urs.cz/item/CS_URS_2024_02/741810003 | [14 empty] | Online PSC | 2
31 | K | 741910001RMONT007 | Montážní materiál a příslušenství pro vedení kabelových tras | soubor | 1 | 22000 | 22000 |  |  | základní | 0.075 | 0.075 | 0 | 0 | 0 | 0 | 16 | K | 2 |  |  |  | ROZPOCET | 22000 | 0 | 0 | 0 | 0 | 1 | 22000 | 16 | -1863334213
32 | K | 998741123 | Přesun hmot pro silnoproud stanovený z hmotnosti přesunovaného materiálu vodorovná dopravní vzdálenost do 50 m ruční (bez užití mechanizace) v objektech výšky přes 12 do 24 m | t | 0.017 | 8960 | 152.32 | CS ÚRS 2024 02 |  | základní | 19.243 | 0.32713 | 0 | 0 | 0 | 0 | 16 | K | 2 |  |  |  | ROZPOCET | 152.32 | 0 | 0 | 0 | 0 | 1 | 152.32 | 16 | -1572759511
| Online PSC |  | https://podminky.urs.cz/item/CS_URS_2024_02/998741123 | [14 empty] | Online PSC | 2
33 | K | 998741129 | Přesun hmot pro silnoproud stanovený z hmotnosti přesunovaného materiálu vodorovná dopravní vzdálenost do 50 m Příplatek k cenám za ruční zvětšený přesun přes vymezenou vodorovnou dopravní vzdálenost za každých dalších započatých 50 m | t | 0.017 | 960 | 16.32 | CS ÚRS 2024 02 |  | základní | 2.062 | 0.035054 | 0 | 0 | 0 | 0 | 16 | K | 2 |  |  |  | ROZPOCET | 16.32 | 0 | 0 | 0 | 0 | 1 | 16.32 | 16 | -616191317
| Online PSC |  | https://podminky.urs.cz/item/CS_URS_2024_02/998741129 | [14 empty] | Online PSC | 2
34 | K | 998741194 | Přesun hmot pro silnoproud stanovený z hmotnosti přesunovaného materiálu vodorovná dopravní vzdálenost do 50 m Příplatek k cenám za zvětšený přesun přes vymezenou vodorovnou dopravní vzdálenost do 1000 m | t | 0.017 | 3090 | 52.53 | CS ÚRS 2024 02 |  | základní | 4.529 | 0.076993 | 0 | 0 | 0 | 0 | 16 | K | 2 |  |  |  | ROZPOCET | 52.53 | 0 | 0 | 0 | 0 | 1 | 52.53 | 16 | 423876021
| Online PSC |  | https://podminky.urs.cz/item/CS_URS_2024_02/998741194 | [14 empty] | Online PSC | 2
35 | K | 998741199 | Přesun hmot pro silnoproud stanovený z hmotnosti přesunovaného materiálu vodorovná dopravní vzdálenost do 50 m Příplatek k cenám za zvětšený přesun přes vymezenou vodorovnou dopravní vzdálenost za každých dalších započatých 1000 m | t | 0.017 | 338 | 5.75 | CS ÚRS 2024 02 |  | základní | 0.014 | 0.000238 | 0 | 0 | 0 | 0 | 16 | K | 2 |  |  |  | ROZPOCET | 5.75 | 0 | 0 | 0 | 0 | 1 | 5.75 | 16 | 750475424
| Online PSC |  | https://podminky.urs.cz/item/CS_URS_2024_02/998741199 | [14 empty] | Online PSC | 2
| D | 742 | Elektroinstalace - slaboproud |  |  |  | 32423.62 |  |  |  |  | 12.4227 |  | 0.011501 |  | 0 | 2 | D | 1 |  |  |  | ROZPOCET | [6 empty] | 32423.62
36 | K | 742110003 | Montáž trubek elektroinstalačních plastových ohebných uložených volně na příchytky | m | 90.2 | 52.3 | 4717.46 | CS ÚRS 2024 02 |  | základní | 0.09 | 8.118 | 0 | 0 | 0 | 0 | 16 | K | 2 |  |  |  | ROZPOCET | 4717.46 | 0 | 0 | 0 | 0 | 1 | 4717.46 | 16 | 221327198
| Online PSC |  | https://podminky.urs.cz/item/CS_URS_2024_02/742110003 | [14 empty] | Online PSC | 2
| VV |  | Ovládání vnitřních jednotek | [14 empty] | VV | 2 | 1 | True | 0 | ROZPOCET
| VV |  | 79,8 |  | 79.8 | [12 empty] | VV | 2 | 2 | True | 0 | ROZPOCET
| VV |  | Mezisoučet |  | 79.8 | [12 empty] | VV | 2 | 3 | True | 0 | ROZPOCET
| VV |  | Dopojení jednotek z podhledu | [14 empty] | VV | 2 | 1 | True | 0 | ROZPOCET
| VV |  | 8*1,3 |  | 10.4 | [12 empty] | VV | 2 | 2 | True | 0 | ROZPOCET
| VV |  | Součet |  | 90.2 | [12 empty] | VV | 2 | 4 | True | 1 | ROZPOCET
37 | M | 34571382 | trubka elektroinstalační plastová bezhalogenová ohebná lehce odolná D 10,1/16mm poloměr ohybu >60mm | m | 94.71 | 17.8 | 1685.84 | CS ÚRS 2024 02 |  | základní | 0 | 0 | 3e-05 | 0.0028413 | 0 | 0 | 32 | M | 2 |  |  |  | ROZPOCET | 1685.84 | 0 | 0 | 0 | 0 | 1 | 1685.84 | 16 | -1790664023
| VV |  | 90,2*1,05 'Přepočtené koeficientem množství |  | 94.71 | [12 empty] | VV | 2 | 2 | False | 1 | ROZPOCET
38 | K | 742111001RMONT008 | Montážní materiál a příslušenství pro vedení kabelových tras | soubor | 1 | 22000 | 22000 |  |  | základní | 0.01 | 0.01 | 0 | 0 | 0 | 0 | 16 | K | 2 |  |  |  | ROZPOCET | 22000 | 0 | 0 | 0 | 0 | 1 | 22000 | 16 | -455555452
39 | K | 742121001 | Montáž kabelů sdělovacích pro vnitřní rozvody počtu žil do 15 | m | 90.2 | 23.2 | 2092.64 | CS ÚRS 2024 02 |  | základní | 0.04 | 3.608 | 0 | 0 | 0 | 0 | 16 | K | 2 |  |  |  | ROZPOCET | 2092.64 | 0 | 0 | 0 | 0 | 1 | 2092.64 | 16 | 2062943481
| Online PSC |  | https://podminky.urs.cz/item/CS_URS_2024_02/742121001 | [14 empty] | Online PSC | 2
| VV |  | Ovládání vnitřních jednotek | [14 empty] | VV | 2 | 1 | True | 0 | ROZPOCET
| VV |  | 79,8 |  | 79.8 | [12 empty] | VV | 2 | 2 | True | 0 | ROZPOCET
| VV |  | Mezisoučet |  | 79.8 | [12 empty] | VV | 2 | 3 | True | 0 | ROZPOCET
| VV |  | Dopojení jednotek z podhledu | [14 empty] | VV | 2 | 1 | True | 0 | ROZPOCET
| VV |  | 8*1,3 |  | 10.4 | [12 empty] | VV | 2 | 2 | True | 0 | ROZPOCET
| VV |  | Součet |  | 90.2 | [12 empty] | VV | 2 | 4 | True | 1 | ROZPOCET
40 | M | 1295600 | KABEL YSLCY-OZ 2X1,5 | m | 108.24 | 14.32 | 1550 |  |  | základní | 0 | 0 | 8e-05 | 0.0086592 | 0 | 0 | 32 | M | 2 |  |  |  | ROZPOCET | 1550 | 0 | 0 | 0 | 0 | 1 | 1550 | 16 | -1758665145
| VV |  | 90,2*1,2 'Přepočtené koeficientem množství |  | 108.24 | [12 empty] | VV | 2 | 2 | False | 1 | ROZPOCET
41 | K | 742190002 | Ostatní práce pro trasy značení trasy vedení | m | 90.2 | 2.32 | 209.26 | CS ÚRS 2024 02 |  | základní | 0.004 | 0.3608 | 0 | 0 | 0 | 0 | 16 | K | 2 |  |  |  | ROZPOCET | 209.26 | 0 | 0 | 0 | 0 | 1 | 209.26 | 16 | -1396472339
| Online PSC |  | https://podminky.urs.cz/item/CS_URS_2024_02/742190002 | [14 empty] | Online PSC | 2
| VV |  | 90,2 |  | 90.2 | [12 empty] | VV | 2 | 2 | True | 0 | ROZPOCET
| VV |  | Součet |  | 90.2 | [12 empty] | VV | 2 | 4 | True | 1 | ROZPOCET
42 | K | 998742123 | Přesun hmot pro slaboproud stanovený z hmotnosti přesunovaného materiálu vodorovná dopravní vzdálenost do 50 m ruční (bez užití mechanizace) v objektech výšky přes 12 do 24 m | t | 0.012 | 9410 | 112.92 | CS ÚRS 2024 02 |  | základní | 20.212 | 0.24254 | 0 | 0 | 0 | 0 | 16 | K | 2 |  |  |  | ROZPOCET | 112.92 | 0 | 0 | 0 | 0 | 1 | 112.92 | 16 | 291047805
| Online PSC |  | https://podminky.urs.cz/item/CS_URS_2024_02/998742123 | [14 empty] | Online PSC | 2
43 | K | 998742129 | Přesun hmot pro slaboproud stanovený z hmotnosti přesunovaného materiálu vodorovná dopravní vzdálenost do 50 m Příplatek k cenám za ruční zvětšený přesun přes vymezenou vodorovnou dopravní vzdálenost za každých dalších započatých 50 m | t | 0.012 | 1010 | 12.12 | CS ÚRS 2024 02 |  | základní | 2.168 | 0.026016 | 0 | 0 | 0 | 0 | 16 | K | 2 |  |  |  | ROZPOCET | 12.12 | 0 | 0 | 0 | 0 | 1 | 12.12 | 16 | -1894899133
| Online PSC |  | https://podminky.urs.cz/item/CS_URS_2024_02/998742129 | [14 empty] | Online PSC | 2
44 | K | 998742194 | Přesun hmot pro slaboproud stanovený z hmotnosti přesunovaného materiálu vodorovná dopravní vzdálenost do 50 m Příplatek k cenám za zvětšený přesun přes vymezenou vodorovnou dopravní vzdálenost do 1000 m | t | 0.012 | 3250 | 39 | CS ÚRS 2024 02 |  | základní | 4.76 | 0.05712 | 0 | 0 | 0 | 0 | 16 | K | 2 |  |  |  | ROZPOCET | 39 | 0 | 0 | 0 | 0 | 1 | 39 | 16 | -884941675
| Online PSC |  | https://podminky.urs.cz/item/CS_URS_2024_02/998742194 | [14 empty] | Online PSC | 2
45 | K | 998742199 | Přesun hmot pro slaboproud stanovený z hmotnosti přesunovaného materiálu vodorovná dopravní vzdálenost do 50 m Příplatek k cenám za zvětšený přesun přes vymezenou vodorovnou dopravní vzdálenost za každých dalších započatých 1000 m | t | 0.012 | 365 | 4.38 | CS ÚRS 2024 02 |  | základní | 0.015 | 0.00018 | 0 | 0 | 0 | 0 | 16 | K | 2 |  |  |  | ROZPOCET | 4.38 | 0 | 0 | 0 | 0 | 1 | 4.38 | 16 | -2003160752
| Online PSC |  | https://podminky.urs.cz/item/CS_URS_2024_02/998742199 | [14 empty] | Online PSC | 2
| D | 751 | Vzduchotechnika |  |  |  | 541889.15 |  |  |  |  | 120.9729 |  | 0.43449 |  | 0 | 2 | D | 1 |  |  |  | ROZPOCET | [6 empty] | 541889.15
46 | K | 751711111 | Montáž klimatizační jednotky vnitřní nástěnné o výkonu (pro objem místnosti) do 3,5 kW (do 35 m3) Navrženo dle konkrétního referečního výrobce (Toshiba). | kus | 4 | 936 | 3744 | CS ÚRS 2024 02 |  | základní | 1.714 | 6.856 | 0 | 0 | 0 | 0 | 16 | K | 2 |  |  |  | ROZPOCET | 3744 | 0 | 0 | 0 | 0 | 1 | 3744 | 16 | -1287944907
| Online PSC |  | https://podminky.urs.cz/item/CS_URS_2024_02/751711111 | [14 empty] | Online PSC | 2
| VV |  | Vnitřní jednotky MMK - dle zvoleného referenčního výrobku (Toshiba) | [14 empty] | VV | 2 | 1 | True | 0 | ROZPOCET
| VV |  | pozice 13.1 | [14 empty] | VV | 2 | 1 | True | 0 | ROZPOCET
| VV |  | 1 |  | 1 | [12 empty] | VV | 2 | 2 | True | 0 | ROZPOCET
| VV |  | pozice 13.3 | [14 empty] | VV | 2 | 1 | True | 0 | ROZPOCET
| VV |  | 1 |  | 1 | [12 empty] | VV | 2 | 2 | True | 0 | ROZPOCET
| VV |  | pozice 13.4 | [14 empty] | VV | 2 | 1 | True | 0 | ROZPOCET
| VV |  | 1 |  | 1 | [12 empty] | VV | 2 | 2 | True | 0 | ROZPOCET
| VV |  | pozice 13.5 | [14 empty] | VV | 2 | 1 | True | 0 | ROZPOCET
| VV |  | 1 |  | 1 | [12 empty] | VV | 2 | 2 | True | 0 | ROZPOCET
| VV |  | Součet |  | 4 | [12 empty] | VV | 2 | 4 | True | 1 | ROZPOCET
47 | M | 42952001 | Jednotka klimatizační nástěnná (vnitřní a venkovní) o výkonu do 3,5kW. Navrženo dle konkrétního referečního výrobce (Toshiba). | kus | 4 | 26200 | 104800 | CS ÚRS 2024 02 |  | základní | 0 | 0 | 0.029 | 0.116 | 0 | 0 | 32 | M | 2 |  |  |  | ROZPOCET | 104800 | 0 | 0 | 0 | 0 | 1 | 104800 | 16 | 2069040193
| VV |  | Pozice / ref. model (např.) | [14 empty] | VV | 2 | 1 | True | 0 | ROZPOCET
| VV |  | 13.1 / MMK-UP0051HP-E | [14 empty] | VV | 2 | 1 | True | 0 | ROZPOCET
| VV |  | 1 |  | 1 | [12 empty] | VV | 2 | 2 | True | 0 | ROZPOCET
| VV |  | 13.3 / MMK-UP0091HP-E | [14 empty] | VV | 2 | 1 | True | 0 | ROZPOCET
| VV |  | 1 |  | 1 | [12 empty] | VV | 2 | 2 | True | 0 | ROZPOCET
| VV |  | 13.4 / MMK-UP0051HP-E | [14 empty] | VV | 2 | 1 | True | 0 | ROZPOCET
| VV |  | 1 |  | 1 | [12 empty] | VV | 2 | 2 | True | 0 | ROZPOCET
| VV |  | 13.5 / MMK-UP0051HP-E | [14 empty] | VV | 2 | 1 | True | 0 | ROZPOCET
| VV |  | 1 |  | 1 | [12 empty] | VV | 2 | 2 | True | 0 | ROZPOCET
| VV |  | Součet |  | 4 | [12 empty] | VV | 2 | 4 | True | 1 | ROZPOCET
48 | K | 751711112 | Montáž klimatizační jednotky vnitřní nástěnné o výkonu (pro objem místnosti) přes 3,5 do 5 kW (přes 35 do 50 m3). Navrženo dle konkrétního referečního výrobce (Toshiba). | kus | 1 | 1370 | 1370 | CS ÚRS 2024 02 |  | základní | 2.509 | 2.509 | 0 | 0 | 0 | 0 | 16 | K | 2 |  |  |  | ROZPOCET | 1370 | 0 | 0 | 0 | 0 | 1 | 1370 | 16 | -685126031
| Online PSC |  | https://podminky.urs.cz/item/CS_URS_2024_02/751711112 | [14 empty] | Online PSC | 2
| VV |  | Vnitřní jednotky MMK - dle zvoleného referenčního výrobku (Toshiba) | [14 empty] | VV | 2 | 1 | True | 0 | ROZPOCET
| VV |  | pozice 13.2 | [14 empty] | VV | 2 | 1 | True | 0 | ROZPOCET
| VV |  | 1 |  | 1 | [12 empty] | VV | 2 | 2 | True | 0 | ROZPOCET
| VV |  | Součet |  | 1 | [12 empty] | VV | 2 | 4 | True | 1 | ROZPOCET
49 | M | 42952002 | jednotka klimatizační nástěnná (vnitřní a venkovní) o výkonu do 5,0kW. Navrženo dle konkrétního referečního výrobce (Toshiba). | kus | 1 | 32800 | 32800 | CS ÚRS 2024 02 |  | základní | 0 | 0 | 0.034 | 0.034 | 0 | 0 | 32 | M | 2 |  |  |  | ROZPOCET | 32800 | 0 | 0 | 0 | 0 | 1 | 32800 | 16 | 1627085197
| VV |  | Pozice / ref. model (např.) | [14 empty] | VV | 2 | 1 | True | 0 | ROZPOCET
| VV |  | 13.2 / MMK-UP0121HP-E | [14 empty] | VV | 2 | 1 | True | 0 | ROZPOCET
| VV |  | 1 |  | 1 | [12 empty] | VV | 2 | 2 | True | 0 | ROZPOCET
| VV |  | Součet |  | 1 | [12 empty] | VV | 2 | 4 | True | 1 | ROZPOCET
50 | K | 751711909 | Opravy a údržba klimatizace vnitřní jednotka zkouška odtoku kondenzátu | kus | 5 | 37.3 | 186.5 | CS ÚRS 2024 02 |  | základní | 0.08 | 0.4 | 0 | 0 | 0 | 0 | 16 | K | 2 |  |  |  | ROZPOCET | 186.5 | 0 | 0 | 0 | 0 | 1 | 186.5 | 16 | -444178848
| Online PSC |  | https://podminky.urs.cz/item/CS_URS_2024_02/751711909 | [14 empty] | Online PSC | 2
| VV |  | 5 |  | 5 | [12 empty] | VV | 2 | 2 | True | 0 | ROZPOCET
| VV |  | Součet |  | 5 | [12 empty] | VV | 2 | 4 | True | 1 | ROZPOCET
51 | K | 751711910 | Opravy a údržba klimatizace vnitřní jednotka zkouška čerpadla pro odvod kondenzátu | kus | 5 | 46.6 | 233 | CS ÚRS 2024 02 |  | základní | 0.1 | 0.5 | 0 | 0 | 0 | 0 | 16 | K | 2 |  |  |  | ROZPOCET | 233 | 0 | 0 | 0 | 0 | 1 | 233 | 16 | 1675460205
| Online PSC |  | https://podminky.urs.cz/item/CS_URS_2024_02/751711910 | [14 empty] | Online PSC | 2
| VV |  | 5 |  | 5 | [12 empty] | VV | 2 | 2 | True | 0 | ROZPOCET
| VV |  | Součet |  | 5 | [12 empty] | VV | 2 | 4 | True | 1 | ROZPOCET
52 | K | 75172112RMONT001 | Montáž klimatizační jednotky venkovní trojfázové napájení do 13 vnitřních jednotek. Navrženo dle konkrétního referečního výrobce (Toshiba). | kus | 1 | 31800 | 31800 |  |  | základní | 21.911 | 21.911 | 0 | 0 | 0 | 0 | 16 | K | 2 |  |  |  | ROZPOCET | 31800 | 0 | 0 | 0 | 0 | 1 | 31800 | 16 | -262863272
| VV |  | Venkovní jednotka MCY - dle zvoleného referenčního výrobku (Toshiba) | [14 empty] | VV | 2 | 1 | True | 0 | ROZPOCET
| VV |  | pozice 13 | [14 empty] | VV | 2 | 1 | True | 0 | ROZPOCET
| VV |  | 1 |  | 1 | [12 empty] | VV | 2 | 2 | True | 0 | ROZPOCET
| VV |  | Součet |  | 1 | [12 empty] | VV | 2 | 4 | True | 1 | ROZPOCET
53 | M | 4295202RMAT001 | Kompaktní jednotka klimatizační venkovní trojfázové napájení do 13 vnitřních jednotek o výkonu do 28,0kW. Navrženo dle konkrétního referečního výrobce (Toshiba). | kus | 1 | 234800 | 234800 |  |  | základní | 0 | 0 | 0.147 | 0.147 | 0 | 0 | 32 | M | 2 |  |  |  | ROZPOCET | 234800 | 0 | 0 | 0 | 0 | 1 | 234800 | 16 | -1115913865
| VV |  | Pozice / ref. model (např.) | [14 empty] | VV | 2 | 1 | True | 0 | ROZPOCET
| VV |  | 13 / MCY-MHP0806HS8-E | [14 empty] | VV | 2 | 1 | True | 0 | ROZPOCET
| VV |  | 1 |  | 1 | [12 empty] | VV | 2 | 2 | True | 0 | ROZPOCET
| VV |  | Součet |  | 1 | [12 empty] | VV | 2 | 4 | True | 1 | ROZPOCET
54 | K | 751791111 | Montáž napojovacího potrubí měděného předizolovaného, D mm (" x tl. stěny) 6 (1/4" x 0,8) | m | 37.37 | 107 | 3998.59 | CS ÚRS 2024 02 |  | základní | 0.2 | 7.474 | 0 | 0 | 0 | 0 | 16 | K | 2 |  |  |  | ROZPOCET | 3998.59 | 0 | 0 | 0 | 0 | 1 | 3998.59 | 16 | -1768478313
| Online PSC |  | https://podminky.urs.cz/item/CS_URS_2024_02/751791111 | [14 empty] | Online PSC | 2
| VV |  | 25,37+8*1,5 |  | 37.37 | [12 empty] | VV | 2 | 2 | True | 0 | ROZPOCET
| VV |  | Součet |  | 37.37 | [12 empty] | VV | 2 | 4 | True | 1 | ROZPOCET
55 | M | 42981907 | trubka předizolovaná Cu 1/4" (6 mm), stěna tl 0,8 mm, izolace 9mm | m | 38.491 | 69.9 | 2690.52 | CS ÚRS 2024 02 |  | základní | 0 | 0 | 0.0004 | 0.015396 | 0 | 0 | 32 | M | 2 |  |  |  | ROZPOCET | 2690.52 | 0 | 0 | 0 | 0 | 1 | 2690.52 | 16 | -693345291
| VV |  | 37,37*1,03 'Přepočtené koeficientem množství |  | 38.491 | [12 empty] | VV | 2 | 2 | False | 1 | ROZPOCET
56 | K | 751791112 | Montáž napojovacího potrubí měděného předizolovaného, D mm (" x tl. stěny) 10 (3/8" x 0,8) | m | 67.06 | 117 | 7846.02 | CS ÚRS 2024 02 |  | základní | 0.218 | 14.6191 | 0 | 0 | 0 | 0 | 16 | K | 2 |  |  |  | ROZPOCET | 7846.02 | 0 | 0 | 0 | 0 | 1 | 7846.02 | 16 | -1576579909
| Online PSC |  | https://podminky.urs.cz/item/CS_URS_2024_02/751791112 | [14 empty] | Online PSC | 2
| VV |  | 53,06+8*1,5+2 |  | 67.06 | [12 empty] | VV | 2 | 2 | True | 0 | ROZPOCET
| VV |  | Součet |  | 67.06 | [12 empty] | VV | 2 | 4 | True | 1 | ROZPOCET
57 | M | 42981908 | trubka předizolovaná Cu 3/8" (10 mm), stěna tl 0,8 mm, izolace 9mm | m | 69.072 | 90.6 | 6257.92 | CS ÚRS 2024 02 |  | základní | 0 | 0 | 0.0007 | 0.04835 | 0 | 0 | 32 | M | 2 |  |  |  | ROZPOCET | 6257.92 | 0 | 0 | 0 | 0 | 1 | 6257.92 | 16 | -1420386229
| VV |  | 67,06*1,03 'Přepočtené koeficientem množství |  | 69.072 | [12 empty] | VV | 2 | 2 | False | 1 | ROZPOCET
58 | K | 751791113 | Montáž napojovacího potrubí měděného předizolovaného, D mm (" x tl. stěny) 12 (1/2" x 0,8) | m | 3.14 | 126 | 395.64 | CS ÚRS 2024 02 |  | základní | 0.234 | 0.73476 | 0 | 0 | 0 | 0 | 16 | K | 2 |  |  |  | ROZPOCET | 395.64 | 0 | 0 | 0 | 0 | 1 | 395.64 | 16 | -963998758
| Online PSC |  | https://podminky.urs.cz/item/CS_URS_2024_02/751791113 | [14 empty] | Online PSC | 2
| VV |  | 3,14 |  | 3.14 | [12 empty] | VV | 2 | 2 | True | 0 | ROZPOCET
| VV |  | Součet |  | 3.14 | [12 empty] | VV | 2 | 4 | True | 1 | ROZPOCET
59 | M | 42981909 | trubka předizolovaná Cu 1/2" (12 mm), stěna tl 0,8 mm, izolace 9mm | m | 3.234 | 124 | 401.02 | CS ÚRS 2024 02 |  | základní | 0 | 0 | 0.001 | 0.003234 | 0 | 0 | 32 | M | 2 |  |  |  | ROZPOCET | 401.02 | 0 | 0 | 0 | 0 | 1 | 401.02 | 16 | 571567866
| VV |  | 3,14*1,03 'Přepočtené koeficientem množství |  | 3.234 | [12 empty] | VV | 2 | 2 | False | 1 | ROZPOCET
60 | K | 751791114 | Montáž napojovacího potrubí měděného předizolovaného, D mm (" x tl. stěny) 16 (5/8" x 1,0) | m | 14.87 | 136 | 2022.32 | CS ÚRS 2024 02 |  | základní | 0.253 | 3.7621 | 0 | 0 | 0 | 0 | 16 | K | 2 |  |  |  | ROZPOCET | 2022.32 | 0 | 0 | 0 | 0 | 1 | 2022.32 | 16 | 486637870
| Online PSC |  | https://podminky.urs.cz/item/CS_URS_2024_02/751791114 | [14 empty] | Online PSC | 2
| VV |  | 14,87 |  | 14.87 | [12 empty] | VV | 2 | 2 | True | 0 | ROZPOCET
| VV |  | Součet |  | 14.87 | [12 empty] | VV | 2 | 4 | True | 1 | ROZPOCET
61 | M | 42981910 | trubka předizolovaná Cu 5/8" (16 mm), stěna tl 1,0 mm, izolace 9mm | m | 15.316 | 179 | 2741.56 | CS ÚRS 2024 02 |  | základní | 0 | 0 | 0.0014 | 0.021442 | 0 | 0 | 32 | M | 2 |  |  |  | ROZPOCET | 2741.56 | 0 | 0 | 0 | 0 | 1 | 2741.56 | 16 | -80748586
| VV |  | 14,87*1,03 'Přepočtené koeficientem množství |  | 15.316 | [12 empty] | VV | 2 | 2 | False | 1 | ROZPOCET
62 | K | 751791115 | Montáž napojovacího potrubí měděného předizolovaného, D mm (" x tl. stěny) 18 (3/4" x 1,0) | m | 12.6 | 169 | 2129.4 | CS ÚRS 2024 02 |  | základní | 0.311 | 3.9186 | 0 | 0 | 0 | 0 | 16 | K | 2 |  |  |  | ROZPOCET | 2129.4 | 0 | 0 | 0 | 0 | 1 | 2129.4 | 16 | -88456994
| Online PSC |  | https://podminky.urs.cz/item/CS_URS_2024_02/751791115 | [14 empty] | Online PSC | 2
| VV |  | 10,6+2 |  | 12.6 | [12 empty] | VV | 2 | 2 | True | 0 | ROZPOCET
| VV |  | Součet |  | 12.6 | [12 empty] | VV | 2 | 4 | True | 1 | ROZPOCET
63 | M | 42981911 | trubka předizolovaná Cu 3/4" (18 mm), stěna tl 1,0 mm, izolace 9mm | m | 12.978 | 214 | 2777.29 | CS ÚRS 2024 02 |  | základní | 0 | 0 | 0.0018 | 0.02336 | 0 | 0 | 32 | M | 2 |  |  |  | ROZPOCET | 2777.29 | 0 | 0 | 0 | 0 | 1 | 2777.29 | 16 | -1422319371
| VV |  | 12,6*1,03 'Přepočtené koeficientem množství |  | 12.978 | [12 empty] | VV | 2 | 2 | False | 1 | ROZPOCET
64 | K | 751791151 | Montáž napojovacího potrubí měděného tvarování potrubí, D x tl. stěny 6 x 1 | kus | 19 | 145 | 2755 | CS ÚRS 2024 02 |  | základní | 0.25 | 4.75 | 0 | 0 | 0 | 0 | 16 | K | 2 |  |  |  | ROZPOCET | 2755 | 0 | 0 | 0 | 0 | 1 | 2755 | 16 | 1807013703
| Online PSC |  | https://podminky.urs.cz/item/CS_URS_2024_02/751791151 | [14 empty] | Online PSC | 2
| VV |  | 5*2+9 |  | 19 | [12 empty] | VV | 2 | 2 | True | 0 | ROZPOCET
| VV |  | Součet |  | 19 | [12 empty] | VV | 2 | 4 | True | 1 | ROZPOCET
65 | K | 751791153 | Montáž napojovacího potrubí měděného tvarování potrubí, D x tl. stěny 10 x 1 | kus | 23 | 157 | 3611 | CS ÚRS 2024 02 |  | základní | 0.27 | 6.21 | 0 | 0 | 0 | 0 | 16 | K | 2 |  |  |  | ROZPOCET | 3611 | 0 | 0 | 0 | 0 | 1 | 3611 | 16 | -1189186931
| Online PSC |  | https://podminky.urs.cz/item/CS_URS_2024_02/751791153 | [14 empty] | Online PSC | 2
| VV |  | 5*2+13 |  | 23 | [12 empty] | VV | 2 | 2 | True | 0 | ROZPOCET
| VV |  | Součet |  | 23 | [12 empty] | VV | 2 | 4 | True | 1 | ROZPOCET
66 | K | 751791155RMONT005 | Montáž napojovacího potrubí měděného tvarování potrubí, D x tl. stěny 18 x 1 | kus | 3 | 250 | 750 |  |  | základní | 0.29 | 0.87 | 0 | 0 | 0 | 0 | 16 | K | 2 |  |  |  | ROZPOCET | 750 | 0 | 0 | 0 | 0 | 1 | 750 | 16 | -870061004
| VV |  | 3 |  | 3 | [12 empty] | VV | 2 | 2 | True | 0 | ROZPOCET
| VV |  | Součet |  | 3 | [12 empty] | VV | 2 | 4 | True | 1 | ROZPOCET
67 | K | 751791163 | Montáž napojovacího potrubí měděného spojky potrubí, D x tl. stěny 10 x 1 | kus | 1 | 237 | 237 | CS ÚRS 2024 02 |  | základní | 0.408 | 0.408 | 0 | 0 | 0 | 0 | 16 | K | 2 |  |  |  | ROZPOCET | 237 | 0 | 0 | 0 | 0 | 1 | 237 | 16 | -878212173
| Online PSC |  | https://podminky.urs.cz/item/CS_URS_2024_02/751791163 | [14 empty] | Online PSC | 2
68 | M | 19761090 | spojka závitová dvojitá pro měděné potrubí VZT, mosaz, D 3/8" | kus | 1 | 43 | 43 | CS ÚRS 2024 02 |  | základní | 0 | 0 | 5e-05 | 5e-05 | 0 | 0 | 32 | M | 2 |  |  |  | ROZPOCET | 43 | 0 | 0 | 0 | 0 | 1 | 43 | 16 | 191680601
69 | K | 751791165RMONT003 | Montáž napojovacího potrubí měděného spojky potrubí, D x tl. stěny 18 x 1 | kus | 1 | 320 | 320 |  |  | základní | 0.456 | 0.456 | 0 | 0 | 0 | 0 | 16 | K | 2 |  |  |  | ROZPOCET | 320 | 0 | 0 | 0 | 0 | 1 | 320 | 16 | 816284734
70 | M | RMAT0002 | spojka závitová dvojitá pro měděné potrubí d22 | kus | 1 | 49 | 49 |  |  | základní | 0 | 0 | 0 | 0 | 0 | 0 | 32 | M | 2 |  |  |  | ROZPOCET | 49 | 0 | 0 | 0 | 0 | 1 | 49 | 16 | 2131784868
71 | K | 75179116RMAT002 | Montáž Y odbočky RBM např refer. výrobek Toshiba včetně dodávky a nutného příslušenství | kus | 2 | 3565 | 7130 |  |  | základní | 0.456 | 0.912 | 0 | 0 | 0 | 0 | 16 | K | 2 |  |  |  | ROZPOCET | 7130 | 0 | 0 | 0 | 0 | 1 | 7130 | 16 | 300638450
| VV |  | např. referenční výrobek Toshiba | [14 empty] | VV | 2 | 1 | True | 0 | ROZPOCET
| VV |  | RBM-BY105E | [14 empty] | VV | 2 | 1 | True | 0 | ROZPOCET
| VV |  | 2 |  | 2 | [12 empty] | VV | 2 | 2 | True | 0 | ROZPOCET
| VV |  | Součet |  | 2 | [12 empty] | VV | 2 | 4 | True | 1 | ROZPOCET
72 | K | 75179116RMAT003 | Montáž Y odbočky RBM např refer. výrobek Toshiba včetně dodávky a nutného příslušenství | kus | 5 | 3265 | 16325 |  |  | základní | 0.456 | 2.28 | 0 | 0 | 0 | 0 | 16 | K | 2 |  |  |  | ROZPOCET | 16325 | 0 | 0 | 0 | 0 | 1 | 16325 | 16 | 1702885049
| VV |  | např. referenční výrobek Toshiba | [14 empty] | VV | 2 | 1 | True | 0 | ROZPOCET
| VV |  | RBM-BY55E | [14 empty] | VV | 2 | 1 | True | 0 | ROZPOCET
| VV |  | 5 |  | 5 | [12 empty] | VV | 2 | 2 | True | 0 | ROZPOCET
| VV |  | Součet |  | 5 | [12 empty] | VV | 2 | 4 | True | 1 | ROZPOCET
73 | K | 751791171 | Montáž napojovacího potrubí měděného zakončení včetně nasazení matice a montáže na ventil pro potrubí, D x tl. stěny 6 x 1 | kus | 5 | 203 | 1015 | CS ÚRS 2024 02 |  | základní | 0.35 | 1.75 | 0 | 0 | 0 | 0 | 16 | K | 2 |  |  |  | ROZPOCET | 1015 | 0 | 0 | 0 | 0 | 1 | 1015 | 16 | -1223112754
| Online PSC |  | https://podminky.urs.cz/item/CS_URS_2024_02/751791171 | [14 empty] | Online PSC | 2
| VV |  | 5 |  | 5 | [12 empty] | VV | 2 | 2 | True | 0 | ROZPOCET
| VV |  | Součet |  | 5 | [12 empty] | VV | 2 | 4 | True | 1 | ROZPOCET
74 | M | 19761093 | matice závitová šestihranná pro měděné potrubí VZT, mosaz, D 1/4" | kus | 5 | 30.7 | 153.5 | CS ÚRS 2024 02 |  | základní | 0 | 0 | 2e-05 | 0.0001 | 0 | 0 | 32 | M | 2 |  |  |  | ROZPOCET | 153.5 | 0 | 0 | 0 | 0 | 1 | 153.5 | 16 | -1607236806
75 | K | 751791171RMONT006 | Zakončení včetně lisování a pájení pro potrubí 6 x 1 pro přípravu pro budoucí jendotky. | kus | 3 | 203 | 609 |  |  | základní | 0.35 | 1.05 | 0 | 0 | 0 | 0 | 16 | K | 2 |  |  |  | ROZPOCET | 609 | 0 | 0 | 0 | 0 | 1 | 609 | 16 | 2041331870
| VV |  | 3 |  | 3 | [12 empty] | VV | 2 | 2 | True | 1 | ROZPOCET
76 | K | 751791173 | Montáž napojovacího potrubí měděného zakončení včetně nasazení matice a montáže na ventil pro potrubí, D x tl. stěny 10 x 1 | kus | 6 | 215 | 1290 | CS ÚRS 2024 02 |  | základní | 0.37 | 2.22 | 0 | 0 | 0 | 0 | 16 | K | 2 |  |  |  | ROZPOCET | 1290 | 0 | 0 | 0 | 0 | 1 | 1290 | 16 | -2030088599
| Online PSC |  | https://podminky.urs.cz/item/CS_URS_2024_02/751791173 | [14 empty] | Online PSC | 2
| VV |  | 6 |  | 6 | [12 empty] | VV | 2 | 2 | True | 0 | ROZPOCET
| VV |  | Součet |  | 6 | [12 empty] | VV | 2 | 4 | True | 1 | ROZPOCET
77 | M | 19761094 | matice závitová šestihranná pro měděné potrubí VZT, mosaz, D 3/8" | kus | 6 | 30.7 | 184.2 | CS ÚRS 2024 02 |  | základní | 0 | 0 | 3e-05 | 0.00018 | 0 | 0 | 32 | M | 2 |  |  |  | ROZPOCET | 184.2 | 0 | 0 | 0 | 0 | 1 | 184.2 | 16 | -500702778
78 | K | 751791173RMONT002 | Zakončení včetně lisování a pájení pro potrubí 10 x 1 pro přípravu pro budoucí jendotky. | kus | 3 | 215 | 645 |  |  | základní | 0.37 | 1.11 | 0 | 0 | 0 | 0 | 16 | K | 2 |  |  |  | ROZPOCET | 645 | 0 | 0 | 0 | 0 | 1 | 645 | 16 | -545130124
| VV |  | 3 |  | 3 | [12 empty] | VV | 2 | 2 | True | 0 | ROZPOCET
| VV |  | Součet |  | 3 | [12 empty] | VV | 2 | 4 | True | 1 | ROZPOCET
79 | K | 751791176 | Montáž napojovacího potrubí měděného zakončení včetně nasazení matice a montáže na ventil pro potrubí, D x tl. stěny 18 x 1 | kus | 1 | 482 | 482 | CS ÚRS 2024 02 |  | základní | 0.4 | 0.4 | 0 | 0 | 0 | 0 | 16 | K | 2 |  |  |  | ROZPOCET | 482 | 0 | 0 | 0 | 0 | 1 | 482 | 16 | -340764557
| Online PSC |  | https://podminky.urs.cz/item/CS_URS_2024_02/751791176 | [14 empty] | Online PSC | 2
80 | K | 751791181 | Montáž napojovacího potrubí měděného krycích lišt šířky do 70 mm | m | 6 | 89 | 534 | CS ÚRS 2024 02 |  | základní | 0.191 | 1.146 | 0 | 0 | 0 | 0 | 16 | K | 2 |  |  |  | ROZPOCET | 534 | 0 | 0 | 0 | 0 | 1 | 534 | 16 | -2029135828
| Online PSC |  | https://podminky.urs.cz/item/CS_URS_2024_02/751791181 | [14 empty] | Online PSC | 2
| VV |  | od vnitřních jednotek | [14 empty] | VV | 2 | 1 | True | 0 | ROZPOCET
| VV |  | 1,2*5 |  | 6 | [12 empty] | VV | 2 | 2 | True | 0 | ROZPOCET
| VV |  | Součet |  | 6 | [12 empty] | VV | 2 | 4 | True | 1 | ROZPOCET
81 | M | 42975403 | lišta krycí pro vedení potrubí klimatizace plastová, 70x55mm | m | 6 | 90.9 | 545.4 | CS ÚRS 2024 02 |  | základní | 0 | 0 | 0.0002 | 0.0012 | 0 | 0 | 32 | M | 2 |  |  |  | ROZPOCET | 545.4 | 0 | 0 | 0 | 0 | 1 | 545.4 | 16 | 1008354518
82 | K | 751791183 | Montáž napojovacího potrubí měděného tvarovek krycích lišt šířky do 70 mm | kus | 25 | 46.6 | 1165 | CS ÚRS 2024 02 |  | základní | 0.1 | 2.5 | 0 | 0 | 0 | 0 | 16 | K | 2 |  |  |  | ROZPOCET | 1165 | 0 | 0 | 0 | 0 | 1 | 1165 | 16 | 1634792337
| Online PSC |  | https://podminky.urs.cz/item/CS_URS_2024_02/751791183 | [14 empty] | Online PSC | 2
| VV |  | 5+5+15 |  | 25 | [12 empty] | VV | 2 | 2 | True | 0 | ROZPOCET
| VV |  | Součet |  | 25 | [12 empty] | VV | 2 | 4 | True | 1 | ROZPOCET
83 | M | 42975419 | roh vnitřní krycí lišty pro vedení potrubí klimatizace plastový, šířka 70mm | kus | 5 | 46.2 | 231 | CS ÚRS 2024 02 |  | základní | 0 | 0 | 5e-05 | 0.00025 | 0 | 0 | 32 | M | 2 |  |  |  | ROZPOCET | 231 | 0 | 0 | 0 | 0 | 1 | 231 | 16 | -750279381
84 | M | 42975427 | roh vnější krycí lišty pro vedení potrubí klimatizace plastový, šířka 70mm | kus | 5 | 50.3 | 251.5 | CS ÚRS 2024 02 |  | základní | 0 | 0 | 5e-05 | 0.00025 | 0 | 0 | 32 | M | 2 |  |  |  | ROZPOCET | 251.5 | 0 | 0 | 0 | 0 | 1 | 251.5 | 16 | -730371490
85 | M | 42975455 | úchyt plastový v liště pro vedení potrubí klimatizace, šířka 70mm | kus | 15 | 12.4 | 186 | CS ÚRS 2024 02 |  | základní | 0 | 0 | 3e-05 | 0.00045 | 0 | 0 | 32 | M | 2 |  |  |  | ROZPOCET | 186 | 0 | 0 | 0 | 0 | 1 | 186 | 16 | 1984878447
86 | K | 751791301 | Montáž napojovacího potrubí měděného zkouška těsnosti potrubí - tlakový test | hod | 3 | 642 | 1926 | CS ÚRS 2024 02 |  | základní | 1 | 3 | 0 | 0 | 0 | 0 | 16 | K | 2 |  |  |  | ROZPOCET | 1926 | 0 | 0 | 0 | 0 | 1 | 1926 | 16 | -1864450416
| Online PSC |  | https://podminky.urs.cz/item/CS_URS_2024_02/751791301 | [14 empty] | Online PSC | 2
| VV |  | Doba udržovaní tlaku | [14 empty] | VV | 2 | 1 | True | 0 | ROZPOCET
| VV |  | 2 |  | 2 | [12 empty] | VV | 2 | 2 | True | 0 | ROZPOCET
| VV |  | Rezerva na úpravy tlaku | [14 empty] | VV | 2 | 1 | True | 0 | ROZPOCET
| VV |  | 1 |  | 1 | [12 empty] | VV | 2 | 2 | True | 0 | ROZPOCET
| VV |  | Součet |  | 3 | [12 empty] | VV | 2 | 4 | True | 1 | ROZPOCET
87 | K | 751791401 | Montáž napojovacího potrubí měděného vakuování potrubí | hod | 4.5 | 642 | 2889 | CS ÚRS 2024 02 |  | základní | 1 | 4.5 | 0 | 0 | 0 | 0 | 16 | K | 2 |  |  |  | ROZPOCET | 2889 | 0 | 0 | 0 | 0 | 1 | 2889 | 16 | -1599703550
| Online PSC |  | https://podminky.urs.cz/item/CS_URS_2024_02/751791401 | [14 empty] | Online PSC | 2
| VV |  | Doba udržovaní podtlaku | [14 empty] | VV | 2 | 1 | True | 0 | ROZPOCET
| VV |  | 2 |  | 2 | [12 empty] | VV | 2 | 2 | True | 0 | ROZPOCET
| VV |  | Rezerva na úpravy tlaku, odvhlčení | [14 empty] | VV | 2 | 1 | True | 0 | ROZPOCET
| VV |  | 2,5 |  | 2.5 | [12 empty] | VV | 2 | 2 | True | 0 | ROZPOCET
| VV |  | Součet |  | 4.5 | [12 empty] | VV | 2 | 4 | True | 1 | ROZPOCET
88 | K | 751792001 | Montáž ostatních zařízení uložení pro klimatizační jednotky na rovný podklad podstavců (2 ks) | kus | 1 | 140 | 140 | CS ÚRS 2024 02 |  | základní | 0.3 | 0.3 | 0 | 0 | 0 | 0 | 16 | K | 2 |  |  |  | ROZPOCET | 140 | 0 | 0 | 0 | 0 | 1 | 140 | 16 | 1951287670
| Online PSC |  | https://podminky.urs.cz/item/CS_URS_2024_02/751792001 | [14 empty] | Online PSC | 2
89 | M | RMAT0003 | Gumový antivibrační podstavec pod klimatizaci - SADA | kus | 1 | 1033.06 | 1033.06 |  |  | základní | 0 | 0 | 0 | 0 | 0 | 0 | 32 | M | 2 |  |  |  | ROZPOCET | 1033.06 | 0 | 0 | 0 | 0 | 1 | 1033.06 | 16 | -1561133381
90 | K | 751792006 | Montáž ostatních zařízení pro odvod kondenzátu klimatizace čerpadla | kus | 5 | 186 | 930 | CS ÚRS 2024 02 |  | základní | 0.4 | 2 | 0 | 0 | 0 | 0 | 16 | K | 2 |  |  |  | ROZPOCET | 930 | 0 | 0 | 0 | 0 | 1 | 930 | 16 | -1695153329
| Online PSC |  | https://podminky.urs.cz/item/CS_URS_2024_02/751792006 | [14 empty] | Online PSC | 2
| VV |  | 5 |  | 5 | [12 empty] | VV | 2 | 2 | True | 0 | ROZPOCET
| VV |  | Součet |  | 5 | [12 empty] | VV | 2 | 4 | True | 1 | ROZPOCET
91 | M | 42612001 | čerpadlo kondenzátu 25-70l/min elektronický senzor a filtr 230V pro hadičku 6mm | kus | 5 | 6230 | 31150 | CS ÚRS 2024 02 |  | základní | 0 | 0 | 0.001 | 0.005 | 0 | 0 | 32 | M | 2 |  |  |  | ROZPOCET | 31150 | 0 | 0 | 0 | 0 | 1 | 31150 | 16 | 1535818501
92 | K | 751792007 | Montáž ostatních zařízení pro odvod kondenzátu klimatizace sifonu | kus | 5 | 177 | 885 | CS ÚRS 2024 02 |  | základní | 0.38 | 1.9 | 0 | 0 | 0 | 0 | 16 | K | 2 |  |  |  | ROZPOCET | 885 | 0 | 0 | 0 | 0 | 1 | 885 | 16 | -230354603
| Online PSC |  | https://podminky.urs.cz/item/CS_URS_2024_02/751792007 | [14 empty] | Online PSC | 2
| VV |  | 5 |  | 5 | [12 empty] | VV | 2 | 2 | True | 0 | ROZPOCET
| VV |  | Součet |  | 5 | [12 empty] | VV | 2 | 4 | True | 1 | ROZPOCET
93 | M | 48481003 | sifon pro odvod kondenzátu | kus | 5 | 570 | 2850 | CS ÚRS 2024 02 |  | základní | 0 | 0 | 0.00012 | 0.0006 | 0 | 0 | 32 | M | 2 |  |  |  | ROZPOCET | 2850 | 0 | 0 | 0 | 0 | 1 | 2850 | 16 | 302827417
94 | K | 751792008 | Montáž ostatních zařízení pro odvod kondenzátu klimatizace hadice | kus | 8 | 163 | 1304 | CS ÚRS 2024 02 |  | základní | 0.35 | 2.8 | 0 | 0 | 0 | 0 | 16 | K | 2 |  |  |  | ROZPOCET | 1304 | 0 | 0 | 0 | 0 | 1 | 1304 | 16 | -69506652
| Online PSC |  | https://podminky.urs.cz/item/CS_URS_2024_02/751792008 | [14 empty] | Online PSC | 2
| VV |  | 8 |  | 8 | [12 empty] | VV | 2 | 2 | True | 1 | ROZPOCET
95 | M | 48481004 | hadice pro odvod kondenzátu | m | 32.445 | 166 | 5385.87 | CS ÚRS 2024 02 |  | základní | 0 | 0 | 0.00041 | 0.013302 | 0 | 0 | 32 | M | 2 |  |  |  | ROZPOCET | 5385.87 | 0 | 0 | 0 | 0 | 1 | 5385.87 | 16 | -522221391
| VV |  | 1,7+1,5+1,4+3,5+2+2,4+2,1+4,3 |  | 18.9 | [12 empty] | VV | 2 | 2 | True | 0 | ROZPOCET
| VV |  | 8*1,5 |  | 12 | [12 empty] | VV | 2 | 2 | True | 0 | ROZPOCET
| VV |  | Součet |  | 30.9 | [12 empty] | VV | 2 | 4 | True | 1 | ROZPOCET
| VV |  | 30,9*1,05 'Přepočtené koeficientem množství |  | 32.445 | [12 empty] | VV | 2 | 2 | False | 1 | ROZPOCET
96 | K | 751793001 | Doplnění chladiva do systému | kg | 4.322 | 1360 | 5877.92 | CS ÚRS 2024 02 |  | základní | 2.12 | 9.1626 | 0 | 0 | 0 | 0 | 16 | K | 2 |  |  |  | ROZPOCET | 5877.92 | 0 | 0 | 0 | 0 | 1 | 5877.92 | 16 | -481917070
| Online PSC |  | https://podminky.urs.cz/item/CS_URS_2024_02/751793001 | [14 empty] | Online PSC | 2
97 | M | 10892003 | chladivo R410A 10kg | kg | 4.322 | 773 | 3340.91 | CS ÚRS 2024 02 |  | základní | 0 | 0 | 0.001 | 0.004322 | 0 | 0 | 32 | M | 2 |  |  |  | ROZPOCET | 3340.91 | 0 | 0 | 0 | 0 | 1 | 3340.91 | 16 | -1084735719
98 | K | 998751122 | Přesun hmot pro vzduchotechniku stanovený z hmotnosti přesunovaného materiálu vodorovná dopravní vzdálenost do 100 m ruční (bez užití mechanizace) v objektech výšky přes 12 do 24 m | t | 0.434 | 7710 | 3346.14 | CS ÚRS 2024 02 |  | základní | 16.548 | 7.1818 | 0 | 0 | 0 | 0 | 16 | K | 2 |  |  |  | ROZPOCET | 3346.14 | 0 | 0 | 0 | 0 | 1 | 3346.14 | 16 | -1442038621
| Online PSC |  | https://podminky.urs.cz/item/CS_URS_2024_02/998751122 | [14 empty] | Online PSC | 2
99 | K | 998751192 | Přesun hmot pro vzduchotechniku stanovený z hmotnosti přesunovaného materiálu vodorovná dopravní vzdálenost do 100 m Příplatek k cenám za zvětšený přesun přes vymezenou vodorovnou dopravní vzdálenost do 1000 m | t | 0.434 | 2210 | 959.14 | CS ÚRS 2024 02 |  | základní | 3.17 | 1.3758 | 0 | 0 | 0 | 0 | 16 | K | 2 |  |  |  | ROZPOCET | 959.14 | 0 | 0 | 0 | 0 | 1 | 959.14 | 16 | 184354614
| Online PSC |  | https://podminky.urs.cz/item/CS_URS_2024_02/998751192 | [14 empty] | Online PSC | 2
100 | K | 998751199 | Přesun hmot pro vzduchotechniku stanovený z hmotnosti přesunovaného materiálu vodorovná dopravní vzdálenost do 100 m Příplatek k cenám za zvětšený přesun přes vymezenou vodorovnou dopravní vzdálenost za každých dalších započatých 1000 m | t | 0.434 | 845 | 366.73 | CS ÚRS 2024 02 |  | základní | 0.014 | 0.006076 | 0 | 0 | 0 | 0 | 16 | K | 2 |  |  |  | ROZPOCET | 366.73 | 0 | 0 | 0 | 0 | 1 | 366.73 | 16 | 626978241
| Online PSC |  | https://podminky.urs.cz/item/CS_URS_2024_02/998751199 | [14 empty] | Online PSC | 2
| D | 763 | Konstrukce suché výstavby |  |  |  | 14402.04 |  |  |  |  | 24.9412 |  | 0.05025 |  | 0.048642 | 2 | D | 1 |  |  |  | ROZPOCET | [6 empty] | 14402.04
101 | K | 763135102 | Montáž sádrokartonového podhledu kazetového demontovatelného včetně zavěšené nosné konstrukce velikosti kazet 600x600 mm polozapuštěné | m2 | 40.2 | 315.93 | 12700.39 | CS ÚRS 2024 02 |  | základní | 0.548 | 22.0296 | 0.00125 | 0.05025 | 0 | 0 | 16 | K | 2 |  |  |  | ROZPOCET | 12700.39 | 0 | 0 | 0 | 0 | 1 | 12700.39 | 16 | -1880188940
| Online PSC |  | https://podminky.urs.cz/item/CS_URS_2024_02/763135102 | [14 empty] | Online PSC | 2
| VV |  | Zpětná montáž pro vedení instalací - elektro, chlazení, kondenzát | [14 empty] | VV | 2 | 1 | True | 0 | ROZPOCET
| VV |  | Panel 600/600mm - délka trasy x 600mm | [14 empty] | VV | 2 | 1 | True | 0 | ROZPOCET
| VV |  | 1,9*0,6 |  | 1.14 | [12 empty] | VV | 2 | 2 | True | 0 | ROZPOCET
| VV |  | 19,3*0,6 |  | 11.58 | [12 empty] | VV | 2 | 2 | True | 0 | ROZPOCET
| VV |  | 1,5*0,6 |  | 0.9 | [12 empty] | VV | 2 | 2 | True | 0 | ROZPOCET
| VV |  | 6,8*0,6 |  | 4.08 | [12 empty] | VV | 2 | 2 | True | 0 | ROZPOCET
| VV |  | 11,5*0,6 |  | 6.9 | [12 empty] | VV | 2 | 2 | True | 0 | ROZPOCET
| VV |  | 2,1*0,6 |  | 1.26 | [12 empty] | VV | 2 | 2 | True | 0 | ROZPOCET
| VV |  | 1,1*0,6 |  | 0.66 | [12 empty] | VV | 2 | 2 | True | 0 | ROZPOCET
| VV |  | 1,2*0,6 |  | 0.72 | [12 empty] | VV | 2 | 2 | True | 0 | ROZPOCET
| VV |  | 1,2*0,6 |  | 0.72 | [12 empty] | VV | 2 | 2 | True | 0 | ROZPOCET
| VV |  | 7,8*0,6 |  | 4.68 | [12 empty] | VV | 2 | 2 | True | 0 | ROZPOCET
| VV |  | 2,3*0,6 |  | 1.38 | [12 empty] | VV | 2 | 2 | True | 0 | ROZPOCET
| VV |  | 4,4*0,6 |  | 2.64 | [12 empty] | VV | 2 | 2 | True | 0 | ROZPOCET
| VV |  | 3,1*0,6 |  | 1.86 | [12 empty] | VV | 2 | 2 | True | 0 | ROZPOCET
| VV |  | 2,8*0,6 |  | 1.68 | [12 empty] | VV | 2 | 2 | True | 0 | ROZPOCET
| VV |  | Součet |  | 40.2 | [12 empty] | VV | 2 | 4 | True | 1 | ROZPOCET
102 | K | 763431871 | Demontáž podhledu minerálního demontáž panelů připevněných na zavěšeném roštu vyjímatelných | m2 | 40.2 | 36 | 1447.2 | CS ÚRS 2024 02 |  | základní | 0.061 | 2.4522 | 0 | 0 | 0.00121 | 0.048642 | 16 | K | 2 |  |  |  | ROZPOCET | 1447.2 | 0 | 0 | 0 | 0 | 1 | 1447.2 | 16 | 1586607179
| Online PSC |  | https://podminky.urs.cz/item/CS_URS_2024_02/763431871 | [14 empty] | Online PSC | 2
| VV |  | Zpětná montáž pro vedení instalací - elektro, chlazení, kondenzát | [14 empty] | VV | 2 | 1 | True | 0 | ROZPOCET
| VV |  | Panel 600/600mm - délka trasy x 600mm | [14 empty] | VV | 2 | 1 | True | 0 | ROZPOCET
| VV |  | 1,9*0,6 |  | 1.14 | [12 empty] | VV | 2 | 2 | True | 0 | ROZPOCET
| VV |  | 19,3*0,6 |  | 11.58 | [12 empty] | VV | 2 | 2 | True | 0 | ROZPOCET
| VV |  | 1,5*0,6 |  | 0.9 | [12 empty] | VV | 2 | 2 | True | 0 | ROZPOCET
| VV |  | 6,8*0,6 |  | 4.08 | [12 empty] | VV | 2 | 2 | True | 0 | ROZPOCET
| VV |  | 11,5*0,6 |  | 6.9 | [12 empty] | VV | 2 | 2 | True | 0 | ROZPOCET
| VV |  | 2,1*0,6 |  | 1.26 | [12 empty] | VV | 2 | 2 | True | 0 | ROZPOCET
| VV |  | 1,1*0,6 |  | 0.66 | [12 empty] | VV | 2 | 2 | True | 0 | ROZPOCET
| VV |  | 1,2*0,6 |  | 0.72 | [12 empty] | VV | 2 | 2 | True | 0 | ROZPOCET
| VV |  | 1,2*0,6 |  | 0.72 | [12 empty] | VV | 2 | 2 | True | 0 | ROZPOCET
| VV |  | 7,8*0,6 |  | 4.68 | [12 empty] | VV | 2 | 2 | True | 0 | ROZPOCET
| VV |  | 2,3*0,6 |  | 1.38 | [12 empty] | VV | 2 | 2 | True | 0 | ROZPOCET
| VV |  | 4,4*0,6 |  | 2.64 | [12 empty] | VV | 2 | 2 | True | 0 | ROZPOCET
| VV |  | 3,1*0,6 |  | 1.86 | [12 empty] | VV | 2 | 2 | True | 0 | ROZPOCET
| VV |  | 2,8*0,6 |  | 1.68 | [12 empty] | VV | 2 | 2 | True | 0 | ROZPOCET
| VV |  | Součet |  | 40.2 | [12 empty] | VV | 2 | 4 | True | 1 | ROZPOCET
103 | K | 998763333 | Přesun hmot pro konstrukce montované z desek sádrokartonových, sádrovláknitých, cementovláknitých nebo cementových stanovený z hmotnosti přesunovaného materiálu vodorovná dopravní vzdálenost do 50 m ruční (bez užití mechanizace) v objektech výšky přes 12 do 24 m | t | 0.05 | 3480 | 174 | CS ÚRS 2024 02 |  | základní | 7.462 | 0.3731 | 0 | 0 | 0 | 0 | 16 | K | 2 |  |  |  | ROZPOCET | 174 | 0 | 0 | 0 | 0 | 1 | 174 | 16 | -1108734353
| Online PSC |  | https://podminky.urs.cz/item/CS_URS_2024_02/998763333 | [14 empty] | Online PSC | 2
104 | K | 998763339 | Přesun hmot pro konstrukce montované z desek sádrokartonových, sádrovláknitých, cementovláknitých nebo cementových stanovený z hmotnosti přesunovaného materiálu vodorovná dopravní vzdálenost do 50 m Příplatek k cenám za ruční zvětšený přesun přes vymezenou vodorovnou dopravní vzdálenost za každých dalších započatých 50 m | t | 0.05 | 349 | 17.45 | CS ÚRS 2024 02 |  | základní | 0.75 | 0.0375 | 0 | 0 | 0 | 0 | 16 | K | 2 |  |  |  | ROZPOCET | 17.45 | 0 | 0 | 0 | 0 | 1 | 17.45 | 16 | 1883512319
| Online PSC |  | https://podminky.urs.cz/item/CS_URS_2024_02/998763339 | [14 empty] | Online PSC | 2
105 | K | 998763393 | Přesun hmot pro konstrukce montované z desek sádrokartonových, sádrovláknitých, cementovláknitých nebo cementových stanovený z hmotnosti přesunovaného materiálu vodorovná dopravní vzdálenost do 50 m Příplatek k cenám za zvětšený přesun přes vymezenou vodorovnou dopravní vzdálenost do 1 000 m | t | 0.05 | 909 | 45.45 | CS ÚRS 2024 02 |  | základní | 0.961 | 0.04805 | 0 | 0 | 0 | 0 | 16 | K | 2 |  |  |  | ROZPOCET | 45.45 | 0 | 0 | 0 | 0 | 1 | 45.45 | 16 | -157809601
| Online PSC |  | https://podminky.urs.cz/item/CS_URS_2024_02/998763393 | [14 empty] | Online PSC | 2
106 | K | 998763399 | Přesun hmot pro konstrukce montované z desek sádrokartonových, sádrovláknitých, cementovláknitých nebo cementových stanovený z hmotnosti přesunovaného materiálu vodorovná dopravní vzdálenost do 50 m Příplatek k cenám za zvětšený přesun přes vymezenou vodorovnou dopravní vzdálenost za každých dalších započatých 1 000 m | t | 0.05 | 351 | 17.55 | CS ÚRS 2024 02 |  | základní | 0.014 | 0.0007 | 0 | 0 | 0 | 0 | 16 | K | 2 |  |  |  | ROZPOCET | 17.55 | 0 | 0 | 0 | 0 | 1 | 17.55 | 16 | -654765860
| Online PSC |  | https://podminky.urs.cz/item/CS_URS_2024_02/998763399 | [14 empty] | Online PSC | 2
| D | 784 | Dokončovací práce - malby a tapety |  |  |  | 258.88 |  |  |  |  | 0.31 |  | 0.00163 |  | 9e-05 | 2 | D | 1 |  |  |  | ROZPOCET | [6 empty] | 258.88
107 | K | 784171101 | Zakrytí nemalovaných ploch (materiál ve specifikaci) včetně pozdějšího odkrytí podlah | m2 | 3 | 6.33 | 18.99 | CS ÚRS 2024 02 |  | základní | 0.012 | 0.036 | 0 | 0 | 3e-05 | 9e-05 | 16 | K | 2 |  |  |  | ROZPOCET | 18.99 | 0 | 0 | 0 | 0 | 1 | 18.99 | 16 | -1702221891
| Online PSC |  | https://podminky.urs.cz/item/CS_URS_2024_02/784171101 | [14 empty] | Online PSC | 2
| VV |  | Rezerva na stěny u sekání či prostupů | [14 empty] | VV | 2 | 1 | True | 0 | ROZPOCET
| VV |  | 3 |  | 3 | [12 empty] | VV | 2 | 2 | True | 0 | ROZPOCET
| VV |  | Součet |  | 3 | [12 empty] | VV | 2 | 4 | True | 1 | ROZPOCET
108 | M | 58124842 | fólie pro malířské potřeby zakrývací tl 7µ 4x5m | m2 | 3.15 | 0.98 | 3.09 | CS ÚRS 2024 02 |  | základní | 0 | 0 | 0.0002 | 0.00063 | 0 | 0 | 32 | M | 2 |  |  |  | ROZPOCET | 3.09 | 0 | 0 | 0 | 0 | 1 | 3.09 | 16 | 346883545
| VV |  | 3*1,05 'Přepočtené koeficientem množství |  | 3.15 | [12 empty] | VV | 2 | 2 | False | 1 | ROZPOCET
109 | K | 784181101 | Penetrace podkladu jednonásobná základní akrylátová bezbarvá v místnostech výšky do 3,80 m | m2 | 2 | 20.2 | 40.4 | CS ÚRS 2024 02 |  | základní | 0.033 | 0.066 | 0.00021 | 0.00042 | 0 | 0 | 16 | K | 2 |  |  |  | ROZPOCET | 40.4 | 0 | 0 | 0 | 0 | 1 | 40.4 | 16 | -1327304251
| Online PSC |  | https://podminky.urs.cz/item/CS_URS_2024_02/784181101 | [14 empty] | Online PSC | 2
| VV |  | Rezerva na stěny u sekání či prostupů | [14 empty] | VV | 2 | 1 | True | 0 | ROZPOCET
| VV |  | 2 |  | 2 | [12 empty] | VV | 2 | 2 | True | 0 | ROZPOCET
| VV |  | Součet |  | 2 | [12 empty] | VV | 2 | 4 | True | 1 | ROZPOCET
110 | K | 784211101 | Malby z malířských směsí oděruvzdorných za mokra dvojnásobné, bílé za mokra oděruvzdorné výborně v místnostech výšky do 3,80 m | m2 | 2 | 98.2 | 196.4 | CS ÚRS 2024 02 |  | základní | 0.104 | 0.208 | 0.00029 | 0.00058 | 0 | 0 | 16 | K | 2 |  |  |  | ROZPOCET | 196.4 | 0 | 0 | 0 | 0 | 1 | 196.4 | 16 | -1513146841
| Online PSC |  | https://podminky.urs.cz/item/CS_URS_2024_02/784211101 | [14 empty] | Online PSC | 2
| VV |  | Rezerva na stěny u sekání či prostupů | [14 empty] | VV | 2 | 1 | True | 0 | ROZPOCET
| VV |  | 2 |  | 2 | [12 empty] | VV | 2 | 2 | True | 0 | ROZPOCET
| VV |  | Součet |  | 2 | [12 empty] | VV | 2 | 4 | True | 1 | ROZPOCET

## 15 - VRN
{1b5e8bc8-8622-46cf-88be-1a583308d2da}
2
| KRYCÍ LIST SOUPISU PRACÍ | [7 empty] | v --- níže se nacházejí doplnkové a pomocné údaje k sestavám --- v | [8 empty] | False
Stavba:
Městský úřad Sokolov – klimatizace
Objekt:
15 - VRN
| KSO: |  | 801 69 |  |  | CC-CZ:
| Místo: |  | Sokolov, ul. Rokycanova 1929 |  |  | Datum: | 17. 7. 2024
| Zadavatel: |  |  |  |  | IČ: | 00259586
|  | Město Sokolov, Rokycanova 1929, 356 01 Sokolov |  |  |  | DIČ: | CZ00259586
| Zhotovitel: |  |  |  |  | IČ: | 0
[6 empty] | DIČ: | 0
| Projektant: |  |  |  |  | IČ: | 03122905
|  | Ing. Milan Snopek |  |  |  | DIČ:
| Zpracovatel: |  |  |  |  | IČ: | 03122905
|  | Ing. Milan Snopek |  |  |  | DIČ:
Poznámka:
| Cena bez DPH | [5 empty] | 293840
|  |  | Základ daně |  |  | Sazba daně | Výše daně
| DPH | základní | 293840 |  |  | 21% | 61706.4
|  | snížená | 0 |  |  | 12% | 0
|  | zákl. přenesená | 0 |  |  | 21% | 0
|  | sníž. přenesená | 0 |  |  | 12% | 0
|  | nulová | 0 |  |  | 0% | 0
| Cena s DPH |  |  | v | CZK |  | 355546.4
REKAPITULACE ČLENĚNÍ SOUPISU PRACÍ
Stavba:
Městský úřad Sokolov – klimatizace
Objekt:
15 - VRN
Místo: |  |  | Sokolov, ul. Rokycanova 1929 |  |  | Datum: | 17. 7. 2024
Zadavatel: |  |  | Město Sokolov, Rokycanova 1929, 356 01 Sokolov |  |  | Projektant: | Ing. Milan Snopek
Zhotovitel: | [5 empty] | Zpracovatel: | Ing. Milan Snopek
Kód dílu - Popis | [6 empty] | Cena celkem [CZK]
Náklady stavby celkem | [6 empty] | 293840 | [11 empty] | -1
| VRN - Vedlejší rozpočtové náklady | [5 empty] | 293840
| VRN1 - Průzkumné, geodetické a projektové práce | [5 empty] | 30000
| VRN2 - Příprava staveniště | [5 empty] | 30000
| VRN3 - Zařízení staveniště | [5 empty] | 99000
| VRN4 - Inženýrská činnost | [5 empty] | 30000
| VRN6 - Územní vlivy | [5 empty] | 79840
| VRN7 - Provozní vlivy | [5 empty] | 5000
| VRN9 - Ostatní náklady | [5 empty] | 20000
SOUPIS PRACÍ
Stavba:
Městský úřad Sokolov – klimatizace
Objekt:
15 - VRN
Místo: |  |  | Sokolov, ul. Rokycanova 1929 |  |  | Datum: | 17. 7. 2024
Zadavatel: |  |  | Město Sokolov, Rokycanova 1929, 356 01 Sokolov |  |  | Projektant: | Ing. Milan Snopek
Zhotovitel: | [5 empty] | Zpracovatel: | Ing. Milan Snopek
PČ | Typ | Kód | Popis | MJ | Množství | J.cena [CZK] | Cena celkem [CZK] | Cenová soustava |  | DPH | J. Nh [h] | Nh celkem [h] | J. hmotnost [t] | Hmotnost celkem [t] | J. suť [t] | Suť Celkem [t]
Náklady soupisu celkem | [6 empty] | 293840 |  |  |  |  | 0 |  | 0 |  | 0 |  | D | -1 | [10 empty] | 293840
| D | VRN | Vedlejší rozpočtové náklady |  |  |  | 293840 |  |  |  |  | 0 |  | 0 |  | 0 | 5 | D | 0 |  |  |  | ROZPOCET | [6 empty] | 293840
| D | VRN1 | Průzkumné, geodetické a projektové práce |  |  |  | 30000 |  |  |  |  | 0 |  | 0 |  | 0 | 5 | D | 1 |  |  |  | ROZPOCET | [6 empty] | 30000
1 | K | 013254000 | Dokumentace skutečného provedení stavby | soubor | 1 | 30000 | 30000 | CS ÚRS 2024 02 |  | základní | 0 | 0 | 0 | 0 | 0 | 0 | 1024 | K | 2 |  |  |  | ROZPOCET | 30000 | 0 | 0 | 0 | 0 | 1 | 30000 | 1024 | -197386739
| Online PSC |  | https://podminky.urs.cz/item/CS_URS_2024_02/013254000 | [14 empty] | Online PSC | 2
| D | VRN2 | Příprava staveniště |  |  |  | 30000 |  |  |  |  | 0 |  | 0 |  | 0 | 5 | D | 1 |  |  |  | ROZPOCET | [6 empty] | 30000
2 | K | 023002000 | Odstranění materiálů a konstrukcí - kolize dispozic nábytku a zařízení | soubor | 1 | 30000 | 30000 | CS ÚRS 2024 02 |  | základní | 0 | 0 | 0 | 0 | 0 | 0 | 1024 | K | 2 |  |  |  | ROZPOCET | 30000 | 0 | 0 | 0 | 0 | 1 | 30000 | 1024 | 1404725974
| Online PSC |  | https://podminky.urs.cz/item/CS_URS_2024_02/023002000 | [14 empty] | Online PSC | 2
| D | VRN3 | Zařízení staveniště |  |  |  | 99000 |  |  |  |  | 0 |  | 0 |  | 0 | 5 | D | 1 |  |  |  | ROZPOCET | [6 empty] | 99000
3 | K | 031303000 | Náklady na zábor - jeřábnické práce | m2/den | 6 | 14000 | 84000 | CS ÚRS 2024 02 |  | základní | 0 | 0 | 0 | 0 | 0 | 0 | 1024 | K | 2 |  |  |  | ROZPOCET | 84000 | 0 | 0 | 0 | 0 | 1 | 84000 | 1024 | 2111046780
| Online PSC |  | https://podminky.urs.cz/item/CS_URS_2024_02/031303000 | [14 empty] | Online PSC | 2
4 | K | 033203000 | Spotřeba energií pro zařízení staveniště | soubor | 1 | 15000 | 15000 | CS ÚRS 2024 02 |  | základní | 0 | 0 | 0 | 0 | 0 | 0 | 1024 | K | 2 |  |  |  | ROZPOCET | 15000 | 0 | 0 | 0 | 0 | 1 | 15000 | 1024 | 409996044
| Online PSC |  | https://podminky.urs.cz/item/CS_URS_2024_02/033203000 | [14 empty] | Online PSC | 2
| D | VRN4 | Inženýrská činnost |  |  |  | 30000 |  |  |  |  | 0 |  | 0 |  | 0 | 5 | D | 1 |  |  |  | ROZPOCET | [6 empty] | 30000
5 | K | 049103000 | Náklady vzniklé v souvislosti s realizací stavby. Neočekávané náklady s instalacemi rozvodů, změny v PD vzniklé výstavbou apod. | soubor | 1 | 30000 | 30000 | CS ÚRS 2024 02 |  | základní | 0 | 0 | 0 | 0 | 0 | 0 | 1024 | K | 2 |  |  |  | ROZPOCET | 30000 | 0 | 0 | 0 | 0 | 1 | 30000 | 1024 | 1596164404
| Online PSC |  | https://podminky.urs.cz/item/CS_URS_2024_02/049103000 | [14 empty] | Online PSC | 2
| D | VRN6 | Územní vlivy |  |  |  | 79840 |  |  |  |  | 0 |  | 0 |  | 0 | 5 | D | 1 |  |  |  | ROZPOCET | [6 empty] | 79840
6 | K | 062303000 | Použití nezvyklých dopravních prostředků | … | 12 | 2000 | 24000 | CS ÚRS 2024 02 |  | základní | 0 | 0 | 0 | 0 | 0 | 0 | 1024 | K | 2 |  |  |  | ROZPOCET | 24000 | 0 | 0 | 0 | 0 | 1 | 24000 | 1024 | -1285247545
| Online PSC |  | https://podminky.urs.cz/item/CS_URS_2024_02/062303000 | [14 empty] | Online PSC | 2
| VV |  | Jeřábnické práce, min 30m | [14 empty] | VV | 2 | 1 | True | 0 | ROZPOCET
| VV |  | ETAPA 1 | [14 empty] | VV | 2 | 1 | True | 0 | ROZPOCET
| VV |  | 2 |  | 2 | [12 empty] | VV | 2 | 2 | True | 0 | ROZPOCET
| VV |  | ETAPA 10 | [14 empty] | VV | 2 | 1 | True | 0 | ROZPOCET
| VV |  | 2 |  | 2 | [12 empty] | VV | 2 | 2 | True | 0 | ROZPOCET
| VV |  | ETAPA 11 | [14 empty] | VV | 2 | 1 | True | 0 | ROZPOCET
| VV |  | 2 |  | 2 | [12 empty] | VV | 2 | 2 | True | 0 | ROZPOCET
| VV |  | ETAPA 12 | [14 empty] | VV | 2 | 1 | True | 0 | ROZPOCET
| VV |  | 2 |  | 2 | [12 empty] | VV | 2 | 2 | True | 0 | ROZPOCET
| VV |  | ETAPA 13 | [14 empty] | VV | 2 | 1 | True | 0 | ROZPOCET
| VV |  | 2 |  | 2 | [12 empty] | VV | 2 | 2 | True | 0 | ROZPOCET
| VV |  | ETAPA 14 | [14 empty] | VV | 2 | 1 | True | 0 | ROZPOCET
| VV |  | 2 |  | 2 | [12 empty] | VV | 2 | 2 | True | 0 | ROZPOCET
| VV |  | Součet |  | 12 | [12 empty] | VV | 2 | 4 | True | 1 | ROZPOCET
7 | K | 062503000 | Složitý terén staveniště - řešení možných kolizí vnitřních rozvodů v podhledech | soubor | 1 | 30000 | 30000 | CS ÚRS 2024 02 |  | základní | 0 | 0 | 0 | 0 | 0 | 0 | 1024 | K | 2 |  |  |  | ROZPOCET | 30000 | 0 | 0 | 0 | 0 | 1 | 30000 | 1024 | -977282153
| Online PSC |  | https://podminky.urs.cz/item/CS_URS_2024_02/062503000 | [14 empty] | Online PSC | 2
8 | K | 063603000 | Omezený přístup těžké techniky | soubor | 1 | 1000 | 1000 | CS ÚRS 2024 02 |  | základní | 0 | 0 | 0 | 0 | 0 | 0 | 1024 | K | 2 |  |  |  | ROZPOCET | 1000 | 0 | 0 | 0 | 0 | 1 | 1000 | 1024 | 1076103709
| Online PSC |  | https://podminky.urs.cz/item/CS_URS_2024_02/063603000 | [14 empty] | Online PSC | 2
9 | K | 065203000 | Mimostaveništní doprava strojů - kolový jeřáb | km | 276 | 90 | 24840 | CS ÚRS 2024 02 |  | základní | 0 | 0 | 0 | 0 | 0 | 0 | 1024 | K | 2 |  |  |  | ROZPOCET | 24840 | 0 | 0 | 0 | 0 | 1 | 24840 | 1024 | 1511126286
| Online PSC |  | https://podminky.urs.cz/item/CS_URS_2024_02/065203000 | [14 empty] | Online PSC | 2
| VV |  | ETAPA 1 | [14 empty] | VV | 2 | 1 | True | 0 | ROZPOCET
| VV |  | 23*2 |  | 46 | [12 empty] | VV | 2 | 2 | True | 0 | ROZPOCET
| VV |  | ETAPA 10 | [14 empty] | VV | 2 | 1 | True | 0 | ROZPOCET
| VV |  | 23*2 |  | 46 | [12 empty] | VV | 2 | 2 | True | 0 | ROZPOCET
| VV |  | ETAPA 11 | [14 empty] | VV | 2 | 1 | True | 0 | ROZPOCET
| VV |  | 23*2 |  | 46 | [12 empty] | VV | 2 | 2 | True | 0 | ROZPOCET
| VV |  | ETAPA 12 | [14 empty] | VV | 2 | 1 | True | 0 | ROZPOCET
| VV |  | 23*2 |  | 46 | [12 empty] | VV | 2 | 2 | True | 0 | ROZPOCET
| VV |  | ETAPA 13 | [14 empty] | VV | 2 | 1 | True | 0 | ROZPOCET
| VV |  | 23*2 |  | 46 | [12 empty] | VV | 2 | 2 | True | 0 | ROZPOCET
| VV |  | ETAPA 14 | [14 empty] | VV | 2 | 1 | True | 0 | ROZPOCET
| VV |  | 23*2 |  | 46 | [12 empty] | VV | 2 | 2 | True | 0 | ROZPOCET
| VV |  | Součet |  | 276 | [12 empty] | VV | 2 | 4 | True | 1 | ROZPOCET
| D | VRN7 | Provozní vlivy |  |  |  | 5000 |  |  |  |  | 0 |  | 0 |  | 0 | 5 | D | 1 |  |  |  | ROZPOCET | [6 empty] | 5000
10 | K | 076203000 | Křížení elektrického vedení se stávajícím vedením - vypnutí vedení - při přepojení a úpravám rozvaděče RH | soubor | 1 | 5000 | 5000 | CS ÚRS 2024 02 |  | základní | 0 | 0 | 0 | 0 | 0 | 0 | 1024 | K | 2 |  |  |  | ROZPOCET | 5000 | 0 | 0 | 0 | 0 | 1 | 5000 | 1024 | 1260956155
| Online PSC |  | https://podminky.urs.cz/item/CS_URS_2024_02/076203000 | [14 empty] | Online PSC | 2
| D | VRN9 | Ostatní náklady |  |  |  | 20000 |  |  |  |  | 0 |  | 0 |  | 0 | 5 | D | 1 |  |  |  | ROZPOCET | [6 empty] | 20000
11 | K | 092103000 | Náklady na zkušební provoz | soubor | 1 | 10000 | 10000 | CS ÚRS 2024 02 |  | základní | 0 | 0 | 0 | 0 | 0 | 0 | 1024 | K | 2 |  |  |  | ROZPOCET | 10000 | 0 | 0 | 0 | 0 | 1 | 10000 | 1024 | -1551612426
| Online PSC |  | https://podminky.urs.cz/item/CS_URS_2024_02/092103000 | [14 empty] | Online PSC | 2
12 | K | 092203000 | Náklady na zaškolení | soubor | 1 | 10000 | 10000 | CS ÚRS 2024 02 |  | základní | 0 | 0 | 0 | 0 | 0 | 0 | 1024 | K | 2 |  |  |  | ROZPOCET | 10000 | 0 | 0 | 0 | 0 | 1 | 10000 | 1024 | 1012310144
| Online PSC |  | https://podminky.urs.cz/item/CS_URS_2024_02/092203000 | [14 empty] | Online PSC | 2

## Pokyny pro vyplnění
Struktura údajů, formát souboru a metodika pro zpracování
Struktura
Soubor je složen ze záložky Rekapitulace stavby a záložek s názvem soupisu prací pro jednotlivé objekty ve formátu XLSX. Každá ze záložek přitom obsahuje
ještě samostatné sestavy vymezené orámovaním a nadpisem sestavy.
Rekapitulace stavby obsahuje sestavu Rekapitulace stavby a Rekapitulace objektů stavby a soupisů prací.
V sestavě Rekapitulace stavby jsou uvedeny informace identifikující předmět veřejné zakázky na stavební práce, KSO, CC-CZ, CZ-CPV, CZ-CPA a rekapitulaci
celkové nabídkové ceny uchazeče.
Termínem "uchazeč" (resp. zhotovitel) se myslí "účastník zadávacího řízení" ve smyslu zákona o zadávání veřejných zakázek.
V sestavě Rekapitulace objektů stavby a soupisů prací je uvedena rekapitulace stavebních objektů, inženýrských objektů, provozních souborů,
vedlejších a ostatních nákladů a ostatních nákladů s rekapitulací nabídkové ceny za jednotlivé soupisy prací. Na základě údaje Typ je možné
identifikovat, zda se jedná o objekt nebo soupis prací pro daný objekt:
|  | STA | Stavební objekt pozemní
|  | ING | Stavební objekt inženýrský
|  | PRO | Provozní soubor
|  | VON | Vedlejší a ostatní náklady
|  | OST | Ostatní
|  | Soupis | Soupis prací pro daný typ objektu
Soupis prací pro jednotlivé objekty obsahuje sestavy Krycí list soupisu prací, Rekapitulace členění soupisu prací, Soupis prací. Za soupis prací může být považován
i objekt stavby v případě, že neobsahuje podřízenou zakázku.
Krycí list soupisu obsahuje rekapitulaci informací o předmětu veřejné zakázky ze sestavy Rekapitulace stavby, informaci o zařazení objektu do KSO,
CC-CZ, CZ-CPV, CZ-CPA a rekapitulaci celkové nabídkové ceny uchazeče za aktuální soupis prací.
Rekapitulace členění soupisu prací obsahuje rekapitulaci soupisu prací ve všech úrovních členění soupisu tak, jak byla tato členění použita (např.
stavební díly, funkční díly, případně jiné členění) s rekapitulací nabídkové ceny.
Soupis prací obsahuje položky veškerých stavebních nebo montážních prací, dodávek materiálů a služeb nezbytných pro zhotovení stavebního objektu,
inženýrského objektu, provozního souboru, vedlejších a ostatních nákladů.
Pro položky soupisu prací se zobrazují následující informace:
|  | PČ |  | Pořadové číslo položky v aktuálním soupisu
|  | TYP |  | Typ položky: K - konstrukce, M - materiál, PP - plný popis, PSC - poznámka k souboru cen, P - poznámka k položce, VV - výkaz výměr, FIG - rozpad figur
|  | Kód |  | Kód položky
|  | Popis |  | Zkrácený popis položky
|  | MJ |  | Měrná jednotka položky
|  | Množství |  | Množství v měrné jednotce
|  | J.cena |  | Jednotková cena položky. Zadaní může obsahovat namísto J.ceny sloupce J.materiál a J.montáž, jejichž součet definuje
J.cenu položky.
|  | Cena celkem |  | Celková cena položky daná jako součin množství a j.ceny
|  | Cenová soustava |  | Příslušnost položky do cenové soustavy
Ke každé položce soupisu prací se na samostatných řádcích může zobrazovat:
Plný popis položky
Poznámka k souboru cen a poznámka zadavatele
Výkaz výměr
Pokud je k řádku výkazu výměr evidovaný údaj ve sloupci Kód, jedná se o definovaný odkaz, na který se může odvolávat výkaz výměr z jiné položky.
Metodika pro zpracování
Jednotlivé sestavy jsou v souboru provázány. Editovatelné pole jsou zvýrazněny žlutým podbarvením, ostatní pole neslouží k editaci a nesmí být jakkoliv
modifikovány.
Uchazeč je pro podání nabídky povinen vyplnit žlutě podbarvená pole:
Pole Uchazeč v sestavě Rekapitulace stavby - zde uchazeč vyplní svůj název (název subjektu)
Pole IČ a DIČ v sestavě Rekapitulace stavby - zde uchazeč vyplní svoje IČ a DIČ
Datum v sestavě Rekapitulace stavby - zde uchazeč vyplní datum vytvoření nabídky
J.cena = jednotková cena v sestavě Soupis prací o maximálním počtu desetinných míst uvedených v poli
- pokud sestavy soupisů prací obsahují pole J.cena, měla by být všechna tato pole vyplněna nenulovými
Poznámka - nepovinný údaj pro položku soupisu
V případě, že sestavy soupisů prací neobsahují pole J.cena, potom ve všech soupisech prací obsahují pole:
- J.materiál - jednotková cena materiálu
- J.montáž - jednotková cena montáže
Uchazeč v tomto případě by měl vyplnit všechna pole J.materiál a pole J.montáž nenulovými kladnými číslicemi. V případech, kdy položka
neobsahuje žádný materiál je přípustné, aby pole J.materiál bylo vyplněno nulou. V případech, kdy položka neobsahuje žádnou montáž je přípustné,
aby pole J.montáž bylo vyplněno nulou. Obě pole - J.materiál, J.Montáž u jedné položky by však neměly být vyplněny nulou.
Rekapitulace stavby
Název |  |  | Povinný |  | Popis | Typ | Max. počet
atributu |  |  | (A/N) |  |  |  | znaků
Kód |  |  | A |  | Kód stavby | String | 20
Stavba |  |  | A |  | Název stavby | String | 120
Místo |  |  | N |  | Místo stavby | String | 50
Datum |  |  | A |  | Datum vykonaného exportu | Date
KSO |  |  | N |  | Klasifikace stavebního objektu | String | 15
CC-CZ |  |  | N |  | Klasifikace stavbeních děl | String | 15
CZ-CPV |  |  | N |  | Společný slovník pro veřejné zakázky | String | 20
CZ-CPA |  |  | N |  | Klasifikace produkce podle činností | String | 20
Zadavatel |  |  | N |  | Zadavatel zadaní | String | 50
IČ |  |  | N |  | IČ zadavatele zadaní | String | 20
DIČ |  |  | N |  | DIČ zadavatele zadaní | String | 20
Uchazeč |  |  | N |  | Uchazeč veřejné zakázky | String | 50
Projektant |  |  | N |  | Projektant | String | 50
Poznámka |  |  | N |  | Poznámka k zadání | String | 255
Sazba DPH |  |  | A |  | Rekapitulace sazeb DPH u položek soupisů | eGSazbaDph
Základna DPH |  |  | A |  | Základna DPH určena součtem celkové ceny z položek soupisů | Double
Hodnota DPH |  |  | A |  | Hodnota DPH | Double
Cena bez DPH |  |  | A |  | Celková cena bez DPH za celou stavbu. Sčítává se ze všech listů. | Double
Cena s DPH |  |  | A |  | Celková cena s DPH za celou stavbu | Double
Rekapitulace objektů stavby a soupisů prací
Název |  |  | Povinný |  | Popis | Typ | Max. počet
atributu |  |  | (A/N) |  |  |  | znaků
Kód |  |  | A |  | Přebírá se z Rekapitulace stavby | String | 20
Stavba |  |  | A |  | Přebírá se z Rekapitulace stavby | String | 120
Místo |  |  | N |  | Přebírá se z Rekapitulace stavby | String | 50
Datum |  |  | A |  | Přebírá se z Rekapitulace stavby | Date
Zadavatel |  |  | N |  | Přebírá se z Rekapitulace stavby | String | 50
Projektant |  |  | N |  | Přebírá se z Rekapitulace stavby | String | 50
Uchazeč |  |  | N |  | Přebírá se z Rekapitulace stavby | String | 50
Kód |  |  | A |  | Kód objektu | String | 20
Objektu, Soupis prací |  |  | A |  | Název objektu | String | 120
Cena bez DPH |  |  | A |  | Cena bez DPH za daný objekt | Double
Cena s DPH |  |  | A |  | Cena spolu s DPH za daný objekt | Double
Typ |  |  | A |  | Typ zakázky | eGTypZakazky
Krycí list soupisu
Název |  |  | Povinný |  | Popis | Typ | Max. počet
atributu |  |  | (A/N) |  |  |  | znaků
Stavba |  |  | A |  | Přebírá se z Rekapitulace stavby | String | 120
Objekt |  |  | A |  | Kód a název objektu | String | 20 + 120
Soupis |  |  | A |  | Kód a název soupisu | String | 20 + 120
KSO |  |  | N |  | Klasifikace stavebního objektu | String | 15
CC-CZ |  |  | N |  | Klasifikace stavbeních děl | String | 15
CZ-CPV |  |  | N |  | Společný slovník pro veřejné zakázky | String | 20
CZ-CPA |  |  | N |  | Klasifikace produkce podle činností | String | 20
Místo |  |  | N |  | Přebírá se z Rekapitulace stavby | String | 50
Zadavatel |  |  | N |  | Přebírá se z Rekapitulace stavby | String | 50
Uchazeč |  |  | N |  | Přebírá se z Rekapitulace stavby | String | 50
Projektant |  |  | N |  | Přebírá se z Rekapitulace stavby | String | 50
Poznámka |  |  | N |  | Poznámka k soupisu prací | String | 255
Sazba DPH |  |  | A |  | Rekapitulace sazeb DPH na položkách aktuálního soupisu | eGSazbaDph
Základna DPH |  |  | A |  | Základna DPH určena součtem celkové ceny z položek aktuálního soupisu | Double
Hodnota DPH |  |  | A |  | Hodnota DPH | Double
Cena bez DPH |  |  | A |  | Cena bez DPH za daný soupis | Double
Cena s DPH |  |  | A |  | Cena s DPH za daný soupis | Double
Rekapitulace členění soupisu prací
Název |  |  | Povinný |  | Popis | Typ | Max. počet
atributu |  |  | (A/N) |  |  |  | znaků
Stavba |  |  | A |  | Přebírá se z Rekapitulace stavby | String | 120
Objekt |  |  | A |  | Kód a název objektu, přebírá se z Krycího listu soupisu | String | 20 + 120
Soupis |  |  | A |  | Kód a název objektu, přebírá se z Krycího listu soupisu | String | 20 + 120
Místo |  |  | N |  | Přebírá se z Rekapitulace stavby | String | 50
Datum |  |  | A |  | Přebírá se z Rekapitulace stavby | Date
Zadavatel |  |  | N |  | Přebírá se z Rekapitulace stavby | String | 50
Projektant |  |  | N |  | Přebírá se z Rekapitulace stavby | String | 50
Uchazeč |  |  | N |  | Přebírá se z Rekapitulace stavby | String | 50
Kód dílu - Popis |  |  | A |  | Kód a název dílu ze soupisu | String | 20 + 100
Cena celkem |  |  | A |  | Cena celkem za díl ze soupisu | Double
Soupis prací
Název |  |  | Povinný |  | Popis | Typ | Max. počet
atributu |  |  | (A/N) |  |  |  | znaků
Stavba |  |  | A |  | Přebírá se z Rekapitulace stavby | String | 120
Objekt |  |  | A |  | Kód a název objektu | String | 20 + 120
Soupis |  |  | A |  | Přebírá se z Krycího listu soupisu | String | 20 + 120
Místo |  |  | N |  | Přebírá se z Krycího listu soupisu | String | 50
Datum |  |  | A |  | Přebírá se z Krycího listu soupisu | Date
Zadavatel |  |  | N |  | Přebírá se z Krycího listu soupisu | String | 50
Projektant |  |  | N |  | Přebírá se z Krycího listu soupisu | String | 50
Uchazeč |  |  | N |  | Přebírá se z Krycího listu soupisu | String | 50
PČ |  |  | A |  | Pořadové číslo položky soupisu | Long
Typ |  |  | A |  | Typ položky soupisu | eGTypPolozky | 1
Kód |  |  | A |  | Kód položky ze soupisu | String | 20
Popis |  |  | A |  | Popis položky ze soupisu | String | 255
MJ |  |  | A |  | Měrná jednotka položky | String | 10
Množství |  |  | A |  | Množství položky soupisu | Double
J.Cena |  |  | A |  | Jednotková cena položky | Double
Cena celkem |  |  | A |  | Cena celkem vyčíslena jako J.Cena * Množství | Double
Cenová soustava |  |  | N |  | Zařazení položky do cenové soustavy | String | 50
p |  |  | N |  | Poznámka položky ze soupisu | Memo
psc |  |  | N |  | Poznámka k souboru cen ze soupisu | Memo
pp |  |  | N |  | Plný popis položky ze soupisu | Memo
vv |  |  | N |  | Výkaz výměr (figura, výraz, výměra) ze soupisu | Text,Text,Double | 20, 150
fig |  |  | N |  | Rozpad figur | Text,Text,Double | 20, 150
DPH |  |  | A |  | Sazba DPH pro položku | eGSazbaDPH
Hmotnost |  |  | A |  | Hmotnost položky ze soupisu | Double
Suť |  |  | A |  | Suť položky ze soupisu | Double
Nh |  |  | N |  | Normohodiny položky ze soupisu | Double
Datová věta
Typ věty |  |  | Hodnota |  | Význam
eGSazbaDPH |  |  | základní |  | Základní sazba DPH
|  |  | snížená |  | Snížená sazba DPH
|  |  | nulová |  | Nulová sazba DPH
|  |  | zákl. přenesená |  | Základní sazba DPH přenesená
|  |  | sníž. přenesená |  | Snížená sazba DPH přenesená
eGTypZakazky |  |  | STA |  | Stavební objekt
|  |  | PRO |  | Provozní soubor
|  |  | ING |  | Inženýrský objekt
|  |  | VON |  | Vedlejší a ostatní náklady
|  |  | OST |  | Ostatní náklady
eGTypPolozky |  |  | 1 |  | Položka typu HSV
|  |  | 2 |  | Položka typu PSV
|  |  | 3 |  | Položka typu M
|  |  | 4 |  | Položka typu OST