## List1
Zadavatel: | Město Sokolov
Základní škola Švabinského 1702
35601 Sokolov
IČ 69979081
III. DODÁVKA VYBAVENÍ IT
označení: | Název | ks | J.cena | % | J.cena | Celkem | Celkem
|  |  | bez DPH | DPH | s DPH | bez DPH | s DPH
Vybavení IT (SW a HW)
| Interaktivní displej s úhlopříčkou min. 86" (218 cm) a rozlišením obrazu 4K UHD. Automatické rozpoznání dotyku prstem pro ovládání myši a popisovačem pro psaní a zároveň odlišení popisovačů pro současné psaní různou barvou. Počítačový modul s minimálními parametry 4GB RAM a 32GB, který obsahuje aplikaci pro psaní na bílé ploše a prohlížeč webových stránek. Reproduktor min. 2x15W + vestavěné mikrofony (min. 4), integrovaná čtečka NFC karet. Pro připojení má displej minimálně konektory HDMI a USB-C, bezdrátovou konektivitu Wifi a Bluetooth. Displej musí mít certifikaci min. ENERGY STAR. Dodávka bude obsahovat SW nástroj, který umí otevřít soubory jako SMART Notebook, Promethean Activlnspire, EasiNote3,... a umí je uložit do souboru s univerzální příponou olf (Open Learning Format), aby bylo umožněno tyto soubory otevřít v dalších platformách i na jiných tabulích. Prostředí musí být v českém jazyce. Balíček dále musí obsahovar nástroj pro rychlou přípravu digitálních učebních aktivit, hlasování. Aktivity je možno sdílet na žákovská zařízení přes cloud prostředí nebo rovnocenný. Cena včetně dopravy, instalace a zaškolení uživatele, školení | 1 |  | 21 | 0 | 0 | 0
| Systém se skládá z výškového posunu, rámu pro uchycení dotykové obrazovky o úhlopříčce obrazu 86“ a dvou keramických, magnetických křídel, která po zavření přikrývají celou plochu obrazu. Zdvih min. 65 cm nebo rovnocenný. Cena včetně dopravy a instalace. | 1 | 0 | 21 | 0 | 0 | 0
| HDMI extender pro zesílení signálu podporující přenos na min. 30 m, podpora rozlišení min. 4K*2K @ 60Hz, HDCP kompatibilní. Včetně HDMI kabelu 0,5 m, (M/M) a HDMI kabel min. 10 m (M/M), min. rozlišení 4K*2K @ 60Hz nebo rovnocenný. Cena včetně dopravy, instalace. | 1 | 0 | 21 | 0 | 0 | 0
| USB repeater pro prodlužování USB kabelů, délka min. 5 m nebo rovznocenný. Cena včetně dopravy, instalace. | 1 | 0 | 21 | 0 | 0 | 0
| 1x2 HDMI rozbočovač, podpora 4K/UHD @ 60 Hz 4:2:0. EDID management, HDCP kompatibilní. Vestavěný audio embeder a de-embeder pro připojení externího zdroje zvuku (audio in) a zesilovače nebo aktivních reproduktorů (audio out). Zvuk z audio vstupu je možné směrovat zároveň na HDMI výstup a analogový audio výstup nebo rovnocenný. Cena včetně dopravy, instalace, nastavení. | 1 | 0 | 21 | 0 | 0 | 0
| Bezdrátová dokumentová kamera s ramenem, s možností práce úplně bez kabelů - přenos obrazu přes Wifi. Min. 12x zoom. LED osvětlení snímaného objektu a automatické ovládání ostření. Snímaná plocha min A4. Jednoduché ovládání vizualizéru prostřednictvím software nebo rovnocenný. Cena včetně dopravy, instalace. | 1 | 0 | 21 | 0 | 0 | 0
CELKEM VYBAVENÍ IT | [5 empty] | 0 | 0