## Rekapitulace stavby
Export Komplet | [24 empty] | VZ | 2.0 | ZAMOK |  |  |  |  | False | False | {0df65762-4ad0-4e48-8887-6d87f0bd1716}
[31 empty] | 0,01 | 21
[31 empty] | 0,01 | 12
|  | REKAPITULACE STAVBY | [15 empty] | v --- níže se nacházejí doplnkové a pomocné údaje k sestavám --- v | [11 empty] | Návod na vyplnění | 0,001
|  | Kód: |  |  |  |  | 00 | [22 empty] | Měnit lze pouze buňky se žlutým podbarvením! 1) v Rekapitulaci stavby vyplňte údaje o Uchazeči (přenesou se do ostatních sestav i v jiných listech) 2) na vybraných listech vyplňte v sestavě Soupis prací ceny u položek | 0,01
|  | Stavba: |  |  |  |  | Stavební úpravy objektu č.p. 1938, Sokolov | [23 empty] | 0,01
|  | KSO: | [11 empty] | CC-CZ: | [16 empty] | 0,01
|  | Místo: |  |  |  |  | Sokolov, Petra Chelčického 1938 | [6 empty] | Datum: |  | 8. 3. 2024 | [14 empty] | 0,01
0,01
|  | Zadavatel: | [11 empty] | IČ: | [16 empty] | 0,01
|  |  | Město Sokolov | [10 empty] | DIČ: | [16 empty] | 0,01
0,01
|  | Uchazeč: | [11 empty] | IČ: |  | Vyplň údaj | [14 empty] | 0,01
|  |  | Vyplň údaj | [10 empty] | DIČ: |  | Vyplň údaj | [14 empty] | 0,01
False
|  | Projektant: | [11 empty] | IČ: | [16 empty] | False
|  |  | Ing. Martin Dědič | [10 empty] | DIČ: | [16 empty] | True
0,01
|  | Zpracovatel: | [11 empty] | IČ: | [16 empty] | 0,01
|  |  | Michal Kubelka | [10 empty] | DIČ: | [16 empty] | False
Poznámka:
Soupis prací je sestaven s využitím Cenové soustavy ÚRS. Položky, které pochází z této cenové soustavy, jsou ve sloupci 'Cenová soustava' označeny popisem 'CS ÚRS' a úrovní příslušného kalendářního pololetí. Veškeré další informace vymezující popis a podmínky použití těchto položek z Cenové soustavy, které nejsou uvedeny přímo v soupisu prací, jsou neomezeně dálkově k dispozici na webu podminky.urs.cz.
|  | Cena bez DPH | [11 empty] | 0
[8 empty] | Sazba daně |  | Základ daně |  |  |  | Výše daně
|  | DPH |  | základní |  |  |  | 21% |  | 0 |  |  |  | 0
|  |  |  | snížená |  |  |  | 12% |  | 0 |  |  |  | 0
|  |  |  | zákl. přenesená |  |  |  | 21% |  | 0 |  |  |  | 0
|  |  |  | sníž. přenesená |  |  |  | 12% |  | 0 |  |  |  | 0
|  |  |  | nulová |  |  |  | 0% |  | 0 |  |  |  | 0
|  | Cena s DPH | [6 empty] | v |  | CZK |  |  | 0
REKAPITULACE OBJEKTŮ STAVBY A SOUPISŮ PRACÍ
| Kód: | [6 empty] | 00
| Stavba: | [6 empty] | Stavební úpravy objektu č.p. 1938, Sokolov
| Místo: | [6 empty] | Sokolov, Petra Chelčického 1938 |  |  |  |  | Datum: |  | 8. 3. 2024
| Zadavatel: | [6 empty] | Město Sokolov |  |  |  |  | Projektant: |  | Ing. Martin Dědič |  |  | Informatívní údaje z listů zakázek
| Uchazeč: | [11 empty] | Zpracovatel: |  | Michal Kubelka
| Kód |  |  |  | Popis | [6 empty] | Cena bez DPH [CZK] |  |  |  | Cena s DPH [CZK] | Typ | z toho Ostat. náklady [CZK] | DPH [CZK] | Normohodiny [h] | DPH základní [CZK] | DPH snížená [CZK] | DPH základní přenesená [CZK] | DPH snížená přenesená [CZK] | Základna DPH základní | Základna DPH snížená | Základna DPH zákl. přenesená | Základna DPH sníž. přenesená | Základna DPH nulová
| Náklady stavby celkem | [10 empty] | 0 |  |  |  | 0 |  | 0 | 0 | 0 | 0 | 0 | 0 | 0 | 0 | 0 | 0 | 0 | 0 |  | D | 0 | ###NOIMPORT### | IMPORT | {0df65762-4ad0-4e48-8887-6d87f0bd1716} | {00000000-0000-0000-0000-000000000000}
/ |  | 00 |  |  |  | VRN | [5 empty] | 0 |  |  |  | 0 | STA | 0 | 0 | 0 | 0 | 0 | 0 | 0 | 0 | 0 | 0 | 0 | 0 |  |  | 1 |  | IMPORT | {0e2b6626-7b90-42dd-baaf-52a1fcb9d5bd} | {0df65762-4ad0-4e48-8887-6d87f0bd1716} | 2
/ |  | 01 |  |  |  | Stavební část | [5 empty] | 0 |  |  |  | 0 | STA | 0 | 0 | 0 | 0 | 0 | 0 | 0 | 0 | 0 | 0 | 0 | 0 |  |  | 1 |  | IMPORT | {ea81bfbd-9190-4335-9b08-67230ebcbd52} | {0df65762-4ad0-4e48-8887-6d87f0bd1716} | 2
/ |  | 02 |  |  |  | Silnoproud a slaboproud | [5 empty] | 0 |  |  |  | 0 | STA | 0 | 0 | 0 | 0 | 0 | 0 | 0 | 0 | 0 | 0 | 0 | 0 |  |  | 1 |  | IMPORT | {4199b31d-a1fe-46f6-819c-1bdc72629838} | {0df65762-4ad0-4e48-8887-6d87f0bd1716} | 2
/ |  | 03 |  |  |  | Elektronická požární signalizace - EPS | [5 empty] | 0 |  |  |  | 0 | STA | 0 | 0 | 0 | 0 | 0 | 0 | 0 | 0 | 0 | 0 | 0 | 0 |  |  | 1 |  | IMPORT | {d9706dc2-4bfd-4873-9043-c3f3962c5853} | {0df65762-4ad0-4e48-8887-6d87f0bd1716} | 2
/ |  | 04 |  |  |  | Elektrická zabezpečovací signalizace - PZES | [5 empty] | 0 |  |  |  | 0 | STA | 0 | 0 | 0 | 0 | 0 | 0 | 0 | 0 | 0 | 0 | 0 | 0 |  |  | 1 |  | IMPORT | {ac0da265-b53a-44f2-9109-2637868a4a87} | {0df65762-4ad0-4e48-8887-6d87f0bd1716} | 2
/ |  | 05 |  |  |  | Strukturovaná kabeláž - STK | [5 empty] | 0 |  |  |  | 0 | STA | 0 | 0 | 0 | 0 | 0 | 0 | 0 | 0 | 0 | 0 | 0 | 0 |  |  | 1 |  | IMPORT | {9b84cae3-f5d4-4501-8175-6c8e58269dee} | {0df65762-4ad0-4e48-8887-6d87f0bd1716} | 2
/ |  | 06 |  |  |  | Kamerový systém - CCTV | [5 empty] | 0 |  |  |  | 0 | STA | 0 | 0 | 0 | 0 | 0 | 0 | 0 | 0 | 0 | 0 | 0 | 0 |  |  | 1 |  | IMPORT | {eb8a5acf-5cfc-44ce-ab81-0181389fd282} | {0df65762-4ad0-4e48-8887-6d87f0bd1716} | 2
/ |  | 07 |  |  |  | Ústřední vytápění | [5 empty] | 0 |  |  |  | 0 | STA | 0 | 0 | 0 | 0 | 0 | 0 | 0 | 0 | 0 | 0 | 0 | 0 |  |  | 1 |  | IMPORT | {18a3b6b6-584f-4288-ba78-83088f812081} | {0df65762-4ad0-4e48-8887-6d87f0bd1716} | 2
/ |  | 08 |  |  |  | Plynovod | [5 empty] | 0 |  |  |  | 0 | STA | 0 | 0 | 0 | 0 | 0 | 0 | 0 | 0 | 0 | 0 | 0 | 0 |  |  | 1 |  | IMPORT | {b3b3e32b-6142-4c18-ac9a-63a86983c582} | {0df65762-4ad0-4e48-8887-6d87f0bd1716} | 2
/ |  | 09 |  |  |  | Stlačený vzduch | [5 empty] | 0 |  |  |  | 0 | STA | 0 | 0 | 0 | 0 | 0 | 0 | 0 | 0 | 0 | 0 | 0 | 0 |  |  | 1 |  | IMPORT | {efd9c1d9-6494-42b0-bc17-99d41f26ab02} | {0df65762-4ad0-4e48-8887-6d87f0bd1716} | 2
/ |  | 10 |  |  |  | Klimatizace | [5 empty] | 0 |  |  |  | 0 | STA | 0 | 0 | 0 | 0 | 0 | 0 | 0 | 0 | 0 | 0 | 0 | 0 |  |  | 1 |  | IMPORT | {c30fd779-2afc-4ede-a0bb-1e2299d69793} | {0df65762-4ad0-4e48-8887-6d87f0bd1716} | 2
/ |  | 11 |  |  |  | Vzduchotechnika | [5 empty] | 0 |  |  |  | 0 | STA | 0 | 0 | 0 | 0 | 0 | 0 | 0 | 0 | 0 | 0 | 0 | 0 |  |  | 1 |  | IMPORT | {24ad5cf1-0403-47ea-9e24-fc0423a3caa6} | {0df65762-4ad0-4e48-8887-6d87f0bd1716} | 2
/ |  | 12 |  |  |  | Zdravotechnika | [5 empty] | 0 |  |  |  | 0 | STA | 0 | 0 | 0 | 0 | 0 | 0 | 0 | 0 | 0 | 0 | 0 | 0 |  |  | 1 |  | IMPORT | {7e7fac12-b997-48eb-a77c-f2c23597d35f} | {0df65762-4ad0-4e48-8887-6d87f0bd1716} | 2
/ |  | 13 |  |  |  | Dešťová kanalizace - vnitřní | [5 empty] | 0 |  |  |  | 0 | STA | 0 | 0 | 0 | 0 | 0 | 0 | 0 | 0 | 0 | 0 | 0 | 0 |  |  | 1 |  | IMPORT | {5ff37297-4850-40ff-b7cb-771726a0471b} | {0df65762-4ad0-4e48-8887-6d87f0bd1716} | 2
/ |  | 14 |  |  |  | Přípojka SK a DK | [5 empty] | 0 |  |  |  | 0 | STA | 0 | 0 | 0 | 0 | 0 | 0 | 0 | 0 | 0 | 0 | 0 | 0 |  |  | 1 |  | IMPORT | {89c482e9-6b7c-42ed-94ab-30fada1c13bc} | {0df65762-4ad0-4e48-8887-6d87f0bd1716} | 2

## 00 - VRN
{0e2b6626-7b90-42dd-baaf-52a1fcb9d5bd}
2
| KRYCÍ LIST SOUPISU PRACÍ | [7 empty] | v --- níže se nacházejí doplnkové a pomocné údaje k sestavám --- v | [8 empty] | False
Stavba:
Stavební úpravy objektu č.p. 1938, Sokolov
Objekt:
00 - VRN
| KSO: |  |  |  |  | CC-CZ:
| Místo: |  | Sokolov, Petra Chelčického 1938 |  |  | Datum: | 8. 3. 2024
| Zadavatel: |  |  |  |  | IČ:
|  | Město Sokolov |  |  |  | DIČ:
| Uchazeč: |  |  |  |  | IČ: | Vyplň údaj
|  | Vyplň údaj |  |  |  | DIČ: | Vyplň údaj
| Projektant: |  |  |  |  | IČ:
|  | Ing. Martin Dědič |  |  |  | DIČ:
| Zpracovatel: |  |  |  |  | IČ:
|  | Michal Kubelka |  |  |  | DIČ:
Poznámka:
| Cena bez DPH | [5 empty] | 0
|  |  | Základ daně |  |  | Sazba daně | Výše daně
| DPH | základní | 0 |  |  | 21% | 0
|  | snížená | 0 |  |  | 12% | 0
|  | zákl. přenesená | 0 |  |  | 21% | 0
|  | sníž. přenesená | 0 |  |  | 12% | 0
|  | nulová | 0 |  |  | 0% | 0
| Cena s DPH |  |  | v | CZK |  | 0
REKAPITULACE ČLENĚNÍ SOUPISU PRACÍ
Stavba:
Stavební úpravy objektu č.p. 1938, Sokolov
Objekt:
00 - VRN
Místo: |  |  | Sokolov, Petra Chelčického 1938 |  |  | Datum: | 8. 3. 2024
Zadavatel: |  |  | Město Sokolov |  |  | Projektant: | Ing. Martin Dědič
Uchazeč: |  |  | Vyplň údaj |  |  | Zpracovatel: | Michal Kubelka
Kód dílu - Popis | [6 empty] | Cena celkem [CZK]
Náklady stavby celkem | [6 empty] | 0 | [11 empty] | -1
| VRN - Vedlejší rozpočtové náklady | [5 empty] | 0
| VRN1 - Průzkumné, geodetické a projektové práce | [5 empty] | 0
| VRN3 - Zařízení staveniště | [5 empty] | 0
| VRN4 - Inženýrská činnost | [5 empty] | 0
| VRN5 - Finanční náklady | [5 empty] | 0
| VRN9 - Ostatní náklady | [5 empty] | 0
SOUPIS PRACÍ
Stavba:
Stavební úpravy objektu č.p. 1938, Sokolov
Objekt:
00 - VRN
Místo: |  |  | Sokolov, Petra Chelčického 1938 |  |  | Datum: | 8. 3. 2024
Zadavatel: |  |  | Město Sokolov |  |  | Projektant: | Ing. Martin Dědič
Uchazeč: |  |  | Vyplň údaj |  |  | Zpracovatel: | Michal Kubelka
PČ | Typ | Kód | Popis | MJ | Množství | J.cena [CZK] | Cena celkem [CZK] | Cenová soustava |  | DPH | J. Nh [h] | Nh celkem [h] | J. hmotnost [t] | Hmotnost celkem [t] | J. suť [t] | Suť Celkem [t]
Náklady soupisu celkem | [6 empty] | 0 |  |  |  |  | 0 |  | 0 |  | 0 |  | D | -1 | [7 empty] | 0
| D | VRN | Vedlejší rozpočtové náklady |  |  |  | 0 |  |  |  |  | 0 |  | 0 |  | 0 | 5 | D | 0 | ROZPOCET | [6 empty] | 0
| D | VRN1 | Průzkumné, geodetické a projektové práce |  |  |  | 0 |  |  |  |  | 0 |  | 0 |  | 0 | 5 | D | 1 | ROZPOCET | [6 empty] | 0
1 | K | 012002000 | Geodetické práce | … | 1 |  | 0 | CS ÚRS 2024 01 |  | základní |  | 0 | 0 | 0 | 0 | 0 | 1024 | K | 2 | ROZPOCET | 0 | 0 | 0 | 0 | 0 | 1 | 0 | 1024 | 139094374
| Online PSC |  | https://podminky.urs.cz/item/CS_URS_2024_01/012002000 | [14 empty] | Online PSC | 2
2 | K | 012002000/R | Vytýčení stávajících inženýrských sítí | … | 1 |  | 0 |  |  | základní |  | 0 | 0 | 0 | 0 | 0 | 1024 | K | 2 | ROZPOCET | 0 | 0 | 0 | 0 | 0 | 1 | 0 | 1024 | 1608335045
3 | K | 013254000 | Dokumentace skutečného provedení stavby | … | 1 |  | 0 | CS ÚRS 2024 01 |  | základní |  | 0 | 0 | 0 | 0 | 0 | 1024 | K | 2 | ROZPOCET | 0 | 0 | 0 | 0 | 0 | 1 | 0 | 1024 | 1076400399
| Online PSC |  | https://podminky.urs.cz/item/CS_URS_2024_01/013254000 | [14 empty] | Online PSC | 2
4 | K | 013294000/R | Výrobní a dílenská dokumentace | … | 1 |  | 0 |  |  | základní |  | 0 | 0 | 0 | 0 | 0 | 1024 | K | 2 | ROZPOCET | 0 | 0 | 0 | 0 | 0 | 1 | 0 | 1024 | -1056023468
| D | VRN3 | Zařízení staveniště |  |  |  | 0 |  |  |  |  | 0 |  | 0 |  | 0 | 5 | D | 1 | ROZPOCET | [6 empty] | 0
5 | K | 030001000 | Zařízení staveniště | … | 1 |  | 0 | CS ÚRS 2024 01 |  | základní |  | 0 | 0 | 0 | 0 | 0 | 1024 | K | 2 | ROZPOCET | 0 | 0 | 0 | 0 | 0 | 1 | 0 | 1024 | -84110357
| Online PSC |  | https://podminky.urs.cz/item/CS_URS_2024_01/030001000 | [14 empty] | Online PSC | 2
6 | K | 033002000 | Připojení staveniště na inženýrské sítě | … | 1 |  | 0 | CS ÚRS 2024 01 |  | základní |  | 0 | 0 | 0 | 0 | 0 | 1024 | K | 2 | ROZPOCET | 0 | 0 | 0 | 0 | 0 | 1 | 0 | 1024 | 687278758
| Online PSC |  | https://podminky.urs.cz/item/CS_URS_2024_01/033002000 | [14 empty] | Online PSC | 2
7 | K | 033002000/R | Náklady na energie (voda, elektro, apod...) | … | 1 |  | 0 |  |  | základní |  | 0 | 0 | 0 | 0 | 0 | 1024 | K | 2 | ROZPOCET | 0 | 0 | 0 | 0 | 0 | 1 | 0 | 1024 | 669314276
8 | K | 034002000 | Zabezpečení staveniště | … | 1 |  | 0 | CS ÚRS 2024 01 |  | základní |  | 0 | 0 | 0 | 0 | 0 | 1024 | K | 2 | ROZPOCET | 0 | 0 | 0 | 0 | 0 | 1 | 0 | 1024 | -606957812
| Online PSC |  | https://podminky.urs.cz/item/CS_URS_2024_01/034002000 | [14 empty] | Online PSC | 2
9 | K | 034103000 | Oplocení staveniště | … | 1 |  | 0 | CS ÚRS 2024 01 |  | základní |  | 0 | 0 | 0 | 0 | 0 | 1024 | K | 2 | ROZPOCET | 0 | 0 | 0 | 0 | 0 | 1 | 0 | 1024 | -149891734
| Online PSC |  | https://podminky.urs.cz/item/CS_URS_2024_01/034103000 | [14 empty] | Online PSC | 2
10 | K | 034303000/R | Dopravní značení na staveništi a řízení dopravy vč. vypracování a vyřízení DIO | … | 1 |  | 0 |  |  | základní |  | 0 | 0 | 0 | 0 | 0 | 1024 | K | 2 | ROZPOCET | 0 | 0 | 0 | 0 | 0 | 1 | 0 | 1024 | 234940539
11 | K | VRN3-x1 | Informační tabule – publicita, (bude upřesněno dle požadavku investora) | … | 1 |  | 0 |  |  | základní |  | 0 | 0 | 0 | 0 | 0 | 1024 | K | 2 | ROZPOCET | 0 | 0 | 0 | 0 | 0 | 1 | 0 | 1024 | -1436353519
| P |  | Poznámka k položce: Bilboard (lze plachta na lešení, celobarevný) Doporučená velikost: 5 100 x 2 400 mm Minimální velikost: 2 100 x 2 200 mm Pamětní deska (stálá, celobarevná nebo jednobarevná, eko materiál: sklo, mosaz, bronz, dural, leštěný kámen apod.) Rozměr: 300 x 400 mm Grafický návrh v obou případech dodá investor. | [14 empty] | P | 2
12 | K | VRN3-x2 | Čištění aut před vjezdem na komunikaci vč. čištění komunikací | … | 1 |  | 0 |  |  | základní |  | 0 | 0 | 0 | 0 | 0 | 1024 | K | 2 | ROZPOCET | 0 | 0 | 0 | 0 | 0 | 1 | 0 | 1024 | 328658562
| D | VRN4 | Inženýrská činnost |  |  |  | 0 |  |  |  |  | 0 |  | 0 |  | 0 | 5 | D | 1 | ROZPOCET | [6 empty] | 0
13 | K | 043002000/R | Zpracování veškerých dokladů potřebných k předání díla a kolaudaci (revize, posudky, čestná prohlášení, atesty, apod...) | … | 1 |  | 0 |  |  | základní |  | 0 | 0 | 0 | 0 | 0 | 1024 | K | 2 | ROZPOCET | 0 | 0 | 0 | 0 | 0 | 1 | 0 | 1024 | 2091174420
14 | K | 043154000 | Výtahové zkoušky KZS | … | 1 |  | 0 | CS ÚRS 2024 01 |  | základní |  | 0 | 0 | 0 | 0 | 0 | 1024 | K | 2 | ROZPOCET | 0 | 0 | 0 | 0 | 0 | 1 | 0 | 1024 | -1316843193
| Online PSC |  | https://podminky.urs.cz/item/CS_URS_2024_01/043154000 | [14 empty] | Online PSC | 2
15 | K | 045002000 | Kompletační a koordinační činnost | … | 1 |  | 0 | CS ÚRS 2024 01 |  | základní |  | 0 | 0 | 0 | 0 | 0 | 1024 | K | 2 | ROZPOCET | 0 | 0 | 0 | 0 | 0 | 1 | 0 | 1024 | -855892787
| Online PSC |  | https://podminky.urs.cz/item/CS_URS_2024_01/045002000 | [14 empty] | Online PSC | 2
| D | VRN5 | Finanční náklady |  |  |  | 0 |  |  |  |  | 0 |  | 0 |  | 0 | 5 | D | 1 | ROZPOCET | [6 empty] | 0
16 | K | 058103000/R | Poplatek za zábor veřejného prostranství | … | 1 |  | 0 |  |  | základní |  | 0 | 0 | 0 | 0 | 0 | 1024 | K | 2 | ROZPOCET | 0 | 0 | 0 | 0 | 0 | 1 | 0 | 1024 | 1312881627
| D | VRN9 | Ostatní náklady |  |  |  | 0 |  |  |  |  | 0 |  | 0 |  | 0 | 5 | D | 1 | ROZPOCET | [6 empty] | 0
17 | K | 094104000/R | Splnění požadavků BOZP na staveništi | … | 1 |  | 0 |  |  | základní |  | 0 | 0 | 0 | 0 | 0 | 1024 | K | 2 | ROZPOCET | 0 | 0 | 0 | 0 | 0 | 1 | 0 | 1024 | -1137041285
18 | K | VRN9-x1 | Staveništní jeřáb - doprava, montáž, revize, pronájem, demontáž | …… | 1 |  | 0 |  |  | základní |  | 0 | 0 | 0 | 0 | 0 | 1024 | K | 2 | ROZPOCET | 0 | 0 | 0 | 0 | 0 | 1 | 0 | 1024 | -639643378

## 01 - Stavební část
{ea81bfbd-9190-4335-9b08-67230ebcbd52}
2
| KRYCÍ LIST SOUPISU PRACÍ | [7 empty] | v --- níže se nacházejí doplnkové a pomocné údaje k sestavám --- v | [8 empty] | False
Stavba:
Stavební úpravy objektu č.p. 1938, Sokolov
Objekt:
01 - Stavební část
| KSO: |  |  |  |  | CC-CZ:
| Místo: |  | Sokolov, Petra Chelčického 1938 |  |  | Datum: | 8. 3. 2024
| Zadavatel: |  |  |  |  | IČ:
|  | Město Sokolov |  |  |  | DIČ:
| Uchazeč: |  |  |  |  | IČ: | Vyplň údaj
|  | Vyplň údaj |  |  |  | DIČ: | Vyplň údaj
| Projektant: |  |  |  |  | IČ:
|  | Ing. Martin Dědič |  |  |  | DIČ:
| Zpracovatel: |  |  |  |  | IČ:
|  | Michal Kubelka |  |  |  | DIČ:
Poznámka:
| Cena bez DPH | [5 empty] | 0
|  |  | Základ daně |  |  | Sazba daně | Výše daně
| DPH | základní | 0 |  |  | 21% | 0
|  | snížená | 0 |  |  | 12% | 0
|  | zákl. přenesená | 0 |  |  | 21% | 0
|  | sníž. přenesená | 0 |  |  | 12% | 0
|  | nulová | 0 |  |  | 0% | 0
| Cena s DPH |  |  | v | CZK |  | 0
REKAPITULACE ČLENĚNÍ SOUPISU PRACÍ
Stavba:
Stavební úpravy objektu č.p. 1938, Sokolov
Objekt:
01 - Stavební část
Místo: |  |  | Sokolov, Petra Chelčického 1938 |  |  | Datum: | 8. 3. 2024
Zadavatel: |  |  | Město Sokolov |  |  | Projektant: | Ing. Martin Dědič
Uchazeč: |  |  | Vyplň údaj |  |  | Zpracovatel: | Michal Kubelka
Kód dílu - Popis | [6 empty] | Cena celkem [CZK]
Náklady stavby celkem | [6 empty] | 0 | [11 empty] | -1
| HSV - Práce a dodávky HSV | [5 empty] | 0
| 1 - Zemní práce | [5 empty] | 0
| 2 - Zakládání | [5 empty] | 0
| 3 - Svislé a kompletní konstrukce | [5 empty] | 0
| 4 - Vodorovné konstrukce | [5 empty] | 0
| 5 - Komunikace pozemní | [5 empty] | 0
| 6 - Úpravy povrchů, podlahy a osazování výplní | [5 empty] | 0
| 9 - Ostatní konstrukce a práce, bourání | [5 empty] | 0
| 997 - Přesun sutě | [5 empty] | 0
| 998 - Přesun hmot | [5 empty] | 0
| PSV - Práce a dodávky PSV | [5 empty] | 0
| 711 - Izolace proti vodě, vlhkosti a plynům | [5 empty] | 0
| 712 - Povlakové krytiny | [5 empty] | 0
| 713 - Izolace tepelné | [5 empty] | 0
| 751 - Vzduchotechnika | [5 empty] | 0
| 762 - Konstrukce tesařské | [5 empty] | 0
| 763 - Konstrukce suché výstavby | [5 empty] | 0
| 764 - Konstrukce klempířské | [5 empty] | 0
| 766 - Konstrukce truhlářské | [5 empty] | 0
| 767 - Konstrukce zámečnické | [5 empty] | 0
| 771 - Podlahy z dlaždic | [5 empty] | 0
| 776 - Podlahy povlakové | [5 empty] | 0
| 781 - Dokončovací práce - obklady | [5 empty] | 0
| 783 - Dokončovací práce - nátěry | [5 empty] | 0
| 784 - Dokončovací práce - malby a tapety | [5 empty] | 0
| 786 - Dokončovací práce - čalounické úpravy | [5 empty] | 0
| OST - Ostatní | [5 empty] | 0
SOUPIS PRACÍ
Stavba:
Stavební úpravy objektu č.p. 1938, Sokolov
Objekt:
01 - Stavební část
Místo: |  |  | Sokolov, Petra Chelčického 1938 |  |  | Datum: | 8. 3. 2024
Zadavatel: |  |  | Město Sokolov |  |  | Projektant: | Ing. Martin Dědič
Uchazeč: |  |  | Vyplň údaj |  |  | Zpracovatel: | Michal Kubelka
PČ | Typ | Kód | Popis | MJ | Množství | J.cena [CZK] | Cena celkem [CZK] | Cenová soustava |  | DPH | J. Nh [h] | Nh celkem [h] | J. hmotnost [t] | Hmotnost celkem [t] | J. suť [t] | Suť Celkem [t]
Náklady soupisu celkem | [6 empty] | 0 |  |  |  |  | 0 |  | 592.6374 |  | 862.1664 |  | D | -1 | [10 empty] | 0
| D | HSV | Práce a dodávky HSV |  |  |  | 0 |  |  |  |  | 0 |  | 407.8005 |  | 791.0828 | 1 | D | 0 |  |  |  | ROZPOCET | [6 empty] | 0
| D | 1 | Zemní práce |  |  |  | 0 |  |  |  |  | 0 |  | 62.788 |  | 127.5405 | 1 | D | 1 |  |  |  | ROZPOCET | [6 empty] | 0
1 | K | 112101121 | Odstranění stromů s odřezáním kmene a s odvětvením jehličnatých bez odkornění, průměru kmene přes 100 do 300 mm | kus | 2 |  | 0 | CS ÚRS 2024 01 |  | základní |  | 0 | 0 | 0 | 0 | 0 | 4 | K | 2 |  |  |  | ROZPOCET | 0 | 0 | 0 | 0 | 0 | 1 | 0 | 4 | 1006067186
| Online PSC |  | https://podminky.urs.cz/item/CS_URS_2024_01/112101121 | [14 empty] | Online PSC | 2
2 | K | 112101122 | Odstranění stromů s odřezáním kmene a s odvětvením jehličnatých bez odkornění, průměru kmene přes 300 do 500 mm | kus | 1 |  | 0 | CS ÚRS 2024 01 |  | základní |  | 0 | 0 | 0 | 0 | 0 | 4 | K | 2 |  |  |  | ROZPOCET | 0 | 0 | 0 | 0 | 0 | 1 | 0 | 4 | -1340438873
| Online PSC |  | https://podminky.urs.cz/item/CS_URS_2024_01/112101122 | [14 empty] | Online PSC | 2
3 | K | 112101123 | Odstranění stromů s odřezáním kmene a s odvětvením jehličnatých bez odkornění, průměru kmene přes 500 do 700 mm | kus | 1 |  | 0 | CS ÚRS 2024 01 |  | základní |  | 0 | 0 | 0 | 0 | 0 | 4 | K | 2 |  |  |  | ROZPOCET | 0 | 0 | 0 | 0 | 0 | 1 | 0 | 4 | 1907902253
| Online PSC |  | https://podminky.urs.cz/item/CS_URS_2024_01/112101123 | [14 empty] | Online PSC | 2
4 | K | 112251101 | Odstranění pařezů strojně s jejich vykopáním nebo vytrháním průměru přes 100 do 300 mm | kus | 2 |  | 0 | CS ÚRS 2024 01 |  | základní |  | 0 | 0 | 0 | 0 | 0 | 4 | K | 2 |  |  |  | ROZPOCET | 0 | 0 | 0 | 0 | 0 | 1 | 0 | 4 | -1098740318
| Online PSC |  | https://podminky.urs.cz/item/CS_URS_2024_01/112251101 | [14 empty] | Online PSC | 2
5 | K | 112251102 | Odstranění pařezů strojně s jejich vykopáním nebo vytrháním průměru přes 300 do 500 mm | kus | 1 |  | 0 | CS ÚRS 2024 01 |  | základní |  | 0 | 0 | 0 | 0 | 0 | 4 | K | 2 |  |  |  | ROZPOCET | 0 | 0 | 0 | 0 | 0 | 1 | 0 | 4 | 924128355
| Online PSC |  | https://podminky.urs.cz/item/CS_URS_2024_01/112251102 | [14 empty] | Online PSC | 2
6 | K | 112251103 | Odstranění pařezů strojně s jejich vykopáním nebo vytrháním průměru přes 500 do 700 mm | kus | 1 |  | 0 | CS ÚRS 2024 01 |  | základní |  | 0 | 0 | 0 | 0 | 0 | 4 | K | 2 |  |  |  | ROZPOCET | 0 | 0 | 0 | 0 | 0 | 1 | 0 | 4 | -1489913856
| Online PSC |  | https://podminky.urs.cz/item/CS_URS_2024_01/112251103 | [14 empty] | Online PSC | 2
7 | K | 162201405 | Vodorovné přemístění větví, kmenů nebo pařezů s naložením, složením a dopravou do 1000 m větví stromů jehličnatých, průměru kmene přes 100 do 300 mm | kus | 2 |  | 0 | CS ÚRS 2024 01 |  | základní |  | 0 | 0 | 0 | 0 | 0 | 4 | K | 2 |  |  |  | ROZPOCET | 0 | 0 | 0 | 0 | 0 | 1 | 0 | 4 | 1911336893
| Online PSC |  | https://podminky.urs.cz/item/CS_URS_2024_01/162201405 | [14 empty] | Online PSC | 2
8 | K | 162201406 | Vodorovné přemístění větví, kmenů nebo pařezů s naložením, složením a dopravou do 1000 m větví stromů jehličnatých, průměru kmene přes 300 do 500 mm | kus | 1 |  | 0 | CS ÚRS 2024 01 |  | základní |  | 0 | 0 | 0 | 0 | 0 | 4 | K | 2 |  |  |  | ROZPOCET | 0 | 0 | 0 | 0 | 0 | 1 | 0 | 4 | -1575307820
| Online PSC |  | https://podminky.urs.cz/item/CS_URS_2024_01/162201406 | [14 empty] | Online PSC | 2
9 | K | 162201407 | Vodorovné přemístění větví, kmenů nebo pařezů s naložením, složením a dopravou do 1000 m větví stromů jehličnatých, průměru kmene přes 500 do 700 mm | kus | 1 |  | 0 | CS ÚRS 2024 01 |  | základní |  | 0 | 0 | 0 | 0 | 0 | 4 | K | 2 |  |  |  | ROZPOCET | 0 | 0 | 0 | 0 | 0 | 1 | 0 | 4 | -128799306
| Online PSC |  | https://podminky.urs.cz/item/CS_URS_2024_01/162201407 | [14 empty] | Online PSC | 2
10 | K | 162201415 | Vodorovné přemístění větví, kmenů nebo pařezů s naložením, složením a dopravou do 1000 m kmenů stromů jehličnatých, průměru přes 100 do 300 mm | kus | 2 |  | 0 | CS ÚRS 2024 01 |  | základní |  | 0 | 0 | 0 | 0 | 0 | 4 | K | 2 |  |  |  | ROZPOCET | 0 | 0 | 0 | 0 | 0 | 1 | 0 | 4 | 1942905023
| Online PSC |  | https://podminky.urs.cz/item/CS_URS_2024_01/162201415 | [14 empty] | Online PSC | 2
11 | K | 162201416 | Vodorovné přemístění větví, kmenů nebo pařezů s naložením, složením a dopravou do 1000 m kmenů stromů jehličnatých, průměru přes 300 do 500 mm | kus | 1 |  | 0 | CS ÚRS 2024 01 |  | základní |  | 0 | 0 | 0 | 0 | 0 | 4 | K | 2 |  |  |  | ROZPOCET | 0 | 0 | 0 | 0 | 0 | 1 | 0 | 4 | 1064249328
| Online PSC |  | https://podminky.urs.cz/item/CS_URS_2024_01/162201416 | [14 empty] | Online PSC | 2
12 | K | 162201417 | Vodorovné přemístění větví, kmenů nebo pařezů s naložením, složením a dopravou do 1000 m kmenů stromů jehličnatých, průměru přes 500 do 700 mm | kus | 1 |  | 0 | CS ÚRS 2024 01 |  | základní |  | 0 | 0 | 0 | 0 | 0 | 4 | K | 2 |  |  |  | ROZPOCET | 0 | 0 | 0 | 0 | 0 | 1 | 0 | 4 | 72995473
| Online PSC |  | https://podminky.urs.cz/item/CS_URS_2024_01/162201417 | [14 empty] | Online PSC | 2
13 | K | 162201421 | Vodorovné přemístění větví, kmenů nebo pařezů s naložením, složením a dopravou do 1000 m pařezů kmenů, průměru přes 100 do 300 mm | kus | 2 |  | 0 | CS ÚRS 2024 01 |  | základní |  | 0 | 0 | 0 | 0 | 0 | 4 | K | 2 |  |  |  | ROZPOCET | 0 | 0 | 0 | 0 | 0 | 1 | 0 | 4 | -152455755
| Online PSC |  | https://podminky.urs.cz/item/CS_URS_2024_01/162201421 | [14 empty] | Online PSC | 2
14 | K | 162201422 | Vodorovné přemístění větví, kmenů nebo pařezů s naložením, složením a dopravou do 1000 m pařezů kmenů, průměru přes 300 do 500 mm | kus | 1 |  | 0 | CS ÚRS 2024 01 |  | základní |  | 0 | 0 | 0 | 0 | 0 | 4 | K | 2 |  |  |  | ROZPOCET | 0 | 0 | 0 | 0 | 0 | 1 | 0 | 4 | -647677982
| Online PSC |  | https://podminky.urs.cz/item/CS_URS_2024_01/162201422 | [14 empty] | Online PSC | 2
15 | K | 162201423 | Vodorovné přemístění větví, kmenů nebo pařezů s naložením, složením a dopravou do 1000 m pařezů kmenů, průměru přes 500 do 700 mm | kus | 1 |  | 0 | CS ÚRS 2024 01 |  | základní |  | 0 | 0 | 0 | 0 | 0 | 4 | K | 2 |  |  |  | ROZPOCET | 0 | 0 | 0 | 0 | 0 | 1 | 0 | 4 | 201921456
| Online PSC |  | https://podminky.urs.cz/item/CS_URS_2024_01/162201423 | [14 empty] | Online PSC | 2
16 | K | 162301941 | Vodorovné přemístění větví, kmenů nebo pařezů s naložením, složením a dopravou Příplatek k cenám za každých dalších i započatých 1000 m přes 1000 m větví stromů jehličnatých, o průměru kmene přes 100 do 300 mm | kus | 10 |  | 0 | CS ÚRS 2024 01 |  | základní |  | 0 | 0 | 0 | 0 | 0 | 4 | K | 2 |  |  |  | ROZPOCET | 0 | 0 | 0 | 0 | 0 | 1 | 0 | 4 | 1245437821
| Online PSC |  | https://podminky.urs.cz/item/CS_URS_2024_01/162301941 | [14 empty] | Online PSC | 2
| VV |  | 2*5 |  | 10 | [12 empty] | VV | 2 | 2 | True | 1 | ROZPOCET
17 | K | 162301942 | Vodorovné přemístění větví, kmenů nebo pařezů s naložením, složením a dopravou Příplatek k cenám za každých dalších i započatých 1000 m přes 1000 m větví stromů jehličnatých, o průměru kmene přes 300 do 500 mm | kus | 5 |  | 0 | CS ÚRS 2024 01 |  | základní |  | 0 | 0 | 0 | 0 | 0 | 4 | K | 2 |  |  |  | ROZPOCET | 0 | 0 | 0 | 0 | 0 | 1 | 0 | 4 | -1682272158
| Online PSC |  | https://podminky.urs.cz/item/CS_URS_2024_01/162301942 | [14 empty] | Online PSC | 2
| VV |  | 1*5 |  | 5 | [12 empty] | VV | 2 | 2 | True | 1 | ROZPOCET
18 | K | 162301943 | Vodorovné přemístění větví, kmenů nebo pařezů s naložením, složením a dopravou Příplatek k cenám za každých dalších i započatých 1000 m přes 1000 m větví stromů jehličnatých, o průměru kmene přes 500 do 700 mm | kus | 5 |  | 0 | CS ÚRS 2024 01 |  | základní |  | 0 | 0 | 0 | 0 | 0 | 4 | K | 2 |  |  |  | ROZPOCET | 0 | 0 | 0 | 0 | 0 | 1 | 0 | 4 | -1574317358
| Online PSC |  | https://podminky.urs.cz/item/CS_URS_2024_01/162301943 | [14 empty] | Online PSC | 2
| VV |  | 1*5 |  | 5 | [12 empty] | VV | 2 | 2 | True | 1 | ROZPOCET
19 | K | 162301961 | Vodorovné přemístění větví, kmenů nebo pařezů s naložením, složením a dopravou Příplatek k cenám za každých dalších i započatých 1000 m přes 1000 m kmenů stromů jehličnatých, průměru přes 100 do 300 mm | kus | 10 |  | 0 | CS ÚRS 2024 01 |  | základní |  | 0 | 0 | 0 | 0 | 0 | 4 | K | 2 |  |  |  | ROZPOCET | 0 | 0 | 0 | 0 | 0 | 1 | 0 | 4 | 610036893
| Online PSC |  | https://podminky.urs.cz/item/CS_URS_2024_01/162301961 | [14 empty] | Online PSC | 2
| VV |  | 2*5 |  | 10 | [12 empty] | VV | 2 | 2 | True | 1 | ROZPOCET
20 | K | 162301962 | Vodorovné přemístění větví, kmenů nebo pařezů s naložením, složením a dopravou Příplatek k cenám za každých dalších i započatých 1000 m přes 1000 m kmenů stromů jehličnatých, průměru přes 300 do 500 mm | kus | 5 |  | 0 | CS ÚRS 2024 01 |  | základní |  | 0 | 0 | 0 | 0 | 0 | 4 | K | 2 |  |  |  | ROZPOCET | 0 | 0 | 0 | 0 | 0 | 1 | 0 | 4 | -2050978952
| Online PSC |  | https://podminky.urs.cz/item/CS_URS_2024_01/162301962 | [14 empty] | Online PSC | 2
| VV |  | 1*5 |  | 5 | [12 empty] | VV | 2 | 2 | True | 1 | ROZPOCET
21 | K | 162301963 | Vodorovné přemístění větví, kmenů nebo pařezů s naložením, složením a dopravou Příplatek k cenám za každých dalších i započatých 1000 m přes 1000 m kmenů stromů jehličnatých, průměru přes 500 do 700 mm | kus | 5 |  | 0 | CS ÚRS 2024 01 |  | základní |  | 0 | 0 | 0 | 0 | 0 | 4 | K | 2 |  |  |  | ROZPOCET | 0 | 0 | 0 | 0 | 0 | 1 | 0 | 4 | 1319166120
| Online PSC |  | https://podminky.urs.cz/item/CS_URS_2024_01/162301963 | [14 empty] | Online PSC | 2
| VV |  | 1*5 |  | 5 | [12 empty] | VV | 2 | 2 | True | 1 | ROZPOCET
22 | K | 162301971 | Vodorovné přemístění větví, kmenů nebo pařezů s naložením, složením a dopravou Příplatek k cenám za každých dalších i započatých 1000 m přes 1000 m pařezů kmenů, průměru přes 100 do 300 mm | kus | 10 |  | 0 | CS ÚRS 2024 01 |  | základní |  | 0 | 0 | 0 | 0 | 0 | 4 | K | 2 |  |  |  | ROZPOCET | 0 | 0 | 0 | 0 | 0 | 1 | 0 | 4 | -1410508215
| Online PSC |  | https://podminky.urs.cz/item/CS_URS_2024_01/162301971 | [14 empty] | Online PSC | 2
| VV |  | 2*5 |  | 10 | [12 empty] | VV | 2 | 2 | True | 1 | ROZPOCET
23 | K | 162301972 | Vodorovné přemístění větví, kmenů nebo pařezů s naložením, složením a dopravou Příplatek k cenám za každých dalších i započatých 1000 m přes 1000 m pařezů kmenů, průměru přes 300 do 500 mm | kus | 5 |  | 0 | CS ÚRS 2024 01 |  | základní |  | 0 | 0 | 0 | 0 | 0 | 4 | K | 2 |  |  |  | ROZPOCET | 0 | 0 | 0 | 0 | 0 | 1 | 0 | 4 | -74399427
| Online PSC |  | https://podminky.urs.cz/item/CS_URS_2024_01/162301972 | [14 empty] | Online PSC | 2
| VV |  | 1*5 |  | 5 | [12 empty] | VV | 2 | 2 | True | 1 | ROZPOCET
24 | K | 162301973 | Vodorovné přemístění větví, kmenů nebo pařezů s naložením, složením a dopravou Příplatek k cenám za každých dalších i započatých 1000 m přes 1000 m pařezů kmenů, průměru přes 500 do 700 mm | kus | 5 |  | 0 | CS ÚRS 2024 01 |  | základní |  | 0 | 0 | 0 | 0 | 0 | 4 | K | 2 |  |  |  | ROZPOCET | 0 | 0 | 0 | 0 | 0 | 1 | 0 | 4 | -1786888228
| Online PSC |  | https://podminky.urs.cz/item/CS_URS_2024_01/162301973 | [14 empty] | Online PSC | 2
| VV |  | 1*5 |  | 5 | [12 empty] | VV | 2 | 2 | True | 1 | ROZPOCET
25 | K | 001-x1 | Poplatek za skládku odpadu ze dřeva | soubor | 1 |  | 0 |  |  | základní |  | 0 | 0 | 0 | 0 | 0 | 4 | K | 2 |  |  |  | ROZPOCET | 0 | 0 | 0 | 0 | 0 | 1 | 0 | 4 | 852004899
26 | K | 113106187 | Rozebrání dlažeb vozovek a ploch s přemístěním hmot na skládku na vzdálenost do 3 m nebo s naložením na dopravní prostředek, s jakoukoliv výplní spár strojně plochy jednotlivě do 50 m2 ze zámkové dlažby s ložem z kameniva | m2 | 38 |  | 0 | CS ÚRS 2024 01 |  | základní |  | 0 | 0 | 0 | 0.295 | 11.21 | 4 | K | 2 |  |  |  | ROZPOCET | 0 | 0 | 0 | 0 | 0 | 1 | 0 | 4 | -1501029553
| Online PSC |  | https://podminky.urs.cz/item/CS_URS_2024_01/113106187 | [14 empty] | Online PSC | 2
27 | K | 113107177 | Odstranění podkladů nebo krytů strojně plochy jednotlivě přes 50 m2 do 200 m2 s přemístěním hmot na skládku na vzdálenost do 20 m nebo s naložením na dopravní prostředek z betonu vyztuženého sítěmi, o tl. vrstvy přes 150 do 300 mm | m2 | 169 |  | 0 | CS ÚRS 2024 01 |  | základní |  | 0 | 0 | 0 | 0.63 | 106.47 | 4 | K | 2 |  |  |  | ROZPOCET | 0 | 0 | 0 | 0 | 0 | 1 | 0 | 4 | -126659782
| Online PSC |  | https://podminky.urs.cz/item/CS_URS_2024_01/113107177 | [14 empty] | Online PSC | 2
| VV |  | Betonové panely | [14 empty] | VV | 2 | 1 | True | 0 | ROZPOCET
| VV |  | 139 |  | 139 | [12 empty] | VV | 2 | 2 | True | 0 | ROZPOCET
| VV |  | Plocha před budovou | [14 empty] | VV | 2 | 1 | True | 0 | ROZPOCET
| VV |  | 30 |  | 30 | [12 empty] | VV | 2 | 2 | True | 0 | ROZPOCET
| VV |  | Součet |  | 169 | [12 empty] | VV | 2 | 4 | True | 1 | ROZPOCET
28 | K | 113202111 | Vytrhání obrub s vybouráním lože, s přemístěním hmot na skládku na vzdálenost do 3 m nebo s naložením na dopravní prostředek z krajníků nebo obrubníků stojatých | m | 48.1 |  | 0 | CS ÚRS 2024 01 |  | základní |  | 0 | 0 | 0 | 0.205 | 9.8605 | 4 | K | 2 |  |  |  | ROZPOCET | 0 | 0 | 0 | 0 | 0 | 1 | 0 | 4 | 513319311
| Online PSC |  | https://podminky.urs.cz/item/CS_URS_2024_01/113202111 | [14 empty] | Online PSC | 2
| VV |  | 9+10+11,4+6,62+5,32+5,76 |  | 48.1 | [12 empty] | VV | 2 | 2 | True | 1 | ROZPOCET
29 | K | 122251104 | Odkopávky a prokopávky nezapažené strojně v hornině třídy těžitelnosti I skupiny 3 přes 100 do 500 m3 | m3 | 118.06 |  | 0 | CS ÚRS 2024 01 |  | základní |  | 0 | 0 | 0 | 0 | 0 | 4 | K | 2 |  |  |  | ROZPOCET | 0 | 0 | 0 | 0 | 0 | 1 | 0 | 4 | 1492025260
| Online PSC |  | https://podminky.urs.cz/item/CS_URS_2024_01/122251104 | [14 empty] | Online PSC | 2
| VV |  | Pochozí dlažba | [14 empty] | VV | 2 | 1 | True | 0 | ROZPOCET
| VV |  | 162,49*0,23 |  | 37.373 | [12 empty] | VV | 2 | 2 | True | 0 | ROZPOCET
| VV |  | Pojízdná dlažba | [14 empty] | VV | 2 | 1 | True | 0 | ROZPOCET
| VV |  | (61,07+97,14)*0,51 |  | 80.687 | [12 empty] | VV | 2 | 2 | True | 0 | ROZPOCET
| VV |  | Součet |  | 118.06 | [12 empty] | VV | 2 | 4 | True | 1 | ROZPOCET
30 | K | 131151100 | Hloubení nezapažených jam a zářezů strojně s urovnáním dna do předepsaného profilu a spádu v hornině třídy těžitelnosti I skupiny 1 a 2 do 20 m3 | m3 | 1.5 |  | 0 | CS ÚRS 2024 01 |  | základní |  | 0 | 0 | 0 | 0 | 0 | 4 | K | 2 |  |  |  | ROZPOCET | 0 | 0 | 0 | 0 | 0 | 1 | 0 | 4 | 1617939979
| Online PSC |  | https://podminky.urs.cz/item/CS_URS_2024_01/131151100 | [14 empty] | Online PSC | 2
| VV |  | Patky lavičky | [14 empty] | VV | 2 | 1 | True | 0 | ROZPOCET
| VV |  | 4*0,25 |  | 1 | [12 empty] | VV | 2 | 2 | True | 0 | ROZPOCET
| VV |  | Patka koše | [14 empty] | VV | 2 | 1 | True | 0 | ROZPOCET
| VV |  | 2*0,25 |  | 0.5 | [12 empty] | VV | 2 | 2 | True | 0 | ROZPOCET
| VV |  | Součet |  | 1.5 | [12 empty] | VV | 2 | 4 | True | 1 | ROZPOCET
31 | K | 132212131 | Hloubení nezapažených rýh šířky do 800 mm ručně s urovnáním dna do předepsaného profilu a spádu v hornině třídy těžitelnosti I skupiny 3 soudržných | m3 | 34.048 |  | 0 | CS ÚRS 2024 01 |  | základní |  | 0 | 0 | 0 | 0 | 0 | 4 | K | 2 |  |  |  | ROZPOCET | 0 | 0 | 0 | 0 | 0 | 1 | 0 | 4 | -1789442569
| Online PSC |  | https://podminky.urs.cz/item/CS_URS_2024_01/132212131 | [14 empty] | Online PSC | 2
| VV |  | Pro zateplení soklu | [14 empty] | VV | 2 | 1 | True | 0 | ROZPOCET
| VV |  | (32,04+32,04+0,7+0,7+0,7+0,7+15,2+15,2)*(0,7*0,5) |  | 34.048 | [12 empty] | VV | 2 | 2 | True | 1 | ROZPOCET
32 | K | 139711111 | Vykopávka v uzavřených prostorech ručně v hornině třídy těžitelnosti I skupiny 1 až 3 | m3 | 8.122 |  | 0 | CS ÚRS 2024 01 |  | základní |  | 0 | 0 | 0 | 0 | 0 | 4 | K | 2 |  |  |  | ROZPOCET | 0 | 0 | 0 | 0 | 0 | 1 | 0 | 4 | -854765622
| Online PSC |  | https://podminky.urs.cz/item/CS_URS_2024_01/139711111 | [14 empty] | Online PSC | 2
| VV |  | Prohlubeň pro výtah | [14 empty] | VV | 2 | 1 | True | 0 | ROZPOCET
| VV |  | (3,285*2,15)*1,15 |  | 8.122 | [12 empty] | VV | 2 | 2 | True | 1 | ROZPOCET
33 | K | 167111101 | Nakládání, skládání a překládání neulehlého výkopku nebo sypaniny ručně nakládání, z hornin třídy těžitelnosti I, skupiny 1 až 3 | m3 | 25.578 |  | 0 | CS ÚRS 2024 01 |  | základní |  | 0 | 0 | 0 | 0 | 0 | 4 | K | 2 |  |  |  | ROZPOCET | 0 | 0 | 0 | 0 | 0 | 1 | 0 | 4 | -2109311922
| Online PSC |  | https://podminky.urs.cz/item/CS_URS_2024_01/167111101 | [14 empty] | Online PSC | 2
| VV |  | 34,048+8,122-16,592 |  | 25.578 | [12 empty] | VV | 2 | 2 | True | 1 | ROZPOCET
34 | K | 167151111 | Nakládání, skládání a překládání neulehlého výkopku nebo sypaniny strojně nakládání, množství přes 100 m3, z hornin třídy těžitelnosti I, skupiny 1 až 3 | m3 | 117.56 |  | 0 | CS ÚRS 2024 01 |  | základní |  | 0 | 0 | 0 | 0 | 0 | 4 | K | 2 |  |  |  | ROZPOCET | 0 | 0 | 0 | 0 | 0 | 1 | 0 | 4 | -521048019
| Online PSC |  | https://podminky.urs.cz/item/CS_URS_2024_01/167151111 | [14 empty] | Online PSC | 2
| VV |  | 118,06+1,5-2 |  | 117.56 | [12 empty] | VV | 2 | 2 | True | 1 | ROZPOCET
35 | K | 162211311 | Vodorovné přemístění výkopku nebo sypaniny stavebním kolečkem s vyprázdněním kolečka na hromady nebo do dopravního prostředku na vzdálenost do 10 m z horniny třídy těžitelnosti I, skupiny 1 až 3 | m3 | 25.578 |  | 0 | CS ÚRS 2024 01 |  | základní |  | 0 | 0 | 0 | 0 | 0 | 4 | K | 2 |  |  |  | ROZPOCET | 0 | 0 | 0 | 0 | 0 | 1 | 0 | 4 | 1519131092
| Online PSC |  | https://podminky.urs.cz/item/CS_URS_2024_01/162211311 | [14 empty] | Online PSC | 2
36 | K | 162211319 | Vodorovné přemístění výkopku nebo sypaniny stavebním kolečkem s vyprázdněním kolečka na hromady nebo do dopravního prostředku na vzdálenost do 10 m Příplatek za každých dalších 10 m k ceně -1311 | m3 | 76.734 |  | 0 | CS ÚRS 2024 01 |  | základní |  | 0 | 0 | 0 | 0 | 0 | 4 | K | 2 |  |  |  | ROZPOCET | 0 | 0 | 0 | 0 | 0 | 1 | 0 | 4 | -1675134128
| Online PSC |  | https://podminky.urs.cz/item/CS_URS_2024_01/162211319 | [14 empty] | Online PSC | 2
| VV |  | 25,578*3 |  | 76.734 | [12 empty] | VV | 2 | 2 | True | 1 | ROZPOCET
37 | K | 162751113 | Vodorovné přemístění výkopku nebo sypaniny po suchu na obvyklém dopravním prostředku, bez naložení výkopku, avšak se složením bez rozhrnutí z horniny třídy těžitelnosti I skupiny 1 až 3 na vzdálenost přes 5 000 do 6 000 m | m3 | 143.138 |  | 0 | CS ÚRS 2024 01 |  | základní |  | 0 | 0 | 0 | 0 | 0 | 4 | K | 2 |  |  |  | ROZPOCET | 0 | 0 | 0 | 0 | 0 | 1 | 0 | 4 | -2028559483
| Online PSC |  | https://podminky.urs.cz/item/CS_URS_2024_01/162751113 | [14 empty] | Online PSC | 2
| VV |  | 25,578+117,56 |  | 143.138 | [12 empty] | VV | 2 | 2 | True | 1 | ROZPOCET
38 | K | 171251201 | Uložení sypaniny na skládky nebo meziskládky bez hutnění s upravením uložené sypaniny do předepsaného tvaru | m3 | 143.138 |  | 0 | CS ÚRS 2024 01 |  | základní |  | 0 | 0 | 0 | 0 | 0 | 4 | K | 2 |  |  |  | ROZPOCET | 0 | 0 | 0 | 0 | 0 | 1 | 0 | 4 | -2095366486
| Online PSC |  | https://podminky.urs.cz/item/CS_URS_2024_01/171251201 | [14 empty] | Online PSC | 2
39 | K | 171201221 | Poplatek za uložení stavebního odpadu na skládce (skládkovné) zeminy a kamení zatříděného do Katalogu odpadů pod kódem 17 05 04 | t | 257.648 |  | 0 | CS ÚRS 2024 01 |  | základní |  | 0 | 0 | 0 | 0 | 0 | 4 | K | 2 |  |  |  | ROZPOCET | 0 | 0 | 0 | 0 | 0 | 1 | 0 | 4 | -2065013861
| Online PSC |  | https://podminky.urs.cz/item/CS_URS_2024_01/171201221 | [14 empty] | Online PSC | 2
| VV |  | 143,138*1,8 |  | 257.648 | [12 empty] | VV | 2 | 2 | True | 1 | ROZPOCET
40 | K | 174111101 | Zásyp sypaninou z jakékoliv horniny ručně s uložením výkopku ve vrstvách se zhutněním jam, šachet, rýh nebo kolem objektů v těchto vykopávkách | m3 | 16.592 |  | 0 | CS ÚRS 2024 01 |  | základní |  | 0 | 0 | 0 | 0 | 0 | 4 | K | 2 |  |  |  | ROZPOCET | 0 | 0 | 0 | 0 | 0 | 1 | 0 | 4 | -497888136
| Online PSC |  | https://podminky.urs.cz/item/CS_URS_2024_01/174111101 | [14 empty] | Online PSC | 2
| VV |  | Po zateplení soklu | [14 empty] | VV | 2 | 1 | True | 0 | ROZPOCET
| VV |  | (32,04+32,04+0,7+0,7+0,7+0,7+15,2+15,2)*(0,5*0,3) |  | 14.592 | [12 empty] | VV | 2 | 2 | True | 0 | ROZPOCET
| VV |  | Po vybourání základů venkovního schodiště - odhad | [14 empty] | VV | 2 | 1 | True | 0 | ROZPOCET
| VV |  | 2 |  | 2 | [12 empty] | VV | 2 | 2 | True | 0 | ROZPOCET
| VV |  | Součet |  | 16.592 | [12 empty] | VV | 2 | 4 | True | 1 | ROZPOCET
41 | K | 174111102 | Zásyp sypaninou z jakékoliv horniny ručně s uložením výkopku ve vrstvách se zhutněním v uzavřených prostorách s urovnáním povrchu zásypu | m3 | 15.393 |  | 0 | CS ÚRS 2024 01 |  | základní |  | 0 | 0 | 0 | 0 | 0 | 4 | K | 2 |  |  |  | ROZPOCET | 0 | 0 | 0 | 0 | 0 | 1 | 0 | 4 | -1202596960
| Online PSC |  | https://podminky.urs.cz/item/CS_URS_2024_01/174111102 | [14 empty] | Online PSC | 2
| VV |  | Kolektor v podlaze 1.NP | [14 empty] | VV | 2 | 1 | True | 0 | ROZPOCET
| VV |  | (0,85+10,25)*(0,7*1) |  | 7.77 | [12 empty] | VV | 2 | 2 | True | 0 | ROZPOCET
| VV |  | 8,47*(0,9*1) |  | 7.623 | [12 empty] | VV | 2 | 2 | True | 0 | ROZPOCET
| VV |  | Součet |  | 15.393 | [12 empty] | VV | 2 | 4 | True | 1 | ROZPOCET
42 | M | 58343872 | kamenivo drcené hrubé frakce 8/16 | t | 30.786 |  | 0 | CS ÚRS 2024 01 |  | základní |  | 0 | 1 | 30.786 | 0 | 0 | 8 | M | 2 |  |  |  | ROZPOCET | 0 | 0 | 0 | 0 | 0 | 1 | 0 | 4 | -1223738558
| VV |  | 15,393*2 'Přepočtené koeficientem množství |  | 30.786 | [12 empty] | VV | 2 | 2 | False | 1 | ROZPOCET
43 | K | 174151101 | Zásyp sypaninou z jakékoliv horniny strojně s uložením výkopku ve vrstvách se zhutněním jam, šachet, rýh nebo kolem objektů v těchto vykopávkách | m3 | 2 |  | 0 | CS ÚRS 2024 01 |  | základní |  | 0 | 0 | 0 | 0 | 0 | 4 | K | 2 |  |  |  | ROZPOCET | 0 | 0 | 0 | 0 | 0 | 1 | 0 | 4 | 1046732349
| Online PSC |  | https://podminky.urs.cz/item/CS_URS_2024_01/174151101 | [14 empty] | Online PSC | 2
| VV |  | Jámy po pařezech | [14 empty] | VV | 2 | 1 | True | 0 | ROZPOCET
| VV |  | 0,5*4 |  | 2 | [12 empty] | VV | 2 | 2 | True | 1 | ROZPOCET
44 | K | 181951112 | Úprava pláně vyrovnáním výškových rozdílů strojně v hornině třídy těžitelnosti I, skupiny 1 až 3 se zhutněním | m2 | 320.7 |  | 0 | CS ÚRS 2024 01 |  | základní |  | 0 | 0 | 0 | 0 | 0 | 4 | K | 2 |  |  |  | ROZPOCET | 0 | 0 | 0 | 0 | 0 | 1 | 0 | 4 | 1700581340
| Online PSC |  | https://podminky.urs.cz/item/CS_URS_2024_01/181951112 | [14 empty] | Online PSC | 2
| VV |  | Pochozí dlažba | [14 empty] | VV | 2 | 1 | True | 0 | ROZPOCET
| VV |  | 162,49 |  | 162.49 | [12 empty] | VV | 2 | 2 | True | 0 | ROZPOCET
| VV |  | Pojízdná dlažba | [14 empty] | VV | 2 | 1 | True | 0 | ROZPOCET
| VV |  | 61,07+97,14 |  | 158.21 | [12 empty] | VV | 2 | 2 | True | 0 | ROZPOCET
| VV |  | Součet |  | 320.7 | [12 empty] | VV | 2 | 4 | True | 1 | ROZPOCET
45 | K | 182351023 | Rozprostření a urovnání ornice ve svahu sklonu přes 1:5 strojně při souvislé ploše do 100 m2, tl. vrstvy do 200 mm | m2 | 100 |  | 0 | CS ÚRS 2024 01 |  | základní |  | 0 | 0 | 0 | 0 | 0 | 4 | K | 2 |  |  |  | ROZPOCET | 0 | 0 | 0 | 0 | 0 | 1 | 0 | 4 | 1446705571
| Online PSC |  | https://podminky.urs.cz/item/CS_URS_2024_01/182351023 | [14 empty] | Online PSC | 2
46 | M | 10364101 | zemina pro terénní úpravy - ornice | t | 32 |  | 0 | CS ÚRS 2024 01 |  | základní |  | 0 | 1 | 32 | 0 | 0 | 8 | M | 2 |  |  |  | ROZPOCET | 0 | 0 | 0 | 0 | 0 | 1 | 0 | 4 | 1514356009
| VV |  | 100*0,2 |  | 20 | [12 empty] | VV | 2 | 2 | True | 1 | ROZPOCET
| VV |  | 20*1,6 'Přepočtené koeficientem množství |  | 32 | [12 empty] | VV | 2 | 2 | False | 1 | ROZPOCET
47 | K | 181411131 | Založení trávníku na půdě předem připravené plochy do 1000 m2 výsevem včetně utažení parkového v rovině nebo na svahu do 1:5 | m2 | 100 |  | 0 | CS ÚRS 2024 01 |  | základní |  | 0 | 0 | 0 | 0 | 0 | 4 | K | 2 |  |  |  | ROZPOCET | 0 | 0 | 0 | 0 | 0 | 1 | 0 | 4 | -347950394
| Online PSC |  | https://podminky.urs.cz/item/CS_URS_2024_01/181411131 | [14 empty] | Online PSC | 2
48 | M | 00572410 | osivo směs travní parková | kg | 2 |  | 0 | CS ÚRS 2024 01 |  | základní |  | 0 | 0.001 | 0.002 | 0 | 0 | 8 | M | 2 |  |  |  | ROZPOCET | 0 | 0 | 0 | 0 | 0 | 1 | 0 | 4 | 1387283629
| VV |  | 100*0,02 'Přepočtené koeficientem množství |  | 2 | [12 empty] | VV | 2 | 2 | False | 1 | ROZPOCET
49 | K | 183403153 | Obdělání půdy hrabáním v rovině nebo na svahu do 1:5 | m2 | 100 |  | 0 | CS ÚRS 2024 01 |  | základní |  | 0 | 0 | 0 | 0 | 0 | 4 | K | 2 |  |  |  | ROZPOCET | 0 | 0 | 0 | 0 | 0 | 1 | 0 | 4 | 1392965564
| Online PSC |  | https://podminky.urs.cz/item/CS_URS_2024_01/183403153 | [14 empty] | Online PSC | 2
50 | K | 001-x2 | D+M+PH Výsadba nového jehličnatého stromu - smrk ztepilý, výšky cca. 100cm, s balem vč. vyhloubení jamky, likvidace výkopku a zalití | kus | 4 |  | 0 |  |  | základní |  | 0 | 0 | 0 | 0 | 0 | 4 | K | 2 |  |  |  | ROZPOCET | 0 | 0 | 0 | 0 | 0 | 1 | 0 | 4 | 2132056255
| D | 2 | Zakládání |  |  |  | 0 |  |  |  |  | 0 |  | 15.4144 |  | 0 | 1 | D | 1 |  |  |  | ROZPOCET | [6 empty] | 0
51 | K | 273321511 | Základy z betonu železového (bez výztuže) desky z betonu bez zvláštních nároků na prostředí tř. C 25/30 | m3 | 2.825 |  | 0 | CS ÚRS 2024 01 |  | základní |  | 0 | 2.5019 | 7.0678 | 0 | 0 | 4 | K | 2 |  |  |  | ROZPOCET | 0 | 0 | 0 | 0 | 0 | 1 | 0 | 4 | 1849766309
| Online PSC |  | https://podminky.urs.cz/item/CS_URS_2024_01/273321511 | [14 empty] | Online PSC | 2
| VV |  | Prohlubeň pro výtah | [14 empty] | VV | 2 | 1 | True | 0 | ROZPOCET
| VV |  | (3,285*2,15)*0,4 |  | 2.825 | [12 empty] | VV | 2 | 2 | True | 1 | ROZPOCET
52 | K | 273361821 | Výztuž základů desek z betonářské oceli 10 505 (R) nebo BSt 500 | t | 0.302 |  | 0 | CS ÚRS 2024 01 |  | základní |  | 0 | 1.0606 | 0.32031 | 0 | 0 | 4 | K | 2 |  |  |  | ROZPOCET | 0 | 0 | 0 | 0 | 0 | 1 | 0 | 4 | -11474707
| Online PSC |  | https://podminky.urs.cz/item/CS_URS_2024_01/273361821 | [14 empty] | Online PSC | 2
| VV |  | (((((3,285*2,15)*20)*2)*0,89)*1,2)/1000 |  | 0.302 | [12 empty] | VV | 2 | 2 | True | 1 | ROZPOCET
53 | K | 279351311 | Bednění základových zdí rovné jednostranné zřízení | m2 | 15.246 |  | 0 | CS ÚRS 2024 01 |  | základní |  | 0 | 0.00346 | 0.052751 | 0 | 0 | 4 | K | 2 |  |  |  | ROZPOCET | 0 | 0 | 0 | 0 | 0 | 1 | 0 | 4 | -1551826296
| Online PSC |  | https://podminky.urs.cz/item/CS_URS_2024_01/279351311 | [14 empty] | Online PSC | 2
| VV |  | (2,485+0,2+0,2+2,485+0,2+0,2+1,35+0,2+0,2+1,35+0,2+0,2+2,485+2,485+1,35+1,35)*0,9 |  | 15.246 | [12 empty] | VV | 2 | 2 | True | 1 | ROZPOCET
54 | K | 279351312 | Bednění základových zdí rovné jednostranné odstranění | m2 | 15.246 |  | 0 | CS ÚRS 2024 01 |  | základní |  | 0 | 0 | 0 | 0 | 0 | 4 | K | 2 |  |  |  | ROZPOCET | 0 | 0 | 0 | 0 | 0 | 1 | 0 | 4 | -1831408684
| Online PSC |  | https://podminky.urs.cz/item/CS_URS_2024_01/279351312 | [14 empty] | Online PSC | 2
55 | K | 279361821 | Výztuž základových zdí nosných svislých nebo odkloněných od svislice, rovinných nebo oblých, deskových nebo žebrových, včetně výztuže jejich žeber z betonářské oceli 10 505 (R) nebo BSt 500 | t | 0.326 |  | 0 | CS ÚRS 2024 01 |  | základní |  | 0 | 1.0594 | 0.34536 | 0 | 0 | 4 | K | 2 |  |  |  | ROZPOCET | 0 | 0 | 0 | 0 | 0 | 1 | 0 | 4 | -1363660441
| Online PSC |  | https://podminky.urs.cz/item/CS_URS_2024_01/279361821 | [14 empty] | Online PSC | 2
| VV |  | ((((((2,485+2,485+1,35+1,35+0,4+0,4)*0,9)*20)*2)*0,89)*1,2)/1000 |  | 0.326 | [12 empty] | VV | 2 | 2 | True | 1 | ROZPOCET
56 | K | 279321347 | Základové zdi z betonu železového (bez výztuže) bez zvláštních nároků na prostředí tř. C 25/30 | m3 | 3.049 |  | 0 | CS ÚRS 2024 01 |  | základní |  | 0 | 2.5019 | 7.6282 | 0 | 0 | 4 | K | 2 |  |  |  | ROZPOCET | 0 | 0 | 0 | 0 | 0 | 1 | 0 | 4 | -2128244405
| Online PSC |  | https://podminky.urs.cz/item/CS_URS_2024_01/279321347 | [14 empty] | Online PSC | 2
| VV |  | Prohlubeň pro výtah | [14 empty] | VV | 2 | 1 | True | 0 | ROZPOCET
| VV |  | (2,485+2,485+1,35+1,35+0,4+0,4)*(0,4*0,9) |  | 3.049 | [12 empty] | VV | 2 | 2 | True | 1 | ROZPOCET
| D | 3 | Svislé a kompletní konstrukce |  |  |  | 0 |  |  |  |  | 0 |  | 50.5747 |  | 0 | 1 | D | 1 |  |  |  | ROZPOCET | [6 empty] | 0
57 | K | 310271031 | Zazdívka otvorů ve zdivu nadzákladovém pórobetonovými tvárnicemi plochy do 1 m2, tl. zdiva 300 mm, pevnost tvárnic do P2 | m2 | 10.13 |  | 0 | CS ÚRS 2024 01 |  | základní |  | 0 | 0.18539 | 1.878 | 0 | 0 | 4 | K | 2 |  |  |  | ROZPOCET | 0 | 0 | 0 | 0 | 0 | 1 | 0 | 4 | -1533235844
| Online PSC |  | https://podminky.urs.cz/item/CS_URS_2024_01/310271031 | [14 empty] | Online PSC | 2
| VV |  | 2.NP | [14 empty] | VV | 2 | 1 | True | 0 | ROZPOCET
| VV |  | 1,375*3 |  | 4.125 | [12 empty] | VV | 2 | 2 | True | 0 | ROZPOCET
| VV |  | 1,375*3 |  | 4.125 | [12 empty] | VV | 2 | 2 | True | 0 | ROZPOCET
| VV |  | 2,35*0,8 |  | 1.88 | [12 empty] | VV | 2 | 2 | True | 0 | ROZPOCET
| VV |  | Součet |  | 10.13 | [12 empty] | VV | 2 | 4 | True | 1 | ROZPOCET
58 | K | 310271041 | Zazdívka otvorů ve zdivu nadzákladovém pórobetonovými tvárnicemi plochy do 1 m2, tl. zdiva 375 mm, pevnost tvárnic do P2 | m2 | 4.169 |  | 0 | CS ÚRS 2024 01 |  | základní |  | 0 | 0.23102 | 0.96312 | 0 | 0 | 4 | K | 2 |  |  |  | ROZPOCET | 0 | 0 | 0 | 0 | 0 | 1 | 0 | 4 | -1012544006
| Online PSC |  | https://podminky.urs.cz/item/CS_URS_2024_01/310271041 | [14 empty] | Online PSC | 2
| VV |  | 1.NP | [14 empty] | VV | 2 | 1 | True | 0 | ROZPOCET
| VV |  | (0,575*1,5)*2 |  | 1.725 | [12 empty] | VV | 2 | 2 | True | 0 | ROZPOCET
| VV |  | 2.NP | [14 empty] | VV | 2 | 1 | True | 0 | ROZPOCET
| VV |  | 1,175*2,08 |  | 2.444 | [12 empty] | VV | 2 | 2 | True | 0 | ROZPOCET
| VV |  | Součet |  | 4.169 | [12 empty] | VV | 2 | 4 | True | 1 | ROZPOCET
59 | K | 310271055 | Zazdívka otvorů ve zdivu nadzákladovém pórobetonovými tvárnicemi plochy přes 1 do 4 m2, tl. zdiva 200 mm, pevnost tvárnic přes P2 do P4 | m2 | 4.14 |  | 0 | CS ÚRS 2024 01 |  | základní |  | 0 | 0.1576 | 0.65246 | 0 | 0 | 4 | K | 2 |  |  |  | ROZPOCET | 0 | 0 | 0 | 0 | 0 | 1 | 0 | 4 | 60777323
| Online PSC |  | https://podminky.urs.cz/item/CS_URS_2024_01/310271055 | [14 empty] | Online PSC | 2
| VV |  | 1.NP | [14 empty] | VV | 2 | 1 | True | 0 | ROZPOCET
| VV |  | 1*2,02 |  | 2.02 | [12 empty] | VV | 2 | 2 | True | 0 | ROZPOCET
| VV |  | 3.NP | [14 empty] | VV | 2 | 1 | True | 0 | ROZPOCET
| VV |  | 1*2,12 |  | 2.12 | [12 empty] | VV | 2 | 2 | True | 0 | ROZPOCET
| VV |  | Součet |  | 4.14 | [12 empty] | VV | 2 | 4 | True | 1 | ROZPOCET
60 | K | 310271081 | Zazdívka otvorů ve zdivu nadzákladovém pórobetonovými tvárnicemi plochy přes 1 do 4 m2, tl. zdiva 375 mm, pevnost tvárnic do P2 | m2 | 31.184 |  | 0 | CS ÚRS 2024 01 |  | základní |  | 0 | 0.22687 | 7.0747 | 0 | 0 | 4 | K | 2 |  |  |  | ROZPOCET | 0 | 0 | 0 | 0 | 0 | 1 | 0 | 4 | -2109987703
| Online PSC |  | https://podminky.urs.cz/item/CS_URS_2024_01/310271081 | [14 empty] | Online PSC | 2
| VV |  | 1.NP | [14 empty] | VV | 2 | 1 | True | 0 | ROZPOCET
| VV |  | (1,15*1,5)*2 |  | 3.45 | [12 empty] | VV | 2 | 2 | True | 0 | ROZPOCET
| VV |  | 1,175*1,5 |  | 1.763 | [12 empty] | VV | 2 | 2 | True | 0 | ROZPOCET
| VV |  | 1,2*1,5 |  | 1.8 | [12 empty] | VV | 2 | 2 | True | 0 | ROZPOCET
| VV |  | 1,45*1,5 |  | 2.175 | [12 empty] | VV | 2 | 2 | True | 0 | ROZPOCET
| VV |  | Mezisoučet |  | 9.188 | [12 empty] | VV | 2 | 3 | True | 0 | ROZPOCET
| VV |  | 3.NP | [14 empty] | VV | 2 | 1 | True | 0 | ROZPOCET
| VV |  | (1,175*2,08)*5 |  | 12.22 | [12 empty] | VV | 2 | 2 | True | 0 | ROZPOCET
| VV |  | Mezisoučet |  | 12.22 | [12 empty] | VV | 2 | 3 | True | 0 | ROZPOCET
| VV |  | 4.NP | [14 empty] | VV | 2 | 1 | True | 0 | ROZPOCET
| VV |  | (1,175*2,08)*2 |  | 4.888 | [12 empty] | VV | 2 | 2 | True | 0 | ROZPOCET
| VV |  | Mezisoučet |  | 4.888 | [12 empty] | VV | 2 | 3 | True | 0 | ROZPOCET
| VV |  | 5.NP | [14 empty] | VV | 2 | 1 | True | 0 | ROZPOCET
| VV |  | (1,175*2,08)*2 |  | 4.888 | [12 empty] | VV | 2 | 2 | True | 0 | ROZPOCET
| VV |  | Mezisoučet |  | 4.888 | [12 empty] | VV | 2 | 3 | True | 0 | ROZPOCET
| VV |  | Součet |  | 31.184 | [12 empty] | VV | 2 | 4 | True | 1 | ROZPOCET
61 | K | 340271045 | Zazdívka otvorů v příčkách nebo stěnách pórobetonovými tvárnicemi plochy přes 1 m2 do 4 m2, objemová hmotnost 500 kg/m3, tloušťka příčky 150 mm | m2 | 6.565 |  | 0 | CS ÚRS 2024 01 |  | základní |  | 0 | 0.07921 | 0.52001 | 0 | 0 | 4 | K | 2 |  |  |  | ROZPOCET | 0 | 0 | 0 | 0 | 0 | 1 | 0 | 4 | 1870607211
| Online PSC |  | https://podminky.urs.cz/item/CS_URS_2024_01/340271045 | [14 empty] | Online PSC | 2
| VV |  | 1.NP | [14 empty] | VV | 2 | 1 | True | 0 | ROZPOCET
| VV |  | 0,9*2,02 |  | 1.818 | [12 empty] | VV | 2 | 2 | True | 0 | ROZPOCET
| VV |  | 1*2,02 |  | 2.02 | [12 empty] | VV | 2 | 2 | True | 0 | ROZPOCET
| VV |  | 1,35*2,02 |  | 2.727 | [12 empty] | VV | 2 | 2 | True | 0 | ROZPOCET
| VV |  | Součet |  | 6.565 | [12 empty] | VV | 2 | 4 | True | 1 | ROZPOCET
62 | K | 342271371/R | Příčky z přesných vápenopískových tvárnic - vápenopískové tvárnice P+D, Rw ≥ 50 dB, tl. 120 mm , zděné na zdící maltu | m2 | 17.19 |  | 0 |  |  | základní |  | 0 | 0.20774 | 3.5711 | 0 | 0 | 4 | K | 2 |  |  |  | ROZPOCET | 0 | 0 | 0 | 0 | 0 | 1 | 0 | 4 | -1961587043
| VV |  | 1.NP | [14 empty] | VV | 2 | 1 | True | 0 | ROZPOCET
| VV |  | 5,73*3 |  | 17.19 | [12 empty] | VV | 2 | 2 | True | 1 | ROZPOCET
63 | K | 342271531/R | Příčky z přesných vápenopískových tvárnic - vápenopískové tvárnice P+D, Rw ≥ 50 dB, tl. 150 mm (150x248x248), zděné na zdící maltu | m2 | 90.076 |  | 0 |  |  | základní |  | 0 | 0.3206 | 28.8784 | 0 | 0 | 4 | K | 2 |  |  |  | ROZPOCET | 0 | 0 | 0 | 0 | 0 | 1 | 0 | 4 | -317159753
| VV |  | 1.NP | [14 empty] | VV | 2 | 1 | True | 0 | ROZPOCET
| VV |  | (0,25+1,7+1,8+5,72+5,6+5,6+5,72+1,65+2,65+1,25+1,25)*3 |  | 99.57 | [12 empty] | VV | 2 | 2 | True | 0 | ROZPOCET
| VV |  | -(0,9*2,02)*3 |  | -5.454 | [12 empty] | VV | 2 | 2 | True | 0 | ROZPOCET
| VV |  | -(1*2,02)*2 |  | -4.04 | [12 empty] | VV | 2 | 2 | True | 0 | ROZPOCET
| VV |  | Součet |  | 90.076 | [12 empty] | VV | 2 | 4 | True | 1 | ROZPOCET
64 | K | 342272225 | Příčky z pórobetonových tvárnic hladkých na tenké maltové lože objemová hmotnost do 500 kg/m3, tloušťka příčky 100 mm | m2 | 86.477 |  | 0 | CS ÚRS 2024 01 |  | základní |  | 0 | 0.06172 | 5.3374 | 0 | 0 | 4 | K | 2 |  |  |  | ROZPOCET | 0 | 0 | 0 | 0 | 0 | 1 | 0 | 4 | 1396471766
| Online PSC |  | https://podminky.urs.cz/item/CS_URS_2024_01/342272225 | [14 empty] | Online PSC | 2
| VV |  | 1.NP | [14 empty] | VV | 2 | 1 | True | 0 | ROZPOCET
| VV |  | (2,5+2,5+1,86+1,86+0,6+2,6+1,2+1,32+3,92+5,4+2,5+2,55+0,55+1,1+1+1,7+2,5)*3 |  | 106.98 | [12 empty] | VV | 2 | 2 | True | 0 | ROZPOCET
| VV |  | -(0,8*2,02)*5 |  | -8.08 | [12 empty] | VV | 2 | 2 | True | 0 | ROZPOCET
| VV |  | -(0,9*2,02)*4 |  | -7.272 | [12 empty] | VV | 2 | 2 | True | 0 | ROZPOCET
| VV |  | -1*2,02 |  | -2.02 | [12 empty] | VV | 2 | 2 | True | 0 | ROZPOCET
| VV |  | -1,55*2,02 |  | -3.131 | [12 empty] | VV | 2 | 2 | True | 0 | ROZPOCET
| VV |  | Součet |  | 86.477 | [12 empty] | VV | 2 | 4 | True | 1 | ROZPOCET
65 | K | 342291121 | Ukotvení příček plochými kotvami, do konstrukce cihelné | m | 122.78 |  | 0 | CS ÚRS 2024 01 |  | základní |  | 0 | 0.00013 | 0.015961 | 0 | 0 | 4 | K | 2 |  |  |  | ROZPOCET | 0 | 0 | 0 | 0 | 0 | 1 | 0 | 4 | 562218147
| Online PSC |  | https://podminky.urs.cz/item/CS_URS_2024_01/342291121 | [14 empty] | Online PSC | 2
| VV |  | 1.NP | [14 empty] | VV | 2 | 1 | True | 0 | ROZPOCET
| VV |  | 1,5+1,5+1,5+1,5+1,5+1,5+1,5+3*21+2,02*8 |  | 89.66 | [12 empty] | VV | 2 | 2 | True | 0 | ROZPOCET
| VV |  | 2.NP | [14 empty] | VV | 2 | 1 | True | 0 | ROZPOCET
| VV |  | 3+3+2,08+2,08 |  | 10.16 | [12 empty] | VV | 2 | 2 | True | 0 | ROZPOCET
| VV |  | 3.NP | [14 empty] | VV | 2 | 1 | True | 0 | ROZPOCET
| VV |  | 2,08+2,08+2,08+2,08+2,08+2,12+2,12 |  | 14.64 | [12 empty] | VV | 2 | 2 | True | 0 | ROZPOCET
| VV |  | 4.NP | [14 empty] | VV | 2 | 1 | True | 0 | ROZPOCET
| VV |  | 2,08+2,08 |  | 4.16 | [12 empty] | VV | 2 | 2 | True | 0 | ROZPOCET
| VV |  | 5.NP | [14 empty] | VV | 2 | 1 | True | 0 | ROZPOCET
| VV |  | 2,08+2,08 |  | 4.16 | [12 empty] | VV | 2 | 2 | True | 0 | ROZPOCET
| VV |  | Součet |  | 122.78 | [12 empty] | VV | 2 | 4 | True | 1 | ROZPOCET
66 | K | 342291131 | Ukotvení příček plochými kotvami, do konstrukce betonové | m | 21 |  | 0 | CS ÚRS 2024 01 |  | základní |  | 0 | 0.0002 | 0.0042 | 0 | 0 | 4 | K | 2 |  |  |  | ROZPOCET | 0 | 0 | 0 | 0 | 0 | 1 | 0 | 4 | 690934805
| Online PSC |  | https://podminky.urs.cz/item/CS_URS_2024_01/342291131 | [14 empty] | Online PSC | 2
| VV |  | 1.NP | [14 empty] | VV | 2 | 1 | True | 0 | ROZPOCET
| VV |  | 3*7 |  | 21 | [12 empty] | VV | 2 | 2 | True | 1 | ROZPOCET
67 | K | 317121212/R | Železobetonové prefabrikované překlady osazené jednotlivě na výšku, do lože z cementové malty šíře 60 mm, výšky 195 mm délky 1200 mm | kus | 6 |  | 0 |  |  | základní |  | 0 | 0.03336 | 0.20016 | 0 | 0 | 4 | K | 2 |  |  |  | ROZPOCET | 0 | 0 | 0 | 0 | 0 | 1 | 0 | 4 | -1514623986
68 | K | 317121213/R | Železobetonové prefabrikované překlady osazené jednotlivě na výšku, do lože z cementové malty šíře 60 mm, výšky 195 mm délky 1400 mm | kus | 4 |  | 0 |  |  | základní |  | 0 | 0.03846 | 0.15384 | 0 | 0 | 4 | K | 2 |  |  |  | ROZPOCET | 0 | 0 | 0 | 0 | 0 | 1 | 0 | 4 | 963354851
69 | K | 317142422 | Překlady nenosné z pórobetonu osazené do tenkého maltového lože, výšky do 250 mm, šířky překladu 100 mm, délky překladu přes 1000 do 1250 mm | kus | 10 |  | 0 | CS ÚRS 2024 01 |  | základní |  | 0 | 0.02628 | 0.2628 | 0 | 0 | 4 | K | 2 |  |  |  | ROZPOCET | 0 | 0 | 0 | 0 | 0 | 1 | 0 | 4 | 75747222
| Online PSC |  | https://podminky.urs.cz/item/CS_URS_2024_01/317142422 | [14 empty] | Online PSC | 2
70 | K | 317142428 | Překlady nenosné z pórobetonu osazené do tenkého maltového lože, výšky do 250 mm, šířky překladu 100 mm, délky překladu přes 2000 do 2500 mm | kus | 1 |  | 0 | CS ÚRS 2024 01 |  | základní |  | 0 | 0.05528 | 0.05528 | 0 | 0 | 4 | K | 2 |  |  |  | ROZPOCET | 0 | 0 | 0 | 0 | 0 | 1 | 0 | 4 | 166622300
| Online PSC |  | https://podminky.urs.cz/item/CS_URS_2024_01/317142428 | [14 empty] | Online PSC | 2
71 | K | 317944323 | Válcované nosníky dodatečně osazované do připravených otvorů bez zazdění hlav č. 14 až 22 | t | 0.29 |  | 0 | CS ÚRS 2024 01 |  | základní |  | 0 | 1.09 | 0.3161 | 0 | 0 | 4 | K | 2 |  |  |  | ROZPOCET | 0 | 0 | 0 | 0 | 0 | 1 | 0 | 4 | -1144477322
| Online PSC |  | https://podminky.urs.cz/item/CS_URS_2024_01/317944323 | [14 empty] | Online PSC | 2
| VV |  | 1.NP HEB 140 | [14 empty] | VV | 2 | 1 | True | 0 | ROZPOCET
| VV |  | (1,3*33,7)/1000 |  | 0.044 | [12 empty] | VV | 2 | 2 | True | 0 | ROZPOCET
| VV |  | 1.NP HEB 180 | [14 empty] | VV | 2 | 1 | True | 0 | ROZPOCET
| VV |  | ((1,3*2)*51,2)/1000 |  | 0.133 | [12 empty] | VV | 2 | 2 | True | 0 | ROZPOCET
| VV |  | Překlad žaluzie VZT IPN 160 | [14 empty] | VV | 2 | 1 | True | 0 | ROZPOCET
| VV |  | ((3,15*2)*17,9)/1000 |  | 0.113 | [12 empty] | VV | 2 | 2 | True | 0 | ROZPOCET
| VV |  | Součet |  | 0.29 | [12 empty] | VV | 2 | 4 | True | 1 | ROZPOCET
72 | K | 317234410 | Vyzdívka mezi nosníky cihlami pálenými na maltu cementovou | m3 | 0.154 |  | 0 | CS ÚRS 2024 01 |  | základní |  | 0 | 1.943 | 0.29923 | 0 | 0 | 4 | K | 2 |  |  |  | ROZPOCET | 0 | 0 | 0 | 0 | 0 | 1 | 0 | 4 | 1416218723
| Online PSC |  | https://podminky.urs.cz/item/CS_URS_2024_01/317234410 | [14 empty] | Online PSC | 2
| VV |  | Překlad žaluzie VZT | [14 empty] | VV | 2 | 1 | True | 0 | ROZPOCET
| VV |  | (3,15*0,306)*0,16 |  | 0.154 | [12 empty] | VV | 2 | 2 | True | 1 | ROZPOCET
73 | K | 346244381 | Plentování ocelových válcovaných nosníků jednostranné cihlami na maltu, výška stojiny do 200 mm | m2 | 2.2 |  | 0 | CS ÚRS 2024 01 |  | základní |  | 0 | 0.17818 | 0.392 | 0 | 0 | 4 | K | 2 |  |  |  | ROZPOCET | 0 | 0 | 0 | 0 | 0 | 1 | 0 | 4 | 1507981767
| Online PSC |  | https://podminky.urs.cz/item/CS_URS_2024_01/346244381 | [14 empty] | Online PSC | 2
| VV |  | 1.NP HEB 140 | [14 empty] | VV | 2 | 1 | True | 0 | ROZPOCET
| VV |  | (1,3*0,14)*2 |  | 0.364 | [12 empty] | VV | 2 | 2 | True | 0 | ROZPOCET
| VV |  | 1.NP HEB 180 | [14 empty] | VV | 2 | 1 | True | 0 | ROZPOCET
| VV |  | (2,3*0,18)*2 |  | 0.828 | [12 empty] | VV | 2 | 2 | True | 0 | ROZPOCET
| VV |  | Překlad žaluzie VZT IPN 160 | [14 empty] | VV | 2 | 1 | True | 0 | ROZPOCET
| VV |  | (3,15*0,16)*2 |  | 1.008 | [12 empty] | VV | 2 | 2 | True | 0 | ROZPOCET
| VV |  | Součet |  | 2.2 | [12 empty] | VV | 2 | 4 | True | 1 | ROZPOCET
74 | K | 003-x1 | D+M+PH Vložená 2x R12mm helikální výztuž do drážky z obou stran - překlad P5 - cena vč. vysekání rýhy, likvidace odpadu, vlepení výztuže, apod... | kus | 8 |  | 0 |  |  | základní |  | 0 | 0 | 0 | 0 | 0 | 4 | K | 2 |  |  |  | ROZPOCET | 0 | 0 | 0 | 0 | 0 | 1 | 0 | 4 | 362633538
| VV |  | 1.NP | [14 empty] | VV | 2 | 1 | True | 0 | ROZPOCET
| VV |  | 2 |  | 2 | [12 empty] | VV | 2 | 2 | True | 0 | ROZPOCET
| VV |  | 2.NP | [14 empty] | VV | 2 | 1 | True | 0 | ROZPOCET
| VV |  | 3 |  | 3 | [12 empty] | VV | 2 | 2 | True | 0 | ROZPOCET
| VV |  | 3.NP | [14 empty] | VV | 2 | 1 | True | 0 | ROZPOCET
| VV |  | 3 |  | 3 | [12 empty] | VV | 2 | 2 | True | 0 | ROZPOCET
| VV |  | Součet |  | 8 | [12 empty] | VV | 2 | 4 | True | 1 | ROZPOCET
75 | K | 003-x2 | D+M+PH Lehké třívrstvé plechové komínové těleso s přívodem vzduchu a odvodem spalin pro vypalovací pec, vnější průměr 200mm, bez nutnosti základu a vč. komínové hlavy | soubor | 1 |  | 0 |  |  | základní |  | 0 | 0 | 0 | 0 | 0 | 4 | K | 2 |  |  |  | ROZPOCET | 0 | 0 | 0 | 0 | 0 | 1 | 0 | 4 | 2054566914
| D | 4 | Vodorovné konstrukce |  |  |  | 0 |  |  |  |  | 0 |  | 0.65064 |  | 0 | 1 | D | 1 |  |  |  | ROZPOCET | [6 empty] | 0
76 | K | 004-x1 | Regenerace stávajících betonových stupňů vnitřního schodiště - zbroušení, odmaštění, ošetření - schod vel. 300x150x1540mm | kus | 96 |  | 0 |  |  | základní |  | 0 | 0 | 0 | 0 | 0 | 4 | K | 2 |  |  |  | ROZPOCET | 0 | 0 | 0 | 0 | 0 | 1 | 0 | 4 | 1148010672
77 | K | 411388531 | Zabetonování otvorů ve stropech nebo v klenbách včetně lešení, bednění, odbednění a výztuže (materiál v ceně) ve stropech železobetonových, tvárnicových a prefabrikovaných | m3 | 0.27 |  | 0 | CS ÚRS 2024 01 |  | základní |  | 0 | 2.4098 | 0.65064 | 0 | 0 | 4 | K | 2 |  |  |  | ROZPOCET | 0 | 0 | 0 | 0 | 0 | 1 | 0 | 4 | 1799770671
| Online PSC |  | https://podminky.urs.cz/item/CS_URS_2024_01/411388531 | [14 empty] | Online PSC | 2
| VV |  | Původní výlez na střechu | [14 empty] | VV | 2 | 1 | True | 0 | ROZPOCET
| VV |  | (0,9*1,2)*0,25 |  | 0.27 | [12 empty] | VV | 2 | 2 | True | 1 | ROZPOCET
| D | 5 | Komunikace pozemní |  |  |  | 0 |  |  |  |  | 0 |  | 79.5699 |  | 0 | 1 | D | 1 |  |  |  | ROZPOCET | [6 empty] | 0
78 | K | 564231111 | Podklad nebo podsyp ze štěrkopísku ŠP s rozprostřením, vlhčením a zhutněním plochy přes 100 m2, po zhutnění tl. 100 mm | m2 | 158.21 |  | 0 | CS ÚRS 2024 01 |  | základní |  | 0 | 0 | 0 | 0 | 0 | 4 | K | 2 |  |  |  | ROZPOCET | 0 | 0 | 0 | 0 | 0 | 1 | 0 | 4 | 331193613
| Online PSC |  | https://podminky.urs.cz/item/CS_URS_2024_01/564231111 | [14 empty] | Online PSC | 2
| VV |  | Pojízdná dlažba | [14 empty] | VV | 2 | 1 | True | 0 | ROZPOCET
| VV |  | 61,07+97,14 |  | 158.21 | [12 empty] | VV | 2 | 2 | True | 1 | ROZPOCET
79 | K | 564710011 | Podklad nebo kryt z kameniva hrubého drceného vel. 8-16 mm s rozprostřením a zhutněním plochy přes 100 m2, po zhutnění tl. 50 mm | m2 | 320.7 |  | 0 | CS ÚRS 2024 01 |  | základní |  | 0 | 0 | 0 | 0 | 0 | 4 | K | 2 |  |  |  | ROZPOCET | 0 | 0 | 0 | 0 | 0 | 1 | 0 | 4 | -1779441879
| Online PSC |  | https://podminky.urs.cz/item/CS_URS_2024_01/564710011 | [14 empty] | Online PSC | 2
| VV |  | Pochozí dlažba | [14 empty] | VV | 2 | 1 | True | 0 | ROZPOCET
| VV |  | 162,49 |  | 162.49 | [12 empty] | VV | 2 | 2 | True | 0 | ROZPOCET
| VV |  | Pojízdná dlažba | [14 empty] | VV | 2 | 1 | True | 0 | ROZPOCET
| VV |  | 61,07+97,14 |  | 158.21 | [12 empty] | VV | 2 | 2 | True | 0 | ROZPOCET
| VV |  | Součet |  | 320.7 | [12 empty] | VV | 2 | 4 | True | 1 | ROZPOCET
80 | K | 564831111 | Podklad ze štěrkodrti ŠD s rozprostřením a zhutněním plochy přes 100 m2, po zhutnění tl. 100 mm | m2 | 162.49 |  | 0 | CS ÚRS 2024 01 |  | základní |  | 0 | 0 | 0 | 0 | 0 | 4 | K | 2 |  |  |  | ROZPOCET | 0 | 0 | 0 | 0 | 0 | 1 | 0 | 4 | -515918738
| Online PSC |  | https://podminky.urs.cz/item/CS_URS_2024_01/564831111 | [14 empty] | Online PSC | 2
| VV |  | Pochozí dlažba | [14 empty] | VV | 2 | 1 | True | 0 | ROZPOCET
| VV |  | 162,49 |  | 162.49 | [12 empty] | VV | 2 | 2 | True | 1 | ROZPOCET
81 | K | 564871111 | Podklad ze štěrkodrti ŠD s rozprostřením a zhutněním plochy přes 100 m2, po zhutnění tl. 250 mm | m2 | 158.21 |  | 0 | CS ÚRS 2024 01 |  | základní |  | 0 | 0 | 0 | 0 | 0 | 4 | K | 2 |  |  |  | ROZPOCET | 0 | 0 | 0 | 0 | 0 | 1 | 0 | 4 | 233504448
| Online PSC |  | https://podminky.urs.cz/item/CS_URS_2024_01/564871111 | [14 empty] | Online PSC | 2
| VV |  | Pojízdná dlažba | [14 empty] | VV | 2 | 1 | True | 0 | ROZPOCET
| VV |  | 61,07+97,14 |  | 158.21 | [12 empty] | VV | 2 | 2 | True | 1 | ROZPOCET
82 | K | 596212212 | Kladení dlažby z betonových zámkových dlaždic pozemních komunikací ručně s ložem z kameniva těženého nebo drceného tl. do 50 mm, s vyplněním spár, s dvojitým hutněním vibrováním a se smetením přebytečného materiálu na krajnici tl. 80 mm skupiny A, pro plochy přes 100 do 300 m2 | m2 | 158.21 |  | 0 | CS ÚRS 2024 01 |  | základní |  | 0 | 0.11162 | 17.6594 | 0 | 0 | 4 | K | 2 |  |  |  | ROZPOCET | 0 | 0 | 0 | 0 | 0 | 1 | 0 | 4 | 1097093603
| Online PSC |  | https://podminky.urs.cz/item/CS_URS_2024_01/596212212 | [14 empty] | Online PSC | 2
| VV |  | Pojízdná dlažba | [14 empty] | VV | 2 | 1 | True | 0 | ROZPOCET
| VV |  | 61,07+97,14 |  | 158.21 | [12 empty] | VV | 2 | 2 | True | 1 | ROZPOCET
83 | M | 59245020 | dlažba skladebná betonová 200x100mm tl 80mm přírodní | m2 | 161.374 |  | 0 | CS ÚRS 2024 01 |  | základní |  | 0 | 0.176 | 28.4018 | 0 | 0 | 8 | M | 2 |  |  |  | ROZPOCET | 0 | 0 | 0 | 0 | 0 | 1 | 0 | 4 | 1795892451
| VV |  | 158,21*1,02 'Přepočtené koeficientem množství |  | 161.374 | [12 empty] | VV | 2 | 2 | False | 1 | ROZPOCET
84 | K | 596811311 | Kladení velkoformátové dlažby pozemních komunikací a komunikací pro pěší s ložem z kameniva tl. 40 mm, s vyplněním spár, s hutněním, vibrováním a se smetením přebytečného materiálu tl. do 100 mm, velikosti dlaždic do 0,5 m2, pro plochy do 300 m2 | m2 | 162.49 |  | 0 | CS ÚRS 2024 01 |  | základní |  | 0 | 0.0888 | 14.4291 | 0 | 0 | 4 | K | 2 |  |  |  | ROZPOCET | 0 | 0 | 0 | 0 | 0 | 1 | 0 | 4 | 911402293
| Online PSC |  | https://podminky.urs.cz/item/CS_URS_2024_01/596811311 | [14 empty] | Online PSC | 2
| VV |  | Pochozí dlažba | [14 empty] | VV | 2 | 1 | True | 0 | ROZPOCET
| VV |  | 162,49 |  | 162.49 | [12 empty] | VV | 2 | 2 | True | 1 | ROZPOCET
85 | M | 59246003 | dlažba plošná terasová betonová 500x500mm tl 50mm | m2 | 167.365 |  | 0 | CS ÚRS 2024 01 |  | základní |  | 0 | 0.114 | 19.0796 | 0 | 0 | 8 | M | 2 |  |  |  | ROZPOCET | 0 | 0 | 0 | 0 | 0 | 1 | 0 | 4 | 1398707169
| VV |  | 162,49*1,03 'Přepočtené koeficientem množství |  | 167.365 | [12 empty] | VV | 2 | 2 | False | 1 | ROZPOCET
| D | 6 | Úpravy povrchů, podlahy a osazování výplní |  |  |  | 0 |  |  |  |  | 0 |  | 162.9641 |  | 0.0044955 | 1 | D | 1 |  |  |  | ROZPOCET | [6 empty] | 0
86 | K | 629991012 | Zakrytí vnějších ploch před znečištěním včetně pozdějšího odkrytí výplní otvorů a svislých ploch fólií přilepenou na začišťovací lištu | m2 | 449.546 |  | 0 | CS ÚRS 2024 01 |  | základní |  | 0 | 0 | 0 | 1e-05 | 0.0044955 | 4 | K | 2 |  |  |  | ROZPOCET | 0 | 0 | 0 | 0 | 0 | 1 | 0 | 4 | 9476659
| Online PSC |  | https://podminky.urs.cz/item/CS_URS_2024_01/629991012 | [14 empty] | Online PSC | 2
| VV |  | (1,2*2,9)*3 |  | 10.44 | [12 empty] | VV | 2 | 2 | True | 0 | ROZPOCET
| VV |  | (1,175*1,5)*1 |  | 1.763 | [12 empty] | VV | 2 | 2 | True | 0 | ROZPOCET
| VV |  | (2,35*1,5)*8 |  | 28.2 | [12 empty] | VV | 2 | 2 | True | 0 | ROZPOCET
| VV |  | (1,2*1,5)*5 |  | 9 | [12 empty] | VV | 2 | 2 | True | 0 | ROZPOCET
| VV |  | 1,8*2,9 |  | 5.22 | [12 empty] | VV | 2 | 2 | True | 0 | ROZPOCET
| VV |  | 1,45*2,55 |  | 3.698 | [12 empty] | VV | 2 | 2 | True | 0 | ROZPOCET
| VV |  | 0,9*1,5 |  | 1.35 | [12 empty] | VV | 2 | 2 | True | 0 | ROZPOCET
| VV |  | (5,39*2,6)*2 |  | 28.028 | [12 empty] | VV | 2 | 2 | True | 0 | ROZPOCET
| VV |  | (2,35*2,08)*60 |  | 293.28 | [12 empty] | VV | 2 | 2 | True | 0 | ROZPOCET
| VV |  | (1,2*2,08)*8 |  | 19.968 | [12 empty] | VV | 2 | 2 | True | 0 | ROZPOCET
| VV |  | (1,175*2,08)*11 |  | 26.884 | [12 empty] | VV | 2 | 2 | True | 0 | ROZPOCET
| VV |  | (0,87*2,08)*12 |  | 21.715 | [12 empty] | VV | 2 | 2 | True | 0 | ROZPOCET
| VV |  | Součet |  | 449.546 | [12 empty] | VV | 2 | 4 | True | 1 | ROZPOCET
87 | K | 611142001 | Pletivo vnitřních ploch v ploše nebo pruzích, na plném podkladu sklovláknité vtlačené do tmelu včetně tmelu stropů | m2 | 18.66 |  | 0 | CS ÚRS 2024 01 |  | základní |  | 0 | 0.00438 | 0.081731 | 0 | 0 | 4 | K | 2 |  |  |  | ROZPOCET | 0 | 0 | 0 | 0 | 0 | 1 | 0 | 4 | 608115337
| Online PSC |  | https://podminky.urs.cz/item/CS_URS_2024_01/611142001 | [14 empty] | Online PSC | 2
| VV |  | m.č. 1.03 - odměřeno v .DWG | [14 empty] | VV | 2 | 1 | True | 0 | ROZPOCET
| VV |  | 18,66 |  | 18.66 | [12 empty] | VV | 2 | 2 | True | 1 | ROZPOCET
88 | K | 611321141 | Omítka vápenocementová vnitřních ploch nanášená ručně dvouvrstvá, tloušťky jádrové omítky do 10 mm a tloušťky štuku do 3 mm štuková vodorovných konstrukcí stropů rovných | m2 | 94.97 |  | 0 | CS ÚRS 2024 01 |  | základní |  | 0 | 0.01838 | 1.7455 | 0 | 0 | 4 | K | 2 |  |  |  | ROZPOCET | 0 | 0 | 0 | 0 | 0 | 1 | 0 | 4 | 1225429817
| Online PSC |  | https://podminky.urs.cz/item/CS_URS_2024_01/611321141 | [14 empty] | Online PSC | 2
| VV |  | 1.NP | [14 empty] | VV | 2 | 1 | True | 0 | ROZPOCET
| VV |  | 3,64+30,36+18,63+23,23+2,5+2,5+14,11 |  | 94.97 | [12 empty] | VV | 2 | 2 | True | 1 | ROZPOCET
89 | K | 611321191 | Omítka vápenocementová vnitřních ploch nanášená ručně Příplatek k cenám za každých dalších i započatých 5 mm tloušťky omítky přes 10 mm stropů | m2 | 94.97 |  | 0 | CS ÚRS 2024 01 |  | základní |  | 0 | 0.0079 | 0.75026 | 0 | 0 | 4 | K | 2 |  |  |  | ROZPOCET | 0 | 0 | 0 | 0 | 0 | 1 | 0 | 4 | 1770730450
| Online PSC |  | https://podminky.urs.cz/item/CS_URS_2024_01/611321191 | [14 empty] | Online PSC | 2
90 | K | 611142002 | Pletivo vnitřních ploch v ploše nebo pruzích, na plném podkladu sklovláknité upevněné provizorním přichycením stropů | m2 | 94.97 |  | 0 | CS ÚRS 2024 01 |  | základní |  | 0 | 0.00058 | 0.055083 | 0 | 0 | 4 | K | 2 |  |  |  | ROZPOCET | 0 | 0 | 0 | 0 | 0 | 1 | 0 | 4 | -469872457
| Online PSC |  | https://podminky.urs.cz/item/CS_URS_2024_01/611142002 | [14 empty] | Online PSC | 2
91 | K | 611321145 | Omítka vápenocementová vnitřních ploch nanášená ručně dvouvrstvá, tloušťky jádrové omítky do 10 mm a tloušťky štuku do 3 mm štuková schodišťových konstrukcí stropů, stěn, ramen nebo nosníků | m2 | 118.366 |  | 0 | CS ÚRS 2024 01 |  | základní |  | 0 | 0.01838 | 2.1756 | 0 | 0 | 4 | K | 2 |  |  |  | ROZPOCET | 0 | 0 | 0 | 0 | 0 | 1 | 0 | 4 | -845526489
| Online PSC |  | https://podminky.urs.cz/item/CS_URS_2024_01/611321145 | [14 empty] | Online PSC | 2
| VV |  | (4,59*1,65)*4 |  | 30.294 | [12 empty] | VV | 2 | 2 | True | 0 | ROZPOCET
| VV |  | (4,57*1,95)*8 |  | 71.292 | [12 empty] | VV | 2 | 2 | True | 0 | ROZPOCET
| VV |  | ((3,44+3,44+1,51)*0,5)*4 |  | 16.78 | [12 empty] | VV | 2 | 2 | True | 0 | ROZPOCET
| VV |  | Součet |  | 118.366 | [12 empty] | VV | 2 | 4 | True | 1 | ROZPOCET
92 | K | 611321195 | Omítka vápenocementová vnitřních ploch nanášená ručně Příplatek k cenám za každých dalších i započatých 5 mm tloušťky omítky přes 10 mm schodišťových konstrukcí | m2 | 118.366 |  | 0 | CS ÚRS 2024 01 |  | základní |  | 0 | 0.0079 | 0.93509 | 0 | 0 | 4 | K | 2 |  |  |  | ROZPOCET | 0 | 0 | 0 | 0 | 0 | 1 | 0 | 4 | 301369784
| Online PSC |  | https://podminky.urs.cz/item/CS_URS_2024_01/611321195 | [14 empty] | Online PSC | 2
93 | K | 613142002/R | Pletivo vnitřních ploch v ploše nebo pruzích, na plném podkladu sklovláknité upevněné provizorním přichycením schodišťových konstrukcí | m2 | 118.366 |  | 0 |  |  | základní |  | 0 | 0.00031 | 0.036693 | 0 | 0 | 4 | K | 2 |  |  |  | ROZPOCET | 0 | 0 | 0 | 0 | 0 | 1 | 0 | 4 | -1886536223
94 | K | 619995001 | Začištění omítek (s dodáním hmot) kolem oken, dveří, podlah, obkladů apod. | m | 28.44 |  | 0 | CS ÚRS 2024 01 |  | základní |  | 0 | 0.0015 | 0.04266 | 0 | 0 | 4 | K | 2 |  |  |  | ROZPOCET | 0 | 0 | 0 | 0 | 0 | 1 | 0 | 4 | -1351620782
| Online PSC |  | https://podminky.urs.cz/item/CS_URS_2024_01/619995001 | [14 empty] | Online PSC | 2
| VV |  | m.č. 1.04 a 1.05 | [14 empty] | VV | 2 | 1 | True | 0 | ROZPOCET
| VV |  | 2,35+2,35+1,5+1,5+1,45+1,45+2,55+2,55+2,35+2,35+1,5+1,5+1+2,02+2,02 |  | 28.44 | [12 empty] | VV | 2 | 2 | True | 1 | ROZPOCET
95 | K | 612131101 | Podkladní a spojovací vrstva vnitřních omítaných ploch cementový postřik nanášený ručně celoplošně stěn | m2 | 2482.064 |  | 0 | CS ÚRS 2024 01 |  | základní |  | 0 | 0.00735 | 18.2432 | 0 | 0 | 4 | K | 2 |  |  |  | ROZPOCET | 0 | 0 | 0 | 0 | 0 | 1 | 0 | 4 | -2096081183
| Online PSC |  | https://podminky.urs.cz/item/CS_URS_2024_01/612131101 | [14 empty] | Online PSC | 2
| VV |  | Obvodové stěny, stávající vnitřní stěny, sloupky a nové stěny z vápenopískových cihel (vše krom nových příček z Ytongu a sádrokartonu) | [14 empty] | VV | 2 | 1 | True | 0 | ROZPOCET
| VV |  | 1.NP | [14 empty] | VV | 2 | 1 | True | 0 | ROZPOCET
| VV |  | (3,2+5,72+2,8+0,33+5,39+5,72+5,72+2,88+2,86+2,86+1,8+2,6+1+1,4+3+1,8+4,1+7,1+0,33+0,33+0,33+2,05+1,8+0,265+0,4+0,33+2,7+3,1+5,72)*3 |  | 232.905 | [12 empty] | VV | 2 | 2 | True | 0 | ROZPOCET
| VV |  | (5,72+5,72+2,75+2,75+5,72+5,72+6,72+6,72+12+12+2,45+2,45+12+12+2,45+2,5+0,25+0,25+0,25+0,2+6,1+6,1+8,12+8,12+0,76+0,76-0,26-0,26+9,15+9,15+2,45)*3 |  | 452.43 | [12 empty] | VV | 2 | 2 | True | 0 | ROZPOCET
| VV |  | (0,25+0,25+0,25+0,2+2,75+2,75+2,5+2,665+5,72+2,745+0,32++0,55+5,72+5,72+3,605+3,605+2,5+1,6+4,02+2,5+3,1+3,52+2,43+1+1+1,7+1,3)*3 |  | 192.81 | [12 empty] | VV | 2 | 2 | True | 0 | ROZPOCET
| VV |  | (2,17+1,25+2+2+1,42+2,65+0,4+0,32+5,72-0,52-0,52)*3 |  | 50.67 | [12 empty] | VV | 2 | 2 | True | 0 | ROZPOCET
| VV |  | -(1,2*2,9)*3 |  | -10.44 | [12 empty] | VV | 2 | 2 | True | 0 | ROZPOCET
| VV |  | -1,175*1,5 |  | -1.763 | [12 empty] | VV | 2 | 2 | True | 0 | ROZPOCET
| VV |  | -(2,35*1,5)*6 |  | -21.15 | [12 empty] | VV | 2 | 2 | True | 0 | ROZPOCET
| VV |  | -(1,2*1,5)*5 |  | -9 | [12 empty] | VV | 2 | 2 | True | 0 | ROZPOCET
| VV |  | -1,8*2,9 |  | -5.22 | [12 empty] | VV | 2 | 2 | True | 0 | ROZPOCET
| VV |  | -0,9*1,5 |  | -1.35 | [12 empty] | VV | 2 | 2 | True | 0 | ROZPOCET
| VV |  | ((1,2+1,5+1,5)*0,22)*2 |  | 1.848 | [12 empty] | VV | 2 | 2 | True | 0 | ROZPOCET
| VV |  | ((1,2+2,9+2,9)*0,28)*3 |  | 5.88 | [12 empty] | VV | 2 | 2 | True | 0 | ROZPOCET
| VV |  | (1,175+1,5+1,5+1,8+2,9+2,9+0,9+1,5+1,5)*0,28 |  | 4.389 | [12 empty] | VV | 2 | 2 | True | 0 | ROZPOCET
| VV |  | ((2,35+1,5+1,5)*0,28)*6 |  | 8.988 | [12 empty] | VV | 2 | 2 | True | 0 | ROZPOCET
| VV |  | ((1,2+1,5+1,5)*0,28)*5 |  | 5.88 | [12 empty] | VV | 2 | 2 | True | 0 | ROZPOCET
| VV |  | -(0,9*2,02)*16 |  | -29.088 | [12 empty] | VV | 2 | 2 | True | 0 | ROZPOCET
| VV |  | -(1*2,02)*13 |  | -26.26 | [12 empty] | VV | 2 | 2 | True | 0 | ROZPOCET
| VV |  | -1,2*2,15 |  | -2.58 | [12 empty] | VV | 2 | 2 | True | 0 | ROZPOCET
| VV |  | (1,2+2,15+2,15)*0,2 |  | 1.1 | [12 empty] | VV | 2 | 2 | True | 0 | ROZPOCET
| VV |  | -(1,55*2,02)*6 |  | -18.786 | [12 empty] | VV | 2 | 2 | True | 0 | ROZPOCET
| VV |  | Mezisoučet |  | 831.263 | [12 empty] | VV | 2 | 3 | True | 0 | ROZPOCET
| VV |  | 2.NP | [14 empty] | VV | 2 | 1 | True | 0 | ROZPOCET
| VV |  | (5,72+0,4+0,33+5,6+0,33+0,2+5,39+6,2+5,72+3,075+0,4+0,28+1,95+4,3+0,33+0,33+2,1+2,075+3,5+0,4+3,525+0,33+2,7+5,72+5,72+3+3+3,595-0,52+5,72)*3 |  | 244.26 | [12 empty] | VV | 2 | 2 | True | 0 | ROZPOCET
| VV |  | (2,275+0,4+0,275+0,2+5,6+0,2+0,4+0,4+0,275+2+0,4+0,54+0,4+0,33+2,73+2,77+0,4+0,33+3,75+0,4+0,33+1,65+1,85+1,8+1,85+0,4+0,2+0,2+0,25+0,25)*3 |  | 98.565 | [12 empty] | VV | 2 | 2 | True | 0 | ROZPOCET
| VV |  | (2+2+0,25+0,25+2,1+6,12+6,12+4,59+2,575+0,275+0,4+0,2+5,6+0,2+0,4+0,4+0,2+5,6+0,2+2,55+2,91+2,99+0,3+0,4+1+1+1+1+1,32+0,4+1,045)*3 |  | 166.185 | [12 empty] | VV | 2 | 2 | True | 0 | ROZPOCET
| VV |  | (1,355+3,3+0,33+2,99+2,51+0,4+0,33+5,4)*3 |  | 49.845 | [12 empty] | VV | 2 | 2 | True | 0 | ROZPOCET
| VV |  | -(2,35*2,08)*15 |  | -73.32 | [12 empty] | VV | 2 | 2 | True | 0 | ROZPOCET
| VV |  | -(1,2*2,08)*2 |  | -4.992 | [12 empty] | VV | 2 | 2 | True | 0 | ROZPOCET
| VV |  | -(1,175*2,08)*2 |  | -4.888 | [12 empty] | VV | 2 | 2 | True | 0 | ROZPOCET
| VV |  | -(0,87*2,08)*3 |  | -5.429 | [12 empty] | VV | 2 | 2 | True | 0 | ROZPOCET
| VV |  | (2,35+2,08+2,08)*0,2 |  | 1.302 | [12 empty] | VV | 2 | 2 | True | 0 | ROZPOCET
| VV |  | ((2,35+2,08+2,08)*0,3)*14 |  | 27.342 | [12 empty] | VV | 2 | 2 | True | 0 | ROZPOCET
| VV |  | ((1,2+2,08+2,08)*0,22)*2 |  | 2.358 | [12 empty] | VV | 2 | 2 | True | 0 | ROZPOCET
| VV |  | ((1,175+2,08+2,08)*0,3)*2 |  | 3.201 | [12 empty] | VV | 2 | 2 | True | 0 | ROZPOCET
| VV |  | ((0,87+2,08+2,08)*0,3)*3 |  | 4.527 | [12 empty] | VV | 2 | 2 | True | 0 | ROZPOCET
| VV |  | -(0,9*2,02)*8 |  | -14.544 | [12 empty] | VV | 2 | 2 | True | 0 | ROZPOCET
| VV |  | -(1*2,02)*6 |  | -12.12 | [12 empty] | VV | 2 | 2 | True | 0 | ROZPOCET
| VV |  | -1,2*2,15 |  | -2.58 | [12 empty] | VV | 2 | 2 | True | 0 | ROZPOCET
| VV |  | (1,2+2,15+2,15)*0,2 |  | 1.1 | [12 empty] | VV | 2 | 2 | True | 0 | ROZPOCET
| VV |  | -(1,55*2,02)*4 |  | -12.524 | [12 empty] | VV | 2 | 2 | True | 0 | ROZPOCET
| VV |  | Mezisoučet |  | 468.288 | [12 empty] | VV | 2 | 3 | True | 0 | ROZPOCET
| VV |  | 3.NP | [14 empty] | VV | 2 | 1 | True | 0 | ROZPOCET
| VV |  | (5,39+0,4+0,33+2,78+3,18+2,72+0,33+2,72+5,39+5,39+0,33+3,025+0,275+2,075+1,975+3,675+0,33+1,85+2,225+0,33+0,33+2,075+0,275+0,4+3,6+0,33+5,39)*3 |  | 171.36 | [12 empty] | VV | 2 | 2 | True | 0 | ROZPOCET
| VV |  | (5,72+0,2+3,025+0,2+3,025+2,45+0,4+2,45+0,4+5,72+1+0,4+2,675+0,4+0,275+0,2+5,6+0,2+0,4+2+0,4+0,3+0,3+0,3+0,4+3,02+2,6+0,4+2,45+3,05+0,33+0,3)*3 |  | 151.77 | [12 empty] | VV | 2 | 2 | True | 0 | ROZPOCET
| VV |  | (2,45+0,33+1,8+0,4+1,45+0,32+0,85+0,9+1+1,25+0,2+0,2+0,25+0,25+2+2+0,25+0,25+2,1+6,12+6,12+4,59+0,4+0,3+1,86+0,3+0,3+0,4+2,575+0,2+5,6+0,2+0,4+2)*3 |  | 148.845 | [12 empty] | VV | 2 | 2 | True | 0 | ROZPOCET
| VV |  | (0,4+2,65+2,97+0,4+0,3+2,45+0,3+0,32+3+1,355+1,045+0,4+1,32+1+1+1+1+0,4)*3 |  | 63.93 | [12 empty] | VV | 2 | 2 | True | 0 | ROZPOCET
| VV |  | -(2,35*2,08)*13 |  | -63.544 | [12 empty] | VV | 2 | 2 | True | 0 | ROZPOCET
| VV |  | -(1,175*2,08)*5 |  | -12.22 | [12 empty] | VV | 2 | 2 | True | 0 | ROZPOCET
| VV |  | -(1,2*2,08)*2 |  | -4.992 | [12 empty] | VV | 2 | 2 | True | 0 | ROZPOCET
| VV |  | -(0,87*2,08)*3 |  | -5.429 | [12 empty] | VV | 2 | 2 | True | 0 | ROZPOCET
| VV |  | ((2,35+2,08+2,08)*0,3)*13 |  | 25.389 | [12 empty] | VV | 2 | 2 | True | 0 | ROZPOCET
| VV |  | ((1,175+2,08+2,08)*0,3)*5 |  | 8.003 | [12 empty] | VV | 2 | 2 | True | 0 | ROZPOCET
| VV |  | ((1,2+2,08+2,08)*0,22)*2 |  | 2.358 | [12 empty] | VV | 2 | 2 | True | 0 | ROZPOCET
| VV |  | ((0,87+2,08+2,08)*0,3)*3 |  | 4.527 | [12 empty] | VV | 2 | 2 | True | 0 | ROZPOCET
| VV |  | -1,2*2,15 |  | -2.58 | [12 empty] | VV | 2 | 2 | True | 0 | ROZPOCET
| VV |  | (1,2+2,15+2,15)*0,2 |  | 1.1 | [12 empty] | VV | 2 | 2 | True | 0 | ROZPOCET
| VV |  | -(1*2,02)*8 |  | -16.16 | [12 empty] | VV | 2 | 2 | True | 0 | ROZPOCET
| VV |  | -(1,55*2,02)*4 |  | -12.524 | [12 empty] | VV | 2 | 2 | True | 0 | ROZPOCET
| VV |  | Mezisoučet |  | 459.833 | [12 empty] | VV | 2 | 3 | True | 0 | ROZPOCET
| VV |  | 4.NP | [14 empty] | VV | 2 | 1 | True | 0 | ROZPOCET
| VV |  | (5,39+0,4+0,33+2,68+0,4+2,82+2,8+0,275+0,33+0,275+2,7+0,3+0,33+0,3+0,275+2,75+1,05+2,075+2,075+0,925+0,275+0,3+2,725+0,3+0,33+3+0,275+0,275)*3 |  | 107.88 | [12 empty] | VV | 2 | 2 | True | 0 | ROZPOCET
| VV |  | (2,915+0,33+2,585+0,4+0,33+5,39+0,4+0,4+0,3+0,4+0,3+2+0,275+0,275+0,3+0,3+0,275+0,275+0,4+5,72+0,4+2,585+2,915+0,275+0,32+3,805+0,33+2+0,4+0,4)*3 |  | 111 | [12 empty] | VV | 2 | 2 | True | 0 | ROZPOCET
| VV |  | (2,475+1,695+0,4+2,12+1,85+1,85+0,4+2+2+0,2+0,2+0,25+0,25+6,1+6,12+6,12+4,59+2+0,3+0,275+0,4+0,4+0,4+0,3+0,3+0,275+2,575+0,4+0,3+0,9+1,1)*3 |  | 145.635 | [12 empty] | VV | 2 | 2 | True | 0 | ROZPOCET
| VV |  | (1+1+1,32+1,445+1,355+3+0,33+0,3+2,77+0,33+2,73+0,4+0,32+3,42+1,88)*3 |  | 64.8 | [12 empty] | VV | 2 | 2 | True | 0 | ROZPOCET
| VV |  | -(2,35*2,08)*16 |  | -78.208 | [12 empty] | VV | 2 | 2 | True | 0 | ROZPOCET
| VV |  | -(1,175*2,08)*2 |  | -4.888 | [12 empty] | VV | 2 | 2 | True | 0 | ROZPOCET
| VV |  | -(1,2*2,08)*2 |  | -4.992 | [12 empty] | VV | 2 | 2 | True | 0 | ROZPOCET
| VV |  | -(0,87*2,08)*3 |  | -5.429 | [12 empty] | VV | 2 | 2 | True | 0 | ROZPOCET
| VV |  | ((2,35+2,08+2,08)*0,3)*16 |  | 31.248 | [12 empty] | VV | 2 | 2 | True | 0 | ROZPOCET
| VV |  | ((1,175+2,08+2,08)*0,3)*2 |  | 3.201 | [12 empty] | VV | 2 | 2 | True | 0 | ROZPOCET
| VV |  | ((1,2+2,08+2,08)*0,22)*2 |  | 2.358 | [12 empty] | VV | 2 | 2 | True | 0 | ROZPOCET
| VV |  | ((0,87+2,08+2,08)*0,3)*3 |  | 4.527 | [12 empty] | VV | 2 | 2 | True | 0 | ROZPOCET
| VV |  | -1,2*2,15 |  | -2.58 | [12 empty] | VV | 2 | 2 | True | 0 | ROZPOCET
| VV |  | (1,2+2,15+2,15)*0,2 |  | 1.1 | [12 empty] | VV | 2 | 2 | True | 0 | ROZPOCET
| VV |  | -(1,55*2,02)*4 |  | -12.524 | [12 empty] | VV | 2 | 2 | True | 0 | ROZPOCET
| VV |  | Mezisoučet |  | 363.128 | [12 empty] | VV | 2 | 3 | True | 0 | ROZPOCET
| VV |  | 5.NP | [14 empty] | VV | 2 | 1 | True | 0 | ROZPOCET
| VV |  | (5,72+0,4+2,68+0,4+2,82+0,33+0,275+2,8+0,33+2,7+0,3+0,33+2,75+2,725+0,33+0,3+0,275+2,075+2,075+1,05+0,925+0,275+0,3+3+2,915+0,275+0,33+0,275+0,4)*3 |  | 118.08 | [12 empty] | VV | 2 | 2 | True | 0 | ROZPOCET
| VV |  | (5,39+0,4+0,33+2,585+0,275+0,3+0,275+0,3+0,4+0,3+0,4+0,3+2+5,72+0,4+2,585+2,915+0,275+0,32+0,275+2,475+0,33+0,4+0,4+2,475+3,805+0,33+2)*3 |  | 113.88 | [12 empty] | VV | 2 | 2 | True | 0 | ROZPOCET
| VV |  | (0,4+1,85+1,85+2,12+0,4+1,695+2+2+0,25+0,25+2,1+0,25+0,2+0,25+0,2+6,18+6,18+4,59+0,3+0,4+0,275+0,4+2+0,275+0,4+0,3+0,3+2,575+0,4+0,3+0,4+0,9)*3 |  | 125.97 | [12 empty] | VV | 2 | 2 | True | 0 | ROZPOCET
| VV |  | (1,1+1+1+1,325+0,4+1,045+1,355+3+0,33+0,3+2,77+0,32+2,73+0,4+0,32+3,42+1,88)*3 |  | 68.085 | [12 empty] | VV | 2 | 2 | True | 0 | ROZPOCET
| VV |  | -(2,35*2,08)*16 |  | -78.208 | [12 empty] | VV | 2 | 2 | True | 0 | ROZPOCET
| VV |  | -(1,175*2,08)*2 |  | -4.888 | [12 empty] | VV | 2 | 2 | True | 0 | ROZPOCET
| VV |  | -(1,2*2,08)*2 |  | -4.992 | [12 empty] | VV | 2 | 2 | True | 0 | ROZPOCET
| VV |  | -(0,87*2,08)*3 |  | -5.429 | [12 empty] | VV | 2 | 2 | True | 0 | ROZPOCET
| VV |  | ((2,35+2,08+2,08)*0,3)*16 |  | 31.248 | [12 empty] | VV | 2 | 2 | True | 0 | ROZPOCET
| VV |  | ((1,175+2,08+2,08)*0,3)*2 |  | 3.201 | [12 empty] | VV | 2 | 2 | True | 0 | ROZPOCET
| VV |  | ((1,2+2,08+2,08)*0,22)*2 |  | 2.358 | [12 empty] | VV | 2 | 2 | True | 0 | ROZPOCET
| VV |  | ((0,87+2,08+2,08)*0,3)*3 |  | 4.527 | [12 empty] | VV | 2 | 2 | True | 0 | ROZPOCET
| VV |  | -1,2*2,15 |  | -2.58 | [12 empty] | VV | 2 | 2 | True | 0 | ROZPOCET
| VV |  | (1,2+2,15+2,15)*0,2 |  | 1.1 | [12 empty] | VV | 2 | 2 | True | 0 | ROZPOCET
| VV |  | -(1,55*2,02)*4 |  | -12.524 | [12 empty] | VV | 2 | 2 | True | 0 | ROZPOCET
| VV |  | -2,7*1,2 |  | -3.24 | [12 empty] | VV | 2 | 2 | True | 0 | ROZPOCET
| VV |  | (2,7+2,7+1,2+1,2)*0,38 |  | 2.964 | [12 empty] | VV | 2 | 2 | True | 0 | ROZPOCET
| VV |  | Mezisoučet |  | 359.552 | [12 empty] | VV | 2 | 3 | True | 0 | ROZPOCET
| VV |  | Součet |  | 2482.064 | [12 empty] | VV | 2 | 4 | True | 1 | ROZPOCET
96 | K | 612321121 | Omítka vápenocementová vnitřních ploch nanášená ručně jednovrstvá, tloušťky do 10 mm hladká svislých konstrukcí stěn | m2 | 2482.064 |  | 0 | CS ÚRS 2024 01 |  | základní |  | 0 | 0.0154 | 38.2238 | 0 | 0 | 4 | K | 2 |  |  |  | ROZPOCET | 0 | 0 | 0 | 0 | 0 | 1 | 0 | 4 | 887767496
| Online PSC |  | https://podminky.urs.cz/item/CS_URS_2024_01/612321121 | [14 empty] | Online PSC | 2
97 | K | 612321191 | Omítka vápenocementová vnitřních ploch nanášená ručně Příplatek k cenám za každých dalších i započatých 5 mm tloušťky omítky přes 10 mm stěn | m2 | 2482.064 |  | 0 | CS ÚRS 2024 01 |  | základní |  | 0 | 0.0079 | 19.6083 | 0 | 0 | 4 | K | 2 |  |  |  | ROZPOCET | 0 | 0 | 0 | 0 | 0 | 1 | 0 | 4 | 585173599
| Online PSC |  | https://podminky.urs.cz/item/CS_URS_2024_01/612321191 | [14 empty] | Online PSC | 2
98 | K | 612142002 | Pletivo vnitřních ploch v ploše nebo pruzích, na plném podkladu sklovláknité upevněné provizorním přichycením stěn | m2 | 2482.064 |  | 0 | CS ÚRS 2024 01 |  | základní |  | 0 | 0.00028 | 0.69498 | 0 | 0 | 4 | K | 2 |  |  |  | ROZPOCET | 0 | 0 | 0 | 0 | 0 | 1 | 0 | 4 | -1688275681
| Online PSC |  | https://podminky.urs.cz/item/CS_URS_2024_01/612142002 | [14 empty] | Online PSC | 2
99 | K | 622143005 | Montáž omítkových profilů plastových, pozinkovaných nebo dřevěných upevněných vtlačením do podkladní vrstvy nebo přibitím omítníků | m | 1097.6 |  | 0 | CS ÚRS 2024 01 |  | základní |  | 0 | 0 | 0 | 0 | 0 | 4 | K | 2 |  |  |  | ROZPOCET | 0 | 0 | 0 | 0 | 0 | 1 | 0 | 4 | 667665056
| Online PSC |  | https://podminky.urs.cz/item/CS_URS_2024_01/622143005 | [14 empty] | Online PSC | 2
| VV |  | Vnitřní VPC omítky | [14 empty] | VV | 2 | 1 | True | 0 | ROZPOCET
| VV |  | (1,2+2,9+2,9)*3 |  | 21 | [12 empty] | VV | 2 | 2 | True | 0 | ROZPOCET
| VV |  | (1,175+1,5+1,5)*1 |  | 4.175 | [12 empty] | VV | 2 | 2 | True | 0 | ROZPOCET
| VV |  | (2,35+1,5+1,5)*6 |  | 32.1 | [12 empty] | VV | 2 | 2 | True | 0 | ROZPOCET
| VV |  | (1,2+1,5+1,5)*5 |  | 21 | [12 empty] | VV | 2 | 2 | True | 0 | ROZPOCET
| VV |  | 1,8+2,9+2,9 |  | 7.6 | [12 empty] | VV | 2 | 2 | True | 0 | ROZPOCET
| VV |  | 0,9+1,5+1,5 |  | 3.9 | [12 empty] | VV | 2 | 2 | True | 0 | ROZPOCET
| VV |  | (2,35+2,08+2,08)*60 |  | 390.6 | [12 empty] | VV | 2 | 2 | True | 0 | ROZPOCET
| VV |  | (1,2+2,08+2,08)*8 |  | 42.88 | [12 empty] | VV | 2 | 2 | True | 0 | ROZPOCET
| VV |  | (1,175+2,08+2,08)*11 |  | 58.685 | [12 empty] | VV | 2 | 2 | True | 0 | ROZPOCET
| VV |  | (0,87+2,08+2,08)*12 |  | 60.36 | [12 empty] | VV | 2 | 2 | True | 0 | ROZPOCET
| VV |  | (1,2+2,15+2,15)*5 |  | 27.5 | [12 empty] | VV | 2 | 2 | True | 0 | ROZPOCET
| VV |  | 3*140 |  | 420 | [12 empty] | VV | 2 | 2 | True | 0 | ROZPOCET
| VV |  | 2,7+2,7+1,2+1,2 |  | 7.8 | [12 empty] | VV | 2 | 2 | True | 0 | ROZPOCET
| VV |  | Součet |  | 1097.6 | [12 empty] | VV | 2 | 4 | True | 1 | ROZPOCET
100 | M | 55343021/R | profil rohový Pz s kulatou hlavou pro vnitřní omítky | m | 1207.36 |  | 0 |  |  | základní |  | 0 | 0.0001 | 0.12074 | 0 | 0 | 8 | M | 2 |  |  |  | ROZPOCET | 0 | 0 | 0 | 0 | 0 | 1 | 0 | 4 | -477725018
| VV |  | 1097,6*1,1 'Přepočtené koeficientem množství |  | 1207.36 | [12 empty] | VV | 2 | 2 | False | 1 | ROZPOCET
101 | K | 612142001 | Pletivo vnitřních ploch v ploše nebo pruzích, na plném podkladu sklovláknité vtlačené do tmelu včetně tmelu stěn | m2 | 693.204 |  | 0 | CS ÚRS 2024 01 |  | základní |  | 0 | 0.00438 | 3.0362 | 0 | 0 | 4 | K | 2 |  |  |  | ROZPOCET | 0 | 0 | 0 | 0 | 0 | 1 | 0 | 4 | 1721716348
| Online PSC |  | https://podminky.urs.cz/item/CS_URS_2024_01/612142001 | [14 empty] | Online PSC | 2
| VV |  | Nové porobetonové příčky + zateplená stěna v m.č. 1.03 | [14 empty] | VV | 2 | 1 | True | 0 | ROZPOCET
| VV |  | 1.NP | [14 empty] | VV | 2 | 1 | True | 0 | ROZPOCET
| VV |  | (2,6+1,8+1,86+1,86+1,4+1,4+1+1+1,86+1,86+1+1,86+1,86+1,4+1,32+1,2+2,6+0,6+3,92+3,92+2,5+2,5+2,55+0,55+2,1+2,1+0,32+1,3+1,7+1+1+1,7+1,7+0,55+5,3)*3 |  | 189.57 | [12 empty] | VV | 2 | 2 | True | 0 | ROZPOCET
| VV |  | (3,52+2,5+1,6+2,5+4,02+0,63+0,11)*3 |  | 44.64 | [12 empty] | VV | 2 | 2 | True | 0 | ROZPOCET
| VV |  | -(0,8*2,02)*10 |  | -16.16 | [12 empty] | VV | 2 | 2 | True | 0 | ROZPOCET
| VV |  | -(0,9*2,02)*8 |  | -14.544 | [12 empty] | VV | 2 | 2 | True | 0 | ROZPOCET
| VV |  | -(1*2,02)*2 |  | -4.04 | [12 empty] | VV | 2 | 2 | True | 0 | ROZPOCET
| VV |  | -(1,55*2,02)*2 |  | -6.262 | [12 empty] | VV | 2 | 2 | True | 0 | ROZPOCET
| VV |  | Mezisoučet |  | 193.204 | [12 empty] | VV | 2 | 3 | True | 0 | ROZPOCET
| VV |  | Vyztužení spojů různorodých konstrukcí - např. zdivo/SDK, Betonový sloup/porobeton, apod. | [14 empty] | VV | 2 | 1 | True | 0 | ROZPOCET
| VV |  | "Odhad" 100*5 |  | 500 | [12 empty] | VV | 2 | 2 | True | 0 | ROZPOCET
| VV |  | Mezisoučet |  | 500 | [12 empty] | VV | 2 | 3 | True | 0 | ROZPOCET
| VV |  | Součet |  | 693.204 | [12 empty] | VV | 2 | 4 | True | 1 | ROZPOCET
102 | K | 612131121 | Podkladní a spojovací vrstva vnitřních omítaných ploch penetrace disperzní nanášená ručně stěn | m2 | 2242.171 |  | 0 | CS ÚRS 2024 01 |  | základní |  | 0 | 0.00026 | 0.58296 | 0 | 0 | 4 | K | 2 |  |  |  | ROZPOCET | 0 | 0 | 0 | 0 | 0 | 1 | 0 | 4 | -2003394656
| Online PSC |  | https://podminky.urs.cz/item/CS_URS_2024_01/612131121 | [14 empty] | Online PSC | 2
| VV |  | Zděné stěny pod štuk + krátké SDK šachtové stěny u sloupů | [14 empty] | VV | 2 | 1 | True | 0 | ROZPOCET
| VV |  | 1.NP | [14 empty] | VV | 2 | 1 | True | 0 | ROZPOCET
| VV |  | (3,1+3,1+2,6+2,6+0,92+0,92+2,87+2,5+2,5)*2,4 |  | 50.664 | [12 empty] | VV | 2 | 2 | True | 0 | ROZPOCET
| VV |  | (7,1+4,57+4,57+1,8+4,82+4,82+4,57+4,57+3,025+6,1+0,755+0,755+2,87+2,87+2,9+2,9+2,5+2,5)*2,6 |  | 166.387 | [12 empty] | VV | 2 | 2 | True | 0 | ROZPOCET
| VV |  | (4,57+4,57+3,72+4,57+4,57+2,88+4,57+4,57+2,75+4,57+4,57+6,72+3,61+2,5+2,5)*2,8 |  | 171.472 | [12 empty] | VV | 2 | 2 | True | 0 | ROZPOCET
| VV |  | (1,15+1,15+3,72+2,88+1,15+1,15+7,1+1,15+1,15+0,33+0,33+1,15+1,15+1,8+3,025+1,15+1,15+2,75+1,15+1,15+6,72+1,15+1,15+2,5+1,15+1,15+3,61+2,15+2,15)*2,9 |  | 166.649 | [12 empty] | VV | 2 | 2 | True | 0 | ROZPOCET
| VV |  | (1,9+1,9+1,95+1,95+12,52+12,52+2,5+2,45+0,2+0,25+0,25+0,25+5,72+5,72+3,3+3,3+9,67+9,67+2,5+2,45+0,25+0,2+0,2+0,25)*3 |  | 245.61 | [12 empty] | VV | 2 | 2 | True | 0 | ROZPOCET
| VV |  | (2+2+2+2+1,25+1,25+1,25+1,25+3,57+3,57+5,72+5,72)*3 |  | 94.74 | [12 empty] | VV | 2 | 2 | True | 0 | ROZPOCET
| VV |  | (5,25+5,25+4,59)*3,3 |  | 49.797 | [12 empty] | VV | 2 | 2 | True | 0 | ROZPOCET
| VV |  | -(1,2*2,9)*3 |  | -10.44 | [12 empty] | VV | 2 | 2 | True | 0 | ROZPOCET
| VV |  | ((1,2+2,9+2,9)*0,28)*3 |  | 5.88 | [12 empty] | VV | 2 | 2 | True | 0 | ROZPOCET
| VV |  | -(0,9*2,02)*21 |  | -38.178 | [12 empty] | VV | 2 | 2 | True | 0 | ROZPOCET
| VV |  | -(1*2,02)*13 |  | -26.26 | [12 empty] | VV | 2 | 2 | True | 0 | ROZPOCET
| VV |  | -(2,35*1,5)*6 |  | -21.15 | [12 empty] | VV | 2 | 2 | True | 0 | ROZPOCET
| VV |  | -1,2*1,5 |  | -1.8 | [12 empty] | VV | 2 | 2 | True | 0 | ROZPOCET
| VV |  | (2,35+1,5+1,5+1,2+1,5+1,5+1,2+1,5+1,5+1,2+1,5+1,5+2,35+1,5+1,5+2,35+1,5+1,5+2,35+1,5+1,5+2,35+1,5+1,5+2,35+1,5+1,5)*0,3 |  | 13.41 | [12 empty] | VV | 2 | 2 | True | 0 | ROZPOCET
| VV |  | -(5,39*2,6)*2 |  | -28.028 | [12 empty] | VV | 2 | 2 | True | 0 | ROZPOCET
| VV |  | (5,39+2,6+2,6)*0,025 |  | 0.265 | [12 empty] | VV | 2 | 2 | True | 0 | ROZPOCET
| VV |  | -1,8*2,9 |  | -5.22 | [12 empty] | VV | 2 | 2 | True | 0 | ROZPOCET
| VV |  | (1,8+2,9+2,9)*0,28 |  | 2.128 | [12 empty] | VV | 2 | 2 | True | 0 | ROZPOCET
| VV |  | -(1,55*2,02)*5 |  | -15.655 | [12 empty] | VV | 2 | 2 | True | 0 | ROZPOCET
| VV |  | -(1,2*1,5)*3 |  | -5.4 | [12 empty] | VV | 2 | 2 | True | 0 | ROZPOCET
| VV |  | (1,2+1,5+1,5)*0,2 |  | 0.84 | [12 empty] | VV | 2 | 2 | True | 0 | ROZPOCET
| VV |  | -0,8*2,02 |  | -1.616 | [12 empty] | VV | 2 | 2 | True | 0 | ROZPOCET
| VV |  | -(2+0,6+5,4+0,6+0,6+3,12+2,6-0,9+0,6)*0,6 |  | -8.772 | [12 empty] | VV | 2 | 2 | True | 0 | ROZPOCET
| VV |  | -(0,45+1,6)*2,02 |  | -4.141 | [12 empty] | VV | 2 | 2 | True | 0 | ROZPOCET
| VV |  | Mezisoučet |  | 801.182 | [12 empty] | VV | 2 | 3 | True | 0 | ROZPOCET
| VV |  | 2.NP | [14 empty] | VV | 2 | 1 | True | 0 | ROZPOCET
| VV |  | (0,6+4,97+1,1+0,65+0,7+0,7+3,075+4,57)*2,2 |  | 36.003 | [12 empty] | VV | 2 | 2 | True | 0 | ROZPOCET
| VV |  | (1,15+3,075-0,6)*2,28 |  | 8.265 | [12 empty] | VV | 2 | 2 | True | 0 | ROZPOCET
| VV |  | 0,9*0,78 |  | 0.702 | [12 empty] | VV | 2 | 2 | True | 0 | ROZPOCET
| VV |  | -1*0,6 |  | -0.6 | [12 empty] | VV | 2 | 2 | True | 0 | ROZPOCET
| VV |  | (2,97+3,97+0,9)*0,78 |  | 6.115 | [12 empty] | VV | 2 | 2 | True | 0 | ROZPOCET
| VV |  | (1,15+1,15+6,72+0,6+4,12)*0,86 |  | 11.816 | [12 empty] | VV | 2 | 2 | True | 0 | ROZPOCET
| VV |  | -(2,35*0,86)*2 |  | -4.042 | [12 empty] | VV | 2 | 2 | True | 0 | ROZPOCET
| VV |  | ((2,35+0,86+0,86)*0,3)*2 |  | 2.442 | [12 empty] | VV | 2 | 2 | True | 0 | ROZPOCET
| VV |  | -1,9*1,48 |  | -2.812 | [12 empty] | VV | 2 | 2 | True | 0 | ROZPOCET
| VV |  | -0,45*0,86 |  | -0.387 | [12 empty] | VV | 2 | 2 | True | 0 | ROZPOCET
| VV |  | (2,35+1,48+0,86)*0,3 |  | 1.407 | [12 empty] | VV | 2 | 2 | True | 0 | ROZPOCET
| VV |  | (0,4+0,275+1,95+4,57+4,57+3)*2,8 |  | 41.342 | [12 empty] | VV | 2 | 2 | True | 0 | ROZPOCET
| VV |  | (1,25+0,41)*2,28 |  | 3.785 | [12 empty] | VV | 2 | 2 | True | 0 | ROZPOCET
| VV |  | (0,65+0,33+2,4+3,525+1,15+1,15+2,7+1,15+3+1,15+1,15)*2,88 |  | 52.862 | [12 empty] | VV | 2 | 2 | True | 0 | ROZPOCET
| VV |  | -(2,35*2,08)*2 |  | -9.776 | [12 empty] | VV | 2 | 2 | True | 0 | ROZPOCET
| VV |  | (2,35+2,08+2,08)*0,2 |  | 1.302 | [12 empty] | VV | 2 | 2 | True | 0 | ROZPOCET
| VV |  | ((2,35+2,08+2,08)*0,3)*2 |  | 3.906 | [12 empty] | VV | 2 | 2 | True | 0 | ROZPOCET
| VV |  | 3,5*2,88 |  | 10.08 | [12 empty] | VV | 2 | 2 | True | 0 | ROZPOCET
| VV |  | -(2,35*2,08)*2 |  | -9.776 | [12 empty] | VV | 2 | 2 | True | 0 | ROZPOCET
| VV |  | (2,35+2,08+2,08)*0,2 |  | 1.302 | [12 empty] | VV | 2 | 2 | True | 0 | ROZPOCET
| VV |  | -0,6*0,6 |  | -0.36 | [12 empty] | VV | 2 | 2 | True | 0 | ROZPOCET
| VV |  | (0,075+2,1+2,075+3,5+0,75+3,6-0,6+0,32)*2,8 |  | 33.096 | [12 empty] | VV | 2 | 2 | True | 0 | ROZPOCET
| VV |  | -(0,83+0,35+0,4+1,15+0,4)*0,6 |  | -1.878 | [12 empty] | VV | 2 | 2 | True | 0 | ROZPOCET
| VV |  | -(0,9*2,02)*2 |  | -3.636 | [12 empty] | VV | 2 | 2 | True | 0 | ROZPOCET
| VV |  | -0,25*0,6 |  | -0.15 | [12 empty] | VV | 2 | 2 | True | 0 | ROZPOCET
| VV |  | -(1*2,02)*2 |  | -4.04 | [12 empty] | VV | 2 | 2 | True | 0 | ROZPOCET
| VV |  | -(2,35*2,08)*4 |  | -19.552 | [12 empty] | VV | 2 | 2 | True | 0 | ROZPOCET
| VV |  | ((2,35+2,08+2,08)*0,3)*4 |  | 7.812 | [12 empty] | VV | 2 | 2 | True | 0 | ROZPOCET
| VV |  | (0,6+4,57+0,6+4,57)*2,2 |  | 22.748 | [12 empty] | VV | 2 | 2 | True | 0 | ROZPOCET
| VV |  | (0,6+0,52+0,83+0,6+3,75+0,33)*2,28 |  | 15.116 | [12 empty] | VV | 2 | 2 | True | 0 | ROZPOCET
| VV |  | (0,32+0,33+2,675+0,32+0,33+2,73+2,77+0,4+0,33+0.55)*2,88 |  | 30.974 | [12 empty] | VV | 2 | 2 | True | 0 | ROZPOCET
| VV |  | 1,65*0,48 |  | 0.792 | [12 empty] | VV | 2 | 2 | True | 0 | ROZPOCET
| VV |  | -1,175*0,48 |  | -0.564 | [12 empty] | VV | 2 | 2 | True | 0 | ROZPOCET
| VV |  | (1,175+0,48+0,48)*0,3 |  | 0.641 | [12 empty] | VV | 2 | 2 | True | 0 | ROZPOCET
| VV |  | (1+1,02)*2,4 |  | 4.848 | [12 empty] | VV | 2 | 2 | True | 0 | ROZPOCET
| VV |  | -(0,9*2,02)*5 |  | -9.09 | [12 empty] | VV | 2 | 2 | True | 0 | ROZPOCET
| VV |  | -2,35*1,48 |  | -3.478 | [12 empty] | VV | 2 | 2 | True | 0 | ROZPOCET
| VV |  | (2,35+1,48+1,48)*0,3 |  | 1.593 | [12 empty] | VV | 2 | 2 | True | 0 | ROZPOCET
| VV |  | (0,4+0,255+2,17-0,33+0,255+0,4+3,75-0,9-0,1)*1,8 |  | 10.62 | [12 empty] | VV | 2 | 2 | True | 0 | ROZPOCET
| VV |  | (2,275+0,275+0,4+0,2+5,6+0,2+0,4+0,52+0,52+0,4+0,275+0,4+0,4+0,4+0,4)*3 |  | 37.995 | [12 empty] | VV | 2 | 2 | True | 0 | ROZPOCET
| VV |  | -(1,55*2,02)*4 |  | -12.524 | [12 empty] | VV | 2 | 2 | True | 0 | ROZPOCET
| VV |  | -(1*2,02)*5 |  | -10.1 | [12 empty] | VV | 2 | 2 | True | 0 | ROZPOCET
| VV |  | -1,2*2,08 |  | -2.496 | [12 empty] | VV | 2 | 2 | True | 0 | ROZPOCET
| VV |  | (1,2+2,08+2,08)*0,2 |  | 1.072 | [12 empty] | VV | 2 | 2 | True | 0 | ROZPOCET
| VV |  | (2,87+2,87+6,1+0,755+0,755+2,4+6,52+6,92+0,2+0,2+0,3+2,675+2,99+0,3)*2,6 |  | 93.223 | [12 empty] | VV | 2 | 2 | True | 0 | ROZPOCET
| VV |  | (1,2+2,15+2,15)*0,2 |  | 1.1 | [12 empty] | VV | 2 | 2 | True | 0 | ROZPOCET
| VV |  | -1,2*2,15 |  | -2.58 | [12 empty] | VV | 2 | 2 | True | 0 | ROZPOCET
| VV |  | (6,12+6,12+4,59)*3,3 |  | 55.539 | [12 empty] | VV | 2 | 2 | True | 0 | ROZPOCET
| VV |  | -(0,87*2,08)*3 |  | -5.429 | [12 empty] | VV | 2 | 2 | True | 0 | ROZPOCET
| VV |  | ((0,87+2,08+2,08)*0,3)*3 |  | 4.527 | [12 empty] | VV | 2 | 2 | True | 0 | ROZPOCET
| VV |  | (1+1)*0,6 |  | 1.2 | [12 empty] | VV | 2 | 2 | True | 0 | ROZPOCET
| VV |  | (2,43+4,57+4,57)*2,6 |  | 30.082 | [12 empty] | VV | 2 | 2 | True | 0 | ROZPOCET
| VV |  | (1,15+1,15+3,43+1,15+1,15+2,99+3,3+1,15+1,15)*2,88 |  | 47.866 | [12 empty] | VV | 2 | 2 | True | 0 | ROZPOCET
| VV |  | -(2,35*2,08)*3 |  | -14.664 | [12 empty] | VV | 2 | 2 | True | 0 | ROZPOCET
| VV |  | ((2,35+2,08+2,08)*0,3)*3 |  | 5.859 | [12 empty] | VV | 2 | 2 | True | 0 | ROZPOCET
| VV |  | 1,355*0,48 |  | 0.65 | [12 empty] | VV | 2 | 2 | True | 0 | ROZPOCET
| VV |  | -0,48 |  | -0.48 | [12 empty] | VV | 2 | 2 | True | 0 | ROZPOCET
| VV |  | (1,355+0,48+0,48)*0,3 |  | 0.695 | [12 empty] | VV | 2 | 2 | True | 0 | ROZPOCET
| VV |  | Mezisoučet |  | 470.963 | [12 empty] | VV | 2 | 3 | True | 0 | ROZPOCET
| VV |  | 3.NP | [14 empty] | VV | 2 | 1 | True | 0 | ROZPOCET
| VV |  | (0,275+3,02+3,02+0,6+4,57)*2,2 |  | 25.267 | [12 empty] | VV | 2 | 2 | True | 0 | ROZPOCET
| VV |  | (2,675+4,57+2,92+4,57-1,22+4,57+0,3+2,075+1,975+0,4+1,55+3,225+1,55+2,77+0,4+3,02+1,45)*2,8 |  | 103.04 | [12 empty] | VV | 2 | 2 | True | 0 | ROZPOCET
| VV |  | (1,03+1,22+0,3)*0,78 |  | 1.989 | [12 empty] | VV | 2 | 2 | True | 0 | ROZPOCET
| VV |  | (1,15+3,7+1,15+2,92+1,15+3,025+2,475+0,3+0,33+3,675+1,85+2,225+0,33+0,33+2,4+2,025+1,85+0,4+0,33+1,15+3,37+0,3+3,05+0,3+0,32+2,45+0,33+3+0,3)*2,88 |  | 133.013 | [12 empty] | VV | 2 | 2 | True | 0 | ROZPOCET
| VV |  | (0,32+2,45)*2,88 |  | 7.978 | [12 empty] | VV | 2 | 2 | True | 0 | ROZPOCET
| VV |  | -(1*2,02)*8 |  | -16.16 | [12 empty] | VV | 2 | 2 | True | 0 | ROZPOCET
| VV |  | -(2,35*2,08)*10 |  | -48.88 | [12 empty] | VV | 2 | 2 | True | 0 | ROZPOCET
| VV |  | ((2,35+2,08+2,08)*0,3)*10 |  | 19.53 | [12 empty] | VV | 2 | 2 | True | 0 | ROZPOCET
| VV |  | -(1,175*2,08)*2 |  | -4.888 | [12 empty] | VV | 2 | 2 | True | 0 | ROZPOCET
| VV |  | ((1,75+2,08+2,08)*0,3)*2 |  | 3.546 | [12 empty] | VV | 2 | 2 | True | 0 | ROZPOCET
| VV |  | -(0,9*2,02)*2 |  | -3.636 | [12 empty] | VV | 2 | 2 | True | 0 | ROZPOCET
| VV |  | (1,15+0,6+0,6+1,15+0,6+0,6+0,52+0,6+0,6)*2,28 |  | 14.638 | [12 empty] | VV | 2 | 2 | True | 0 | ROZPOCET
| VV |  | -1,85*2,08 |  | -3.848 | [12 empty] | VV | 2 | 2 | True | 0 | ROZPOCET
| VV |  | -0,23*1,48 |  | -0.34 | [12 empty] | VV | 2 | 2 | True | 0 | ROZPOCET
| VV |  | (2,35+2,08+1,48)*0,3 |  | 1.773 | [12 empty] | VV | 2 | 2 | True | 0 | ROZPOCET
| VV |  | -2,025*2,08 |  | -4.212 | [12 empty] | VV | 2 | 2 | True | 0 | ROZPOCET
| VV |  | -0,325*1,48 |  | -0.481 | [12 empty] | VV | 2 | 2 | True | 0 | ROZPOCET
| VV |  | (2,35+1,48+1,48)*0,3 |  | 1.593 | [12 empty] | VV | 2 | 2 | True | 0 | ROZPOCET
| VV |  | -0,6*1,48 |  | -0.888 | [12 empty] | VV | 2 | 2 | True | 0 | ROZPOCET
| VV |  | -1,75*2,08 |  | -3.64 | [12 empty] | VV | 2 | 2 | True | 0 | ROZPOCET
| VV |  | (2,35+1,48+2,08)*0,3 |  | 1.773 | [12 empty] | VV | 2 | 2 | True | 0 | ROZPOCET
| VV |  | (3,675+0,655+0,275+0,4+0,2+0,55+0,9+2,3+1+0,85+0,2+0,4+0,52+2+0,92+0,3+0,3+0,3+0,4+6,1+2,87+2,87+0,76+0,76+0,3+0,3+0,4+0,3+0,92+2+0,92+0,2+5,6)*2,6 |  | 105.157 | [12 empty] | VV | 2 | 2 | True | 0 | ROZPOCET
| VV |  | (0,28+2,675)*2,6 |  | 7.683 | [12 empty] | VV | 2 | 2 | True | 0 | ROZPOCET
| VV |  | -(1,55*2,02)*4 |  | -12.524 | [12 empty] | VV | 2 | 2 | True | 0 | ROZPOCET
| VV |  | -(1,2*2,08)*2 |  | -4.992 | [12 empty] | VV | 2 | 2 | True | 0 | ROZPOCET
| VV |  | ((1,2+2,08+2,08)*0,2)*2 |  | 2.144 | [12 empty] | VV | 2 | 2 | True | 0 | ROZPOCET
| VV |  | 1,8*0,48 |  | 0.864 | [12 empty] | VV | 2 | 2 | True | 0 | ROZPOCET
| VV |  | -1,175*0,48 |  | -0.564 | [12 empty] | VV | 2 | 2 | True | 0 | ROZPOCET
| VV |  | (1,175+0,48+0,48)*0,3 |  | 0.641 | [12 empty] | VV | 2 | 2 | True | 0 | ROZPOCET
| VV |  | -1,2*2,15 |  | -2.58 | [12 empty] | VV | 2 | 2 | True | 0 | ROZPOCET
| VV |  | (1,2+2,15+2,15)*0,2 |  | 1.1 | [12 empty] | VV | 2 | 2 | True | 0 | ROZPOCET
| VV |  | (5,25+5,25+4,59)*3,3 |  | 49.797 | [12 empty] | VV | 2 | 2 | True | 0 | ROZPOCET
| VV |  | -(0,87*2,08)*3 |  | -5.429 | [12 empty] | VV | 2 | 2 | True | 0 | ROZPOCET
| VV |  | ((0,87+2,08+2,08)*0,3)*3 |  | 4.527 | [12 empty] | VV | 2 | 2 | True | 0 | ROZPOCET
| VV |  | -1,175*2,08 |  | -2.444 | [12 empty] | VV | 2 | 2 | True | 0 | ROZPOCET
| VV |  | (1,175+2,08+2,08)*0,3 |  | 1.601 | [12 empty] | VV | 2 | 2 | True | 0 | ROZPOCET
| VV |  | (1,355+1,15+1,15)*0,48 |  | 1.754 | [12 empty] | VV | 2 | 2 | True | 0 | ROZPOCET
| VV |  | -1,175*0,48 |  | -0.564 | [12 empty] | VV | 2 | 2 | True | 0 | ROZPOCET
| VV |  | (1,175+0,48+0,48)*0,3 |  | 0.641 | [12 empty] | VV | 2 | 2 | True | 0 | ROZPOCET
| VV |  | 0,3*0,58 |  | 0.174 | [12 empty] | VV | 2 | 2 | True | 0 | ROZPOCET
| VV |  | Mezisoučet |  | 374.153 | [12 empty] | VV | 2 | 3 | True | 0 | ROZPOCET
| VV |  | 4.NP | [14 empty] | VV | 2 | 1 | True | 0 | ROZPOCET
| VV |  | (0,32+1,695+1,355)*0,48 |  | 1.618 | [12 empty] | VV | 2 | 2 | True | 0 | ROZPOCET
| VV |  | (0,275+0,33+0,3)*0,78 |  | 0.706 | [12 empty] | VV | 2 | 2 | True | 0 | ROZPOCET
| VV |  | (0,4+0,4+2,87+2,87+6,1+0,76+0,76+2,575+0,92+0,92+0,275+0,08+0,3+0,3+2,575+2,59)*2,6 |  | 64.207 | [12 empty] | VV | 2 | 2 | True | 0 | ROZPOCET
| VV |  | (4,57+0,92+0,275+0,275+2,075+1,5+2,075+0,925+0,275+0,275+0,92+4,57+0,275+0,3+0,275+0,3+0,3+0,3+0,92+0,92+2+0,275+0,92+4,57)*2,8 |  | 84.028 | [12 empty] | VV | 2 | 2 | True | 0 | ROZPOCET
| VV |  | (1,15+3,6+0,33+2,82+0,275+0,33+2,8+3+0,33+0,33+2,75+0,3+0,33+2,725+3+0,33+2,475+0,275+0,33+2,915+1,15+3,505+1,15+3,505+3,505+0,32+0,33+3,805)*2,88 |  | 137.275 | [12 empty] | VV | 2 | 2 | True | 0 | ROZPOCET
| VV |  | (0,32+2+1,15+3,65+3,07+0,32+3+0,32)*2,88 |  | 39.83 | [12 empty] | VV | 2 | 2 | True | 0 | ROZPOCET
| VV |  | (6,12+6,12+4,59)*3,3 |  | 55.539 | [12 empty] | VV | 2 | 2 | True | 0 | ROZPOCET
| VV |  | -(2,35*2,08)*16 |  | -78.208 | [12 empty] | VV | 2 | 2 | True | 0 | ROZPOCET
| VV |  | ((2,35+2,08+2,08)*0,3)*16 |  | 31.248 | [12 empty] | VV | 2 | 2 | True | 0 | ROZPOCET
| VV |  | -(1,2*2,08)*2 |  | -4.992 | [12 empty] | VV | 2 | 2 | True | 0 | ROZPOCET
| VV |  | ((1,2+2,08+2,08)*0,2)*2 |  | 2.144 | [12 empty] | VV | 2 | 2 | True | 0 | ROZPOCET
| VV |  | -(1,55*2,02)*4 |  | -12.524 | [12 empty] | VV | 2 | 2 | True | 0 | ROZPOCET
| VV |  | -(1,175*0,48)*2 |  | -1.128 | [12 empty] | VV | 2 | 2 | True | 0 | ROZPOCET
| VV |  | ((1,175+0,48+0,48)*0,3)*2 |  | 1.281 | [12 empty] | VV | 2 | 2 | True | 0 | ROZPOCET
| VV |  | -(1*2,02)*2 |  | -4.04 | [12 empty] | VV | 2 | 2 | True | 0 | ROZPOCET
| VV |  | -1,2*2,15 |  | -2.58 | [12 empty] | VV | 2 | 2 | True | 0 | ROZPOCET
| VV |  | (1,2+2,15+2,15)*0,2 |  | 1.1 | [12 empty] | VV | 2 | 2 | True | 0 | ROZPOCET
| VV |  | -(0,87*2,08)*3 |  | -5.429 | [12 empty] | VV | 2 | 2 | True | 0 | ROZPOCET
| VV |  | ((0,87+2,08+2,08)*0,3)*3 |  | 4.527 | [12 empty] | VV | 2 | 2 | True | 0 | ROZPOCET
| VV |  | Mezisoučet |  | 314.602 | [12 empty] | VV | 2 | 3 | True | 0 | ROZPOCET
| VV |  | 5.NP | [14 empty] | VV | 2 | 1 | True | 0 | ROZPOCET
| VV |  | 1,355*0,48 |  | 0.65 | [12 empty] | VV | 2 | 2 | True | 0 | ROZPOCET
| VV |  | (0,275+0,3)*0,78 |  | 0.449 | [12 empty] | VV | 2 | 2 | True | 0 | ROZPOCET
| VV |  | (2,55+0,275+0,275+0,275+0,275+0,4+0,4+2,55+0,92+0,92+9,12+9,12+6,1+6,1+0,275+0,25+2,575+0,92+0,92+0,275+0,08+0,4+0,3+0,3+2,575)*2,6 |  | 125.19 | [12 empty] | VV | 2 | 2 | True | 0 | ROZPOCET
| VV |  | (0,92+4,57+0,275+2,08+1,125+1,075+0,875+0,92+0,275+0,92+4,57+0,275+0,4+0,26)*2,8 |  | 51.912 | [12 empty] | VV | 2 | 2 | True | 0 | ROZPOCET
| VV |  | (1,15+3,62+2,8+0,33+0,275+0,33+2,725+0,275+0,33+2,775+2,825+0,33+2,95+0,33+0,33+2,925+0,33+2,85+0,33+2,85+3,57+0,33+1,15+3,6+2,82+0,33)*2,88 |  | 122.285 | [12 empty] | VV | 2 | 2 | True | 0 | ROZPOCET
| VV |  | (3,015+0,32+0,32+3,415+1,86+1,15+2,75+3+0,33)*2,88 |  | 46.541 | [12 empty] | VV | 2 | 2 | True | 0 | ROZPOCET
| VV |  | -(2,35*2,08)*16 |  | -78.208 | [12 empty] | VV | 2 | 2 | True | 0 | ROZPOCET
| VV |  | ((2,35+2,08+2,08)*0,3)*16 |  | 31.248 | [12 empty] | VV | 2 | 2 | True | 0 | ROZPOCET
| VV |  | -(1,2*2,08)*2 |  | -4.992 | [12 empty] | VV | 2 | 2 | True | 0 | ROZPOCET
| VV |  | ((1,2+2,08+2,08)*0,2)*2 |  | 2.144 | [12 empty] | VV | 2 | 2 | True | 0 | ROZPOCET
| VV |  | -(1,55*2,02)*4 |  | -12.524 | [12 empty] | VV | 2 | 2 | True | 0 | ROZPOCET
| VV |  | -1,2*2,15 |  | -2.58 | [12 empty] | VV | 2 | 2 | True | 0 | ROZPOCET
| VV |  | (1,2+2,15+2,15)*0,2 |  | 1.1 | [12 empty] | VV | 2 | 2 | True | 0 | ROZPOCET
| VV |  | -(0,87*2,08)*3 |  | -5.429 | [12 empty] | VV | 2 | 2 | True | 0 | ROZPOCET
| VV |  | ((0,87+2,08+2,08)*0,3)*3 |  | 4.527 | [12 empty] | VV | 2 | 2 | True | 0 | ROZPOCET
| VV |  | -1,175*2,08 |  | -2.444 | [12 empty] | VV | 2 | 2 | True | 0 | ROZPOCET
| VV |  | (1,175+2,08+2,08)*0,3 |  | 1.601 | [12 empty] | VV | 2 | 2 | True | 0 | ROZPOCET
| VV |  | -1,175*0,48 |  | -0.564 | [12 empty] | VV | 2 | 2 | True | 0 | ROZPOCET
| VV |  | (1,175+0,48+0,48)*0,3 |  | 0.641 | [12 empty] | VV | 2 | 2 | True | 0 | ROZPOCET
| VV |  | -2,7*1,2 |  | -3.24 | [12 empty] | VV | 2 | 2 | True | 0 | ROZPOCET
| VV |  | (2,7+2,7+1,2+1,2)*0,38 |  | 2.964 | [12 empty] | VV | 2 | 2 | True | 0 | ROZPOCET
| VV |  | Mezisoučet |  | 281.271 | [12 empty] | VV | 2 | 3 | True | 0 | ROZPOCET
| VV |  | Součet |  | 2242.171 | [12 empty] | VV | 2 | 4 | True | 1 | ROZPOCET
103 | K | 612311131 | Vápenný štuk vnitřních ploch tloušťky do 3 mm svislých konstrukcí stěn | m2 | 2242.171 |  | 0 | CS ÚRS 2024 01 |  | základní |  | 0 | 0.004 | 8.9687 | 0 | 0 | 4 | K | 2 |  |  |  | ROZPOCET | 0 | 0 | 0 | 0 | 0 | 1 | 0 | 4 | -1118195961
| Online PSC |  | https://podminky.urs.cz/item/CS_URS_2024_01/612311131 | [14 empty] | Online PSC | 2
104 | K | 629995101 | Očištění vnějších ploch tlakovou vodou omytím | m2 | 1295.81 |  | 0 | CS ÚRS 2024 01 |  | základní |  | 0 | 0 | 0 | 0 | 0 | 4 | K | 2 |  |  |  | ROZPOCET | 0 | 0 | 0 | 0 | 0 | 1 | 0 | 4 | 783634348
| Online PSC |  | https://podminky.urs.cz/item/CS_URS_2024_01/629995101 | [14 empty] | Online PSC | 2
| VV |  | (32,04+32,04+15,2+15,2+0,1+0,1+0,1+0,1)*18,1 |  | 1717.328 | [12 empty] | VV | 2 | 2 | True | 0 | ROZPOCET
| VV |  | -(1,2*2,9)*3 |  | -10.44 | [12 empty] | VV | 2 | 2 | True | 0 | ROZPOCET
| VV |  | -1,175*1,5 |  | -1.763 | [12 empty] | VV | 2 | 2 | True | 0 | ROZPOCET
| VV |  | -(2,35*1,5)*8 |  | -28.2 | [12 empty] | VV | 2 | 2 | True | 0 | ROZPOCET
| VV |  | -(1,2*1,5)*5 |  | -9 | [12 empty] | VV | 2 | 2 | True | 0 | ROZPOCET
| VV |  | -1,8*2,9 |  | -5.22 | [12 empty] | VV | 2 | 2 | True | 0 | ROZPOCET
| VV |  | -1,45*2,55 |  | -3.698 | [12 empty] | VV | 2 | 2 | True | 0 | ROZPOCET
| VV |  | -0,9*1,5 |  | -1.35 | [12 empty] | VV | 2 | 2 | True | 0 | ROZPOCET
| VV |  | -(2,35*2,08)*60 |  | -293.28 | [12 empty] | VV | 2 | 2 | True | 0 | ROZPOCET
| VV |  | -(1,2*2,08)*8 |  | -19.968 | [12 empty] | VV | 2 | 2 | True | 0 | ROZPOCET
| VV |  | -(1,175*2,08)*11 |  | -26.884 | [12 empty] | VV | 2 | 2 | True | 0 | ROZPOCET
| VV |  | -(0,87*2,08)*12 |  | -21.715 | [12 empty] | VV | 2 | 2 | True | 0 | ROZPOCET
| VV |  | Součet |  | 1295.81 | [12 empty] | VV | 2 | 4 | True | 1 | ROZPOCET
105 | K | 622131101 | Podkladní a spojovací vrstva vnějších omítaných ploch cementový postřik nanášený ručně celoplošně stěn | m2 | 76.061 |  | 0 | CS ÚRS 2024 01 |  | základní |  | 0 | 0.00735 | 0.55905 | 0 | 0 | 4 | K | 2 |  |  |  | ROZPOCET | 0 | 0 | 0 | 0 | 0 | 1 | 0 | 4 | -830890737
| Online PSC |  | https://podminky.urs.cz/item/CS_URS_2024_01/622131101 | [14 empty] | Online PSC | 2
| VV |  | Zazdívky (dorovnání stěny) | [14 empty] | VV | 2 | 1 | True | 0 | ROZPOCET
| VV |  | (1,15+0,575+0,575+1,175+1,2+1,15+1,45)*1,5 |  | 10.913 | [12 empty] | VV | 2 | 2 | True | 0 | ROZPOCET
| VV |  | (1,375+1,375+1,175+1,175+1,175+1,175+1,175+1,175+1,175+1,175+1,175+1,175+1,175)*2,08 |  | 32.604 | [12 empty] | VV | 2 | 2 | True | 0 | ROZPOCET
| VV |  | 5,1*0,8 |  | 4.08 | [12 empty] | VV | 2 | 2 | True | 0 | ROZPOCET
| VV |  | Po odsekání kabřince | [14 empty] | VV | 2 | 1 | True | 0 | ROZPOCET
| VV |  | (32,04+32,04+15,2+15,2+0,1+0,1+0,1+0,1)*0,3 |  | 28.464 | [12 empty] | VV | 2 | 2 | True | 0 | ROZPOCET
| VV |  | Součet |  | 76.061 | [12 empty] | VV | 2 | 4 | True | 1 | ROZPOCET
106 | K | 622321111 | Omítka vápenocementová vnějších ploch nanášená ručně jednovrstvá, tloušťky do 15 mm hrubá zatřená stěn | m2 | 76.061 |  | 0 | CS ÚRS 2024 01 |  | základní |  | 0 | 0.02363 | 1.7973 | 0 | 0 | 4 | K | 2 |  |  |  | ROZPOCET | 0 | 0 | 0 | 0 | 0 | 1 | 0 | 4 | 1688373735
| Online PSC |  | https://podminky.urs.cz/item/CS_URS_2024_01/622321111 | [14 empty] | Online PSC | 2
107 | K | 622131121 | Podkladní a spojovací vrstva vnějších omítaných ploch penetrace nanášená ručně stěn | m2 | 1295.81 |  | 0 | CS ÚRS 2024 01 |  | základní |  | 0 | 0.00026 | 0.33691 | 0 | 0 | 4 | K | 2 |  |  |  | ROZPOCET | 0 | 0 | 0 | 0 | 0 | 1 | 0 | 4 | -348588704
| Online PSC |  | https://podminky.urs.cz/item/CS_URS_2024_01/622131121 | [14 empty] | Online PSC | 2
| VV |  | (32,04+32,04+15,2+15,2+0,1+0,1+0,1+0,1)*18,1 |  | 1717.328 | [12 empty] | VV | 2 | 2 | True | 0 | ROZPOCET
| VV |  | -(1,2*2,9)*3 |  | -10.44 | [12 empty] | VV | 2 | 2 | True | 0 | ROZPOCET
| VV |  | -1,175*1,5 |  | -1.763 | [12 empty] | VV | 2 | 2 | True | 0 | ROZPOCET
| VV |  | -(2,35*1,5)*8 |  | -28.2 | [12 empty] | VV | 2 | 2 | True | 0 | ROZPOCET
| VV |  | -(1,2*1,5)*5 |  | -9 | [12 empty] | VV | 2 | 2 | True | 0 | ROZPOCET
| VV |  | -1,8*2,9 |  | -5.22 | [12 empty] | VV | 2 | 2 | True | 0 | ROZPOCET
| VV |  | -1,45*2,55 |  | -3.698 | [12 empty] | VV | 2 | 2 | True | 0 | ROZPOCET
| VV |  | -0,9*1,5 |  | -1.35 | [12 empty] | VV | 2 | 2 | True | 0 | ROZPOCET
| VV |  | -(2,35*2,08)*60 |  | -293.28 | [12 empty] | VV | 2 | 2 | True | 0 | ROZPOCET
| VV |  | -(1,2*2,08)*8 |  | -19.968 | [12 empty] | VV | 2 | 2 | True | 0 | ROZPOCET
| VV |  | -(1,175*2,08)*11 |  | -26.884 | [12 empty] | VV | 2 | 2 | True | 0 | ROZPOCET
| VV |  | -(0,87*2,08)*12 |  | -21.715 | [12 empty] | VV | 2 | 2 | True | 0 | ROZPOCET
| VV |  | Součet |  | 1295.81 | [12 empty] | VV | 2 | 4 | True | 1 | ROZPOCET
108 | K | 622211011 | Montáž kontaktního zateplení lepením a mechanickým kotvením z polystyrenových desek (dodávka ve specifikaci) na vnější stěny, na podklad betonový nebo z lehčeného betonu, z tvárnic keramických nebo vápenopískových, tloušťky desek přes 40 do 80 mm | m2 | 35.251 |  | 0 | CS ÚRS 2024 01 |  | základní |  | 0 | 0.00835 | 0.29435 | 0 | 0 | 4 | K | 2 |  |  |  | ROZPOCET | 0 | 0 | 0 | 0 | 0 | 1 | 0 | 4 | -1089986878
| Online PSC |  | https://podminky.urs.cz/item/CS_URS_2024_01/622211011 | [14 empty] | Online PSC | 2
| VV |  | Pod žaluziové boxy | [14 empty] | VV | 2 | 1 | True | 0 | ROZPOCET
| VV |  | (1,175*0,25)*2 |  | 0.588 | [12 empty] | VV | 2 | 2 | True | 0 | ROZPOCET
| VV |  | (2,35*0,25)*59 |  | 34.663 | [12 empty] | VV | 2 | 2 | True | 0 | ROZPOCET
| VV |  | Součet |  | 35.251 | [12 empty] | VV | 2 | 4 | True | 1 | ROZPOCET
109 | M | 28376514 | deska izolační PIR s oboustrannou kompozitní fólií s hliníkovou vložkou pro ploché střechy λ=0,023 tl 80mm | m2 | 37.014 |  | 0 | CS ÚRS 2024 01 |  | základní |  | 0 | 0.0024 | 0.088834 | 0 | 0 | 8 | M | 2 |  |  |  | ROZPOCET | 0 | 0 | 0 | 0 | 0 | 1 | 0 | 4 | 985857912
| VV |  | 35,251*1,05 'Přepočtené koeficientem množství |  | 37.014 | [12 empty] | VV | 2 | 2 | False | 1 | ROZPOCET
110 | K | 622211041/R | Montáž kontaktního zateplení lepením NA ASFALTOVÉ LEPIDLO a mechanickým kotvením z polystyrenových desek (dodávka ve specifikaci) na vnější stěny, na podklad betonový nebo z lehčeného betonu, z tvárnic keramických nebo vápenopískových, tloušťky desek přes 160 do 200 mm | m2 | 78.464 |  | 0 |  |  | základní |  | 0 | 0.00868 | 0.68107 | 0 | 0 | 4 | K | 2 |  |  |  | ROZPOCET | 0 | 0 | 0 | 0 | 0 | 1 | 0 | 4 | 526247665
| P |  | Poznámka k položce: Pro zateplení soklové části bude použita specifická skladba zateplení. Nadzemní část bude provedena jako lepená s doplňkovým kotvením a podzemní část bude provedena jako čistě lepená. Pro nadzemní část bu-dou použity hmoždinky s povrchovou montáží schválenou dle ETAG 014 případně EAD 330166-01-0604. Jako izolant bude v soklové části použit izolant XPS. Izolant bude přilepen dvousložkovou reaktivní hmotou vhodnou pro lepení na asfaltové hydroizolace. Výztužná armovací vrstva bude provedena z hydroizolační reaktivní stěrky v tl. minimálně 2 mm do které bude aplikována armovací tkanina. Hydroizolační reaktivní stěrka plní funkci lepidla pro XPS ve výšce soklu a dále funkci základní vrstvy a hydroizolace v jednom do výšky 0,3 m od země a do 0,5 m pod upravený terén. | [14 empty] | P | 2
| VV |  | Sokl | [14 empty] | VV | 2 | 1 | True | 0 | ROZPOCET
| VV |  | (1,4+0,3+1,4+0,3+1,4+0,3+1,4+0,3+30,04+30,04+15,6+15,6)*0,8 |  | 78.464 | [12 empty] | VV | 2 | 2 | True | 1 | ROZPOCET
111 | M | 28376451 | deska XPS hrana polodrážková a hladký povrch 300kPA λ=0,035 tl 200mm | m2 | 82.387 |  | 0 | CS ÚRS 2024 01 |  | základní |  | 0 | 0.006 | 0.49432 | 0 | 0 | 8 | M | 2 |  |  |  | ROZPOCET | 0 | 0 | 0 | 0 | 0 | 1 | 0 | 4 | -1910214236
| VV |  | 78,464*1,05 'Přepočtené koeficientem množství |  | 82.387 | [12 empty] | VV | 2 | 2 | False | 1 | ROZPOCET
112 | K | 622212051 | Montáž kontaktního zateplení vnějšího ostění, nadpraží nebo parapetu lepením z polystyrenových desek (dodávka ve specifikaci) hloubky špalet přes 200 do 400 mm, tloušťky desek do 40 mm | m | 200.84 |  | 0 | CS ÚRS 2024 01 |  | základní |  | 0 | 0.00339 | 0.68085 | 0 | 0 | 4 | K | 2 |  |  |  | ROZPOCET | 0 | 0 | 0 | 0 | 0 | 1 | 0 | 4 | 1244042157
| Online PSC |  | https://podminky.urs.cz/item/CS_URS_2024_01/622212051 | [14 empty] | Online PSC | 2
| VV |  | Parapety | [14 empty] | VV | 2 | 1 | True | 0 | ROZPOCET
| VV |  | 1,175 |  | 1.175 | [12 empty] | VV | 2 | 2 | True | 0 | ROZPOCET
| VV |  | 2,35*8 |  | 18.8 | [12 empty] | VV | 2 | 2 | True | 0 | ROZPOCET
| VV |  | 1,2*5 |  | 6 | [12 empty] | VV | 2 | 2 | True | 0 | ROZPOCET
| VV |  | 0,9 |  | 0.9 | [12 empty] | VV | 2 | 2 | True | 0 | ROZPOCET
| VV |  | 2,35*60 |  | 141 | [12 empty] | VV | 2 | 2 | True | 0 | ROZPOCET
| VV |  | 1,2*8 |  | 9.6 | [12 empty] | VV | 2 | 2 | True | 0 | ROZPOCET
| VV |  | 1,175*11 |  | 12.925 | [12 empty] | VV | 2 | 2 | True | 0 | ROZPOCET
| VV |  | 0,87*12 |  | 10.44 | [12 empty] | VV | 2 | 2 | True | 0 | ROZPOCET
| VV |  | Součet |  | 200.84 | [12 empty] | VV | 2 | 4 | True | 1 | ROZPOCET
113 | M | 28376415 | deska XPS hrana polodrážková a hladký povrch 300kPA λ=0,035 tl 30mm | m2 | 44.185 |  | 0 | CS ÚRS 2024 01 |  | základní |  | 0 | 0.0009 | 0.039767 | 0 | 0 | 8 | M | 2 |  |  |  | ROZPOCET | 0 | 0 | 0 | 0 | 0 | 1 | 0 | 4 | 1562769459
| VV |  | 200,84*0,2 |  | 40.168 | [12 empty] | VV | 2 | 2 | True | 1 | ROZPOCET
| VV |  | 40,168*1,1 'Přepočtené koeficientem množství |  | 44.185 | [12 empty] | VV | 2 | 2 | False | 1 | ROZPOCET
114 | K | 622221041 | Montáž kontaktního zateplení lepením a mechanickým kotvením z desek minerální vlny s podélnou orientací vláken nebo kombinovaných (dodávka ve specifikaci) na vnější stěny, na podklad betonový nebo z lehčeného betonu, z tvárnic keramických nebo vápenopískových, tloušťky desek přes 160 do 200 mm | m2 | 1275.266 |  | 0 | CS ÚRS 2024 01 |  | základní |  | 0 | 0.01168 | 14.8951 | 0 | 0 | 4 | K | 2 |  |  |  | ROZPOCET | 0 | 0 | 0 | 0 | 0 | 1 | 0 | 4 | -2113334715
| Online PSC |  | https://podminky.urs.cz/item/CS_URS_2024_01/622221041 | [14 empty] | Online PSC | 2
| VV |  | (1,4+0,3+1,4+0,3+1,4+0,3+1,4+0,3+30,04+30,04+15,6+15,6)*17,3 |  | 1696.784 | [12 empty] | VV | 2 | 2 | True | 0 | ROZPOCET
| VV |  | -(1,2*2,9)*3 |  | -10.44 | [12 empty] | VV | 2 | 2 | True | 0 | ROZPOCET
| VV |  | -1,175*1,5 |  | -1.763 | [12 empty] | VV | 2 | 2 | True | 0 | ROZPOCET
| VV |  | -(2,35*1,5)*8 |  | -28.2 | [12 empty] | VV | 2 | 2 | True | 0 | ROZPOCET
| VV |  | -(1,2*1,5)*5 |  | -9 | [12 empty] | VV | 2 | 2 | True | 0 | ROZPOCET
| VV |  | -1,8*2,9 |  | -5.22 | [12 empty] | VV | 2 | 2 | True | 0 | ROZPOCET
| VV |  | -1,45*2,55 |  | -3.698 | [12 empty] | VV | 2 | 2 | True | 0 | ROZPOCET
| VV |  | -0,9*1,5 |  | -1.35 | [12 empty] | VV | 2 | 2 | True | 0 | ROZPOCET
| VV |  | -(2,35*2,08)*60 |  | -293.28 | [12 empty] | VV | 2 | 2 | True | 0 | ROZPOCET
| VV |  | -(1,2*2,08)*8 |  | -19.968 | [12 empty] | VV | 2 | 2 | True | 0 | ROZPOCET
| VV |  | -(1,175*2,08)*11 |  | -26.884 | [12 empty] | VV | 2 | 2 | True | 0 | ROZPOCET
| VV |  | -(0,87*2,08)*12 |  | -21.715 | [12 empty] | VV | 2 | 2 | True | 0 | ROZPOCET
| VV |  | Součet |  | 1275.266 | [12 empty] | VV | 2 | 4 | True | 1 | ROZPOCET
115 | M | 63142048/R | deska tepelně izolační minerální kontaktních fasád podélné vlákno λ=0,037-0,039 tl 200mm | m2 | 1339.029 |  | 0 |  |  | základní |  | 0 | 0.02 | 26.7806 | 0 | 0 | 8 | M | 2 |  |  |  | ROZPOCET | 0 | 0 | 0 | 0 | 0 | 1 | 0 | 4 | 1419496024
| VV |  | 1275,266*1,05 'Přepočtené koeficientem množství |  | 1339.029 | [12 empty] | VV | 2 | 2 | False | 1 | ROZPOCET
116 | K | 622142001 | Pletivo vnějších ploch v ploše nebo pruzích, na plném podkladu sklovláknité vtlačené do tmelu stěn | m2 | 131.91 |  | 0 | CS ÚRS 2024 01 |  | základní |  | 0 | 0.00438 | 0.57777 | 0 | 0 | 4 | K | 2 |  |  |  | ROZPOCET | 0 | 0 | 0 | 0 | 0 | 1 | 0 | 4 | 1245706325
| Online PSC |  | https://podminky.urs.cz/item/CS_URS_2024_01/622142001 | [14 empty] | Online PSC | 2
| VV |  | Ostění a nadpraží výplní | [14 empty] | VV | 2 | 1 | True | 0 | ROZPOCET
| VV |  | ((1,2+2,9+2,9)*3)*0,2 |  | 4.2 | [12 empty] | VV | 2 | 2 | True | 0 | ROZPOCET
| VV |  | (1,175+1,5+1,5)*0,2 |  | 0.835 | [12 empty] | VV | 2 | 2 | True | 0 | ROZPOCET
| VV |  | ((2,35+1,5+1,5)*8)*0,2 |  | 8.56 | [12 empty] | VV | 2 | 2 | True | 0 | ROZPOCET
| VV |  | ((1,2+1,5+1,5)*5)*0,2 |  | 4.2 | [12 empty] | VV | 2 | 2 | True | 0 | ROZPOCET
| VV |  | (1,8+2,9+2,9)*0,2 |  | 1.52 | [12 empty] | VV | 2 | 2 | True | 0 | ROZPOCET
| VV |  | (1,45+2,55+2,55)*0,2 |  | 1.31 | [12 empty] | VV | 2 | 2 | True | 0 | ROZPOCET
| VV |  | (0,9+1,5+1,5)*0,2 |  | 0.78 | [12 empty] | VV | 2 | 2 | True | 0 | ROZPOCET
| VV |  | ((2,35+2,08+2,08)*60)*0,2 |  | 78.12 | [12 empty] | VV | 2 | 2 | True | 0 | ROZPOCET
| VV |  | ((1,2+2,08+2,08)*8)*0,2 |  | 8.576 | [12 empty] | VV | 2 | 2 | True | 0 | ROZPOCET
| VV |  | ((1,175+2,08+2,08)*11)*0,2 |  | 11.737 | [12 empty] | VV | 2 | 2 | True | 0 | ROZPOCET
| VV |  | ((0,87+2,08+2,08)*12)*0,2 |  | 12.072 | [12 empty] | VV | 2 | 2 | True | 0 | ROZPOCET
| VV |  | Součet |  | 131.91 | [12 empty] | VV | 2 | 4 | True | 1 | ROZPOCET
117 | K | 622252001 | Montáž profilů kontaktního zateplení zakládacích soklových připevněných hmoždinkami | m | 98.08 |  | 0 | CS ÚRS 2024 01 |  | základní |  | 0 | 3e-05 | 0.0029424 | 0 | 0 | 4 | K | 2 |  |  |  | ROZPOCET | 0 | 0 | 0 | 0 | 0 | 1 | 0 | 4 | -1054551300
| Online PSC |  | https://podminky.urs.cz/item/CS_URS_2024_01/622252001 | [14 empty] | Online PSC | 2
| VV |  | 1,4+0,3+1,4+0,3+1,4+0,3+1,4+0,3+30,04+30,04+15,6+15,6 |  | 98.08 | [12 empty] | VV | 2 | 2 | True | 1 | ROZPOCET
118 | M | 59051659 | profil zakládací Al tl 1,0mm pro ETICS pro izolant tl 200mm | m | 102.984 |  | 0 | CS ÚRS 2024 01 |  | základní |  | 0 | 0.00076 | 0.078268 | 0 | 0 | 8 | M | 2 |  |  |  | ROZPOCET | 0 | 0 | 0 | 0 | 0 | 1 | 0 | 4 | -440471753
| VV |  | 98,08*1,05 'Přepočtené koeficientem množství |  | 102.984 | [12 empty] | VV | 2 | 2 | False | 1 | ROZPOCET
119 | K | 622143003 | Montáž omítkových profilů plastových, pozinkovaných nebo dřevěných upevněných vtlačením do podkladní vrstvy nebo přibitím rohových s tkaninou | m | 591.7 |  | 0 | CS ÚRS 2024 01 |  | základní |  | 0 | 0 | 0 | 0 | 0 | 4 | K | 2 |  |  |  | ROZPOCET | 0 | 0 | 0 | 0 | 0 | 1 | 0 | 4 | 705009560
| Online PSC |  | https://podminky.urs.cz/item/CS_URS_2024_01/622143003 | [14 empty] | Online PSC | 2
| VV |  | (2,9+2,9)*3 |  | 17.4 | [12 empty] | VV | 2 | 2 | True | 0 | ROZPOCET
| VV |  | 1,5+1,5 |  | 3 | [12 empty] | VV | 2 | 2 | True | 0 | ROZPOCET
| VV |  | (1,5+1,5)*8 |  | 24 | [12 empty] | VV | 2 | 2 | True | 0 | ROZPOCET
| VV |  | (1,5+1,5)*5 |  | 15 | [12 empty] | VV | 2 | 2 | True | 0 | ROZPOCET
| VV |  | 2,9+2,9 |  | 5.8 | [12 empty] | VV | 2 | 2 | True | 0 | ROZPOCET
| VV |  | 2,55+2,55 |  | 5.1 | [12 empty] | VV | 2 | 2 | True | 0 | ROZPOCET
| VV |  | 1,5+1,5 |  | 3 | [12 empty] | VV | 2 | 2 | True | 0 | ROZPOCET
| VV |  | (2,08+2,08)*60 |  | 249.6 | [12 empty] | VV | 2 | 2 | True | 0 | ROZPOCET
| VV |  | (2,08+2,08)*8 |  | 33.28 | [12 empty] | VV | 2 | 2 | True | 0 | ROZPOCET
| VV |  | (2,08+2,08)*11 |  | 45.76 | [12 empty] | VV | 2 | 2 | True | 0 | ROZPOCET
| VV |  | (2,08+2,08)*12 |  | 49.92 | [12 empty] | VV | 2 | 2 | True | 0 | ROZPOCET
| VV |  | 17,48*8 |  | 139.84 | [12 empty] | VV | 2 | 2 | True | 0 | ROZPOCET
| VV |  | Součet |  | 591.7 | [12 empty] | VV | 2 | 4 | True | 1 | ROZPOCET
120 | M | 59051486 | profil rohový PVC 15x15mm s výztužnou tkaninou š 100mm pro ETICS | m | 680.455 |  | 0 | CS ÚRS 2024 01 |  | základní |  | 0 | 3e-05 | 0.020414 | 0 | 0 | 8 | M | 2 |  |  |  | ROZPOCET | 0 | 0 | 0 | 0 | 0 | 1 | 0 | 4 | -1490867013
| VV |  | 591,7*1,15 'Přepočtené koeficientem množství |  | 680.455 | [12 empty] | VV | 2 | 2 | False | 1 | ROZPOCET
121 | K | 622143004 | Montáž omítkových profilů plastových, pozinkovaných nebo dřevěných upevněných vtlačením do podkladní vrstvy nebo přibitím začišťovacích samolepících pro vytvoření dilatujícího spoje s okenním rámem | m | 1323.03 |  | 0 | CS ÚRS 2024 01 |  | základní |  | 0 | 0 | 0 | 0 | 0 | 4 | K | 2 |  |  |  | ROZPOCET | 0 | 0 | 0 | 0 | 0 | 1 | 0 | 4 | -46104275
| Online PSC |  | https://podminky.urs.cz/item/CS_URS_2024_01/622143004 | [14 empty] | Online PSC | 2
| VV |  | Uvnitř budovy (bez výplní v m.č. 1.04 a 1.05, ale i kolem prosklené stěny mezi m.č. 1.01 a 1.26) | [14 empty] | VV | 2 | 1 | True | 0 | ROZPOCET
| VV |  | (1,2+2,9+2,9)*3 |  | 21 | [12 empty] | VV | 2 | 2 | True | 0 | ROZPOCET
| VV |  | (1,175+1,5+1,5)*1 |  | 4.175 | [12 empty] | VV | 2 | 2 | True | 0 | ROZPOCET
| VV |  | (2,35+1,5+1,5)*6 |  | 32.1 | [12 empty] | VV | 2 | 2 | True | 0 | ROZPOCET
| VV |  | (1,2+1,5+1,5)*5 |  | 21 | [12 empty] | VV | 2 | 2 | True | 0 | ROZPOCET
| VV |  | 1,8+2,9+2,9 |  | 7.6 | [12 empty] | VV | 2 | 2 | True | 0 | ROZPOCET
| VV |  | 0,9+1,5+1,5 |  | 3.9 | [12 empty] | VV | 2 | 2 | True | 0 | ROZPOCET
| VV |  | (5,39+2,6+2,6)*2 |  | 21.18 | [12 empty] | VV | 2 | 2 | True | 0 | ROZPOCET
| VV |  | (2,35+2,08+2,08)*60 |  | 390.6 | [12 empty] | VV | 2 | 2 | True | 0 | ROZPOCET
| VV |  | (1,2+2,08+2,08)*8 |  | 42.88 | [12 empty] | VV | 2 | 2 | True | 0 | ROZPOCET
| VV |  | (1,175+2,08+2,08)*11 |  | 58.685 | [12 empty] | VV | 2 | 2 | True | 0 | ROZPOCET
| VV |  | (0,87+2,08+2,08)*12 |  | 60.36 | [12 empty] | VV | 2 | 2 | True | 0 | ROZPOCET
| VV |  | Mezisoučet |  | 663.48 | [12 empty] | VV | 2 | 3 | True | 0 | ROZPOCET
| VV |  | Fasáda | [14 empty] | VV | 2 | 1 | True | 0 | ROZPOCET
| VV |  | (1,2+2,9+2,9)*3 |  | 21 | [12 empty] | VV | 2 | 2 | True | 0 | ROZPOCET
| VV |  | (1,175+1,5+1,5)*1 |  | 4.175 | [12 empty] | VV | 2 | 2 | True | 0 | ROZPOCET
| VV |  | (2,35+1,5+1,5)*8 |  | 42.8 | [12 empty] | VV | 2 | 2 | True | 0 | ROZPOCET
| VV |  | (1,2+1,5+1,5)*5 |  | 21 | [12 empty] | VV | 2 | 2 | True | 0 | ROZPOCET
| VV |  | 1,45+2,55+2,55 |  | 6.55 | [12 empty] | VV | 2 | 2 | True | 0 | ROZPOCET
| VV |  | 1,8+2,9+2,9 |  | 7.6 | [12 empty] | VV | 2 | 2 | True | 0 | ROZPOCET
| VV |  | 0,9+1,5+1,5 |  | 3.9 | [12 empty] | VV | 2 | 2 | True | 0 | ROZPOCET
| VV |  | (2,35+2,08+2,08)*60 |  | 390.6 | [12 empty] | VV | 2 | 2 | True | 0 | ROZPOCET
| VV |  | (1,2+2,08+2,08)*8 |  | 42.88 | [12 empty] | VV | 2 | 2 | True | 0 | ROZPOCET
| VV |  | (1,175+2,08+2,08)*11 |  | 58.685 | [12 empty] | VV | 2 | 2 | True | 0 | ROZPOCET
| VV |  | (0,87+2,08+2,08)*12 |  | 60.36 | [12 empty] | VV | 2 | 2 | True | 0 | ROZPOCET
| VV |  | Mezisoučet |  | 659.55 | [12 empty] | VV | 2 | 3 | True | 0 | ROZPOCET
| VV |  | Součet |  | 1323.03 | [12 empty] | VV | 2 | 4 | True | 1 | ROZPOCET
122 | M | 28342205 | profil začišťovací PVC 6mm s výztužnou tkaninou pro ostění ETICS | m | 1521.485 |  | 0 | CS ÚRS 2024 01 |  | základní |  | 0 | 4e-05 | 0.060859 | 0 | 0 | 8 | M | 2 |  |  |  | ROZPOCET | 0 | 0 | 0 | 0 | 0 | 1 | 0 | 4 | 2051935751
| VV |  | 1323,03*1,15 'Přepočtené koeficientem množství |  | 1521.485 | [12 empty] | VV | 2 | 2 | False | 1 | ROZPOCET
123 | K | 622252002 | Montáž profilů kontaktního zateplení ostatních stěnových, dilatačních apod. lepených do tmelu | m | 505.01 |  | 0 | CS ÚRS 2024 01 |  | základní |  | 0 | 0 | 0 | 0 | 0 | 4 | K | 2 |  |  |  | ROZPOCET | 0 | 0 | 0 | 0 | 0 | 1 | 0 | 4 | -492053021
| Online PSC |  | https://podminky.urs.cz/item/CS_URS_2024_01/622252002 | [14 empty] | Online PSC | 2
| VV |  | Nadpražní | [14 empty] | VV | 2 | 1 | True | 0 | ROZPOCET
| VV |  | 1,2*3+1,175+2,35*8+1,2*5+1,8+1,45+0,9+2,35*60+1,2*8+1,175*11+0,87*12 |  | 207.69 | [12 empty] | VV | 2 | 2 | True | 0 | ROZPOCET
| VV |  | Parapetní | [14 empty] | VV | 2 | 1 | True | 0 | ROZPOCET
| VV |  | 1,175+2,35*8+1,2*5+0,9+2,35*60+1,2*8+1,175*11+0,87*12 |  | 200.84 | [12 empty] | VV | 2 | 2 | True | 0 | ROZPOCET
| VV |  | Lišta LTO | [14 empty] | VV | 2 | 1 | True | 0 | ROZPOCET
| VV |  | 32,44+32,44+15,6+15,6+0,1+0,1+0,1+0,1 |  | 96.48 | [12 empty] | VV | 2 | 2 | True | 0 | ROZPOCET
| VV |  | Součet |  | 505.01 | [12 empty] | VV | 2 | 4 | True | 1 | ROZPOCET
124 | M | 59051510 | profil začišťovací s okapnicí PVC s výztužnou tkaninou pro nadpraží ETICS | m | 249.228 |  | 0 | CS ÚRS 2024 01 |  | základní |  | 0 | 0.0003 | 0.074768 | 0 | 0 | 8 | M | 2 |  |  |  | ROZPOCET | 0 | 0 | 0 | 0 | 0 | 1 | 0 | 4 | -92496427
| VV |  | 207,69*1,2 'Přepočtené koeficientem množství |  | 249.228 | [12 empty] | VV | 2 | 2 | False | 1 | ROZPOCET
125 | M | 59051512 | profil začišťovací s okapnicí PVC s výztužnou tkaninou pro parapet ETICS | m | 241.008 |  | 0 | CS ÚRS 2024 01 |  | základní |  | 0 | 0.0002 | 0.048202 | 0 | 0 | 8 | M | 2 |  |  |  | ROZPOCET | 0 | 0 | 0 | 0 | 0 | 1 | 0 | 4 | 106597042
| VV |  | 200,84*1,2 'Přepočtené koeficientem množství |  | 241.008 | [12 empty] | VV | 2 | 2 | False | 1 | ROZPOCET
126 | M | 1650400066/R | Okapnice pro zakládací profil LTO | m | 115.776 |  | 0 |  |  | základní |  | 0 | 8e-05 | 0.0092621 | 0 | 0 | 8 | M | 2 |  |  |  | ROZPOCET | 0 | 0 | 0 | 0 | 0 | 1 | 0 | 4 | 1097385237
| VV |  | 96,48*1,2 'Přepočtené koeficientem množství |  | 115.776 | [12 empty] | VV | 2 | 2 | False | 1 | ROZPOCET
127 | K | 622251101 | Montáž kontaktního zateplení lepením a mechanickým kotvením Příplatek k cenám za zápustnou montáž kotev s použitím tepelněizolačních zátek na vnější stěny z polystyrenu | m2 | 113.715 |  | 0 | CS ÚRS 2024 01 |  | základní |  | 0 | 8e-05 | 0.0090972 | 0 | 0 | 4 | K | 2 |  |  |  | ROZPOCET | 0 | 0 | 0 | 0 | 0 | 1 | 0 | 4 | -1837681854
| Online PSC |  | https://podminky.urs.cz/item/CS_URS_2024_01/622251101 | [14 empty] | Online PSC | 2
| VV |  | 35,251+78,464 |  | 113.715 | [12 empty] | VV | 2 | 2 | True | 1 | ROZPOCET
128 | K | 622251105 | Montáž kontaktního zateplení lepením a mechanickým kotvením Příplatek k cenám za zápustnou montáž kotev s použitím tepelněizolačních zátek na vnější stěny z minerální vlny | m2 | 1275.266 |  | 0 | CS ÚRS 2024 01 |  | základní |  | 0 | 8e-05 | 0.10202 | 0 | 0 | 4 | K | 2 |  |  |  | ROZPOCET | 0 | 0 | 0 | 0 | 0 | 1 | 0 | 4 | 1858105305
| Online PSC |  | https://podminky.urs.cz/item/CS_URS_2024_01/622251105 | [14 empty] | Online PSC | 2
129 | K | 622151021 | Penetrační nátěr vnějších pastovitých tenkovrstvých omítek mozaikových akrylátový stěn | m2 | 38.592 |  | 0 | CS ÚRS 2024 01 |  | základní |  | 0 | 0.00018 | 0.0069466 | 0 | 0 | 4 | K | 2 |  |  |  | ROZPOCET | 0 | 0 | 0 | 0 | 0 | 1 | 0 | 4 | 48956604
| Online PSC |  | https://podminky.urs.cz/item/CS_URS_2024_01/622151021 | [14 empty] | Online PSC | 2
| VV |  | (32,44+32,44+15,6+15,6+0,1+0,1+0,1+0,1)*0,4 |  | 38.592 | [12 empty] | VV | 2 | 2 | True | 1 | ROZPOCET
130 | K | 622511102 | Omítka tenkovrstvá akrylátová vnějších ploch probarvená bez penetrace mozaiková jemnozrnná stěn | m2 | 38.592 |  | 0 | CS ÚRS 2024 01 |  | základní |  | 0 | 0.0038 | 0.14665 | 0 | 0 | 4 | K | 2 |  |  |  | ROZPOCET | 0 | 0 | 0 | 0 | 0 | 1 | 0 | 4 | -1627008339
| Online PSC |  | https://podminky.urs.cz/item/CS_URS_2024_01/622511102 | [14 empty] | Online PSC | 2
131 | K | 622151031 | Penetrační nátěr vnějších pastovitých tenkovrstvých omítek silikonový stěn | m2 | 1393.968 |  | 0 | CS ÚRS 2024 01 |  | základní |  | 0 | 0.00014 | 0.19516 | 0 | 0 | 4 | K | 2 |  |  |  | ROZPOCET | 0 | 0 | 0 | 0 | 0 | 1 | 0 | 4 | 52602224
| Online PSC |  | https://podminky.urs.cz/item/CS_URS_2024_01/622151031 | [14 empty] | Online PSC | 2
| VV |  | (32,44+32,44+15,6+15,6+0,1+0,1+0,1+0,1)*17,45 |  | 1683.576 | [12 empty] | VV | 2 | 2 | True | 0 | ROZPOCET
| VV |  | -(1,2*2,9)*3 |  | -10.44 | [12 empty] | VV | 2 | 2 | True | 0 | ROZPOCET
| VV |  | -1,175*1,5 |  | -1.763 | [12 empty] | VV | 2 | 2 | True | 0 | ROZPOCET
| VV |  | -(2,35*1,5)*8 |  | -28.2 | [12 empty] | VV | 2 | 2 | True | 0 | ROZPOCET
| VV |  | -(1,2*1,5)*5 |  | -9 | [12 empty] | VV | 2 | 2 | True | 0 | ROZPOCET
| VV |  | -1,8*2,9 |  | -5.22 | [12 empty] | VV | 2 | 2 | True | 0 | ROZPOCET
| VV |  | -1,45*2,55 |  | -3.698 | [12 empty] | VV | 2 | 2 | True | 0 | ROZPOCET
| VV |  | -0,9*1,5 |  | -1.35 | [12 empty] | VV | 2 | 2 | True | 0 | ROZPOCET
| VV |  | -(2,35*2,08)*60 |  | -293.28 | [12 empty] | VV | 2 | 2 | True | 0 | ROZPOCET
| VV |  | -(1,2*2,08)*8 |  | -19.968 | [12 empty] | VV | 2 | 2 | True | 0 | ROZPOCET
| VV |  | -(1,175*2,08)*11 |  | -26.884 | [12 empty] | VV | 2 | 2 | True | 0 | ROZPOCET
| VV |  | -(0,87*2,08)*12 |  | -21.715 | [12 empty] | VV | 2 | 2 | True | 0 | ROZPOCET
| VV |  | ((1,2+2,9+2,9)*3)*0,2 |  | 4.2 | [12 empty] | VV | 2 | 2 | True | 0 | ROZPOCET
| VV |  | (1,175+1,5+1,5)*0,2 |  | 0.835 | [12 empty] | VV | 2 | 2 | True | 0 | ROZPOCET
| VV |  | ((2,35+1,5+1,5)*8)*0,2 |  | 8.56 | [12 empty] | VV | 2 | 2 | True | 0 | ROZPOCET
| VV |  | ((1,2+1,5+1,5)*5)*0,2 |  | 4.2 | [12 empty] | VV | 2 | 2 | True | 0 | ROZPOCET
| VV |  | (1,8+2,9+2,9)*0,2 |  | 1.52 | [12 empty] | VV | 2 | 2 | True | 0 | ROZPOCET
| VV |  | (1,45+2,55+2,55)*0,2 |  | 1.31 | [12 empty] | VV | 2 | 2 | True | 0 | ROZPOCET
| VV |  | (0,9+1,5+1,5)*0,2 |  | 0.78 | [12 empty] | VV | 2 | 2 | True | 0 | ROZPOCET
| VV |  | ((2,35+2,08+2,08)*60)*0,2 |  | 78.12 | [12 empty] | VV | 2 | 2 | True | 0 | ROZPOCET
| VV |  | ((1,2+2,08+2,08)*8)*0,2 |  | 8.576 | [12 empty] | VV | 2 | 2 | True | 0 | ROZPOCET
| VV |  | ((1,175+2,08+2,08)*11)*0,2 |  | 11.737 | [12 empty] | VV | 2 | 2 | True | 0 | ROZPOCET
| VV |  | ((0,87+2,08+2,08)*12)*0,2 |  | 12.072 | [12 empty] | VV | 2 | 2 | True | 0 | ROZPOCET
| VV |  | Součet |  | 1393.968 | [12 empty] | VV | 2 | 4 | True | 1 | ROZPOCET
132 | K | 622531012 | Omítka tenkovrstvá silikonová vnějších ploch probarvená bez penetrace zatíraná (škrábaná), zrnitost 1,5 mm stěn | m2 | 1393.968 |  | 0 | CS ÚRS 2024 01 |  | základní |  | 0 | 0.00285 | 3.9728 | 0 | 0 | 4 | K | 2 |  |  |  | ROZPOCET | 0 | 0 | 0 | 0 | 0 | 1 | 0 | 4 | -2143721198
| Online PSC |  | https://podminky.urs.cz/item/CS_URS_2024_01/622531012 | [14 empty] | Online PSC | 2
| P |  | Poznámka k položce: Jako povrchová úprava bude použita pastovitá omítka na bázi čistě silikonových pryskyřic a organických pojiv s paropropustností v třídě V1 a nízkou nasákavostí v třídě W3. Uvedené parametry budou deklarovány protokolem nezávislé zkušebny ve smyslu ČSN EN 15 824, tab.ZA.3. Současně bude mít omítka vysokou rezistenci proti řasám a plísním, zajištěnou pomalu rozpustnými širokospektrálními biocidy. Ochrana proti biotickému napadení je posílena obsahem TiO2 a ZNO. Pro ochranu vůči mikrotrhlinám bude omítka obsa-hovat kombinaci 3 druhů vláken. Pro zlepšení rychlosti vyzrávání za okrajových podmínek (jaro, podzim) bude omítka obsahovat aditiva, upravující regulaci vyzrávání. Navržené odstíny barev budou vyvzorkovány a odsouhlaseny na stavbě. | [14 empty] | P | 2
133 | K | 006-x1 | D+M+PH Renovace přípojkových skříní vč. oplechování, nových dvířek, apod... | soubor | 3 |  | 0 |  |  | základní |  | 0 | 0 | 0 | 0 | 0 | 4 | K | 2 |  |  |  | ROZPOCET | 0 | 0 | 0 | 0 | 0 | 1 | 0 | 4 | 1349962489
134 | K | 631312131 | Doplnění dosavadních mazanin prostým betonem s dodáním hmot, bez potěru, plochy jednotlivě přes 1 m2 do 4 m2 a tl. přes 80 mm | m3 | 0.292 |  | 0 | CS ÚRS 2024 01 |  | základní |  | 0 | 2.301 | 0.6719 | 0 | 0 | 4 | K | 2 |  |  |  | ROZPOCET | 0 | 0 | 0 | 0 | 0 | 1 | 0 | 4 | 1864948679
| Online PSC |  | https://podminky.urs.cz/item/CS_URS_2024_01/631312131 | [14 empty] | Online PSC | 2
| VV |  | Oprava podlah okolo nové prohlubně pro výtah | [14 empty] | VV | 2 | 1 | True | 0 | ROZPOCET
| VV |  | (3,77*1,75)*0,09 |  | 0.594 | [12 empty] | VV | 2 | 2 | True | 0 | ROZPOCET
| VV |  | -(2,485*1,35)*0,09 |  | -0.302 | [12 empty] | VV | 2 | 2 | True | 0 | ROZPOCET
| VV |  | Součet |  | 0.292 | [12 empty] | VV | 2 | 4 | True | 1 | ROZPOCET
135 | K | 631312141 | Doplnění dosavadních mazanin prostým betonem s dodáním hmot, bez potěru, plochy jednotlivě rýh v dosavadních mazaninách | m3 | 6.271 |  | 0 | CS ÚRS 2024 01 |  | základní |  | 0 | 2.301 | 14.4297 | 0 | 0 | 4 | K | 2 |  |  |  | ROZPOCET | 0 | 0 | 0 | 0 | 0 | 1 | 0 | 4 | -1366600666
| Online PSC |  | https://podminky.urs.cz/item/CS_URS_2024_01/631312141 | [14 empty] | Online PSC | 2
| VV |  | Kolektor v podlaze 1.NP | [14 empty] | VV | 2 | 1 | True | 0 | ROZPOCET
| VV |  | (0,85+10,25)*(0,7*0,15) |  | 1.166 | [12 empty] | VV | 2 | 2 | True | 0 | ROZPOCET
| VV |  | 8,47*(0,9*0,15) |  | 1.143 | [12 empty] | VV | 2 | 2 | True | 0 | ROZPOCET
| VV |  | Po vybourání zdiva 1.NP | [14 empty] | VV | 2 | 1 | True | 0 | ROZPOCET
| VV |  | ((1,29*0,38)*0,09)*3 |  | 0.132 | [12 empty] | VV | 2 | 2 | True | 0 | ROZPOCET
| VV |  | ((4,89+0,93+0,92+3,02+3,4+0,12+1,87-1-0,9+1,6+3,27+0,15-1+5,6-0,8-0,9+5,72-0,9+0,9)*0,15)*0,09 |  | 0.363 | [12 empty] | VV | 2 | 2 | True | 0 | ROZPOCET
| VV |  | ((0,52+0,52+0,52+0,52+0,26+1,75+1,8-0,7+0,26+1,5+1,8-0,7-0,7+0,2+0,52+0,52)*0,1)*0,09 |  | 0.077 | [12 empty] | VV | 2 | 2 | True | 0 | ROZPOCET
| VV |  | ((0,52+4,72+3,92+2,98+2,2+0,12+3,4+3,9+3,97+3,3-1-1+0,52+0,52+0,26+5,72+3,4-0,7-0,8+2,1+0,52)*0,12)*0,09 |  | 0.417 | [12 empty] | VV | 2 | 2 | True | 0 | ROZPOCET
| VV |  | ((0,9+2,03+2,2+1,02+1,8+1,7-0,8)*0,2)*0,09 |  | 0.159 | [12 empty] | VV | 2 | 2 | True | 0 | ROZPOCET
| VV |  | Mezisoučet |  | 3.457 | [12 empty] | VV | 2 | 3 | True | 0 | ROZPOCET
| VV |  | Po vybourání zdiva 2.NP | [14 empty] | VV | 2 | 1 | True | 0 | ROZPOCET
| VV |  | ((0,52+2,7+1,75+1,75-0,7-0,7+0,26+0,26+2,7+1,75+1,75-0,7-0,7)*0,1)*0,04 |  | 0.043 | [12 empty] | VV | 2 | 2 | True | 0 | ROZPOCET
| VV |  | ((0,52+5,39+0,52+5,72-0,9+5,72+3,09+1,12+1,18-0,9-0,9+1,7+3,7+0,12+1,57-0,9+3,01-0,8+5,72+4,6+5,72-0,9+0,52+0,52+5,39+0,52+0,52+5,39+0,52)*0,12)*0,04 |  | 0.276 | [12 empty] | VV | 2 | 2 | True | 0 | ROZPOCET
| VV |  | ((5,72+5,72+5,72+0,26+0,26+0,52+0,52+5,39+5,72+5,72+5,72+3,425-0,7-0,8)*0,12)*0,04 |  | 0.207 | [12 empty] | VV | 2 | 2 | True | 0 | ROZPOCET
| VV |  | ((0,5+4,6+0,5-0,9-0,9+1,7+0,35+0,52+5,6+5,6-0,9-0,9-0,9-0,8+3,425-0,8-0,7+5,6-0,9-0,8)*0,15)*0,04 |  | 0.119 | [12 empty] | VV | 2 | 2 | True | 0 | ROZPOCET
| VV |  | ((0,9+0,9+1)*0,2)*0,04 |  | 0.022 | [12 empty] | VV | 2 | 2 | True | 0 | ROZPOCET
| VV |  | Mezisoučet |  | 0.667 | [12 empty] | VV | 2 | 3 | True | 0 | ROZPOCET
| VV |  | Po vybourání zdiva 3.NP | [14 empty] | VV | 2 | 1 | True | 0 | ROZPOCET
| VV |  | ((0,4+0,4)*0,08)*0,04 |  | 0.003 | [12 empty] | VV | 2 | 2 | True | 0 | ROZPOCET
| VV |  | ((0,52+0,52+0,52+0,52+0,52+1,1+1,1+1,8-0,7-0,7+0,26+0,26+0,26)*0,1)*0,04 |  | 0.024 | [12 empty] | VV | 2 | 2 | True | 0 | ROZPOCET
| VV |  | ((0,52+5,39+0,52+5,72+0,55+4,5+0,55-0,9-0,9+5,39+5,39+5,72+5,72+0,52+0,52+5,39+0,52+0,52+5,39+5,39+5,72+0,52+5,39+0,52+5,72+5,39+5,72)*0,12)*0,04 |  | 0.41 | [12 empty] | VV | 2 | 2 | True | 0 | ROZPOCET
| VV |  | ((3,425-0,8+0,26+0,26)*0,12)*0,04 |  | 0.015 | [12 empty] | VV | 2 | 2 | True | 0 | ROZPOCET
| VV |  | ((1,7-0,9+2,25+1,67-0,8+1,8-0,9+0,5+4,55+0,55-0,9-0,9+5,6+5,6-0,9-0,9-0,9+0,5+4,6+0,5+0,5+4,55+0,55-0,8-0,9-0,9-0,9)*0,15)*0,04 |  | 0.149 | [12 empty] | VV | 2 | 2 | True | 0 | ROZPOCET
| VV |  | ((2,6-0,8)*0,18)*0,04 |  | 0.013 | [12 empty] | VV | 2 | 2 | True | 0 | ROZPOCET
| VV |  | ((1+1)*0,2)*0,04 |  | 0.016 | [12 empty] | VV | 2 | 2 | True | 0 | ROZPOCET
| VV |  | Mezisoučet |  | 0.63 | [12 empty] | VV | 2 | 3 | True | 0 | ROZPOCET
| VV |  | Po vybourání zdiva 4.NP | [14 empty] | VV | 2 | 1 | True | 0 | ROZPOCET
| VV |  | ((0,52+0,52+0,52+0,26+0,52+0,26+5,72-0,7-0,7-0,7-0,7+1,585+1,585+1,585+1+1)*0,1)*0,04 |  | 0.049 | [12 empty] | VV | 2 | 2 | True | 0 | ROZPOCET
| VV |  | ((0,52+5,39+0,52+5,39+5,72-0,9+5,39+0,85+3,9+0,85-1-1+4,8+0,8-1+5,39-0,9+5,72+5,39+5,72-0,9+0,52+5,39+0,52+0,52+0,52+5,39+5,72+5,39-0,9)*0,12)*0,04 |  | 0.354 | [12 empty] | VV | 2 | 2 | True | 0 | ROZPOCET
| VV |  | ((5,72+0,26+0,52+0,26+5,39+0,52+5,72+5,39-0,9+5,39+0,26)*0,12)*0,04 |  | 0.137 | [12 empty] | VV | 2 | 2 | True | 0 | ROZPOCET
| VV |  | ((1,73+1,8+3,92+0,85+4,2+0,55+1+4,6-1-1-1+5,6+5,6-1-1-1-1+0,55+0,595+4,455-0,9-0,9+0,5+4,55+0,55-0,9-0,9)*0,15)*0,04 |  | 0.183 | [12 empty] | VV | 2 | 2 | True | 0 | ROZPOCET
| VV |  | Mezisoučet |  | 0.723 | [12 empty] | VV | 2 | 3 | True | 0 | ROZPOCET
| VV |  | Po vybourání zdiva 5.NP | [14 empty] | VV | 2 | 1 | True | 0 | ROZPOCET
| VV |  | ((0,52+0,52+0,52+0,52+0,26+0,26+3+1,08-0,72-1,2+1,8-0,7+1,76+0,3+2,55-0,8+1,1-0,7+1,2+0,8-0,7+1,85+1,85+0,33+0,33+0,33+0,33)*0,1)*0,04 |  | 0.066 | [12 empty] | VV | 2 | 2 | True | 0 | ROZPOCET
| VV |  | ((0,52+5,39+0,52+5,39+2,74+2,12+1,7-1+5,39+5,72+5,39+5,72+0,52+5,39+0,52+0,52+5,39+0,52+5,72+5,39+5,72+3,625-0,8-0,7+0,26+0,26)*0,12)*0,04 |  | 0.345 | [12 empty] | VV | 2 | 2 | True | 0 | ROZPOCET
| VV |  | ((0,52+0,52+5,39+5,72+5,39+5,72-0,8+3,435+0,26+0,26)*0,12)*0,04 |  | 0.127 | [12 empty] | VV | 2 | 2 | True | 0 | ROZPOCET
| VV |  | ((0,55+4,5+0,55+0,82+4,23+0,55-1-1-1-1+1,8-1+0,85+4,2+0,55+0,55+4,45+0,6-1-1-1-1+0,5+4,6+0,5+0,55+4,5+0,55-0,9-0,9-0,9-0,8+0,55+4,47+0,58)*0,15)*0,04 |  | 0.171 | [12 empty] | VV | 2 | 2 | True | 0 | ROZPOCET
| VV |  | ((-1-1+0,5+3,87+1,23-0,9-0,8)*0,15)*0,04 |  | 0.011 | [12 empty] | VV | 2 | 2 | True | 0 | ROZPOCET
| VV |  | ((5,39-0,8)*0,17)*0,04 |  | 0.031 | [12 empty] | VV | 2 | 2 | True | 0 | ROZPOCET
| VV |  | (5,37*0,2)*0,04 |  | 0.043 | [12 empty] | VV | 2 | 2 | True | 0 | ROZPOCET
| VV |  | Mezisoučet |  | 0.794 | [12 empty] | VV | 2 | 3 | True | 0 | ROZPOCET
| VV |  | Součet |  | 6.271 | [12 empty] | VV | 2 | 4 | True | 1 | ROZPOCET
136 | K | 631362021 | Výztuž mazanin ze svařovaných sítí z drátů typu KARI | t | 0.216 |  | 0 | CS ÚRS 2024 01 |  | základní |  | 0 | 1.0628 | 0.22956 | 0 | 0 | 4 | K | 2 |  |  |  | ROZPOCET | 0 | 0 | 0 | 0 | 0 | 1 | 0 | 4 | 1153139799
| Online PSC |  | https://podminky.urs.cz/item/CS_URS_2024_01/631362021 | [14 empty] | Online PSC | 2
| VV |  | Kolektor v podlaze 1.NP | [14 empty] | VV | 2 | 1 | True | 0 | ROZPOCET
| VV |  | (((((0,85+10,25)*0,7)*5,4)*2)*1,3)/1000 |  | 0.109 | [12 empty] | VV | 2 | 2 | True | 0 | ROZPOCET
| VV |  | ((((8,47*0,9)*5,4)*2)*1,3)/1000 |  | 0.107 | [12 empty] | VV | 2 | 2 | True | 0 | ROZPOCET
| VV |  | Součet |  | 0.216 | [12 empty] | VV | 2 | 4 | True | 1 | ROZPOCET
137 | K | 632451456 | Potěr pískocementový běžný tl. přes 40 do 50 mm tř. C 25 | m2 | 3.355 |  | 0 | CS ÚRS 2024 01 |  | základní |  | 0 | 0.1117 | 0.37475 | 0 | 0 | 4 | K | 2 |  |  |  | ROZPOCET | 0 | 0 | 0 | 0 | 0 | 1 | 0 | 4 | 247020910
| Online PSC |  | https://podminky.urs.cz/item/CS_URS_2024_01/632451456 | [14 empty] | Online PSC | 2
| VV |  | Dno výtahové šachty | [14 empty] | VV | 2 | 1 | True | 0 | ROZPOCET
| VV |  | 2,485*1,35 |  | 3.355 | [12 empty] | VV | 2 | 2 | True | 1 | ROZPOCET
138 | K | 632451491 | Potěr pískocementový běžný Příplatek k cenám za úpravu povrchu přehlazením | m2 | 3.355 |  | 0 | CS ÚRS 2024 01 |  | základní |  | 0 | 0.001 | 0.003355 | 0 | 0 | 4 | K | 2 |  |  |  | ROZPOCET | 0 | 0 | 0 | 0 | 0 | 1 | 0 | 4 | -120923524
| Online PSC |  | https://podminky.urs.cz/item/CS_URS_2024_01/632451491 | [14 empty] | Online PSC | 2
| D | 9 | Ostatní konstrukce a práce, bourání |  |  |  | 0 |  |  |  |  | 0 |  | 35.8388 |  | 663.5378 | 1 | D | 1 |  |  |  | ROZPOCET | [6 empty] | 0
139 | K | 009-x1 | Demontáž dveří shrnovacích s rámem vč. likvidace odpadu | kus | 2 |  | 0 |  |  | základní |  | 0 | 0 | 0 | 0 | 0 | 4 | K | 2 |  |  |  | ROZPOCET | 0 | 0 | 0 | 0 | 0 | 1 | 0 | 4 | 400644977
| VV |  | 1.NP | [14 empty] | VV | 2 | 1 | True | 0 | ROZPOCET
| VV |  | 1 |  | 1 | [12 empty] | VV | 2 | 2 | True | 0 | ROZPOCET
| VV |  | 5.NP | [14 empty] | VV | 2 | 1 | True | 0 | ROZPOCET
| VV |  | 1 |  | 1 | [12 empty] | VV | 2 | 2 | True | 0 | ROZPOCET
| VV |  | Součet |  | 2 | [12 empty] | VV | 2 | 4 | True | 1 | ROZPOCET
140 | K | 009-x2 | Vybourání stávajícího výtahu vč. dveří, strojovny apod. s likvidací odpadu a vyčištěním stávající šachty | soubor | 1 |  | 0 |  |  | základní |  | 0 | 0 | 0 | 0 | 0 | 4 | K | 2 |  |  |  | ROZPOCET | 0 | 0 | 0 | 0 | 0 | 1 | 0 | 4 | -228262380
141 | K | 009-x3 | Demontáž hasicího přístroje vč. držáku na zeď s likvidací odpadu | kus | 1 |  | 0 |  |  | základní |  | 0 | 0 | 0 | 0 | 0 | 4 | K | 2 |  |  |  | ROZPOCET | 0 | 0 | 0 | 0 | 0 | 1 | 0 | 4 | 1620700769
| VV |  | 5.NP | [14 empty] | VV | 2 | 1 | True | 0 | ROZPOCET
| VV |  | 1 |  | 1 | [12 empty] | VV | 2 | 2 | True | 1 | ROZPOCET
142 | K | 009-x7 | Demontáž dvířek přípojkových skříní vč. likvidace odpadu | kus | 3 |  | 0 |  |  | základní |  | 0 | 0 | 0 | 0 | 0 | 4 | K | 2 |  |  |  | ROZPOCET | 0 | 0 | 0 | 0 | 0 | 1 | 0 | 4 | -1876072259
143 | K | 009-x8 | Demontáž držáku vlajky vč. likvidace | kus | 2 |  | 0 |  |  | základní |  | 0 | 0 | 0 | 0 | 0 | 4 | K | 2 |  |  |  | ROZPOCET | 0 | 0 | 0 | 0 | 0 | 1 | 0 | 4 | -764699348
144 | K | 961044111 | Bourání základů z betonu prostého | m3 | 2 |  | 0 | CS ÚRS 2024 01 |  | základní |  | 0 | 0 | 0 | 2 | 4 | 4 | K | 2 |  |  |  | ROZPOCET | 0 | 0 | 0 | 0 | 0 | 1 | 0 | 4 | -1683206383
| Online PSC |  | https://podminky.urs.cz/item/CS_URS_2024_01/961044111 | [14 empty] | Online PSC | 2
| VV |  | Základy pod venkovním schodištěm - odhad | [14 empty] | VV | 2 | 1 | True | 0 | ROZPOCET
| VV |  | 2 |  | 2 | [12 empty] | VV | 2 | 2 | True | 1 | ROZPOCET
145 | K | 962032182 | Bourání zdiva nadzákladového z tvárnic nebo bloků pórobetonových na tenkovrstvou maltu, objemu přes 1 m3 | m3 | 32.94 |  | 0 | CS ÚRS 2024 01 |  | základní |  | 0 | 0 | 0 | 0.7 | 23.058 | 4 | K | 2 |  |  |  | ROZPOCET | 0 | 0 | 0 | 0 | 0 | 1 | 0 | 4 | -112426587
| Online PSC |  | https://podminky.urs.cz/item/CS_URS_2024_01/962032182 | [14 empty] | Online PSC | 2
| VV |  | 1.NP | [14 empty] | VV | 2 | 1 | True | 0 | ROZPOCET
| VV |  | (2,12+2,22+1,5+2)*(0,2*3,1) |  | 4.861 | [12 empty] | VV | 2 | 2 | True | 0 | ROZPOCET
| VV |  | -1,12*2 |  | -2.24 | [12 empty] | VV | 2 | 2 | True | 0 | ROZPOCET
| VV |  | -0,8*2 |  | -1.6 | [12 empty] | VV | 2 | 2 | True | 0 | ROZPOCET
| VV |  | Mezisoučet |  | 1.021 | [12 empty] | VV | 2 | 3 | True | 0 | ROZPOCET
| VV |  | 3.NP | [14 empty] | VV | 2 | 1 | True | 0 | ROZPOCET
| VV |  | (2,6*3,04)*0,18 |  | 1.423 | [12 empty] | VV | 2 | 2 | True | 0 | ROZPOCET
| VV |  | -(0,8*2,02)*0,18 |  | -0.291 | [12 empty] | VV | 2 | 2 | True | 0 | ROZPOCET
| VV |  | Mezisoučet |  | 1.132 | [12 empty] | VV | 2 | 3 | True | 0 | ROZPOCET
| VV |  | Střešní nástavba | [14 empty] | VV | 2 | 1 | True | 0 | ROZPOCET
| VV |  | ((18,3+18,3+2,7+2,7+2,7+2,7)*2,45)*0,3 |  | 34.839 | [12 empty] | VV | 2 | 2 | True | 0 | ROZPOCET
| VV |  | -((0,9*0,9)*2)*0,3 |  | -0.486 | [12 empty] | VV | 2 | 2 | True | 0 | ROZPOCET
| VV |  | -((0,97*1)*5)*0,3 |  | -1.455 | [12 empty] | VV | 2 | 2 | True | 0 | ROZPOCET
| VV |  | -(1,2*2,07)*0,3 |  | -0.745 | [12 empty] | VV | 2 | 2 | True | 0 | ROZPOCET
| VV |  | -((1,1*2,07)*2)*0,3 |  | -1.366 | [12 empty] | VV | 2 | 2 | True | 0 | ROZPOCET
| VV |  | Mezisoučet |  | 30.787 | [12 empty] | VV | 2 | 3 | True | 0 | ROZPOCET
| VV |  | Součet |  | 32.94 | [12 empty] | VV | 2 | 4 | True | 1 | ROZPOCET
146 | K | 962032182/R | Bourání zastřešení z tvárnic nebo bloků pórobetonových, objemu přes 1 m3 | m3 | 91.542 |  | 0 |  |  | základní |  | 0 | 0 | 0 | 0.7 | 64.0794 | 4 | K | 2 |  |  |  | ROZPOCET | 0 | 0 | 0 | 0 | 0 | 1 | 0 | 4 | -510107462
| VV |  | Skladba S1 | [14 empty] | VV | 2 | 1 | True | 0 | ROZPOCET
| VV |  | 31,44*14,4*0,18 |  | 81.492 | [12 empty] | VV | 2 | 2 | True | 0 | ROZPOCET
| VV |  | (0,7*0,1)*4*0,18 |  | 0.05 | [12 empty] | VV | 2 | 2 | True | 0 | ROZPOCET
| VV |  | -18,3*3,3*0,18 |  | -10.87 | [12 empty] | VV | 2 | 2 | True | 0 | ROZPOCET
| VV |  | Skladba S2 | [14 empty] | VV | 2 | 1 | True | 0 | ROZPOCET
| VV |  | 18,3*3,3*0,18 |  | 10.87 | [12 empty] | VV | 2 | 2 | True | 0 | ROZPOCET
| VV |  | Spádové bloky - odhad | [14 empty] | VV | 2 | 1 | True | 0 | ROZPOCET
| VV |  | 10 |  | 10 | [12 empty] | VV | 2 | 2 | True | 0 | ROZPOCET
| VV |  | Součet |  | 91.542 | [12 empty] | VV | 2 | 4 | True | 1 | ROZPOCET
147 | K | 962031132 | Bourání příček nebo přizdívek z cihel pálených plných nebo dutých, tl. do 100 mm | m2 | 39.725 |  | 0 | CS ÚRS 2024 01 |  | základní |  | 0 | 0 | 0 | 0.181 | 7.1902 | 4 | K | 2 |  |  |  | ROZPOCET | 0 | 0 | 0 | 0 | 0 | 1 | 0 | 4 | 721889941
| Online PSC |  | https://podminky.urs.cz/item/CS_URS_2024_01/962031132 | [14 empty] | Online PSC | 2
| VV |  | 1.NP | [14 empty] | VV | 2 | 1 | True | 0 | ROZPOCET
| VV |  | 1,75*3,1 |  | 5.425 | [12 empty] | VV | 2 | 2 | True | 0 | ROZPOCET
| VV |  | Mezisoučet |  | 5.425 | [12 empty] | VV | 2 | 3 | True | 0 | ROZPOCET
| VV |  | 3.NP | [14 empty] | VV | 2 | 1 | True | 0 | ROZPOCET
| VV |  | (0,4+0,4+1,1+1,1+1,3+0,5)*3,04 |  | 14.592 | [12 empty] | VV | 2 | 2 | True | 0 | ROZPOCET
| VV |  | -(0,7*2,02)*2 |  | -2.828 | [12 empty] | VV | 2 | 2 | True | 0 | ROZPOCET
| VV |  | Mezisoučet |  | 11.764 | [12 empty] | VV | 2 | 3 | True | 0 | ROZPOCET
| VV |  | 5.NP | [14 empty] | VV | 2 | 1 | True | 0 | ROZPOCET
| VV |  | (0,35+0,35+0,35+0,35+1,85+1,85+1,1+1,2+0,8)*2,25 |  | 18.45 | [12 empty] | VV | 2 | 2 | True | 0 | ROZPOCET
| VV |  | (1,76+0,9)*3,04 |  | 8.086 | [12 empty] | VV | 2 | 2 | True | 0 | ROZPOCET
| VV |  | -0,6*2 |  | -1.2 | [12 empty] | VV | 2 | 2 | True | 0 | ROZPOCET
| VV |  | -(0,7*2)*2 |  | -2.8 | [12 empty] | VV | 2 | 2 | True | 0 | ROZPOCET
| VV |  | Mezisoučet |  | 22.536 | [12 empty] | VV | 2 | 3 | True | 0 | ROZPOCET
| VV |  | Součet |  | 39.725 | [12 empty] | VV | 2 | 4 | True | 1 | ROZPOCET
148 | K | 962052211 | Bourání zdiva železobetonového nadzákladového, objemu přes 1 m3 | m3 | 7.821 |  | 0 | CS ÚRS 2024 01 |  | základní |  | 0 | 0 | 0 | 2.4 | 18.7704 | 4 | K | 2 |  |  |  | ROZPOCET | 0 | 0 | 0 | 0 | 0 | 1 | 0 | 4 | 473576693
| Online PSC |  | https://podminky.urs.cz/item/CS_URS_2024_01/962052211 | [14 empty] | Online PSC | 2
| VV |  | ŽB zdivo pod podlahou střešní nástavby | [14 empty] | VV | 2 | 1 | True | 0 | ROZPOCET
| VV |  | (18,3+18,3+2,7+2,7+2,7+2,7)*(0,3*0,55) |  | 7.821 | [12 empty] | VV | 2 | 2 | True | 1 | ROZPOCET
149 | K | 962052314 | Bourání zdiva železobetonového pilířů, průřezu do 0,36 m2 | m3 | 0.522 |  | 0 | CS ÚRS 2024 01 |  | základní |  | 0 | 0 | 0 | 2.4 | 1.2528 | 4 | K | 2 |  |  |  | ROZPOCET | 0 | 0 | 0 | 0 | 0 | 1 | 0 | 4 | 1529970762
| Online PSC |  | https://podminky.urs.cz/item/CS_URS_2024_01/962052314 | [14 empty] | Online PSC | 2
| VV |  | Podpora venkovního schodiště | [14 empty] | VV | 2 | 1 | True | 0 | ROZPOCET
| VV |  | (0,6*0,6)*1,45 |  | 0.522 | [12 empty] | VV | 2 | 2 | True | 1 | ROZPOCET
150 | K | 962086110 | Bourání příček nebo přizdívek z pórobetonových tvárnic, tl. do 100 mm | m2 | 138.98 |  | 0 | CS ÚRS 2024 01 |  | základní |  | 0 | 0 | 0 | 0.06 | 8.3388 | 4 | K | 2 |  |  |  | ROZPOCET | 0 | 0 | 0 | 0 | 0 | 1 | 0 | 4 | 1348482229
| Online PSC |  | https://podminky.urs.cz/item/CS_URS_2024_01/962086110 | [14 empty] | Online PSC | 2
| VV |  | 1.NP | [14 empty] | VV | 2 | 1 | True | 0 | ROZPOCET
| VV |  | (0,52+0,26+0,26+1,8+1,5+1,8+0,2+0,52+0,52+0,52)*3,1 |  | 24.49 | [12 empty] | VV | 2 | 2 | True | 0 | ROZPOCET
| VV |  | -(0,7*2)*3 |  | -4.2 | [12 empty] | VV | 2 | 2 | True | 0 | ROZPOCET
| VV |  | Mezisoučet |  | 20.29 | [12 empty] | VV | 2 | 3 | True | 0 | ROZPOCET
| VV |  | 2.NP | [14 empty] | VV | 2 | 1 | True | 0 | ROZPOCET
| VV |  | (0,52+0,52+0,52+0,52+2,7+1,75+1,75+0,26+0,26+2,7+1,75+1,75+0,52)*3,04 |  | 47.181 | [12 empty] | VV | 2 | 2 | True | 0 | ROZPOCET
| VV |  | -(0,7*2)*4 |  | -5.6 | [12 empty] | VV | 2 | 2 | True | 0 | ROZPOCET
| VV |  | Mezisoučet |  | 41.581 | [12 empty] | VV | 2 | 3 | True | 0 | ROZPOCET
| VV |  | 3.NP | [14 empty] | VV | 2 | 1 | True | 0 | ROZPOCET
| VV |  | (0,52+0,52+0,52+0,26+0,26+0,52+0,26)*3,04 |  | 8.694 | [12 empty] | VV | 2 | 2 | True | 0 | ROZPOCET
| VV |  | Mezisoučet |  | 8.694 | [12 empty] | VV | 2 | 3 | True | 0 | ROZPOCET
| VV |  | 4.NP | [14 empty] | VV | 2 | 1 | True | 0 | ROZPOCET
| VV |  | (0,35+1,02+0,35+1,02)*1 |  | 2.74 | [12 empty] | VV | 2 | 2 | True | 0 | ROZPOCET
| VV |  | (0,52+0,52+0,52+0,26+0,26+0,52+5,72+1,585+1,585+1,585+0,35)*3,04 |  | 40.812 | [12 empty] | VV | 2 | 2 | True | 0 | ROZPOCET
| VV |  | -(0,7*2,02)*4 |  | -5.656 | [12 empty] | VV | 2 | 2 | True | 0 | ROZPOCET
| VV |  | Mezisoučet |  | 37.896 | [12 empty] | VV | 2 | 3 | True | 0 | ROZPOCET
| VV |  | 5.NP | [14 empty] | VV | 2 | 1 | True | 0 | ROZPOCET
| VV |  | (0,52+0,45+1,2+1,346+1,08+0,52+0,52+0,26+1,8+0,26+0,52+2,55)*3,04 |  | 33.519 | [12 empty] | VV | 2 | 2 | True | 0 | ROZPOCET
| VV |  | -0,7*2 |  | -1.4 | [12 empty] | VV | 2 | 2 | True | 0 | ROZPOCET
| VV |  | -0,8*2 |  | -1.6 | [12 empty] | VV | 2 | 2 | True | 0 | ROZPOCET
| VV |  | Mezisoučet |  | 30.519 | [12 empty] | VV | 2 | 3 | True | 0 | ROZPOCET
| VV |  | Součet |  | 138.98 | [12 empty] | VV | 2 | 4 | True | 1 | ROZPOCET
151 | K | 962086111 | Bourání příček nebo přizdívek z pórobetonových tvárnic, tl. přes 100 do 150 mm | m2 | 1798.517 |  | 0 | CS ÚRS 2024 01 |  | základní |  | 0 | 0 | 0 | 0.09 | 161.8665 | 4 | K | 2 |  |  |  | ROZPOCET | 0 | 0 | 0 | 0 | 0 | 1 | 0 | 4 | -566004789
| Online PSC |  | https://podminky.urs.cz/item/CS_URS_2024_01/962086111 | [14 empty] | Online PSC | 2
| VV |  | 1.NP | [14 empty] | VV | 2 | 1 | True | 0 | ROZPOCET
| VV |  | (4,89+0,9+0,93+1,92+0,52+0,52+5,72+3,92+5,39+2,98+5,72+4,9+0,7+3,97+3,3+0,15+3,27+1,6+0,52+0,52+0,26+0,26+5,6+3,4+5,72+5,72+1,45+0,1+1,25)*3,1 |  | 235.91 | [12 empty] | VV | 2 | 2 | True | 0 | ROZPOCET
| VV |  | -(1*2)*7 |  | -14 | [12 empty] | VV | 2 | 2 | True | 0 | ROZPOCET
| VV |  | -(0,9*2)*4 |  | -7.2 | [12 empty] | VV | 2 | 2 | True | 0 | ROZPOCET
| VV |  | -0,6*2 |  | -1.2 | [12 empty] | VV | 2 | 2 | True | 0 | ROZPOCET
| VV |  | -(0,8*2)*3 |  | -4.8 | [12 empty] | VV | 2 | 2 | True | 0 | ROZPOCET
| VV |  | Mezisoučet |  | 208.71 | [12 empty] | VV | 2 | 3 | True | 0 | ROZPOCET
| VV |  | 2.NP | [14 empty] | VV | 2 | 1 | True | 0 | ROZPOCET
| VV |  | (0,52+5,39+0,52+5,72+5,72+0,5+4,6+0,5+1,7+1,8+3,09+1,12+1,18+1,7+5,39+3,01+4,17+0,9+0,65+5,6+5,72+0,52+5,39+0,52+0,52+5,4+0,5+4,6+0,5+0,55+4,62)*3,04 |  | 251.165 | [12 empty] | VV | 2 | 2 | True | 0 | ROZPOCET
| VV |  | (0,43+5,72+5,72+5,72+3,425+0,26+0,26+5,72+5,72+5,72+0,4+4,7+0,5+0,52+0,52+5,4+3,425)*3,04 |  | 164.646 | [12 empty] | VV | 2 | 2 | True | 0 | ROZPOCET
| VV |  | -(0,8*2)*5 |  | -8 | [12 empty] | VV | 2 | 2 | True | 0 | ROZPOCET
| VV |  | -(0,9*2)*12 |  | -21.6 | [12 empty] | VV | 2 | 2 | True | 0 | ROZPOCET
| VV |  | -1*2 |  | -2 | [12 empty] | VV | 2 | 2 | True | 0 | ROZPOCET
| VV |  | -1,55*2 |  | -3.1 | [12 empty] | VV | 2 | 2 | True | 0 | ROZPOCET
| VV |  | -(0,7*2)*2 |  | -2.8 | [12 empty] | VV | 2 | 2 | True | 0 | ROZPOCET
| VV |  | Mezisoučet |  | 378.311 | [12 empty] | VV | 2 | 3 | True | 0 | ROZPOCET
| VV |  | 3.NP | [14 empty] | VV | 2 | 1 | True | 0 | ROZPOCET
| VV |  | (0,52+5,39+0,52+5,72+0,55+4,5+0,55+5,39+1,7+2,25+1,67+1,25+0,55+5,39+5,72+5,72+0,5+4,55+0,55+0,52+0,52+5,39+0,52+0,52+5,39+5,6+5,72+5,72+5,6)*3,04 |  | 269.01 | [12 empty] | VV | 2 | 2 | True | 0 | ROZPOCET
| VV |  | (0,26+0,26+0,52+0,52+5,39+5,72+5,72+5,72+0,55+4,55+0,5+4,6+0,5+3,425)*3,04 |  | 116.234 | [12 empty] | VV | 2 | 2 | True | 0 | ROZPOCET
| VV |  | -(0,8*2,02)*3 |  | -4.848 | [12 empty] | VV | 2 | 2 | True | 0 | ROZPOCET
| VV |  | -(0,9*2,02)*13 |  | -23.634 | [12 empty] | VV | 2 | 2 | True | 0 | ROZPOCET
| VV |  | Mezisoučet |  | 356.762 | [12 empty] | VV | 2 | 3 | True | 0 | ROZPOCET
| VV |  | 4.NP | [14 empty] | VV | 2 | 1 | True | 0 | ROZPOCET
| VV |  | (0,52+0,52+5,33+4,8+0,8+5,39+5,72+5,39+0,85+3,9+0,85+1,7+3,92+1,8+5,39+5,72+5,39+0,85+4,2+0,55+5,39+4,6+1+0,52+0,52+5,33+0,52+0,52+5,33)*3,04 |  | 265.453 | [12 empty] | VV | 2 | 2 | True | 0 | ROZPOCET
| VV |  | (5,72+5,72+5,72+0,55+4,2+0,85+0,6+4,4+0,6+0,26+0,26+0,595+4,455+0,55+0,5+4,55+0,55+0,52+0,52+5,33+5,72+5,72+5,72)*3,04 |  | 193.374 | [12 empty] | VV | 2 | 2 | True | 0 | ROZPOCET
| VV |  | -(0,9*2,02)*10 |  | -18.18 | [12 empty] | VV | 2 | 2 | True | 0 | ROZPOCET
| VV |  | -(1*2,02)*12 |  | -24.24 | [12 empty] | VV | 2 | 2 | True | 0 | ROZPOCET
| VV |  | -1,2*2,05 |  | -2.46 | [12 empty] | VV | 2 | 2 | True | 0 | ROZPOCET
| VV |  | (1,2+2,05+2,05)*0,2 |  | 1.06 | [12 empty] | VV | 2 | 2 | True | 0 | ROZPOCET
| VV |  | Mezisoučet |  | 415.007 | [12 empty] | VV | 2 | 3 | True | 0 | ROZPOCET
| VV |  | 5.NP | [14 empty] | VV | 2 | 1 | True | 0 | ROZPOCET
| VV |  | (0,52+0,52+5,39+0,55+4,5+0,55+5,39+0,82+4,23+0,55+5,73+5,39+1,7+2,74+2,12+1,8+5,39+5,72+5,39+5,72+0,52+0,52+5,39+0,85+4,2+0,55+0,55+4,45+0,6)*3,04 |  | 250.344 | [12 empty] | VV | 2 | 2 | True | 0 | ROZPOCET
| VV |  | (0,52+5,4+0,52+5,72+5,39+5,72+0,55+4,5+0,55+0,5+4,6+0,5+0,26+3,625+3,435+5,72+5,4+5,4+0,52+0,52+0,55+4,47+0,58+0,5+3,87+1,23+5,72)*3,04 |  | 231.861 | [12 empty] | VV | 2 | 2 | True | 0 | ROZPOCET
| VV |  | -(0,8*2,02)*5 |  | -8.08 | [12 empty] | VV | 2 | 2 | True | 0 | ROZPOCET
| VV |  | -0,72*2,02 |  | -1.454 | [12 empty] | VV | 2 | 2 | True | 0 | ROZPOCET
| VV |  | -(1*2,02)*12 |  | -24.24 | [12 empty] | VV | 2 | 2 | True | 0 | ROZPOCET
| VV |  | -1,3*2,12 |  | -2.756 | [12 empty] | VV | 2 | 2 | True | 0 | ROZPOCET
| VV |  | -(0,9*2,02)*4 |  | -7.272 | [12 empty] | VV | 2 | 2 | True | 0 | ROZPOCET
| VV |  | -0.7*2,02 |  | -1.414 | [12 empty] | VV | 2 | 2 | True | 0 | ROZPOCET
| VV |  | -(1,55*2,02)*2 |  | -6.262 | [12 empty] | VV | 2 | 2 | True | 0 | ROZPOCET
| VV |  | Mezisoučet |  | 430.727 | [12 empty] | VV | 2 | 3 | True | 0 | ROZPOCET
| VV |  | Šachta parovodu | [14 empty] | VV | 2 | 1 | True | 0 | ROZPOCET
| VV |  | (1,5*4)*1,5 |  | 9 | [12 empty] | VV | 2 | 2 | True | 0 | ROZPOCET
| VV |  | Mezisoučet |  | 9 | [12 empty] | VV | 2 | 3 | True | 0 | ROZPOCET
| VV |  | Součet |  | 1798.517 | [12 empty] | VV | 2 | 4 | True | 1 | ROZPOCET
152 | K | 962081131 | Bourání příček nebo přizdívek ze skleněných tvárnic, tl. do 100 mm | m2 | 6.65 |  | 0 | CS ÚRS 2024 01 |  | základní |  | 0 | 0 | 0 | 0.1 | 0.665 | 4 | K | 2 |  |  |  | ROZPOCET | 0 | 0 | 0 | 0 | 0 | 1 | 0 | 4 | -1175864487
| Online PSC |  | https://podminky.urs.cz/item/CS_URS_2024_01/962081131 | [14 empty] | Online PSC | 2
| VV |  | Okno 1.NP | [14 empty] | VV | 2 | 1 | True | 0 | ROZPOCET
| VV |  | 1,2*1,5 |  | 1.8 | [12 empty] | VV | 2 | 2 | True | 0 | ROZPOCET
| VV |  | Okna - střecha | [14 empty] | VV | 2 | 1 | True | 0 | ROZPOCET
| VV |  | (0,97*1)*5 |  | 4.85 | [12 empty] | VV | 2 | 2 | True | 0 | ROZPOCET
| VV |  | Součet |  | 6.65 | [12 empty] | VV | 2 | 4 | True | 1 | ROZPOCET
153 | K | 963051113 | Bourání železobetonových stropů deskových, tl. přes 80 mm | m3 | 31.903 |  | 0 | CS ÚRS 2024 01 |  | základní |  | 0 | 0 | 0 | 2.4 | 76.5672 | 4 | K | 2 |  |  |  | ROZPOCET | 0 | 0 | 0 | 0 | 0 | 1 | 0 | 4 | 1566290134
| Online PSC |  | https://podminky.urs.cz/item/CS_URS_2024_01/963051113 | [14 empty] | Online PSC | 2
| VV |  | Skladba S2 | [14 empty] | VV | 2 | 1 | True | 0 | ROZPOCET
| VV |  | (18,3*3,3)*0,25 |  | 15.098 | [12 empty] | VV | 2 | 2 | True | 0 | ROZPOCET
| VV |  | Podlahová deska střešní nástavby | [14 empty] | VV | 2 | 1 | True | 0 | ROZPOCET
| VV |  | (18,3*3,3)*0,25 |  | 15.098 | [12 empty] | VV | 2 | 2 | True | 0 | ROZPOCET
| VV |  | -(1,2*0,9)*0,25 |  | -0.27 | [12 empty] | VV | 2 | 2 | True | 0 | ROZPOCET
| VV |  | -(0,9*0,6)*0,25 |  | -0.135 | [12 empty] | VV | 2 | 2 | True | 0 | ROZPOCET
| VV |  | Podesta vstupu do 1.NP (mezi schodištěm a budovou) vč. betonového stupně | [14 empty] | VV | 2 | 1 | True | 0 | ROZPOCET
| VV |  | (1,8*0,9)*0,4 |  | 0.648 | [12 empty] | VV | 2 | 2 | True | 0 | ROZPOCET
| VV |  | (6,1*0,8)*0,3 |  | 1.464 | [12 empty] | VV | 2 | 2 | True | 0 | ROZPOCET
| VV |  | Součet |  | 31.903 | [12 empty] | VV | 2 | 4 | True | 1 | ROZPOCET
154 | K | 963053936 | Bourání železobetonových monolitických schodišťových ramen samonosných | m2 | 20.463 |  | 0 | CS ÚRS 2024 01 |  | základní |  | 0 | 0 | 0 | 0.432 | 8.84 | 4 | K | 2 |  |  |  | ROZPOCET | 0 | 0 | 0 | 0 | 0 | 1 | 0 | 4 | -1203438890
| Online PSC |  | https://podminky.urs.cz/item/CS_URS_2024_01/963053936 | [14 empty] | Online PSC | 2
| VV |  | Venkovní schodiště | [14 empty] | VV | 2 | 1 | True | 0 | ROZPOCET
| VV |  | 1,5*(3,44+3,44+2,43) |  | 13.965 | [12 empty] | VV | 2 | 2 | True | 0 | ROZPOCET
| VV |  | 1,8*3,61 |  | 6.498 | [12 empty] | VV | 2 | 2 | True | 0 | ROZPOCET
| VV |  | Součet |  | 20.463 | [12 empty] | VV | 2 | 4 | True | 1 | ROZPOCET
155 | K | 965042131 | Bourání mazanin betonových nebo z litého asfaltu tl. do 100 mm, plochy do 4 m2 | m3 | 0.225 |  | 0 | CS ÚRS 2024 01 |  | základní |  | 0 | 0 | 0 | 2.2 | 0.495 | 4 | K | 2 |  |  |  | ROZPOCET | 0 | 0 | 0 | 0 | 0 | 1 | 0 | 4 | -85915448
| Online PSC |  | https://podminky.urs.cz/item/CS_URS_2024_01/965042131 | [14 empty] | Online PSC | 2
| VV |  | Podlaha šachty parovodu | [14 empty] | VV | 2 | 1 | True | 0 | ROZPOCET
| VV |  | 1,5*1,5*0,1 |  | 0.225 | [12 empty] | VV | 2 | 2 | True | 1 | ROZPOCET
156 | K | 965042141 | Bourání mazanin betonových nebo z litého asfaltu tl. do 100 mm, plochy přes 4 m2 | m3 | 0.594 |  | 0 | CS ÚRS 2024 01 |  | základní |  | 0 | 0 | 0 | 2.2 | 1.3068 | 4 | K | 2 |  |  |  | ROZPOCET | 0 | 0 | 0 | 0 | 0 | 1 | 0 | 4 | 523874441
| Online PSC |  | https://podminky.urs.cz/item/CS_URS_2024_01/965042141 | [14 empty] | Online PSC | 2
| VV |  | 1.NP prohlubeň pro výtah | [14 empty] | VV | 2 | 1 | True | 0 | ROZPOCET
| VV |  | (3,77*1,75)*0,09 |  | 0.594 | [12 empty] | VV | 2 | 2 | True | 1 | ROZPOCET
157 | K | 965042241 | Bourání mazanin betonových nebo z litého asfaltu tl. přes 100 mm, plochy přes 4 m2 | m3 | 0.99 |  | 0 | CS ÚRS 2024 01 |  | základní |  | 0 | 0 | 0 | 2.2 | 2.178 | 4 | K | 2 |  |  |  | ROZPOCET | 0 | 0 | 0 | 0 | 0 | 1 | 0 | 4 | -593875092
| Online PSC |  | https://podminky.urs.cz/item/CS_URS_2024_01/965042241 | [14 empty] | Online PSC | 2
| VV |  | 1.NP prohlubeň pro výtah | [14 empty] | VV | 2 | 1 | True | 0 | ROZPOCET
| VV |  | (3,77*1,75)*0,15 |  | 0.99 | [12 empty] | VV | 2 | 2 | True | 1 | ROZPOCET
158 | K | 965045113 | Bourání potěrů tl. do 50 mm cementových nebo pískocementových, plochy přes 4 m2 | m2 | 453.016 |  | 0 | CS ÚRS 2024 01 |  | základní |  | 0 | 0 | 0 | 0.09 | 40.7714 | 4 | K | 2 |  |  |  | ROZPOCET | 0 | 0 | 0 | 0 | 0 | 1 | 0 | 4 | 548634495
| Online PSC |  | https://podminky.urs.cz/item/CS_URS_2024_01/965045113 | [14 empty] | Online PSC | 2
| VV |  | Skladba S1 | [14 empty] | VV | 2 | 1 | True | 0 | ROZPOCET
| VV |  | 31,44*14,4 |  | 452.736 | [12 empty] | VV | 2 | 2 | True | 0 | ROZPOCET
| VV |  | (0,7*0,1)*4 |  | 0.28 | [12 empty] | VV | 2 | 2 | True | 0 | ROZPOCET
| VV |  | -18,3*3,3 |  | -60.39 | [12 empty] | VV | 2 | 2 | True | 0 | ROZPOCET
| VV |  | Skladba S2 | [14 empty] | VV | 2 | 1 | True | 0 | ROZPOCET
| VV |  | 18,3*3,3 |  | 60.39 | [12 empty] | VV | 2 | 2 | True | 0 | ROZPOCET
| VV |  | Součet |  | 453.016 | [12 empty] | VV | 2 | 4 | True | 1 | ROZPOCET
159 | K | 965049111 | Bourání mazanin Příplatek k cenám za bourání mazanin betonových se svařovanou sítí, tl. do 100 mm | m3 | 0.819 |  | 0 | CS ÚRS 2024 01 |  | základní |  | 0 | 0 | 0 | 0.044 | 0.036036 | 4 | K | 2 |  |  |  | ROZPOCET | 0 | 0 | 0 | 0 | 0 | 1 | 0 | 4 | -1394953071
| Online PSC |  | https://podminky.urs.cz/item/CS_URS_2024_01/965049111 | [14 empty] | Online PSC | 2
| VV |  | 0,225+0,594 |  | 0.819 | [12 empty] | VV | 2 | 2 | True | 1 | ROZPOCET
160 | K | 965049112 | Bourání mazanin Příplatek k cenám za bourání mazanin betonových se svařovanou sítí, tl. přes 100 mm | m3 | 0.99 |  | 0 | CS ÚRS 2024 01 |  | základní |  | 0 | 0 | 0 | 0.029 | 0.02871 | 4 | K | 2 |  |  |  | ROZPOCET | 0 | 0 | 0 | 0 | 0 | 1 | 0 | 4 | 1494537835
| Online PSC |  | https://podminky.urs.cz/item/CS_URS_2024_01/965049112 | [14 empty] | Online PSC | 2
161 | K | 968072354 | Vybourání kovových rámů oken s křídly, dveřních zárubní, vrat, stěn, ostění nebo obkladů okenních rámů s křídly zdvojených, plochy do 1 m2 | m2 | 1.62 |  | 0 | CS ÚRS 2024 01 |  | základní |  | 0 | 0 | 0 | 0.089 | 0.14418 | 4 | K | 2 |  |  |  | ROZPOCET | 0 | 0 | 0 | 0 | 0 | 1 | 0 | 4 | 321793567
| Online PSC |  | https://podminky.urs.cz/item/CS_URS_2024_01/968072354 | [14 empty] | Online PSC | 2
| VV |  | Střecha | [14 empty] | VV | 2 | 1 | True | 0 | ROZPOCET
| VV |  | (0,9*0,9)*2 |  | 1.62 | [12 empty] | VV | 2 | 2 | True | 1 | ROZPOCET
162 | K | 968072455 | Vybourání kovových rámů oken s křídly, dveřních zárubní, vrat, stěn, ostění nebo obkladů dveřních zárubní, plochy do 2 m2 | m2 | 205.9 |  | 0 | CS ÚRS 2024 01 |  | základní |  | 0 | 0 | 0 | 0.076 | 15.6484 | 4 | K | 2 |  |  |  | ROZPOCET | 0 | 0 | 0 | 0 | 0 | 1 | 0 | 4 | 1492271354
| Online PSC |  | https://podminky.urs.cz/item/CS_URS_2024_01/968072455 | [14 empty] | Online PSC | 2
| VV |  | 1.NP | [14 empty] | VV | 2 | 1 | True | 0 | ROZPOCET
| VV |  | (0,6*2)*3 |  | 3.6 | [12 empty] | VV | 2 | 2 | True | 0 | ROZPOCET
| VV |  | (0,7*2)*4 |  | 5.6 | [12 empty] | VV | 2 | 2 | True | 0 | ROZPOCET
| VV |  | (0,8*2)*7 |  | 11.2 | [12 empty] | VV | 2 | 2 | True | 0 | ROZPOCET
| VV |  | (0,9*2)*12 |  | 21.6 | [12 empty] | VV | 2 | 2 | True | 0 | ROZPOCET
| VV |  | Mezisoučet |  | 42 | [12 empty] | VV | 2 | 3 | True | 0 | ROZPOCET
| VV |  | 2.NP | [14 empty] | VV | 2 | 1 | True | 0 | ROZPOCET
| VV |  | (0,6*2)*6 |  | 7.2 | [12 empty] | VV | 2 | 2 | True | 0 | ROZPOCET
| VV |  | (0,7*2)*5 |  | 7 | [12 empty] | VV | 2 | 2 | True | 0 | ROZPOCET
| VV |  | (0,8*2)*16 |  | 25.6 | [12 empty] | VV | 2 | 2 | True | 0 | ROZPOCET
| VV |  | (0,9*2)*1 |  | 1.8 | [12 empty] | VV | 2 | 2 | True | 0 | ROZPOCET
| VV |  | Mezisoučet |  | 41.6 | [12 empty] | VV | 2 | 3 | True | 0 | ROZPOCET
| VV |  | 3.NP | [14 empty] | VV | 2 | 1 | True | 0 | ROZPOCET
| VV |  | (0,6*2)*2 |  | 2.4 | [12 empty] | VV | 2 | 2 | True | 0 | ROZPOCET
| VV |  | (0,7*2)*4 |  | 5.6 | [12 empty] | VV | 2 | 2 | True | 0 | ROZPOCET
| VV |  | (0,8*2)*15 |  | 24 | [12 empty] | VV | 2 | 2 | True | 0 | ROZPOCET
| VV |  | (0,9*2)*2 |  | 3.6 | [12 empty] | VV | 2 | 2 | True | 0 | ROZPOCET
| VV |  | Mezisoučet |  | 35.6 | [12 empty] | VV | 2 | 3 | True | 0 | ROZPOCET
| VV |  | 4.NP | [14 empty] | VV | 2 | 1 | True | 0 | ROZPOCET
| VV |  | (0,6*2)*4 |  | 4.8 | [12 empty] | VV | 2 | 2 | True | 0 | ROZPOCET
| VV |  | (0,8*2)*9 |  | 14.4 | [12 empty] | VV | 2 | 2 | True | 0 | ROZPOCET
| VV |  | (0,9*2)*11 |  | 19.8 | [12 empty] | VV | 2 | 2 | True | 0 | ROZPOCET
| VV |  | Mezisoučet |  | 39 | [12 empty] | VV | 2 | 3 | True | 0 | ROZPOCET
| VV |  | 5.NP | [14 empty] | VV | 2 | 1 | True | 0 | ROZPOCET
| VV |  | (0,6*2)*4 |  | 4.8 | [12 empty] | VV | 2 | 2 | True | 0 | ROZPOCET
| VV |  | (0,7*2)*6 |  | 8.4 | [12 empty] | VV | 2 | 2 | True | 0 | ROZPOCET
| VV |  | (0,8*2)*4 |  | 6.4 | [12 empty] | VV | 2 | 2 | True | 0 | ROZPOCET
| VV |  | (0,9*2)*12 |  | 21.6 | [12 empty] | VV | 2 | 2 | True | 0 | ROZPOCET
| VV |  | Mezisoučet |  | 41.2 | [12 empty] | VV | 2 | 3 | True | 0 | ROZPOCET
| VV |  | Střecha | [14 empty] | VV | 2 | 1 | True | 0 | ROZPOCET
| VV |  | (0,9*2)*2 |  | 3.6 | [12 empty] | VV | 2 | 2 | True | 0 | ROZPOCET
| VV |  | 1*2 |  | 2 | [12 empty] | VV | 2 | 2 | True | 0 | ROZPOCET
| VV |  | Mezisoučet |  | 5.6 | [12 empty] | VV | 2 | 3 | True | 0 | ROZPOCET
| VV |  | Šachta teplovodu | [14 empty] | VV | 2 | 1 | True | 0 | ROZPOCET
| VV |  | 0,6*1,5 |  | 0.9 | [12 empty] | VV | 2 | 2 | True | 0 | ROZPOCET
| VV |  | Mezisoučet |  | 0.9 | [12 empty] | VV | 2 | 3 | True | 0 | ROZPOCET
| VV |  | Součet |  | 205.9 | [12 empty] | VV | 2 | 4 | True | 1 | ROZPOCET
163 | K | 968072456 | Vybourání kovových rámů oken s křídly, dveřních zárubní, vrat, stěn, ostění nebo obkladů dveřních zárubní, plochy přes 2 m2 | m2 | 52.188 |  | 0 | CS ÚRS 2024 01 |  | základní |  | 0 | 0 | 0 | 0.063 | 3.2878 | 4 | K | 2 |  |  |  | ROZPOCET | 0 | 0 | 0 | 0 | 0 | 1 | 0 | 4 | -1429103662
| Online PSC |  | https://podminky.urs.cz/item/CS_URS_2024_01/968072456 | [14 empty] | Online PSC | 2
| VV |  | 1.NP | [14 empty] | VV | 2 | 1 | True | 0 | ROZPOCET
| VV |  | 1,8*2,05 |  | 3.69 | [12 empty] | VV | 2 | 2 | True | 0 | ROZPOCET
| VV |  | 1,45*2,55 |  | 3.698 | [12 empty] | VV | 2 | 2 | True | 0 | ROZPOCET
| VV |  | (1,45*2)*3 |  | 8.7 | [12 empty] | VV | 2 | 2 | True | 0 | ROZPOCET
| VV |  | 1,25*2 |  | 2.5 | [12 empty] | VV | 2 | 2 | True | 0 | ROZPOCET
| VV |  | 1,2*2 |  | 2.4 | [12 empty] | VV | 2 | 2 | True | 0 | ROZPOCET
| VV |  | Mezisoučet |  | 20.988 | [12 empty] | VV | 2 | 3 | True | 0 | ROZPOCET
| VV |  | 2.NP | [14 empty] | VV | 2 | 1 | True | 0 | ROZPOCET
| VV |  | 1,7*3 |  | 5.1 | [12 empty] | VV | 2 | 2 | True | 0 | ROZPOCET
| VV |  | (1,45*2)*3 |  | 8.7 | [12 empty] | VV | 2 | 2 | True | 0 | ROZPOCET
| VV |  | Mezisoučet |  | 13.8 | [12 empty] | VV | 2 | 3 | True | 0 | ROZPOCET
| VV |  | 3.NP | [14 empty] | VV | 2 | 1 | True | 0 | ROZPOCET
| VV |  | (1,45*2)*2 |  | 5.8 | [12 empty] | VV | 2 | 2 | True | 0 | ROZPOCET
| VV |  | Mezisoučet |  | 5.8 | [12 empty] | VV | 2 | 3 | True | 0 | ROZPOCET
| VV |  | 4.NP | [14 empty] | VV | 2 | 1 | True | 0 | ROZPOCET
| VV |  | (1,45*2)*2 |  | 5.8 | [12 empty] | VV | 2 | 2 | True | 0 | ROZPOCET
| VV |  | Mezisoučet |  | 5.8 | [12 empty] | VV | 2 | 3 | True | 0 | ROZPOCET
| VV |  | 5.NP | [14 empty] | VV | 2 | 1 | True | 0 | ROZPOCET
| VV |  | (1,45*2)*2 |  | 5.8 | [12 empty] | VV | 2 | 2 | True | 0 | ROZPOCET
| VV |  | Mezisoučet |  | 5.8 | [12 empty] | VV | 2 | 3 | True | 0 | ROZPOCET
| VV |  | Součet |  | 52.188 | [12 empty] | VV | 2 | 4 | True | 1 | ROZPOCET
164 | K | 968082016 | Vybourání plastových rámů oken s křídly, dveřních zárubní, vrat rámu oken s křídly, plochy přes 1 do 2 m2 | m2 | 30.716 |  | 0 | CS ÚRS 2024 01 |  | základní |  | 0 | 0 | 0 | 0.059 | 1.8122 | 4 | K | 2 |  |  |  | ROZPOCET | 0 | 0 | 0 | 0 | 0 | 1 | 0 | 4 | -1244390387
| Online PSC |  | https://podminky.urs.cz/item/CS_URS_2024_01/968082016 | [14 empty] | Online PSC | 2
| VV |  | 1.NP | [14 empty] | VV | 2 | 1 | True | 0 | ROZPOCET
| VV |  | (1,2*1,5)*5 |  | 9 | [12 empty] | VV | 2 | 2 | True | 0 | ROZPOCET
| VV |  | 2.NP | [14 empty] | VV | 2 | 1 | True | 0 | ROZPOCET
| VV |  | (0,87*2,08)*3 |  | 5.429 | [12 empty] | VV | 2 | 2 | True | 0 | ROZPOCET
| VV |  | 3.NP | [14 empty] | VV | 2 | 1 | True | 0 | ROZPOCET
| VV |  | (0,87*2,08)*3 |  | 5.429 | [12 empty] | VV | 2 | 2 | True | 0 | ROZPOCET
| VV |  | 4.NP | [14 empty] | VV | 2 | 1 | True | 0 | ROZPOCET
| VV |  | (0,87*2,08)*3 |  | 5.429 | [12 empty] | VV | 2 | 2 | True | 0 | ROZPOCET
| VV |  | 5.NP | [14 empty] | VV | 2 | 1 | True | 0 | ROZPOCET
| VV |  | (0,87*2,08)*3 |  | 5.429 | [12 empty] | VV | 2 | 2 | True | 0 | ROZPOCET
| VV |  | Součet |  | 30.716 | [12 empty] | VV | 2 | 4 | True | 1 | ROZPOCET
165 | K | 968082017 | Vybourání plastových rámů oken s křídly, dveřních zárubní, vrat rámu oken s křídly, plochy přes 2 do 4 m2 | m2 | 65.793 |  | 0 | CS ÚRS 2024 01 |  | základní |  | 0 | 0 | 0 | 0.051 | 3.3554 | 4 | K | 2 |  |  |  | ROZPOCET | 0 | 0 | 0 | 0 | 0 | 1 | 0 | 4 | 888020328
| Online PSC |  | https://podminky.urs.cz/item/CS_URS_2024_01/968082017 | [14 empty] | Online PSC | 2
| VV |  | 1.NP | [14 empty] | VV | 2 | 1 | True | 0 | ROZPOCET
| VV |  | (2,35*1,5)*13 |  | 45.825 | [12 empty] | VV | 2 | 2 | True | 0 | ROZPOCET
| VV |  | 2.NP | [14 empty] | VV | 2 | 1 | True | 0 | ROZPOCET
| VV |  | (1,2*2,08)*2 |  | 4.992 | [12 empty] | VV | 2 | 2 | True | 0 | ROZPOCET
| VV |  | 3.NP | [14 empty] | VV | 2 | 1 | True | 0 | ROZPOCET
| VV |  | (1,2*2,08)*2 |  | 4.992 | [12 empty] | VV | 2 | 2 | True | 0 | ROZPOCET
| VV |  | 4.NP | [14 empty] | VV | 2 | 1 | True | 0 | ROZPOCET
| VV |  | (1,2*2,08)*2 |  | 4.992 | [12 empty] | VV | 2 | 2 | True | 0 | ROZPOCET
| VV |  | 5.NP | [14 empty] | VV | 2 | 1 | True | 0 | ROZPOCET
| VV |  | (1,2*2,08)*2 |  | 4.992 | [12 empty] | VV | 2 | 2 | True | 0 | ROZPOCET
| VV |  | Součet |  | 65.793 | [12 empty] | VV | 2 | 4 | True | 1 | ROZPOCET
166 | K | 968082018 | Vybourání plastových rámů oken s křídly, dveřních zárubní, vrat rámu oken s křídly, plochy přes 4 m2 | m2 | 342.16 |  | 0 | CS ÚRS 2024 01 |  | základní |  | 0 | 0 | 0 | 0.043 | 14.7129 | 4 | K | 2 |  |  |  | ROZPOCET | 0 | 0 | 0 | 0 | 0 | 1 | 0 | 4 | 74329790
| Online PSC |  | https://podminky.urs.cz/item/CS_URS_2024_01/968082018 | [14 empty] | Online PSC | 2
| VV |  | 2.NP | [14 empty] | VV | 2 | 1 | True | 0 | ROZPOCET
| VV |  | (2,35*2,08)*16 |  | 78.208 | [12 empty] | VV | 2 | 2 | True | 0 | ROZPOCET
| VV |  | 3.NP | [14 empty] | VV | 2 | 1 | True | 0 | ROZPOCET
| VV |  | (2,35*2,08)*18 |  | 87.984 | [12 empty] | VV | 2 | 2 | True | 0 | ROZPOCET
| VV |  | 4.NP | [14 empty] | VV | 2 | 1 | True | 0 | ROZPOCET
| VV |  | (2,35*2,08)*18 |  | 87.984 | [12 empty] | VV | 2 | 2 | True | 0 | ROZPOCET
| VV |  | 5.NP | [14 empty] | VV | 2 | 1 | True | 0 | ROZPOCET
| VV |  | (2,35*2,08)*18 |  | 87.984 | [12 empty] | VV | 2 | 2 | True | 0 | ROZPOCET
| VV |  | Součet |  | 342.16 | [12 empty] | VV | 2 | 4 | True | 1 | ROZPOCET
167 | K | 971033631 | Vybourání otvorů ve zdivu základovém nebo nadzákladovém z cihel, tvárnic, příčkovek z cihel pálených na maltu vápennou nebo vápenocementovou plochy do 4 m2, tl. do 150 mm | m2 | 1.908 |  | 0 | CS ÚRS 2024 01 |  | základní |  | 0 | 0 | 0 | 0.27 | 0.51516 | 4 | K | 2 |  |  |  | ROZPOCET | 0 | 0 | 0 | 0 | 0 | 1 | 0 | 4 | -309487356
| Online PSC |  | https://podminky.urs.cz/item/CS_URS_2024_01/971033631 | [14 empty] | Online PSC | 2
| VV |  | 1.NP | [14 empty] | VV | 2 | 1 | True | 0 | ROZPOCET
| VV |  | 0,9*2,12 |  | 1.908 | [12 empty] | VV | 2 | 2 | True | 1 | ROZPOCET
168 | K | 971033641 | Vybourání otvorů ve zdivu základovém nebo nadzákladovém z cihel, tvárnic, příčkovek z cihel pálených na maltu vápennou nebo vápenocementovou plochy do 4 m2, tl. do 300 mm | m3 | 2.743 |  | 0 | CS ÚRS 2024 01 |  | základní |  | 0 | 0 | 0 | 1.8 | 4.9374 | 4 | K | 2 |  |  |  | ROZPOCET | 0 | 0 | 0 | 0 | 0 | 1 | 0 | 4 | -411103520
| Online PSC |  | https://podminky.urs.cz/item/CS_URS_2024_01/971033641 | [14 empty] | Online PSC | 2
| VV |  | 1.NP | [14 empty] | VV | 2 | 1 | True | 0 | ROZPOCET
| VV |  | (0,9*2,12)*0,2 |  | 0.382 | [12 empty] | VV | 2 | 2 | True | 0 | ROZPOCET
| VV |  | (1*2,12)*0,2 |  | 0.424 | [12 empty] | VV | 2 | 2 | True | 0 | ROZPOCET
| VV |  | 2.NP | [14 empty] | VV | 2 | 1 | True | 0 | ROZPOCET
| VV |  | ((0,9*2,06)*0,2)*2 |  | 0.742 | [12 empty] | VV | 2 | 2 | True | 0 | ROZPOCET
| VV |  | (1*2,06)*0,2 |  | 0.412 | [12 empty] | VV | 2 | 2 | True | 0 | ROZPOCET
| VV |  | 3.NP | [14 empty] | VV | 2 | 1 | True | 0 | ROZPOCET
| VV |  | (0,9*2,06)*0,2 |  | 0.371 | [12 empty] | VV | 2 | 2 | True | 0 | ROZPOCET
| VV |  | (1*2,06)*0,2 |  | 0.412 | [12 empty] | VV | 2 | 2 | True | 0 | ROZPOCET
| VV |  | Součet |  | 2.743 | [12 empty] | VV | 2 | 4 | True | 1 | ROZPOCET
169 | K | 971052651 | Vybourání a prorážení otvorů v železobetonových příčkách a zdech základových nebo nadzákladových, plochy do 4 m2, tl. do 600 mm | m3 | 3.283 |  | 0 | CS ÚRS 2024 01 |  | základní |  | 0 | 0 | 0 | 2.4 | 7.8792 | 4 | K | 2 |  |  |  | ROZPOCET | 0 | 0 | 0 | 0 | 0 | 1 | 0 | 4 | 106111119
| Online PSC |  | https://podminky.urs.cz/item/CS_URS_2024_01/971052651 | [14 empty] | Online PSC | 2
| VV |  | 1.NP | [14 empty] | VV | 2 | 1 | True | 0 | ROZPOCET
| VV |  | ((1,2*1,5)*0,38)*3 |  | 2.052 | [12 empty] | VV | 2 | 2 | True | 0 | ROZPOCET
| VV |  | Žaluzie VZT | [14 empty] | VV | 2 | 1 | True | 0 | ROZPOCET
| VV |  | (2,7*1,2)*0,38 |  | 1.231 | [12 empty] | VV | 2 | 2 | True | 0 | ROZPOCET
| VV |  | Součet |  | 3.283 | [12 empty] | VV | 2 | 4 | True | 1 | ROZPOCET
170 | K | 974031664 | Vysekání rýh ve zdivu cihelném na maltu vápennou nebo vápenocementovou pro vtahování nosníků do zdí, před vybouráním otvoru do hl. 150 mm, při v. nosníku do 150 mm | m | 1.3 |  | 0 | CS ÚRS 2024 01 |  | základní |  | 0 | 0 | 0 | 0.042 | 0.0546 | 4 | K | 2 |  |  |  | ROZPOCET | 0 | 0 | 0 | 0 | 0 | 1 | 0 | 4 | -1910680463
| Online PSC |  | https://podminky.urs.cz/item/CS_URS_2024_01/974031664 | [14 empty] | Online PSC | 2
| VV |  | 1.NP | [14 empty] | VV | 2 | 1 | True | 0 | ROZPOCET
| VV |  | HEB 140 | [14 empty] | VV | 2 | 1 | True | 0 | ROZPOCET
| VV |  | 1,3 |  | 1.3 | [12 empty] | VV | 2 | 2 | True | 1 | ROZPOCET
171 | K | 974031666 | Vysekání rýh ve zdivu cihelném na maltu vápennou nebo vápenocementovou pro vtahování nosníků do zdí, před vybouráním otvoru do hl. 150 mm, při v. nosníku do 250 mm | m | 6.9 |  | 0 | CS ÚRS 2024 01 |  | základní |  | 0 | 0 | 0 | 0.065 | 0.4485 | 4 | K | 2 |  |  |  | ROZPOCET | 0 | 0 | 0 | 0 | 0 | 1 | 0 | 4 | 1473427640
| Online PSC |  | https://podminky.urs.cz/item/CS_URS_2024_01/974031666 | [14 empty] | Online PSC | 2
| VV |  | 1.NP | [14 empty] | VV | 2 | 1 | True | 0 | ROZPOCET
| VV |  | HEB 180 | [14 empty] | VV | 2 | 1 | True | 0 | ROZPOCET
| VV |  | 2,3*3 |  | 6.9 | [12 empty] | VV | 2 | 2 | True | 1 | ROZPOCET
172 | K | 974049165 | Vysekání rýh v betonových zdech do hl. 150 mm a šířky do 200 mm | m | 9.45 |  | 0 | CS ÚRS 2024 01 |  | základní |  | 0 | 0 | 0 | 0.066 | 0.6237 | 4 | K | 2 |  |  |  | ROZPOCET | 0 | 0 | 0 | 0 | 0 | 1 | 0 | 4 | 852322221
| Online PSC |  | https://podminky.urs.cz/item/CS_URS_2024_01/974049165 | [14 empty] | Online PSC | 2
| VV |  | Vysekání rýhy pro překlad žaluzie VZT | [14 empty] | VV | 2 | 1 | True | 0 | ROZPOCET
| VV |  | 3,15*3 |  | 9.45 | [12 empty] | VV | 2 | 2 | True | 1 | ROZPOCET
173 | K | 977211113 | Řezání konstrukcí stěnovou pilou betonových nebo železobetonových průměru řezané výztuže do 16 mm hloubka řezu přes 350 do 420 mm | m | 12.6 |  | 0 | CS ÚRS 2024 01 |  | základní |  | 0 | 0.00029 | 0.003654 | 0 | 0 | 4 | K | 2 |  |  |  | ROZPOCET | 0 | 0 | 0 | 0 | 0 | 1 | 0 | 4 | -778419745
| Online PSC |  | https://podminky.urs.cz/item/CS_URS_2024_01/977211113 | [14 empty] | Online PSC | 2
| VV |  | 1.NP | [14 empty] | VV | 2 | 1 | True | 0 | ROZPOCET
| VV |  | (1,2+1,5+1,5)*3 |  | 12.6 | [12 empty] | VV | 2 | 2 | True | 1 | ROZPOCET
174 | K | 977312112 | Řezání stávajících betonových mazanin s vyztužením hloubky přes 50 do 100 mm | m | 55.69 |  | 0 | CS ÚRS 2024 01 |  | základní |  | 0 | 0 | 0 | 0 | 0 | 4 | K | 2 |  |  |  | ROZPOCET | 0 | 0 | 0 | 0 | 0 | 1 | 0 | 4 | -1819164874
| Online PSC |  | https://podminky.urs.cz/item/CS_URS_2024_01/977312112 | [14 empty] | Online PSC | 2
| VV |  | 1.NP rýha v podlaze | [14 empty] | VV | 2 | 1 | True | 0 | ROZPOCET
| VV |  | 0,5+0,85+10,75+1,15+0,7+2,22+5,72+5,72+6,44+10,25+0,35 |  | 44.65 | [12 empty] | VV | 2 | 2 | True | 0 | ROZPOCET
| VV |  | 1.NP prohlubeň pro výtah | [14 empty] | VV | 2 | 1 | True | 0 | ROZPOCET
| VV |  | 3,77+3,77+1,75+1,75 |  | 11.04 | [12 empty] | VV | 2 | 2 | True | 0 | ROZPOCET
| VV |  | Součet |  | 55.69 | [12 empty] | VV | 2 | 4 | True | 1 | ROZPOCET
175 | K | 977312113 | Řezání stávajících betonových mazanin s vyztužením hloubky přes 100 do 150 mm | m | 56.6 |  | 0 | CS ÚRS 2024 01 |  | základní |  | 0 | 0 | 0 | 0 | 0 | 4 | K | 2 |  |  |  | ROZPOCET | 0 | 0 | 0 | 0 | 0 | 1 | 0 | 4 | 871170141
| Online PSC |  | https://podminky.urs.cz/item/CS_URS_2024_01/977312113 | [14 empty] | Online PSC | 2
| VV |  | 1.NP rýha v podlaze | [14 empty] | VV | 2 | 1 | True | 0 | ROZPOCET
| VV |  | 0,5+0,85+10,75+1,15+0,7+2,22+5,72+5,72+6,44+10,25+0,35+0,15+0,38+0,38 |  | 45.56 | [12 empty] | VV | 2 | 2 | True | 0 | ROZPOCET
| VV |  | 1.NP prohlubeň pro výtah | [14 empty] | VV | 2 | 1 | True | 0 | ROZPOCET
| VV |  | 3,77+3,77+1,75+1,75 |  | 11.04 | [12 empty] | VV | 2 | 2 | True | 0 | ROZPOCET
| VV |  | Součet |  | 56.6 | [12 empty] | VV | 2 | 4 | True | 1 | ROZPOCET
176 | K | 978011191 | Otlučení vápenných nebo vápenocementových omítek vnitřních ploch stropů, v rozsahu přes 50 do 100 % | m2 | 2047.296 |  | 0 | CS ÚRS 2024 01 |  | základní |  | 0 | 0 | 0 | 0.05 | 102.3648 | 4 | K | 2 |  |  |  | ROZPOCET | 0 | 0 | 0 | 0 | 0 | 1 | 0 | 4 | 1551235804
| Online PSC |  | https://podminky.urs.cz/item/CS_URS_2024_01/978011191 | [14 empty] | Online PSC | 2
| VV |  | 1.NP | [14 empty] | VV | 2 | 1 | True | 0 | ROZPOCET
| VV |  | 20,22+1,16+1,35+2,18+7,24+2,7+16,99+12,71+1,58+1,4+2,79+30,36+8,54+4,07+24,16+15,73+22,35+4,71+7,17+11,16+10,13+6,47+15,73+8,27+17,56+5,28+5,23+30,53 |  | 297.77 | [12 empty] | VV | 2 | 2 | True | 0 | ROZPOCET
| VV |  | 16,2 |  | 16.2 | [12 empty] | VV | 2 | 2 | True | 0 | ROZPOCET
| VV |  | Mezisoučet |  | 313.97 | [12 empty] | VV | 2 | 3 | True | 0 | ROZPOCET
| VV |  | 2.NP | [14 empty] | VV | 2 | 1 | True | 0 | ROZPOCET
| VV |  | 19,94+16,43+16,26+9,72+1,57+1,4+1,4+4,25+30,12+19,87+16,81+15,73+17,12+6,28+10,34+13,09+11,14+5,63+15,73+16,76+19,94+30,55+19,94+16,43+15,35+9,62 |  | 361.42 | [12 empty] | VV | 2 | 2 | True | 0 | ROZPOCET
| VV |  | 1,57+1,4+1,4+4,25+16,19 |  | 24.81 | [12 empty] | VV | 2 | 2 | True | 0 | ROZPOCET
| VV |  | Mezisoučet |  | 386.23 | [12 empty] | VV | 2 | 3 | True | 0 | ROZPOCET
| VV |  | 3.NP | [14 empty] | VV | 2 | 1 | True | 0 | ROZPOCET
| VV |  | 19,94+16,43+16,26+7,91+0,88+0,88+4,15+4,29+30,53+37,37+15,73+16,37+14,92+14,97+16,37+15,73+16,67+19,74+30,53+37,05+16,43+19,21+16,19 |  | 388.55 | [12 empty] | VV | 2 | 2 | True | 0 | ROZPOCET
| VV |  | Mezisoučet |  | 388.55 | [12 empty] | VV | 2 | 3 | True | 0 | ROZPOCET
| VV |  | 4.NP | [14 empty] | VV | 2 | 1 | True | 0 | ROZPOCET
| VV |  | 19,77+17,36+15,55+3,72+1,43+1,43+2,01+9,61+30,64+18,99+15,68+16,48+17,18+14,17+13,67+16,5+16,45+16,92+17,62+30,81+18,98+16,77+14,91+19,38+16,19 |  | 382.22 | [12 empty] | VV | 2 | 2 | True | 0 | ROZPOCET
| VV |  | Mezisoučet |  | 382.22 | [12 empty] | VV | 2 | 3 | True | 0 | ROZPOCET
| VV |  | 5.NP | [14 empty] | VV | 2 | 1 | True | 0 | ROZPOCET
| VV |  | 18,62+18,5+15,44+10,27+0,88+0,88+3,07+3,4+30,64+36,29+16,34+0,87+16,14+5,07+17,78+17,18+17,18+17,33+18,27+30,81+17,88+17,73+15,87+13,57 |  | 360.01 | [12 empty] | VV | 2 | 2 | True | 0 | ROZPOCET
| VV |  | 3,18+1,56+1,41+45,63 |  | 51.78 | [12 empty] | VV | 2 | 2 | True | 0 | ROZPOCET
| VV |  | Mezisoučet |  | 411.79 | [12 empty] | VV | 2 | 3 | True | 0 | ROZPOCET
| VV |  | Střecha | [14 empty] | VV | 2 | 1 | True | 0 | ROZPOCET
| VV |  | 16,2+9,72+20,25 |  | 46.17 | [12 empty] | VV | 2 | 2 | True | 0 | ROZPOCET
| VV |  | Mezisoučet |  | 46.17 | [12 empty] | VV | 2 | 3 | True | 0 | ROZPOCET
| VV |  | Schodiště | [14 empty] | VV | 2 | 1 | True | 0 | ROZPOCET
| VV |  | (4,59*1,65)*4 |  | 30.294 | [12 empty] | VV | 2 | 2 | True | 0 | ROZPOCET
| VV |  | (4,57*1,95)*8 |  | 71.292 | [12 empty] | VV | 2 | 2 | True | 0 | ROZPOCET
| VV |  | ((3,44+3,44+1,51)*0,5)*4 |  | 16.78 | [12 empty] | VV | 2 | 2 | True | 0 | ROZPOCET
| VV |  | Mezisoučet |  | 118.366 | [12 empty] | VV | 2 | 3 | True | 0 | ROZPOCET
| VV |  | Součet |  | 2047.296 | [12 empty] | VV | 2 | 4 | True | 1 | ROZPOCET
177 | K | 978013191 | Otlučení vápenných nebo vápenocementových omítek vnitřních ploch stěn s vyškrabáním spar, s očištěním zdiva, v rozsahu přes 50 do 100 % | m2 | 1864.691 |  | 0 | CS ÚRS 2024 01 |  | základní |  | 0 | 0 | 0 | 0.046 | 85.7758 | 4 | K | 2 |  |  |  | ROZPOCET | 0 | 0 | 0 | 0 | 0 | 1 | 0 | 4 | -1335866541
| Online PSC |  | https://podminky.urs.cz/item/CS_URS_2024_01/978013191 | [14 empty] | Online PSC | 2
| VV |  | 1.NP | [14 empty] | VV | 2 | 1 | True | 0 | ROZPOCET
| VV |  | (1,92+3,65+6,72-0,52+3,65+1,92+2,12+4,45+5,72+2,75+2,75++4,83+0,33+0,33+2,51+1,7+0,25+0,42+2,05+1,83+1,83+1,8+1,8+2,05+0,25+2,98+0,33+2,75+5,72)*3 |  | 206.67 | [12 empty] | VV | 2 | 2 | True | 0 | ROZPOCET
| VV |  | (3,97+2,1+4,5-0,52+3,97+1,6+3,27-0,52+3,3+1,6+5,72+5,72+3,4+3,4-0,26+4,59+6,12+6,12+0,25+0,25+3,4+3,8-0,26+1,8+0,4)*3 |  | 203.16 | [12 empty] | VV | 2 | 2 | True | 0 | ROZPOCET
| VV |  | (2,985+0,33+0,25+1,25+1,45+0,8+0,9+1,8+1,8+1,5+1,1+5,72+5,72+3,57+3,57-0,52-0,52+12,52+12,52+2,5+2,5-5,6-0,52-0,52+0,2+0,25+0,25+0,25)*3 |  | 168.165 | [12 empty] | VV | 2 | 2 | True | 0 | ROZPOCET
| VV |  | (6,1+2+2+12,52+12,52+2,45+2,45+0,25+0,25+0,2+0,25-5,6)*3 |  | 106.17 | [12 empty] | VV | 2 | 2 | True | 0 | ROZPOCET
| VV |  | -(2,35*1,5)*11 |  | -38.775 | [12 empty] | VV | 2 | 2 | True | 0 | ROZPOCET
| VV |  | -(1,2*1,5)*7 |  | -12.6 | [12 empty] | VV | 2 | 2 | True | 0 | ROZPOCET
| VV |  | -1,8*2,05 |  | -3.69 | [12 empty] | VV | 2 | 2 | True | 0 | ROZPOCET
| VV |  | -1,2*2,9 |  | -3.48 | [12 empty] | VV | 2 | 2 | True | 0 | ROZPOCET
| VV |  | ((2,35+1,5+1,5)*0,15)*11 |  | 8.828 | [12 empty] | VV | 2 | 2 | True | 0 | ROZPOCET
| VV |  | ((1,2+1,5+1,5)*0,15)*6 |  | 3.78 | [12 empty] | VV | 2 | 2 | True | 0 | ROZPOCET
| VV |  | (1,8+2,05+2,05)*0,13 |  | 0.767 | [12 empty] | VV | 2 | 2 | True | 0 | ROZPOCET
| VV |  | -(0,9*2,02)*11 |  | -19.998 | [12 empty] | VV | 2 | 2 | True | 0 | ROZPOCET
| VV |  | -(1*2,02)*11 |  | -22.22 | [12 empty] | VV | 2 | 2 | True | 0 | ROZPOCET
| VV |  | -(1,35*2,02)*2 |  | -5.454 | [12 empty] | VV | 2 | 2 | True | 0 | ROZPOCET
| VV |  | -(1,3*2,02)*2 |  | -5.252 | [12 empty] | VV | 2 | 2 | True | 0 | ROZPOCET
| VV |  | -1,2*2,05 |  | -2.46 | [12 empty] | VV | 2 | 2 | True | 0 | ROZPOCET
| VV |  | (1,2+2,05+2,05)*0,2 |  | 1.06 | [12 empty] | VV | 2 | 2 | True | 0 | ROZPOCET
| VV |  | -(1,55*2,02)*6 |  | -18.786 | [12 empty] | VV | 2 | 2 | True | 0 | ROZPOCET
| VV |  | Mezisoučet |  | 565.885 | [12 empty] | VV | 2 | 3 | True | 0 | ROZPOCET
| VV |  | 2.NP | [14 empty] | VV | 2 | 1 | True | 0 | ROZPOCET
| VV |  | (0,32+0,33+2,72+2,95+5,72+2,95+3,13+5,72+2,75+3,01+0,33+0,28+1,93+2,05+1,06+0,79+0,33+3,01+0,28+5,72+2,75+2,95+5,72+2,95+3,13+3,13+0,33)*3 |  | 199.02 | [12 empty] | VV | 2 | 2 | True | 0 | ROZPOCET
| VV |  | (3,14+0,33+0,4+2,88+0,33+0,33+2,71+0,28+0,4+0,32+2,77+2,7+0,4+3,17+2,9+2,7+0,4+2,85+0,33+0,28+2,88+2,88+3,14+3,14+0,33+6,4+0,24+0,24+0,29+2,5+6,4)*3 |  | 174.18 | [12 empty] | VV | 2 | 2 | True | 0 | ROZPOCET
| VV |  | (0,25+0,2+0,2+2+2+2+0,25+0,25+2,1+0,25+0,25+0,25+0,25+6,12+6,12+4,59+2,53+0,2+0,25+0,2+0,25+0,25+0,25+0,1)*3 |  | 93.33 | [12 empty] | VV | 2 | 2 | True | 0 | ROZPOCET
| VV |  | -(2,35*2,08)*16 |  | -78.208 | [12 empty] | VV | 2 | 2 | True | 0 | ROZPOCET
| VV |  | -(0,87*2,08)*3 |  | -5.429 | [12 empty] | VV | 2 | 2 | True | 0 | ROZPOCET
| VV |  | -5,1*3 |  | -15.3 | [12 empty] | VV | 2 | 2 | True | 0 | ROZPOCET
| VV |  | -(1,2*2,08)*2 |  | -4.992 | [12 empty] | VV | 2 | 2 | True | 0 | ROZPOCET
| VV |  | ((2,35+2,08+2,08)*0,15)*16 |  | 15.624 | [12 empty] | VV | 2 | 2 | True | 0 | ROZPOCET
| VV |  | ((0,87+2,08+2,08)*0,15)*3 |  | 2.264 | [12 empty] | VV | 2 | 2 | True | 0 | ROZPOCET
| VV |  | ((1,2+2,08+2,08)*0,1)*2 |  | 1.072 | [12 empty] | VV | 2 | 2 | True | 0 | ROZPOCET
| VV |  | -(0,9*2,02)*12 |  | -21.816 | [12 empty] | VV | 2 | 2 | True | 0 | ROZPOCET
| VV |  | -1,2*2,05 |  | -2.46 | [12 empty] | VV | 2 | 2 | True | 0 | ROZPOCET
| VV |  | (1,2+2,05+2,05)*0,2 |  | 1.06 | [12 empty] | VV | 2 | 2 | True | 0 | ROZPOCET
| VV |  | -(1*2,02)*2 |  | -4.04 | [12 empty] | VV | 2 | 2 | True | 0 | ROZPOCET
| VV |  | -(1,55*2,02)*4 |  | -12.524 | [12 empty] | VV | 2 | 2 | True | 0 | ROZPOCET
| VV |  | Mezisoučet |  | 341.781 | [12 empty] | VV | 2 | 3 | True | 0 | ROZPOCET
| VV |  | 3.NP | [14 empty] | VV | 2 | 1 | True | 0 | ROZPOCET
| VV |  | (6,2+6,2+5,72+0,33+5,72+2,75+2,87+2,865+0,33+1,76+0,24+1,03+0,25+0,14+2,865+0,33+1,76+0,24+0,53+2,865+0,33+0,25+0,2+0,15+2,87+0,33+2,75+5,72)*3 |  | 172.785 | [12 empty] | VV | 2 | 2 | True | 0 | ROZPOCET
| VV |  | (2,95+5,72+2,95+3,13+0,33+3,13+6,14+0,33+0,33+0,4+2,88+0,33+0,2+0,7+5,72+3,14+3,17+0,33+2,68+2,6+0,4+2,85+0,33+0,28+2,88+0,33+3,14+0,33+0,4)*3 |  | 174.3 | [12 empty] | VV | 2 | 2 | True | 0 | ROZPOCET
| VV |  | (0,4+0,25+0,25+0,25+2,4+0,4+0,25+0,2+5,6+0,2+0,4+2+0,24+0,24+0,25+0,25+2+2+0,25+0,25+2,1+6,12+6,12+4,59)*3 |  | 111.03 | [12 empty] | VV | 2 | 2 | True | 0 | ROZPOCET
| VV |  | -(2,35*2,08)*18 |  | -87.984 | [12 empty] | VV | 2 | 2 | True | 0 | ROZPOCET
| VV |  | -(0,87*2,08)*3 |  | -5.429 | [12 empty] | VV | 2 | 2 | True | 0 | ROZPOCET
| VV |  | -(1,2*2,08)*2 |  | -4.992 | [12 empty] | VV | 2 | 2 | True | 0 | ROZPOCET
| VV |  | ((2,35+2,08+2,08)*0,15)*18 |  | 17.577 | [12 empty] | VV | 2 | 2 | True | 0 | ROZPOCET
| VV |  | ((0,87+2,08+2,08)*0,15)*3 |  | 2.264 | [12 empty] | VV | 2 | 2 | True | 0 | ROZPOCET
| VV |  | ((1,2+2,08+2,08)*0,1)*2 |  | 1.072 | [12 empty] | VV | 2 | 2 | True | 0 | ROZPOCET
| VV |  | -(1*2,02)*8 |  | -16.16 | [12 empty] | VV | 2 | 2 | True | 0 | ROZPOCET
| VV |  | -1,2*2,05 |  | -2.46 | [12 empty] | VV | 2 | 2 | True | 0 | ROZPOCET
| VV |  | (1,2+2,05+2,05)*0,2 |  | 1.06 | [12 empty] | VV | 2 | 2 | True | 0 | ROZPOCET
| VV |  | -(0,9*2,02)*4 |  | -7.272 | [12 empty] | VV | 2 | 2 | True | 0 | ROZPOCET
| VV |  | -(1,55*2,02)*4 |  | -12.524 | [12 empty] | VV | 2 | 2 | True | 0 | ROZPOCET
| VV |  | Mezisoučet |  | 343.267 | [12 empty] | VV | 2 | 3 | True | 0 | ROZPOCET
| VV |  | 4.NP | [14 empty] | VV | 2 | 1 | True | 0 | ROZPOCET
| VV |  | (3,08+0,33+0,4+2,76+0,06+3,02+0,28+3,02+0,33+0,33+0,28+0,25+0,76+0,24+1,03+2,88+2,61+0,93+0,24+1,76+0,25+30,2+0,33+0,28+3,02+0,28+3,05+0,33+0,33)*3 |  | 187.98 | [12 empty] | VV | 2 | 2 | True | 0 | ROZPOCET
| VV |  | (0,4+2,83+0,33+0,4+3,05+0,33+0,4+3,05+0,28+2,71+0,33+0,33+3,17+0,33+5,4+0,4+1,585+1,5+5,72+0,4+2,7+3,05+0,33+0,28+0,4+3,11+0,33+0,25+0,4+0,25+0,4)*3 |  | 133.335 | [12 empty] | VV | 2 | 2 | True | 0 | ROZPOCET
| VV |  | (2+0,4+0,4+0,25+0,25+0,25+0,25+2,4+0,25+0,4+0,25+0,4+2+0,4+0,4+0,25+0,25+0,25+0,25+2,4+2+2+0,25+0,25+0,25+0,25+0,25+0,25+2,1+6,12+6,12+4,59)*3 |  | 114.39 | [12 empty] | VV | 2 | 2 | True | 0 | ROZPOCET
| VV |  | -(2,35*2,08)*18 |  | -87.984 | [12 empty] | VV | 2 | 2 | True | 0 | ROZPOCET
| VV |  | -(0,87*2,08)*3 |  | -5.429 | [12 empty] | VV | 2 | 2 | True | 0 | ROZPOCET
| VV |  | -(1,2*2,08)*2 |  | -4.992 | [12 empty] | VV | 2 | 2 | True | 0 | ROZPOCET
| VV |  | ((2,35+2,08+2,08)*0,15)*18 |  | 17.577 | [12 empty] | VV | 2 | 2 | True | 0 | ROZPOCET
| VV |  | ((0,87+2,08+2,08)*0,15)*3 |  | 2.264 | [12 empty] | VV | 2 | 2 | True | 0 | ROZPOCET
| VV |  | ((1,2+2,08+2,08)*0,1)*2 |  | 1.072 | [12 empty] | VV | 2 | 2 | True | 0 | ROZPOCET
| VV |  | -1,2*2,05 |  | -2.46 | [12 empty] | VV | 2 | 2 | True | 0 | ROZPOCET
| VV |  | (1,2+2,05+2,05)*0,2 |  | 1.06 | [12 empty] | VV | 2 | 2 | True | 0 | ROZPOCET
| VV |  | -(1,55*2,02)*4 |  | -12.524 | [12 empty] | VV | 2 | 2 | True | 0 | ROZPOCET
| VV |  | Mezisoučet |  | 344.289 | [12 empty] | VV | 2 | 3 | True | 0 | ROZPOCET
| VV |  | 5.NP | [14 empty] | VV | 2 | 1 | True | 0 | ROZPOCET
| VV |  | (6+0,33+0,33+3,21+0,33+0,28+0,23+2,7+0,33+5,6+0,33+0,33+1,04+0,94+1,05+3,02+0,33+0,28+3,02+0,28+0,33+0,33+3,03+0,33+2,85+0,33+0,4+2,4+0,4+0,28+0,25)*3 |  | 122.67 | [12 empty] | VV | 2 | 2 | True | 0 | ROZPOCET
| VV |  | (0,25+2+0,4+0,4+0,25+0,4+0,25+0,25+0,4+2,78+0,32+3,1+0,33+2,79+0,33+0,28+3,37+0,33+0,4+3,48+1,8+3,435+0,33-0,26+2,73+2,55+0,4+2,7+3,25+0,33)*3 |  | 118.125 | [12 empty] | VV | 2 | 2 | True | 0 | ROZPOCET
| VV |  | (0,28+0,4+2,91+0,33+0,4+2,4+0,4+0,4+0,4+0,4+0,25+0,25+0,25+0,25+2,4+0,25+0,25+0,25+0,25+2+2+0,25+0,25+0,4+0,4+2,08+2,1+1+6,12+6,12+4,59)*3 |  | 120.09 | [12 empty] | VV | 2 | 2 | True | 0 | ROZPOCET
| VV |  | -(2,35*2,08)*18 |  | -87.984 | [12 empty] | VV | 2 | 2 | True | 0 | ROZPOCET
| VV |  | -(0,87*2,08)*3 |  | -5.429 | [12 empty] | VV | 2 | 2 | True | 0 | ROZPOCET
| VV |  | -(1,2*2,08)*2 |  | -4.992 | [12 empty] | VV | 2 | 2 | True | 0 | ROZPOCET
| VV |  | ((2,35+2,08+2,08)*0,15)*18 |  | 17.577 | [12 empty] | VV | 2 | 2 | True | 0 | ROZPOCET
| VV |  | ((0,87+2,08+2,08)*0,15)*3 |  | 2.264 | [12 empty] | VV | 2 | 2 | True | 0 | ROZPOCET
| VV |  | ((1,2+2,08+2,08)*0,1)*2 |  | 1.072 | [12 empty] | VV | 2 | 2 | True | 0 | ROZPOCET
| VV |  | -1,2*2,05 |  | -2.46 | [12 empty] | VV | 2 | 2 | True | 0 | ROZPOCET
| VV |  | (1,2+2,05+2,05)*0,2 |  | 1.06 | [12 empty] | VV | 2 | 2 | True | 0 | ROZPOCET
| VV |  | -(1,55*2,02)*4 |  | -12.524 | [12 empty] | VV | 2 | 2 | True | 0 | ROZPOCET
| VV |  | Mezisoučet |  | 269.469 | [12 empty] | VV | 2 | 3 | True | 0 | ROZPOCET
| VV |  | Součet |  | 1864.691 | [12 empty] | VV | 2 | 4 | True | 1 | ROZPOCET
178 | K | 978059641 | Odsekání obkladů stěn včetně otlučení podkladní omítky až na zdivo z obkládaček vnějších, z jakýchkoliv materiálů, plochy přes 1 m2 | m2 | 28.464 |  | 0 | CS ÚRS 2024 01 |  | základní |  | 0 | 0 | 0 | 0.089 | 2.5333 | 4 | K | 2 |  |  |  | ROZPOCET | 0 | 0 | 0 | 0 | 0 | 1 | 0 | 4 | -154085583
| Online PSC |  | https://podminky.urs.cz/item/CS_URS_2024_01/978059641 | [14 empty] | Online PSC | 2
| VV |  | Kabřinec - sokl | [14 empty] | VV | 2 | 1 | True | 0 | ROZPOCET
| VV |  | (32,04+32,04+15,2+15,2+0,1+0,1+0,1+0,1)*0,3 |  | 28.464 | [12 empty] | VV | 2 | 2 | True | 1 | ROZPOCET
179 | K | 009-x6 | Demontáž cedule s názvem ulice, uschování, zpětná montáž s novým ukotvením | kus | 1 |  | 0 |  |  | základní |  | 0 | 0 | 0 | 0 | 0 | 4 | K | 2 |  |  |  | ROZPOCET | 0 | 0 | 0 | 0 | 0 | 1 | 0 | 4 | -575353743
180 | K | 916231213 | Osazení chodníkového obrubníku betonového se zřízením lože, s vyplněním a zatřením spár cementovou maltou stojatého s boční opěrou z betonu prostého, do lože z betonu prostého | m | 189.42 |  | 0 | CS ÚRS 2024 01 |  | základní |  | 0 | 0.1295 | 24.5299 | 0 | 0 | 4 | K | 2 |  |  |  | ROZPOCET | 0 | 0 | 0 | 0 | 0 | 1 | 0 | 4 | 307731974
| Online PSC |  | https://podminky.urs.cz/item/CS_URS_2024_01/916231213 | [14 empty] | Online PSC | 2
| VV |  | 5,5+3+3,5+9,44+6,3+2+7,28+2,3+2,3+2,3+3,25+1,55+2,9+5,14+2,3+2,3+2,3+1,78+13,13+7,9+11,07+1,64+6,25+7+5+5,76+0,53+16,22+33,28+16,2 |  | 189.42 | [12 empty] | VV | 2 | 2 | True | 1 | ROZPOCET
181 | M | 59217016 | obrubník betonový chodníkový 1000x80x250mm | m | 208.362 |  | 0 | CS ÚRS 2024 01 |  | základní |  | 0 | 0.045 | 9.3763 | 0 | 0 | 8 | M | 2 |  |  |  | ROZPOCET | 0 | 0 | 0 | 0 | 0 | 1 | 0 | 4 | 1198357963
| VV |  | 189,42*1,1 'Přepočtené koeficientem množství |  | 208.362 | [12 empty] | VV | 2 | 2 | False | 1 | ROZPOCET
182 | K | 009-x12 | D+M+PH Tříkomorová budka pro hnízdění Rorýse Obecného do fasády (systémový výrobek do Etics) | kus | 8 |  | 0 |  |  | základní |  | 0 | 0 | 0 | 0 | 0 | 4 | K | 2 |  |  |  | ROZPOCET | 0 | 0 | 0 | 0 | 0 | 1 | 0 | 4 | -1402334879
183 | K | 009-x13 | D+M+PH Budka pro hnízdění netopýrů do fasády (systémový výrobek do Etics) | kus | 1 |  | 0 |  |  | základní |  | 0 | 0 | 0 | 0 | 0 | 4 | K | 2 |  |  |  | ROZPOCET | 0 | 0 | 0 | 0 | 0 | 1 | 0 | 4 | -641719164
184 | K | 009-x9 | D+M+PH Kovový fasádní držák vlajky, Pz povrchová úprava s ukotvením | kus | 2 |  | 0 |  |  | základní |  | 0 | 0 | 0 | 0 | 0 | 4 | K | 2 |  |  |  | ROZPOCET | 0 | 0 | 0 | 0 | 0 | 1 | 0 | 4 | -1583652987
185 | K | 009-x10 | D+M+PH PHP práškový 6kg s hasicí schopností 21A vč. držáku na zeď a revize | kus | 21 |  | 0 |  |  | základní |  | 0 | 0 | 0 | 0 | 0 | 4 | K | 2 |  |  |  | ROZPOCET | 0 | 0 | 0 | 0 | 0 | 1 | 0 | 4 | -2130742283
186 | K | 009-x16 | D+M+PH Bezpečnostní a výstražné tabulky - spec. dle PBŘ | soubor | 1 |  | 0 |  |  | základní |  | 0 | 0 | 0 | 0 | 0 | 4 | K | 2 |  |  |  | ROZPOCET | 0 | 0 | 0 | 0 | 0 | 1 | 0 | 4 | 327341297
187 | K | 936124112 | Montáž lavičky parkové stabilní se zabetonováním noh | kus | 4 |  | 0 | CS ÚRS 2024 01 |  | základní |  | 0 | 0.35744 | 1.4298 | 0 | 0 | 4 | K | 2 |  |  |  | ROZPOCET | 0 | 0 | 0 | 0 | 0 | 1 | 0 | 4 | -1877737470
| Online PSC |  | https://podminky.urs.cz/item/CS_URS_2024_01/936124112 | [14 empty] | Online PSC | 2
188 | M | 009-x14 | lavička vel. 1700x600mm - kovový rám, dřevěný sedák a opěrka | kus | 4 |  | 0 |  |  | základní |  | 0 | 0 | 0 | 0 | 0 | 8 | M | 2 |  |  |  | ROZPOCET | 0 | 0 | 0 | 0 | 0 | 1 | 0 | 4 | -1198287951
189 | K | 936104211 | Montáž odpadkového koše do betonové patky | kus | 2 |  | 0 | CS ÚRS 2024 01 |  | základní |  | 0 | 0.07287 | 0.14574 | 0 | 0 | 4 | K | 2 |  |  |  | ROZPOCET | 0 | 0 | 0 | 0 | 0 | 1 | 0 | 4 | 1334473808
| Online PSC |  | https://podminky.urs.cz/item/CS_URS_2024_01/936104211 | [14 empty] | Online PSC | 2
190 | M | 009-x15 | odpadkový koš 100l s popelníkem | kus | 2 |  | 0 |  |  | základní |  | 0 | 0 | 0 | 0 | 0 | 8 | M | 2 |  |  |  | ROZPOCET | 0 | 0 | 0 | 0 | 0 | 1 | 0 | 4 | 1417949558
191 | K | 941211112 | Lešení řadové rámové lehké pracovní s podlahami s provozním zatížením tř. 3 do 200 kg/m2 šířky tř. SW06 od 0,6 do 0,9 m výšky přes 10 do 25 m montáž | m2 | 1836 |  | 0 | CS ÚRS 2024 01 |  | základní |  | 0 | 0 | 0 | 0 | 0 | 4 | K | 2 |  |  |  | ROZPOCET | 0 | 0 | 0 | 0 | 0 | 1 | 0 | 4 | 2064311757
| Online PSC |  | https://podminky.urs.cz/item/CS_URS_2024_01/941211112 | [14 empty] | Online PSC | 2
| VV |  | (35+35+16+16)*18 |  | 1836 | [12 empty] | VV | 2 | 2 | True | 1 | ROZPOCET
192 | K | 941211212 | Lešení řadové rámové lehké pracovní s podlahami s provozním zatížením tř. 3 do 200 kg/m2 šířky tř. SW06 od 0,6 do 0,9 m výšky přes 10 do 25 m příplatek za každý den použití | m2 | 223992 |  | 0 | CS ÚRS 2024 01 |  | základní |  | 0 | 0 | 0 | 0 | 0 | 4 | K | 2 |  |  |  | ROZPOCET | 0 | 0 | 0 | 0 | 0 | 1 | 0 | 4 | -540683471
| Online PSC |  | https://podminky.urs.cz/item/CS_URS_2024_01/941211212 | [14 empty] | Online PSC | 2
| VV |  | 1836*122 |  | 223992 | [12 empty] | VV | 2 | 2 | True | 1 | ROZPOCET
193 | K | 941211812 | Lešení řadové rámové lehké pracovní s podlahami s provozním zatížením tř. 3 do 200 kg/m2 šířky tř. SW06 od 0,6 do 0,9 m výšky přes 10 do 25 m demontáž | m2 | 1836 |  | 0 | CS ÚRS 2024 01 |  | základní |  | 0 | 0 | 0 | 0 | 0 | 4 | K | 2 |  |  |  | ROZPOCET | 0 | 0 | 0 | 0 | 0 | 1 | 0 | 4 | -736925002
| Online PSC |  | https://podminky.urs.cz/item/CS_URS_2024_01/941211812 | [14 empty] | Online PSC | 2
194 | K | 943111112 | Lešení prostorové trubkové lehké pracovní bez podlah s provozním zatížením tř. 3 do 200 kg/m2 výšky přes 10 do 20 m montáž | m3 | 137.062 |  | 0 | CS ÚRS 2024 01 |  | základní |  | 0 | 0 | 0 | 0 | 0 | 4 | K | 2 |  |  |  | ROZPOCET | 0 | 0 | 0 | 0 | 0 | 1 | 0 | 4 | 966978326
| Online PSC |  | https://podminky.urs.cz/item/CS_URS_2024_01/943111112 | [14 empty] | Online PSC | 2
| VV |  | Výtahové šachty + větrací šachta za evakuačním výtahem | [14 empty] | VV | 2 | 1 | True | 0 | ROZPOCET
| VV |  | (1,8*1,42)*17,15 |  | 43.835 | [12 empty] | VV | 2 | 2 | True | 0 | ROZPOCET
| VV |  | (3,6*1,51)*17,15 |  | 93.227 | [12 empty] | VV | 2 | 2 | True | 0 | ROZPOCET
| VV |  | Součet |  | 137.062 | [12 empty] | VV | 2 | 4 | True | 1 | ROZPOCET
195 | K | 943111212 | Lešení prostorové trubkové lehké pracovní bez podlah s provozním zatížením tř. 3 do 200 kg/m2 výšky přes 10 do 20 m příplatek k ceně za každý den použití | m3 | 12335.58 |  | 0 | CS ÚRS 2024 01 |  | základní |  | 0 | 0 | 0 | 0 | 0 | 4 | K | 2 |  |  |  | ROZPOCET | 0 | 0 | 0 | 0 | 0 | 1 | 0 | 4 | 723055203
| Online PSC |  | https://podminky.urs.cz/item/CS_URS_2024_01/943111212 | [14 empty] | Online PSC | 2
| VV |  | 137,062*90 |  | 12335.58 | [12 empty] | VV | 2 | 2 | True | 1 | ROZPOCET
196 | K | 943111812 | Lešení prostorové trubkové lehké pracovní bez podlah s provozním zatížením tř. 3 do 200 kg/m2 výšky přes 10 do 20 m demontáž | m3 | 137.062 |  | 0 | CS ÚRS 2024 01 |  | základní |  | 0 | 0 | 0 | 0 | 0 | 4 | K | 2 |  |  |  | ROZPOCET | 0 | 0 | 0 | 0 | 0 | 1 | 0 | 4 | -16509607
| Online PSC |  | https://podminky.urs.cz/item/CS_URS_2024_01/943111812 | [14 empty] | Online PSC | 2
197 | K | 944511111 | Síť ochranná zavěšená na konstrukci lešení z textilie z umělých vláken montáž | m2 | 1836 |  | 0 | CS ÚRS 2024 01 |  | základní |  | 0 | 0 | 0 | 0 | 0 | 4 | K | 2 |  |  |  | ROZPOCET | 0 | 0 | 0 | 0 | 0 | 1 | 0 | 4 | 1472103656
| Online PSC |  | https://podminky.urs.cz/item/CS_URS_2024_01/944511111 | [14 empty] | Online PSC | 2
198 | K | 944511211 | Síť ochranná zavěšená na konstrukci lešení z textilie z umělých vláken příplatek k ceně za každý den použití | m2 | 223992 |  | 0 | CS ÚRS 2024 01 |  | základní |  | 0 | 0 | 0 | 0 | 0 | 4 | K | 2 |  |  |  | ROZPOCET | 0 | 0 | 0 | 0 | 0 | 1 | 0 | 4 | -149418305
| Online PSC |  | https://podminky.urs.cz/item/CS_URS_2024_01/944511211 | [14 empty] | Online PSC | 2
199 | K | 944511811 | Síť ochranná zavěšená na konstrukci lešení z textilie z umělých vláken demontáž | m2 | 1836 |  | 0 | CS ÚRS 2024 01 |  | základní |  | 0 | 0 | 0 | 0 | 0 | 4 | K | 2 |  |  |  | ROZPOCET | 0 | 0 | 0 | 0 | 0 | 1 | 0 | 4 | 2020385929
| Online PSC |  | https://podminky.urs.cz/item/CS_URS_2024_01/944511811 | [14 empty] | Online PSC | 2
200 | K | 949101111 | Lešení pomocné pracovní pro objekty pozemních staveb pro zatížení do 150 kg/m2, o výšce lešeňové podlahy do 1,9 m | m2 | 2079.39 |  | 0 | CS ÚRS 2024 01 |  | základní |  | 0 | 0.00013 | 0.27032 | 0 | 0 | 4 | K | 2 |  |  |  | ROZPOCET | 0 | 0 | 0 | 0 | 0 | 1 | 0 | 4 | -603810791
| Online PSC |  | https://podminky.urs.cz/item/CS_URS_2024_01/949101111 | [14 empty] | Online PSC | 2
| VV |  | Dle tabulky místností | [14 empty] | VV | 2 | 1 | True | 0 | ROZPOCET
| VV |  | 1.NP | [14 empty] | VV | 2 | 1 | True | 0 | ROZPOCET
| VV |  | 414,61 |  | 414.61 | [12 empty] | VV | 2 | 2 | True | 0 | ROZPOCET
| VV |  | 2.NP | [14 empty] | VV | 2 | 1 | True | 0 | ROZPOCET
| VV |  | 415,82 |  | 415.82 | [12 empty] | VV | 2 | 2 | True | 0 | ROZPOCET
| VV |  | 3.NP | [14 empty] | VV | 2 | 1 | True | 0 | ROZPOCET
| VV |  | 414,66 |  | 414.66 | [12 empty] | VV | 2 | 2 | True | 0 | ROZPOCET
| VV |  | 4.NP | [14 empty] | VV | 2 | 1 | True | 0 | ROZPOCET
| VV |  | 416,83 |  | 416.83 | [12 empty] | VV | 2 | 2 | True | 0 | ROZPOCET
| VV |  | 5.NP | [14 empty] | VV | 2 | 1 | True | 0 | ROZPOCET
| VV |  | 417,47 |  | 417.47 | [12 empty] | VV | 2 | 2 | True | 0 | ROZPOCET
| VV |  | Součet |  | 2079.39 | [12 empty] | VV | 2 | 4 | True | 1 | ROZPOCET
201 | K | 952901111 | Vyčištění budov nebo objektů před předáním do užívání budov bytové nebo občanské výstavby, světlé výšky podlaží do 4 m | m2 | 2079.39 |  | 0 | CS ÚRS 2024 01 |  | základní |  | 0 | 4e-05 | 0.083176 | 0 | 0 | 4 | K | 2 |  |  |  | ROZPOCET | 0 | 0 | 0 | 0 | 0 | 1 | 0 | 4 | -574339286
| Online PSC |  | https://podminky.urs.cz/item/CS_URS_2024_01/952901111 | [14 empty] | Online PSC | 2
| VV |  | Dle tabulky místností | [14 empty] | VV | 2 | 1 | True | 0 | ROZPOCET
| VV |  | 1.NP | [14 empty] | VV | 2 | 1 | True | 0 | ROZPOCET
| VV |  | 414,61 |  | 414.61 | [12 empty] | VV | 2 | 2 | True | 0 | ROZPOCET
| VV |  | 2.NP | [14 empty] | VV | 2 | 1 | True | 0 | ROZPOCET
| VV |  | 415,82 |  | 415.82 | [12 empty] | VV | 2 | 2 | True | 0 | ROZPOCET
| VV |  | 3.NP | [14 empty] | VV | 2 | 1 | True | 0 | ROZPOCET
| VV |  | 414,66 |  | 414.66 | [12 empty] | VV | 2 | 2 | True | 0 | ROZPOCET
| VV |  | 4.NP | [14 empty] | VV | 2 | 1 | True | 0 | ROZPOCET
| VV |  | 416,83 |  | 416.83 | [12 empty] | VV | 2 | 2 | True | 0 | ROZPOCET
| VV |  | 5.NP | [14 empty] | VV | 2 | 1 | True | 0 | ROZPOCET
| VV |  | 417,47 |  | 417.47 | [12 empty] | VV | 2 | 2 | True | 0 | ROZPOCET
| VV |  | Součet |  | 2079.39 | [12 empty] | VV | 2 | 4 | True | 1 | ROZPOCET
| D | 997 | Přesun sutě |  |  |  | 0 |  |  |  |  | 0 |  | 0 |  | 0 | 1 | D | 1 |  |  |  | ROZPOCET | [6 empty] | 0
202 | K | 997002611 | Nakládání suti a vybouraných hmot na dopravní prostředek pro vodorovné přemístění | t | 862.166 |  | 0 | CS ÚRS 2024 01 |  | základní |  | 0 | 0 | 0 | 0 | 0 | 4 | K | 2 |  |  |  | ROZPOCET | 0 | 0 | 0 | 0 | 0 | 1 | 0 | 4 | 2105205792
| Online PSC |  | https://podminky.urs.cz/item/CS_URS_2024_01/997002611 | [14 empty] | Online PSC | 2
203 | K | 997013155 | Vnitrostaveništní doprava suti a vybouraných hmot vodorovně do 50 m s naložením s omezením mechanizace pro budovy a haly výšky přes 15 do 18 m | t | 862.166 |  | 0 | CS ÚRS 2024 01 |  | základní |  | 0 | 0 | 0 | 0 | 0 | 4 | K | 2 |  |  |  | ROZPOCET | 0 | 0 | 0 | 0 | 0 | 1 | 0 | 4 | 2110115269
| Online PSC |  | https://podminky.urs.cz/item/CS_URS_2024_01/997013155 | [14 empty] | Online PSC | 2
204 | K | 997013501 | Odvoz suti a vybouraných hmot na skládku nebo meziskládku se složením, na vzdálenost do 1 km | t | 862.166 |  | 0 | CS ÚRS 2024 01 |  | základní |  | 0 | 0 | 0 | 0 | 0 | 4 | K | 2 |  |  |  | ROZPOCET | 0 | 0 | 0 | 0 | 0 | 1 | 0 | 4 | 1916502172
| Online PSC |  | https://podminky.urs.cz/item/CS_URS_2024_01/997013501 | [14 empty] | Online PSC | 2
205 | K | 997013509 | Odvoz suti a vybouraných hmot na skládku nebo meziskládku se složením, na vzdálenost Příplatek k ceně za každý další započatý 1 km přes 1 km | t | 4310.83 |  | 0 | CS ÚRS 2024 01 |  | základní |  | 0 | 0 | 0 | 0 | 0 | 4 | K | 2 |  |  |  | ROZPOCET | 0 | 0 | 0 | 0 | 0 | 1 | 0 | 4 | 1062319190
| Online PSC |  | https://podminky.urs.cz/item/CS_URS_2024_01/997013509 | [14 empty] | Online PSC | 2
| VV |  | 862,166*5 |  | 4310.83 | [12 empty] | VV | 2 | 2 | True | 1 | ROZPOCET
206 | K | 997013601 | Poplatek za uložení stavebního odpadu na skládce (skládkovné) z prostého betonu zatříděného do Katalogu odpadů pod kódem 17 01 01 | t | 65.842 |  | 0 | CS ÚRS 2024 01 |  | základní |  | 0 | 0 | 0 | 0 | 0 | 4 | K | 2 |  |  |  | ROZPOCET | 0 | 0 | 0 | 0 | 0 | 1 | 0 | 4 | -1963006420
| Online PSC |  | https://podminky.urs.cz/item/CS_URS_2024_01/997013601 | [14 empty] | Online PSC | 2
207 | K | 997013602 | Poplatek za uložení stavebního odpadu na skládce (skládkovné) z armovaného betonu zatříděného do Katalogu odpadů pod kódem 17 01 01 | t | 224.448 |  | 0 | CS ÚRS 2024 01 |  | základní |  | 0 | 0 | 0 | 0 | 0 | 4 | K | 2 |  |  |  | ROZPOCET | 0 | 0 | 0 | 0 | 0 | 1 | 0 | 4 | -1049441848
| Online PSC |  | https://podminky.urs.cz/item/CS_URS_2024_01/997013602 | [14 empty] | Online PSC | 2
208 | K | 997013603 | Poplatek za uložení stavebního odpadu na skládce (skládkovné) cihelného zatříděného do Katalogu odpadů pod kódem 17 01 02 | t | 458.78 |  | 0 | CS ÚRS 2024 01 |  | základní |  | 0 | 0 | 0 | 0 | 0 | 4 | K | 2 |  |  |  | ROZPOCET | 0 | 0 | 0 | 0 | 0 | 1 | 0 | 4 | -169823520
| Online PSC |  | https://podminky.urs.cz/item/CS_URS_2024_01/997013603 | [14 empty] | Online PSC | 2
209 | K | 997013607 | Poplatek za uložení stavebního odpadu na skládce (skládkovné) z tašek a keramických výrobků zatříděného do Katalogu odpadů pod kódem 17 01 03 | t | 45.905 |  | 0 | CS ÚRS 2024 01 |  | základní |  | 0 | 0 | 0 | 0 | 0 | 4 | K | 2 |  |  |  | ROZPOCET | 0 | 0 | 0 | 0 | 0 | 1 | 0 | 4 | 1081925982
| Online PSC |  | https://podminky.urs.cz/item/CS_URS_2024_01/997013607 | [14 empty] | Online PSC | 2
210 | K | 997013631 | Poplatek za uložení stavebního odpadu na skládce (skládkovné) směsného stavebního a demoličního zatříděného do Katalogu odpadů pod kódem 17 09 04 | t | 67.191 |  | 0 | CS ÚRS 2024 01 |  | základní |  | 0 | 0 | 0 | 0 | 0 | 4 | K | 2 |  |  |  | ROZPOCET | 0 | 0 | 0 | 0 | 0 | 1 | 0 | 4 | -1126743243
| Online PSC |  | https://podminky.urs.cz/item/CS_URS_2024_01/997013631 | [14 empty] | Online PSC | 2
| D | 998 | Přesun hmot |  |  |  | 0 |  |  |  |  | 0 |  | 0 |  | 0 | 1 | D | 1 |  |  |  | ROZPOCET | [6 empty] | 0
211 | K | 998012110 | Přesun hmot pro budovy občanské výstavby, bydlení, výrobu a služby nosnou svislou konstrukcí tyčovou s vyzdívaným obvodovým pláštěm vodorovná dopravní vzdálenost do 100 m s omezením mechanizace pro budovy výšky přes 12 do 24 m | t | 428.477 |  | 0 | CS ÚRS 2024 01 |  | základní |  | 0 | 0 | 0 | 0 | 0 | 4 | K | 2 |  |  |  | ROZPOCET | 0 | 0 | 0 | 0 | 0 | 1 | 0 | 4 | 490145770
| Online PSC |  | https://podminky.urs.cz/item/CS_URS_2024_01/998012110 | [14 empty] | Online PSC | 2
| D | PSV | Práce a dodávky PSV |  |  |  | 0 |  |  |  |  | 0 |  | 184.8369 |  | 71.0836 | 2 | D | 0 |  |  |  | ROZPOCET | [6 empty] | 0
| D | 711 | Izolace proti vodě, vlhkosti a plynům |  |  |  | 0 |  |  |  |  | 0 |  | 0.25361 |  | 0.026392 | 2 | D | 1 |  |  |  | ROZPOCET | [6 empty] | 0
212 | K | 711131811 | Odstranění izolace proti zemní vlhkosti na ploše vodorovné V | m2 | 6.598 |  | 0 | CS ÚRS 2024 01 |  | základní |  | 0 | 0 | 0 | 0.004 | 0.026392 | 16 | K | 2 |  |  |  | ROZPOCET | 0 | 0 | 0 | 0 | 0 | 1 | 0 | 16 | -990996420
| Online PSC |  | https://podminky.urs.cz/item/CS_URS_2024_01/711131811 | [14 empty] | Online PSC | 2
| VV |  | 1.NP prohlubeň pro výtah | [14 empty] | VV | 2 | 1 | True | 0 | ROZPOCET
| VV |  | 3,77*1,75 |  | 6.598 | [12 empty] | VV | 2 | 2 | True | 0 | ROZPOCET
| VV |  | Součet |  | 6.598 | [12 empty] | VV | 2 | 4 | True | 1 | ROZPOCET
213 | K | 711111001 | Provedení izolace proti zemní vlhkosti natěradly a tmely za studena na ploše vodorovné V nátěrem penetračním | m2 | 6.598 |  | 0 | CS ÚRS 2024 01 |  | základní |  | 0 | 0 | 0 | 0 | 0 | 16 | K | 2 |  |  |  | ROZPOCET | 0 | 0 | 0 | 0 | 0 | 1 | 0 | 16 | -404512265
| Online PSC |  | https://podminky.urs.cz/item/CS_URS_2024_01/711111001 | [14 empty] | Online PSC | 2
| VV |  | Dno výtahové šachty + oprava pod napojením podlahy | [14 empty] | VV | 2 | 1 | True | 0 | ROZPOCET
| VV |  | 3,77*1,75 |  | 6.598 | [12 empty] | VV | 2 | 2 | True | 1 | ROZPOCET
214 | K | 711112001 | Provedení izolace proti zemní vlhkosti natěradly a tmely za studena na ploše svislé S nátěrem penetračním | m2 | 7.983 |  | 0 | CS ÚRS 2024 01 |  | základní |  | 0 | 0 | 0 | 0 | 0 | 16 | K | 2 |  |  |  | ROZPOCET | 0 | 0 | 0 | 0 | 0 | 1 | 0 | 16 | 1958205979
| Online PSC |  | https://podminky.urs.cz/item/CS_URS_2024_01/711112001 | [14 empty] | Online PSC | 2
| VV |  | Prohlubeň výtahové šachty | [14 empty] | VV | 2 | 1 | True | 0 | ROZPOCET
| VV |  | (1,35+1,35+0,2+0,2+2,485+2,485+0,2+0,2+0,2+0,2)*0,9 |  | 7.983 | [12 empty] | VV | 2 | 2 | True | 1 | ROZPOCET
215 | M | 11163150 | lak penetrační asfaltový | t | 0.004 |  | 0 | CS ÚRS 2024 01 |  | základní |  | 0 | 1 | 0.004 | 0 | 0 | 32 | M | 2 |  |  |  | ROZPOCET | 0 | 0 | 0 | 0 | 0 | 1 | 0 | 16 | -966198452
| VV |  | 6,598+7,983 |  | 14.581 | [12 empty] | VV | 2 | 2 | True | 1 | ROZPOCET
| VV |  | 14,581*0,0003 'Přepočtené koeficientem množství |  | 0.004 | [12 empty] | VV | 2 | 2 | False | 1 | ROZPOCET
216 | K | 711141559 | Provedení izolace proti zemní vlhkosti pásy přitavením NAIP na ploše vodorovné V | m2 | 13.195 |  | 0 | CS ÚRS 2024 01 |  | základní |  | 0 | 0.0004 | 0.005278 | 0 | 0 | 16 | K | 2 |  |  |  | ROZPOCET | 0 | 0 | 0 | 0 | 0 | 1 | 0 | 16 | -823565951
| Online PSC |  | https://podminky.urs.cz/item/CS_URS_2024_01/711141559 | [14 empty] | Online PSC | 2
| VV |  | Dno výtahové šachty + oprava pod napojením podlahy - 2 vrstvy | [14 empty] | VV | 2 | 1 | True | 0 | ROZPOCET
| VV |  | (3,77*1,75)*2 |  | 13.195 | [12 empty] | VV | 2 | 2 | True | 1 | ROZPOCET
217 | K | 711142559 | Provedení izolace proti zemní vlhkosti pásy přitavením NAIP na ploše svislé S | m2 | 15.966 |  | 0 | CS ÚRS 2024 01 |  | základní |  | 0 | 0.0004 | 0.0063864 | 0 | 0 | 16 | K | 2 |  |  |  | ROZPOCET | 0 | 0 | 0 | 0 | 0 | 1 | 0 | 16 | -1206940763
| Online PSC |  | https://podminky.urs.cz/item/CS_URS_2024_01/711142559 | [14 empty] | Online PSC | 2
| VV |  | Prohlubeň výtahové šachty - 2 vrstvy | [14 empty] | VV | 2 | 1 | True | 0 | ROZPOCET
| VV |  | ((1,35+1,35+0,2+0,2+2,485+2,485+0,2+0,2+0,2+0,2)*0,9)*2 |  | 15.966 | [12 empty] | VV | 2 | 2 | True | 1 | ROZPOCET
218 | M | 62855001 | pás asfaltový natavitelný modifikovaný SBS s vložkou z polyesterové rohože a spalitelnou PE fólií nebo jemnozrnným minerálním posypem na horním povrchu tl 4,0mm | m2 | 34.993 |  | 0 | CS ÚRS 2024 01 |  | základní |  | 0 | 0.0053 | 0.18546 | 0 | 0 | 32 | M | 2 |  |  |  | ROZPOCET | 0 | 0 | 0 | 0 | 0 | 1 | 0 | 16 | 806681747
| VV |  | 13,195+15,966 |  | 29.161 | [12 empty] | VV | 2 | 2 | True | 1 | ROZPOCET
| VV |  | 29,161*1,2 'Přepočtené koeficientem množství |  | 34.993 | [12 empty] | VV | 2 | 2 | False | 1 | ROZPOCET
219 | K | 711161222 | Izolace proti zemní vlhkosti a beztlakové vodě nopovými fóliemi na ploše svislé S vrstva ochranná, odvětrávací a drenážní s nakašírovanou filtrační textilií výška nopku 8,0 mm, tl. fólie do 0,6 mm | m2 | 57.888 |  | 0 | CS ÚRS 2024 01 |  | základní |  | 0 | 0.00064 | 0.037048 | 0 | 0 | 16 | K | 2 |  |  |  | ROZPOCET | 0 | 0 | 0 | 0 | 0 | 1 | 0 | 16 | 1949826779
| Online PSC |  | https://podminky.urs.cz/item/CS_URS_2024_01/711161222 | [14 empty] | Online PSC | 2
| VV |  | (32,44+32,44+15,6+15,6+0,1+0,1+0,1+0,1)*0,6 |  | 57.888 | [12 empty] | VV | 2 | 2 | True | 1 | ROZPOCET
220 | K | 711161384 | Izolace proti zemní vlhkosti a beztlakové vodě nopovými fóliemi ostatní ukončení izolace provětrávací lištou | m | 96.48 |  | 0 | CS ÚRS 2024 01 |  | základní |  | 0 | 0.00016 | 0.015437 | 0 | 0 | 16 | K | 2 |  |  |  | ROZPOCET | 0 | 0 | 0 | 0 | 0 | 1 | 0 | 16 | 167375869
| Online PSC |  | https://podminky.urs.cz/item/CS_URS_2024_01/711161384 | [14 empty] | Online PSC | 2
| VV |  | 32,44+32,44+15,6+15,6+0,1+0,1+0,1+0,1 |  | 96.48 | [12 empty] | VV | 2 | 2 | True | 1 | ROZPOCET
221 | K | 998711213 | Přesun hmot pro izolace proti vodě, vlhkosti a plynům stanovený procentní sazbou (%) z ceny vodorovná dopravní vzdálenost do 50 m s omezením mechanizace v objektech výšky přes 12 do 60 m | % |  |  | 0 | CS ÚRS 2024 01 |  | základní |  | 0 | 0 | 0 | 0 | 0 | 16 | K | 2 |  |  |  | ROZPOCET | 0 | 0 | 0 | 0 | 0 | 1 | 0 | 16 | -108311662
| Online PSC |  | https://podminky.urs.cz/item/CS_URS_2024_01/998711213 | [14 empty] | Online PSC | 2
| D | 712 | Povlakové krytiny |  |  |  | 0 |  |  |  |  | 0 |  | 6.8043 |  | 7.8582 | 2 | D | 1 |  |  |  | ROZPOCET | [6 empty] | 0
222 | K | 712340833 | Odstranění povlakové krytiny střech plochých do 10° z přitavených pásů NAIP v plné ploše třívrstvé | m2 | 476.254 |  | 0 | CS ÚRS 2024 01 |  | základní |  | 0 | 0 | 0 | 0.0165 | 7.8582 | 16 | K | 2 |  |  |  | ROZPOCET | 0 | 0 | 0 | 0 | 0 | 1 | 0 | 16 | -410721075
| Online PSC |  | https://podminky.urs.cz/item/CS_URS_2024_01/712340833 | [14 empty] | Online PSC | 2
| VV |  | Skladba S1 | [14 empty] | VV | 2 | 1 | True | 0 | ROZPOCET
| VV |  | 31,44*14,4 |  | 452.736 | [12 empty] | VV | 2 | 2 | True | 0 | ROZPOCET
| VV |  | (0,7*0,1)*4 |  | 0.28 | [12 empty] | VV | 2 | 2 | True | 0 | ROZPOCET
| VV |  | -18,3*3,3 |  | -60.39 | [12 empty] | VV | 2 | 2 | True | 0 | ROZPOCET
| VV |  | (31,44+31,44+14,6+14,6)*0,13 |  | 11.97 | [12 empty] | VV | 2 | 2 | True | 0 | ROZPOCET
| VV |  | (18,3+18,3+3,3+3,3)*0,21 |  | 9.072 | [12 empty] | VV | 2 | 2 | True | 0 | ROZPOCET
| VV |  | Skladba S2 | [14 empty] | VV | 2 | 1 | True | 0 | ROZPOCET
| VV |  | 18,3*3,42 |  | 62.586 | [12 empty] | VV | 2 | 2 | True | 0 | ROZPOCET
| VV |  | Součet |  | 476.254 | [12 empty] | VV | 2 | 4 | True | 1 | ROZPOCET
223 | K | 712311101 | Provedení povlakové krytiny střech plochých do 10° natěradly a tmely za studena nátěrem lakem penetračním nebo asfaltovým | m2 | 531.984 |  | 0 | CS ÚRS 2024 01 |  | základní |  | 0 | 0 | 0 | 0 | 0 | 16 | K | 2 |  |  |  | ROZPOCET | 0 | 0 | 0 | 0 | 0 | 1 | 0 | 16 | 370599961
| Online PSC |  | https://podminky.urs.cz/item/CS_URS_2024_01/712311101 | [14 empty] | Online PSC | 2
| VV |  | (14,6*0,7)*2 |  | 20.44 | [12 empty] | VV | 2 | 2 | True | 0 | ROZPOCET
| VV |  | 30,04*14,4 |  | 432.576 | [12 empty] | VV | 2 | 2 | True | 0 | ROZPOCET
| VV |  | (31,44+31,44+14,6+14,6+0,1+0,1+0,1+0,1)*0,85 |  | 78.608 | [12 empty] | VV | 2 | 2 | True | 0 | ROZPOCET
| VV |  | -0,6*0,9 |  | -0.54 | [12 empty] | VV | 2 | 2 | True | 0 | ROZPOCET
| VV |  | (0,6+0,6+0,9+0,9)*0,3 |  | 0.9 | [12 empty] | VV | 2 | 2 | True | 0 | ROZPOCET
| VV |  | Součet |  | 531.984 | [12 empty] | VV | 2 | 4 | True | 1 | ROZPOCET
224 | M | 11163150 | lak penetrační asfaltový | t | 0.17 |  | 0 | CS ÚRS 2024 01 |  | základní |  | 0 | 1 | 0.17 | 0 | 0 | 32 | M | 2 |  |  |  | ROZPOCET | 0 | 0 | 0 | 0 | 0 | 1 | 0 | 16 | 2018582351
| P |  | Poznámka k položce: nová asfaltová penetrační emulze bez obsahu rozpouštědel | [14 empty] | P | 2
| VV |  | 531,984*0,00032 'Přepočtené koeficientem množství |  | 0.17 | [12 empty] | VV | 2 | 2 | False | 1 | ROZPOCET
225 | K | 712331111 | Provedení povlakové krytiny střech plochých do 10° pásy na sucho podkladní samolepící asfaltový pás | m2 | 557.346 |  | 0 | CS ÚRS 2024 01 |  | základní |  | 0 | 0 | 0 | 0 | 0 | 16 | K | 2 |  |  |  | ROZPOCET | 0 | 0 | 0 | 0 | 0 | 1 | 0 | 16 | -1846387536
| Online PSC |  | https://podminky.urs.cz/item/CS_URS_2024_01/712331111 | [14 empty] | Online PSC | 2
| VV |  | (15,6*1,4)*2 |  | 43.68 | [12 empty] | VV | 2 | 2 | True | 0 | ROZPOCET
| VV |  | 29,63*15,39 |  | 456.006 | [12 empty] | VV | 2 | 2 | True | 0 | ROZPOCET
| VV |  | -0,9*0,6 |  | -0.54 | [12 empty] | VV | 2 | 2 | True | 0 | ROZPOCET
| VV |  | (0,9+0,6+0,6+0,9)*0,3 |  | 0.9 | [12 empty] | VV | 2 | 2 | True | 0 | ROZPOCET
| VV |  | (31,24+31,24+14,4+14,4+0,1+0,1+0,1+0,1)*0,625 |  | 57.3 | [12 empty] | VV | 2 | 2 | True | 0 | ROZPOCET
| VV |  | Součet |  | 557.346 | [12 empty] | VV | 2 | 4 | True | 1 | ROZPOCET
226 | M | 62866281 | pás asfaltový samolepicí modifikovaný SBS s vložkou ze skleněné tkaniny se spalitelnou fólií nebo jemnozrnným minerálním posypem nebo textilií na horním povrchu tl 3,0mm | m2 | 668.815 |  | 0 | CS ÚRS 2024 01 |  | základní |  | 0 | 0.004 | 2.6753 | 0 | 0 | 32 | M | 2 |  |  |  | ROZPOCET | 0 | 0 | 0 | 0 | 0 | 1 | 0 | 16 | -542267499
| P |  | Poznámka k položce: nový samolepicí pás z SBS modifikovaného asfaltu, vložkou ze skleněné tkaniny o plošné hmotnosti 200 g.m-2, na povrchu se separačním posypem | [14 empty] | P | 2
| VV |  | 557,346*1,2 'Přepočtené koeficientem množství |  | 668.815 | [12 empty] | VV | 2 | 2 | False | 1 | ROZPOCET
227 | K | 712341559 | Provedení povlakové krytiny střech plochých do 10° pásy přitavením NAIP v plné ploše | m2 | 1089.33 |  | 0 | CS ÚRS 2024 01 |  | základní |  | 0 | 0.00088 | 0.95861 | 0 | 0 | 16 | K | 2 |  |  |  | ROZPOCET | 0 | 0 | 0 | 0 | 0 | 1 | 0 | 16 | 919105590
| Online PSC |  | https://podminky.urs.cz/item/CS_URS_2024_01/712341559 | [14 empty] | Online PSC | 2
| VV |  | Parozábrana | [14 empty] | VV | 2 | 1 | True | 0 | ROZPOCET
| VV |  | 531,984 |  | 531.984 | [12 empty] | VV | 2 | 2 | True | 0 | ROZPOCET
| VV |  | Vrchní pás | [14 empty] | VV | 2 | 1 | True | 0 | ROZPOCET
| VV |  | 557,346 |  | 557.346 | [12 empty] | VV | 2 | 2 | True | 0 | ROZPOCET
| VV |  | Součet |  | 1089.33 | [12 empty] | VV | 2 | 4 | True | 1 | ROZPOCET
228 | M | 62856011 | pás asfaltový natavitelný modifikovaný SBS s vložkou z hliníkové fólie s textilií a spalitelnou PE fólií nebo jemnozrnným minerálním posypem na horním povrchu tl 4,0mm | m2 | 638.381 |  | 0 | CS ÚRS 2024 01 |  | základní |  | 0 | 0.0047 | 3.0004 | 0 | 0 | 32 | M | 2 |  |  |  | ROZPOCET | 0 | 0 | 0 | 0 | 0 | 1 | 0 | 16 | 1418477583
| P |  | Poznámka k položce: nový natavitelný pás z SBS modifikovaného asfaltu, vložkou z hliníkové fólie kašírované skleněnými vlákny o plošné hmotnosti 60 g.m-2, na povrchu se separačním posypem. Faktor difuzního odporu 370 000 | [14 empty] | P | 2
| VV |  | 531,984*1,2 'Přepočtené koeficientem množství |  | 638.381 | [12 empty] | VV | 2 | 2 | False | 1 | ROZPOCET
229 | M | 712-x1 | Natavitelný pás z SBS modifikovaného asfaltu, vložkou z polyesterové rohože podélně vyztužené skleněnými vlákny o plošné hmotnosti 190 g.m-2, s retardéry hoření pro skladby s klasifikací BROOF (t3), na povrchu s břidličným posypem. Pás splňuje podmínky SVAP dle ČSN 73 0605-1. Rozměrová stálost 0,3 %. Odolnost proti stékání 100 °C. Ohebnost za nízkých teplot −25 °C. | m2 | 668.815 |  | 0 |  |  | základní |  | 0 | 0 | 0 | 0 | 0 | 32 | M | 2 |  |  |  | ROZPOCET | 0 | 0 | 0 | 0 | 0 | 1 | 0 | 16 | 313908341
| VV |  | 557,346*1,2 'Přepočtené koeficientem množství |  | 668.815 | [12 empty] | VV | 2 | 2 | False | 1 | ROZPOCET
230 | K | 998712213 | Přesun hmot pro povlakové krytiny stanovený procentní sazbou (%) z ceny vodorovná dopravní vzdálenost do 50 m s omezením mechanizace v objektech výšky přes 12 do 24 m | % |  |  | 0 | CS ÚRS 2024 01 |  | základní |  | 0 | 0 | 0 | 0 | 0 | 16 | K | 2 |  |  |  | ROZPOCET | 0 | 0 | 0 | 0 | 0 | 1 | 0 | 16 | -1961960194
| Online PSC |  | https://podminky.urs.cz/item/CS_URS_2024_01/998712213 | [14 empty] | Online PSC | 2
| D | 713 | Izolace tepelné |  |  |  | 0 |  |  |  |  | 0 |  | 6.5639 |  | 0.69476 | 2 | D | 1 |  |  |  | ROZPOCET | [6 empty] | 0
231 | K | 713110811 | Odstranění tepelné izolace stropů nebo podhledů z rohoží, pásů, dílců, desek, bloků volně kladených z vláknitých materiálů suchých, tloušťka izolace do 100 mm | m2 | 496.258 |  | 0 | CS ÚRS 2024 01 |  | základní |  | 0 | 0 | 0 | 0.0014 | 0.69476 | 16 | K | 2 |  |  |  | ROZPOCET | 0 | 0 | 0 | 0 | 0 | 1 | 0 | 16 | -1116702557
| Online PSC |  | https://podminky.urs.cz/item/CS_URS_2024_01/713110811 | [14 empty] | Online PSC | 2
| VV |  | Skladba S1 | [14 empty] | VV | 2 | 1 | True | 0 | ROZPOCET
| VV |  | 31,44*14,4 |  | 452.736 | [12 empty] | VV | 2 | 2 | True | 0 | ROZPOCET
| VV |  | (0,7*0,1)*4 |  | 0.28 | [12 empty] | VV | 2 | 2 | True | 0 | ROZPOCET
| VV |  | -18,3*3,3 |  | -60.39 | [12 empty] | VV | 2 | 2 | True | 0 | ROZPOCET
| VV |  | 6*2,7 |  | 16.2 | [12 empty] | VV | 2 | 2 | True | 0 | ROZPOCET
| VV |  | 3,6*2,7 |  | 9.72 | [12 empty] | VV | 2 | 2 | True | 0 | ROZPOCET
| VV |  | 7,5*2,7 |  | 20.25 | [12 empty] | VV | 2 | 2 | True | 0 | ROZPOCET
| VV |  | Skladba S2 | [14 empty] | VV | 2 | 1 | True | 0 | ROZPOCET
| VV |  | 18,3*3,14 |  | 57.462 | [12 empty] | VV | 2 | 2 | True | 0 | ROZPOCET
| VV |  | Součet |  | 496.258 | [12 empty] | VV | 2 | 4 | True | 1 | ROZPOCET
232 | K | 713111128 | Montáž tepelné izolace stropů rohožemi, pásy, dílci, deskami, bloky (izolační materiál ve specifikaci) rovných spodem lepením celoplošně s mechanickým kotvením | m2 | 19.24 |  | 0 | CS ÚRS 2024 01 |  | základní |  | 0 | 0.00603 | 0.11602 | 0 | 0 | 16 | K | 2 |  |  |  | ROZPOCET | 0 | 0 | 0 | 0 | 0 | 1 | 0 | 16 | -1234102377
| Online PSC |  | https://podminky.urs.cz/item/CS_URS_2024_01/713111128 | [14 empty] | Online PSC | 2
| VV |  | m.č. 1.03 - odměřeno v .DWG | [14 empty] | VV | 2 | 1 | True | 0 | ROZPOCET
| VV |  | 19,24 |  | 19.24 | [12 empty] | VV | 2 | 2 | True | 1 | ROZPOCET
233 | M | 63152263/R | deska tepelně izolační minerální kontaktních fasád podélné vlákno λ=0,035 tl 100mm | m2 | 20.202 |  | 0 |  |  | základní |  | 0 | 0.0155 | 0.31313 | 0 | 0 | 32 | M | 2 |  |  |  | ROZPOCET | 0 | 0 | 0 | 0 | 0 | 1 | 0 | 16 | -362171187
| VV |  | 19,24*1,05 'Přepočtené koeficientem množství |  | 20.202 | [12 empty] | VV | 2 | 2 | False | 1 | ROZPOCET
234 | K | 713131141 | Montáž tepelné izolace stěn rohožemi, pásy, deskami, dílci, bloky (izolační materiál ve specifikaci) lepením celoplošně bez mechanického kotvení | m2 | 136.086 |  | 0 | CS ÚRS 2024 01 |  | základní |  | 0 | 0.006 | 0.81652 | 0 | 0 | 16 | K | 2 |  |  |  | ROZPOCET | 0 | 0 | 0 | 0 | 0 | 1 | 0 | 16 | -1112239532
| Online PSC |  | https://podminky.urs.cz/item/CS_URS_2024_01/713131141 | [14 empty] | Online PSC | 2
| VV |  | Vnitřní strana atik | [14 empty] | VV | 2 | 1 | True | 0 | ROZPOCET
| VV |  | (0,7+0,7+0,7+0,7+14,5+14,5+30,24+30,24)*0,85 |  | 78.438 | [12 empty] | VV | 2 | 2 | True | 0 | ROZPOCET
| VV |  | Svrchní stran atik | [14 empty] | VV | 2 | 1 | True | 0 | ROZPOCET
| VV |  | (32,44+32,44+15,6+15,6)*0,6 |  | 57.648 | [12 empty] | VV | 2 | 2 | True | 0 | ROZPOCET
| VV |  | Součet |  | 136.086 | [12 empty] | VV | 2 | 4 | True | 1 | ROZPOCET
235 | M | 28375914 | deska EPS 150 pro konstrukce s vysokým zatížením λ=0,035 tl 100mm | m2 | 142.89 |  | 0 | CS ÚRS 2024 01 |  | základní |  | 0 | 0.0029 | 0.41438 | 0 | 0 | 32 | M | 2 |  |  |  | ROZPOCET | 0 | 0 | 0 | 0 | 0 | 1 | 0 | 16 | -2081786205
| VV |  | 136,086*1,05 'Přepočtené koeficientem množství |  | 142.89 | [12 empty] | VV | 2 | 2 | False | 1 | ROZPOCET
236 | K | 713131241 | Montáž tepelné izolace stěn rohožemi, pásy, deskami, dílci, bloky (izolační materiál ve specifikaci) lepením celoplošně s mechanickým kotvením, tloušťky izolace do 100 mm | m2 | 18.405 |  | 0 | CS ÚRS 2024 01 |  | základní |  | 0 | 0.00612 | 0.11264 | 0 | 0 | 16 | K | 2 |  |  |  | ROZPOCET | 0 | 0 | 0 | 0 | 0 | 1 | 0 | 16 | -1664021677
| Online PSC |  | https://podminky.urs.cz/item/CS_URS_2024_01/713131241 | [14 empty] | Online PSC | 2
| VV |  | m.č. 1.03 | [14 empty] | VV | 2 | 1 | True | 0 | ROZPOCET
| VV |  | (5,4+0,735)*3 |  | 18.405 | [12 empty] | VV | 2 | 2 | True | 1 | ROZPOCET
237 | M | 63152263/R | deska tepelně izolační minerální kontaktních fasád podélné vlákno λ=0,035 tl 100mm | m2 | 19.325 |  | 0 |  |  | základní |  | 0 | 0.0155 | 0.29954 | 0 | 0 | 32 | M | 2 |  |  |  | ROZPOCET | 0 | 0 | 0 | 0 | 0 | 1 | 0 | 16 | -99291195
| VV |  | 18,405*1,05 'Přepočtené koeficientem množství |  | 19.325 | [12 empty] | VV | 2 | 2 | False | 1 | ROZPOCET
238 | K | 713141136 | Montáž tepelné izolace střech plochých rohožemi, pásy, deskami, dílci, bloky (izolační materiál ve specifikaci) přilepenými za studena jednovrstvá nízkoexpanzní (PUR) pěnou | m2 | 453 |  | 0 | CS ÚRS 2024 01 |  | základní |  | 0 | 0.00012 | 0.05436 | 0 | 0 | 16 | K | 2 |  |  |  | ROZPOCET | 0 | 0 | 0 | 0 | 0 | 1 | 0 | 16 | 225559036
| Online PSC |  | https://podminky.urs.cz/item/CS_URS_2024_01/713141136 | [14 empty] | Online PSC | 2
| VV |  | Dle výpočtu DEK | [14 empty] | VV | 2 | 1 | True | 0 | ROZPOCET
| VV |  | 453 |  | 453 | [12 empty] | VV | 2 | 2 | True | 1 | ROZPOCET
239 | M | 28375993 | deska EPS 150 pro konstrukce s vysokým zatížením λ=0,035 tl 200mm | m2 | 475.65 |  | 0 | CS ÚRS 2024 01 |  | základní |  | 0 | 0.006 | 2.8539 | 0 | 0 | 32 | M | 2 |  |  |  | ROZPOCET | 0 | 0 | 0 | 0 | 0 | 1 | 0 | 16 | -192286547
| VV |  | 453*1,05 'Přepočtené koeficientem množství |  | 475.65 | [12 empty] | VV | 2 | 2 | False | 1 | ROZPOCET
240 | K | 713141336 | Montáž tepelné izolace střech plochých spádovými klíny v ploše přilepenými za studena nízkoexpanzní (PUR) pěnou | m2 | 453 |  | 0 | CS ÚRS 2024 01 |  | základní |  | 0 | 0.00012 | 0.05436 | 0 | 0 | 16 | K | 2 |  |  |  | ROZPOCET | 0 | 0 | 0 | 0 | 0 | 1 | 0 | 16 | -965439950
| Online PSC |  | https://podminky.urs.cz/item/CS_URS_2024_01/713141336 | [14 empty] | Online PSC | 2
| VV |  | Dle výpočtu DEK | [14 empty] | VV | 2 | 1 | True | 0 | ROZPOCET
| VV |  | 453 |  | 453 | [12 empty] | VV | 2 | 2 | True | 1 | ROZPOCET
241 | M | 28376142 | klín izolační spád do 5% EPS 150 | m3 | 59.35 |  | 0 | CS ÚRS 2024 01 |  | základní |  | 0 | 0.025 | 1.4837 | 0 | 0 | 32 | M | 2 |  |  |  | ROZPOCET | 0 | 0 | 0 | 0 | 0 | 1 | 0 | 16 | 1449839853
242 | K | 713141263 | Montáž tepelné izolace střech plochých mechanické přikotvení šrouby včetně dodávky šroubů, bez položení tepelné izolace tl. izolace přes 240 mm do betonu | m2 | 453 |  | 0 | CS ÚRS 2024 01 |  | základní |  | 0 | 0.0001 | 0.0453 | 0 | 0 | 16 | K | 2 |  |  |  | ROZPOCET | 0 | 0 | 0 | 0 | 0 | 1 | 0 | 16 | 1143966019
| Online PSC |  | https://podminky.urs.cz/item/CS_URS_2024_01/713141263 | [14 empty] | Online PSC | 2
243 | K | 998713213 | Přesun hmot pro izolace tepelné stanovený procentní sazbou (%) z ceny vodorovná dopravní vzdálenost do 50 m s omezením mechanizace v objektech výšky přes 12 m do 24 m | % |  |  | 0 | CS ÚRS 2024 01 |  | základní |  | 0 | 0 | 0 | 0 | 0 | 16 | K | 2 |  |  |  | ROZPOCET | 0 | 0 | 0 | 0 | 0 | 1 | 0 | 16 | 1340033705
| Online PSC |  | https://podminky.urs.cz/item/CS_URS_2024_01/998713213 | [14 empty] | Online PSC | 2
| D | 751 | Vzduchotechnika |  |  |  | 0 |  |  |  |  | 0 |  | 0 |  | 0.0041 | 2 | D | 1 |  |  |  | ROZPOCET | [6 empty] | 0
244 | K | 751398821 | Demontáž ostatních zařízení větrací mřížky stěnové, průřezu do 0,040 m2 | kus | 82 |  | 0 | CS ÚRS 2024 01 |  | základní |  | 0 | 0 | 0 | 5e-05 | 0.0041 | 16 | K | 2 |  |  |  | ROZPOCET | 0 | 0 | 0 | 0 | 0 | 1 | 0 | 16 | 1276818484
| Online PSC |  | https://podminky.urs.cz/item/CS_URS_2024_01/751398821 | [14 empty] | Online PSC | 2
| D | 762 | Konstrukce tesařské |  |  |  | 0 |  |  |  |  | 0 |  | 1.9502 |  | 0 | 2 | D | 1 |  |  |  | ROZPOCET | [6 empty] | 0
245 | K | 762361322 | Konstrukční vrstva pod klempířské prvky pro oplechování horních ploch zdí a nadezdívek (atik) z desek cementotřískových šroubovaných do podkladu, tloušťky desky 22 mm | m2 | 57.648 |  | 0 | CS ÚRS 2024 01 |  | základní |  | 0 | 0.03383 | 1.9502 | 0 | 0 | 16 | K | 2 |  |  |  | ROZPOCET | 0 | 0 | 0 | 0 | 0 | 1 | 0 | 16 | 138461573
| Online PSC |  | https://podminky.urs.cz/item/CS_URS_2024_01/762361322 | [14 empty] | Online PSC | 2
| VV |  | (32,44+32,44+15,6+15,6)*0,6 |  | 57.648 | [12 empty] | VV | 2 | 2 | True | 1 | ROZPOCET
246 | K | 998762203 | Přesun hmot pro konstrukce tesařské stanovený procentní sazbou (%) z ceny vodorovná dopravní vzdálenost do 50 m s užitím mechanizace v objektech výšky přes 12 do 24 m | % |  |  | 0 | CS ÚRS 2024 01 |  | základní |  | 0 | 0 | 0 | 0 | 0 | 16 | K | 2 |  |  |  | ROZPOCET | 0 | 0 | 0 | 0 | 0 | 1 | 0 | 16 | 1308523167
| Online PSC |  | https://podminky.urs.cz/item/CS_URS_2024_01/998762203 | [14 empty] | Online PSC | 2
| D | 763 | Konstrukce suché výstavby |  |  |  | 0 |  |  |  |  | 0 |  | 87.0246 |  | 7.3848 | 2 | D | 1 |  |  |  | ROZPOCET | [6 empty] | 0
247 | K | 763111811 | Demontáž příček ze sádrokartonových desek s nosnou konstrukcí z ocelových profilů jednoduchých, opláštění jednoduché | m2 | 41.745 |  | 0 | CS ÚRS 2024 01 |  | základní |  | 0 | 0 | 0 | 0.03175 | 1.3254 | 16 | K | 2 |  |  |  | ROZPOCET | 0 | 0 | 0 | 0 | 0 | 1 | 0 | 16 | 1147852093
| Online PSC |  | https://podminky.urs.cz/item/CS_URS_2024_01/763111811 | [14 empty] | Online PSC | 2
| VV |  | 2.NP | [14 empty] | VV | 2 | 1 | True | 0 | ROZPOCET
| VV |  | (2,49+1,1+0,24+0,25)*3,04 |  | 12.403 | [12 empty] | VV | 2 | 2 | True | 0 | ROZPOCET
| VV |  | -0,9*2 |  | -1.8 | [12 empty] | VV | 2 | 2 | True | 0 | ROZPOCET
| VV |  | 4.NP | [14 empty] | VV | 2 | 1 | True | 0 | ROZPOCET
| VV |  | (5,72+5,72)*3,04 |  | 34.778 | [12 empty] | VV | 2 | 2 | True | 0 | ROZPOCET
| VV |  | -(0,9*2,02)*2 |  | -3.636 | [12 empty] | VV | 2 | 2 | True | 0 | ROZPOCET
| VV |  | Součet |  | 41.745 | [12 empty] | VV | 2 | 4 | True | 1 | ROZPOCET
248 | K | 763121811 | Demontáž předsazených nebo šachtových stěn ze sádrokartonových desek s nosnou konstrukcí z ocelových profilů jednoduchých, opláštění jednoduché | m2 | 346.934 |  | 0 | CS ÚRS 2024 01 |  | základní |  | 0 | 0 | 0 | 0.01725 | 5.9846 | 16 | K | 2 |  |  |  | ROZPOCET | 0 | 0 | 0 | 0 | 0 | 1 | 0 | 16 | 1963530381
| Online PSC |  | https://podminky.urs.cz/item/CS_URS_2024_01/763121811 | [14 empty] | Online PSC | 2
| VV |  | 2.NP | [14 empty] | VV | 2 | 1 | True | 0 | ROZPOCET
| VV |  | (1,2+1,12)*1,6 |  | 3.712 | [12 empty] | VV | 2 | 2 | True | 0 | ROZPOCET
| VV |  | (5,72+0,92)*1,3 |  | 8.632 | [12 empty] | VV | 2 | 2 | True | 0 | ROZPOCET
| VV |  | Mezisoučet |  | 12.344 | [12 empty] | VV | 2 | 3 | True | 0 | ROZPOCET
| VV |  | 3.NP | [14 empty] | VV | 2 | 1 | True | 0 | ROZPOCET
| VV |  | (1,2+1,2+1,2+1,2)*1,6 |  | 7.68 | [12 empty] | VV | 2 | 2 | True | 0 | ROZPOCET
| VV |  | Mezisoučet |  | 7.68 | [12 empty] | VV | 2 | 3 | True | 0 | ROZPOCET
| VV |  | 4.NP | [14 empty] | VV | 2 | 1 | True | 0 | ROZPOCET
| VV |  | (3,47+5,33+0,79+0,39+2,82+5,72+5,72+0,28+5,72+2,92+1,99+1,8+5,97+0,62+5,72+0,28+5,72+5,72+5,72+5,72+0,87+0,33+0,28+3,05+2,47+5,72+4,97+4,97+5,72)*3 |  | 302.4 | [12 empty] | VV | 2 | 2 | True | 0 | ROZPOCET
| VV |  | (5,72+4,97+0,79+0,28+0,78+0,91+0,62+0,3+0,6)*3 |  | 44.91 | [12 empty] | VV | 2 | 2 | True | 0 | ROZPOCET
| VV |  | -(0,9*2)*8 |  | -14.4 | [12 empty] | VV | 2 | 2 | True | 0 | ROZPOCET
| VV |  | -(1*2)*3 |  | -6 | [12 empty] | VV | 2 | 2 | True | 0 | ROZPOCET
| VV |  | Mezisoučet |  | 326.91 | [12 empty] | VV | 2 | 3 | True | 0 | ROZPOCET
| VV |  | Součet |  | 346.934 | [12 empty] | VV | 2 | 4 | True | 1 | ROZPOCET
249 | K | 763431801 | Demontáž podhledu minerálního na zavěšeném na roštu viditelném | m2 | 12.92 |  | 0 | CS ÚRS 2024 01 |  | základní |  | 0 | 0 | 0 | 0.0021 | 0.027132 | 16 | K | 2 |  |  |  | ROZPOCET | 0 | 0 | 0 | 0 | 0 | 1 | 0 | 16 | -2090879560
| Online PSC |  | https://podminky.urs.cz/item/CS_URS_2024_01/763431801 | [14 empty] | Online PSC | 2
| VV |  | m.č. 1.06 | [14 empty] | VV | 2 | 1 | True | 0 | ROZPOCET
| VV |  | 3,4*3,8 |  | 12.92 | [12 empty] | VV | 2 | 2 | True | 1 | ROZPOCET
250 | K | 763111321/R | Příčka ze sádrokartonových desek s nosnou konstrukcí z jednoduchých ocelových profilů UW, CW jednoduše opláštěná deskou protipožární DF tl. 15 mm s izolací, příčka tl. 65 mm, profil 50 | m2 | 2.079 |  | 0 |  |  | základní |  | 0 | 0.02791 | 0.058025 | 0 | 0 | 16 | K | 2 |  |  |  | ROZPOCET | 0 | 0 | 0 | 0 | 0 | 1 | 0 | 16 | -880207849
| VV |  | 1.NP | [14 empty] | VV | 2 | 1 | True | 0 | ROZPOCET
| VV |  | 1,54*1,35 |  | 2.079 | [12 empty] | VV | 2 | 2 | True | 1 | ROZPOCET
251 | K | 763111722 | Příčka ze sádrokartonových desek ostatní konstrukce a práce na příčkách ze sádrokartonových desek ochrana rohů úhelníky pozinkované | m | 129.01 |  | 0 | CS ÚRS 2024 01 |  | základní |  | 0 | 0.00036 | 0.046444 | 0 | 0 | 16 | K | 2 |  |  |  | ROZPOCET | 0 | 0 | 0 | 0 | 0 | 1 | 0 | 16 | -10817095
| Online PSC |  | https://podminky.urs.cz/item/CS_URS_2024_01/763111722 | [14 empty] | Online PSC | 2
| VV |  | Příčky a šachty | [14 empty] | VV | 2 | 1 | True | 0 | ROZPOCET
| VV |  | 1.NP | [14 empty] | VV | 2 | 1 | True | 0 | ROZPOCET
| VV |  | 1+1+1,8+1+1,6 |  | 6.4 | [12 empty] | VV | 2 | 2 | True | 0 | ROZPOCET
| VV |  | 2.NP | [14 empty] | VV | 2 | 1 | True | 0 | ROZPOCET
| VV |  | 3*7+2,17+1,8+1,55+1+1+1+1 |  | 30.52 | [12 empty] | VV | 2 | 2 | True | 0 | ROZPOCET
| VV |  | 3.NP | [14 empty] | VV | 2 | 1 | True | 0 | ROZPOCET
| VV |  | 3*5+1+1+1+0,92+2,01+1,55+0,9+1+1,8 |  | 26.18 | [12 empty] | VV | 2 | 2 | True | 0 | ROZPOCET
| VV |  | 4.NP | [14 empty] | VV | 2 | 1 | True | 0 | ROZPOCET
| VV |  | 3*4+1,55+1,85+1,8+1,62+1,88+1,88+1+1 |  | 24.58 | [12 empty] | VV | 2 | 2 | True | 0 | ROZPOCET
| VV |  | 5.NP | [14 empty] | VV | 2 | 1 | True | 0 | ROZPOCET
| VV |  | 3+2,01+0,92+1+1+1 |  | 8.93 | [12 empty] | VV | 2 | 2 | True | 0 | ROZPOCET
| VV |  | Výtahová šachta | [14 empty] | VV | 2 | 1 | True | 0 | ROZPOCET
| VV |  | 16,2+16,2 |  | 32.4 | [12 empty] | VV | 2 | 2 | True | 0 | ROZPOCET
| VV |  | Součet |  | 129.01 | [12 empty] | VV | 2 | 4 | True | 1 | ROZPOCET
252 | K | 763131411 | Podhled ze sádrokartonových desek dvouvrstvá zavěšená spodní konstrukce z ocelových profilů CD, UD jednoduše opláštěná deskou standardní A, tl. 12,5 mm, bez izolace | m2 | 1694.8 |  | 0 | CS ÚRS 2024 01 |  | základní |  | 0 | 0.0122 | 20.6766 | 0 | 0 | 4 | K | 2 |  |  |  | ROZPOCET | 0 | 0 | 0 | 0 | 0 | 1 | 0 | 4 | 785233570
| Online PSC |  | https://podminky.urs.cz/item/CS_URS_2024_01/763131411 | [14 empty] | Online PSC | 2
| VV |  | Odměřeno v .DWG | [14 empty] | VV | 2 | 1 | True | 0 | ROZPOCET
| VV |  | 1.NP | [14 empty] | VV | 2 | 1 | True | 0 | ROZPOCET
| VV |  | 20,97+16,41+1,86+2,6+2,6+1,86+4,5+33,1+17,2+15,73+38,07+6,88+20,41+4+10,05+10,91+2,63+1,7 |  | 211.48 | [12 empty] | VV | 2 | 2 | True | 0 | ROZPOCET
| VV |  | 2.NP | [14 empty] | VV | 2 | 1 | True | 0 | ROZPOCET
| VV |  | 38,07+17,59+25,28+16,75+19,92+15,44+17,09+20,26+20,58+12,98+3,58+9,35+4,23+4,15+13,54+34,97+30,34+19,33+17,1+11,52+6,93+3,28+2,85+1,35+1,7+1,7+1,7 |  | 371.58 | [12 empty] | VV | 2 | 2 | True | 0 | ROZPOCET
| VV |  | 3.NP | [14 empty] | VV | 2 | 1 | True | 0 | ROZPOCET
| VV |  | 20,86+16,64+17,3+15,77+17,93+23,67+20,59+18,38+18,97+36,39+18,79+17,45+2,81+11,29+3,91+4,23+2,26+1,8+1,62+5,68+5,33+41,72+15,63+10,56+6,3+3,16+2,85 |  | 361.89 | [12 empty] | VV | 2 | 2 | True | 0 | ROZPOCET
| VV |  | 3,28+1,7+1,7 |  | 6.68 | [12 empty] | VV | 2 | 2 | True | 0 | ROZPOCET
| VV |  | 4.NP | [14 empty] | VV | 2 | 1 | True | 0 | ROZPOCET
| VV |  | 20,29+16,13+17,51+17,06+14,31+16,03+17,98+18,16+19,75+8,13+8,56+18,16+19,75+49,63+4,15+4,35+4,77+31,32+4,55+3,05+4,85+13,36+7,77+7,33+7,26+8,26+3,28 |  | 365.75 | [12 empty] | VV | 2 | 2 | True | 0 | ROZPOCET
| VV |  | 2,48+2,25+1,7 |  | 6.43 | [12 empty] | VV | 2 | 2 | True | 0 | ROZPOCET
| VV |  | 5.NP | [14 empty] | VV | 2 | 1 | True | 0 | ROZPOCET
| VV |  | 20,4+16,02+17,07+17,36+14,6+13,69+16,73+16,22+16,33+20,12+31,2+20,3+16,13+17,16+19,32+42,14+5,33+5,69+15,63+10,56+6,3+3,16+2,85+1,7+1,7+3,28 |  | 370.99 | [12 empty] | VV | 2 | 2 | True | 0 | ROZPOCET
| VV |  | Součet |  | 1694.8 | [12 empty] | VV | 2 | 4 | True | 1 | ROZPOCET
253 | K | 763131431 | Podhled ze sádrokartonových desek dvouvrstvá zavěšená spodní konstrukce z ocelových profilů CD, UD jednoduše opláštěná deskou protipožární DF, tl. 12,5 mm, bez izolace, REI do 90 | m2 | 112.33 |  | 0 | CS ÚRS 2024 01 |  | základní |  | 0 | 0.01385 | 1.5558 | 0 | 0 | 16 | K | 2 |  |  |  | ROZPOCET | 0 | 0 | 0 | 0 | 0 | 1 | 0 | 16 | -782728654
| Online PSC |  | https://podminky.urs.cz/item/CS_URS_2024_01/763131431 | [14 empty] | Online PSC | 2
| VV |  | Odměřeno v .DWG | [14 empty] | VV | 2 | 1 | True | 0 | ROZPOCET
| VV |  | 1.NP | [14 empty] | VV | 2 | 1 | True | 0 | ROZPOCET
| VV |  | 10,75+16,19 |  | 26.94 | [12 empty] | VV | 2 | 2 | True | 0 | ROZPOCET
| VV |  | 2.NP | [14 empty] | VV | 2 | 1 | True | 0 | ROZPOCET
| VV |  | 16,19 |  | 16.19 | [12 empty] | VV | 2 | 2 | True | 0 | ROZPOCET
| VV |  | 3.NP | [14 empty] | VV | 2 | 1 | True | 0 | ROZPOCET
| VV |  | 16,19 |  | 16.19 | [12 empty] | VV | 2 | 2 | True | 0 | ROZPOCET
| VV |  | 4.NP | [14 empty] | VV | 2 | 1 | True | 0 | ROZPOCET
| VV |  | 16,19 |  | 16.19 | [12 empty] | VV | 2 | 2 | True | 0 | ROZPOCET
| VV |  | 5.NP | [14 empty] | VV | 2 | 1 | True | 0 | ROZPOCET
| VV |  | 36,82 |  | 36.82 | [12 empty] | VV | 2 | 2 | True | 0 | ROZPOCET
| VV |  | Součet |  | 112.33 | [12 empty] | VV | 2 | 4 | True | 1 | ROZPOCET
254 | K | 763131451 | Podhled ze sádrokartonových desek dvouvrstvá zavěšená spodní konstrukce z ocelových profilů CD, UD jednoduše opláštěná deskou impregnovanou H2, tl. 12,5 mm, bez izolace | m2 | 18.85 |  | 0 | CS ÚRS 2024 01 |  | základní |  | 0 | 0.01259 | 0.23732 | 0 | 0 | 16 | K | 2 |  |  |  | ROZPOCET | 0 | 0 | 0 | 0 | 0 | 1 | 0 | 16 | 601331396
| Online PSC |  | https://podminky.urs.cz/item/CS_URS_2024_01/763131451 | [14 empty] | Online PSC | 2
| VV |  | Odměřeno v .DWG | [14 empty] | VV | 2 | 1 | True | 0 | ROZPOCET
| VV |  | Sprchy | [14 empty] | VV | 2 | 1 | True | 0 | ROZPOCET
| VV |  | 1.NP | [14 empty] | VV | 2 | 1 | True | 0 | ROZPOCET
| VV |  | 1,7 |  | 1.7 | [12 empty] | VV | 2 | 2 | True | 0 | ROZPOCET
| VV |  | 2.NP | [14 empty] | VV | 2 | 1 | True | 0 | ROZPOCET
| VV |  | 1,7+2,03 |  | 3.73 | [12 empty] | VV | 2 | 2 | True | 0 | ROZPOCET
| VV |  | 3.NP | [14 empty] | VV | 2 | 1 | True | 0 | ROZPOCET
| VV |  | 1,7+2,03+1,9 |  | 5.63 | [12 empty] | VV | 2 | 2 | True | 0 | ROZPOCET
| VV |  | 4.NP | [14 empty] | VV | 2 | 1 | True | 0 | ROZPOCET
| VV |  | 2,03+2,03 |  | 4.06 | [12 empty] | VV | 2 | 2 | True | 0 | ROZPOCET
| VV |  | 5.NP | [14 empty] | VV | 2 | 1 | True | 0 | ROZPOCET
| VV |  | 2,03+1,7 |  | 3.73 | [12 empty] | VV | 2 | 2 | True | 0 | ROZPOCET
| VV |  | Součet |  | 18.85 | [12 empty] | VV | 2 | 4 | True | 1 | ROZPOCET
255 | K | 763131721 | Podhled ze sádrokartonových desek ostatní práce a konstrukce na podhledech ze sádrokartonových desek skokové změny výšky podhledu do 0,5 m | m | 268.965 |  | 0 | CS ÚRS 2024 01 |  | základní |  | 0 | 0.00438 | 1.1781 | 0 | 0 | 16 | K | 2 |  |  |  | ROZPOCET | 0 | 0 | 0 | 0 | 0 | 1 | 0 | 16 | 970283419
| Online PSC |  | https://podminky.urs.cz/item/CS_URS_2024_01/763131721 | [14 empty] | Online PSC | 2
| VV |  | 1.NP | [14 empty] | VV | 2 | 1 | True | 0 | ROZPOCET
| VV |  | 3,72+2,88+2,75+0,52+0,4+5,6+0,2+1,85+1,755+3+0,4+3,7+3,1+2,5+1,3+1,8+1,15+1,375 |  | 38 | [12 empty] | VV | 2 | 2 | True | 0 | ROZPOCET
| VV |  | 2.NP | [14 empty] | VV | 2 | 1 | True | 0 | ROZPOCET
| VV |  | 6,72+3,075+4,3+3,5+3,525+1,85+3+3,595+2,475+3,65+3,17+1,65+3,75+0,83+1,355+3,3+2,99+3,43+2,4 |  | 58.565 | [12 empty] | VV | 2 | 2 | True | 0 | ROZPOCET
| VV |  | 3.NP | [14 empty] | VV | 2 | 1 | True | 0 | ROZPOCET
| VV |  | 3,7+2,92+3,025+2,775+3,675+4,075+3,6+3,225+3,37+2,5+2,5+3,37+3,05+2,75+1,8+1,355+3+2,75+1,86 |  | 55.3 | [12 empty] | VV | 2 | 2 | True | 0 | ROZPOCET
| VV |  | 4.NP | [14 empty] | VV | 2 | 1 | True | 0 | ROZPOCET
| VV |  | 3,6+2,82+3,075+3+2,75+3,025+3+2,475+3,19+3,505+2,6+2,575+3,505+3,19+3,805+1,7+0,83+1,355+3+3,07+3,65 |  | 59.72 | [12 empty] | VV | 2 | 2 | True | 0 | ROZPOCET
| VV |  | 5.NP | [14 empty] | VV | 2 | 1 | True | 0 | ROZPOCET
| VV |  | 3,62+2,8+3+3,05+2,825+2,95+2,925+2,85+2,85+3,75+2,55+2,575+3,6+2,82+3,015+3,415+1,86+2,75+3+1,175 |  | 57.38 | [12 empty] | VV | 2 | 2 | True | 0 | ROZPOCET
| VV |  | Součet |  | 268.965 | [12 empty] | VV | 2 | 4 | True | 1 | ROZPOCET
256 | K | 763131761 | Podhled ze sádrokartonových desek Příplatek k cenám za plochu do 3 m2 jednotlivě | m2 | 68.82 |  | 0 | CS ÚRS 2024 01 |  | základní |  | 0 | 0 | 0 | 0 | 0 | 16 | K | 2 |  |  |  | ROZPOCET | 0 | 0 | 0 | 0 | 0 | 1 | 0 | 16 | -602974058
| Online PSC |  | https://podminky.urs.cz/item/CS_URS_2024_01/763131761 | [14 empty] | Online PSC | 2
| VV |  | Odměřeno v .DWG | [14 empty] | VV | 2 | 1 | True | 0 | ROZPOCET
| VV |  | 1.NP | [14 empty] | VV | 2 | 1 | True | 0 | ROZPOCET
| VV |  | 1,86+2,6+2,6+1,86+1,7+1,7+2,63 |  | 14.95 | [12 empty] | VV | 2 | 2 | True | 0 | ROZPOCET
| VV |  | 2.NP | [14 empty] | VV | 2 | 1 | True | 0 | ROZPOCET
| VV |  | 1,35+2,85+2,03+1,7+1,7+1,7+1,7 |  | 13.03 | [12 empty] | VV | 2 | 2 | True | 0 | ROZPOCET
| VV |  | 3.NP | [14 empty] | VV | 2 | 1 | True | 0 | ROZPOCET
| VV |  | 2,81+1,9+1,62+1,8+2,26+2,85+1,7+1,7+1,7+2,03 |  | 20.37 | [12 empty] | VV | 2 | 2 | True | 0 | ROZPOCET
| VV |  | 4.NP | [14 empty] | VV | 2 | 1 | True | 0 | ROZPOCET
| VV |  | 2,03+2,48+2,25+1,7+2,03 |  | 10.49 | [12 empty] | VV | 2 | 2 | True | 0 | ROZPOCET
| VV |  | 5.NP | [14 empty] | VV | 2 | 1 | True | 0 | ROZPOCET
| VV |  | 2,85+1,7+1,7+1,7+2,03 |  | 9.98 | [12 empty] | VV | 2 | 2 | True | 0 | ROZPOCET
| VV |  | Součet |  | 68.82 | [12 empty] | VV | 2 | 4 | True | 1 | ROZPOCET
257 | K | 763131765 | Podhled ze sádrokartonových desek Příplatek k cenám za výšku zavěšení přes 0,5 do 1,0 m | m2 | 167.543 |  | 0 | CS ÚRS 2024 01 |  | základní |  | 0 | 0.0001 | 0.016754 | 0 | 0 | 16 | K | 2 |  |  |  | ROZPOCET | 0 | 0 | 0 | 0 | 0 | 1 | 0 | 16 | 2116099820
| Online PSC |  | https://podminky.urs.cz/item/CS_URS_2024_01/763131765 | [14 empty] | Online PSC | 2
| VV |  | Odměřeno v .DWG | [14 empty] | VV | 2 | 1 | True | 0 | ROZPOCET
| VV |  | 1.NP | [14 empty] | VV | 2 | 1 | True | 0 | ROZPOCET
| VV |  | 1,86+2,6+1,86+2,6+2,92+4+10,91+2,63+1,7+1,7 |  | 32.78 | [12 empty] | VV | 2 | 2 | True | 0 | ROZPOCET
| VV |  | 2.NP | [14 empty] | VV | 2 | 1 | True | 0 | ROZPOCET
| VV |  | 1,683+5,73+4,23+4,15+1,72+2,85+1,35+1,7+1,7+1,7+1,7+2,03 |  | 30.543 | [12 empty] | VV | 2 | 2 | True | 0 | ROZPOCET
| VV |  | 3.NP | [14 empty] | VV | 2 | 1 | True | 0 | ROZPOCET
| VV |  | 2,81+4,23+2,26+1,8+1,62+1,9+1,84+5,33+5,68+3,16+2,85+1,73+1,7+1,7+1,7+2,03 |  | 42.34 | [12 empty] | VV | 2 | 2 | True | 0 | ROZPOCET
| VV |  | 4.NP | [14 empty] | VV | 2 | 1 | True | 0 | ROZPOCET
| VV |  | 4,15+4,35+2,83+4,85+3,05+4,55+1,73+2,03+2,48+2,25+1,7+2,03 |  | 36 | [12 empty] | VV | 2 | 2 | True | 0 | ROZPOCET
| VV |  | 5.NP | [14 empty] | VV | 2 | 1 | True | 0 | ROZPOCET
| VV |  | 5,69+5,33+3,16+2,85+1,72+1,7+1,7+1,7+2,03 |  | 25.88 | [12 empty] | VV | 2 | 2 | True | 0 | ROZPOCET
| VV |  | Součet |  | 167.543 | [12 empty] | VV | 2 | 4 | True | 1 | ROZPOCET
258 | K | 763111361 | Příčka ze sádrokartonových desek s nosnou konstrukcí z jednoduchých ocelových profilů UW, CW jednoduše opláštěná deskou akustickou tl. 12,5 mm s izolací, EI 45, příčka tl. 100 mm, profil 75 | m2 | 1074.245 |  | 0 | CS ÚRS 2024 01 |  | základní |  | 0 | 0.03181 | 34.1717 | 0 | 0 | 16 | K | 2 |  |  |  | ROZPOCET | 0 | 0 | 0 | 0 | 0 | 1 | 0 | 16 | -267249889
| Online PSC |  | https://podminky.urs.cz/item/CS_URS_2024_01/763111361 | [14 empty] | Online PSC | 2
| VV |  | 2.NP | [14 empty] | VV | 2 | 1 | True | 0 | ROZPOCET
| VV |  | (6,155+2,17+2,5+0,45+1,695+2,35+3,9+1,7+5,72+5,72+1,7+1,7+1,7+1,7+1,355+1,355+3,3+5,4+5,72)*3 |  | 168.87 | [12 empty] | VV | 2 | 2 | True | 0 | ROZPOCET
| VV |  | -(1*2,02)*2 |  | -4.04 | [12 empty] | VV | 2 | 2 | True | 0 | ROZPOCET
| VV |  | Mezisoučet |  | 164.83 | [12 empty] | VV | 2 | 3 | True | 0 | ROZPOCET
| VV |  | 3.NP | [14 empty] | VV | 2 | 1 | True | 0 | ROZPOCET
| VV |  | (5,72+5,72+5,39+3,05+3,4+1,25+2+1,55+4,905+4,62+4,62+1,8+1,805+1,805+1,805+5,6+2,55+5,72+5,4+5,72+3+4,72+1,355+1,355+1,7+1,7+1,7+1,7+1,19+5,72+2,01)*3 |  | 301.74 | [12 empty] | VV | 2 | 2 | True | 0 | ROZPOCET
| VV |  | -(1*2,02)*3 |  | -6.06 | [12 empty] | VV | 2 | 2 | True | 0 | ROZPOCET
| VV |  | Mezisoučet |  | 295.68 | [12 empty] | VV | 2 | 3 | True | 0 | ROZPOCET
| VV |  | 4.NP | [14 empty] | VV | 2 | 1 | True | 0 | ROZPOCET
| VV |  | (5,72+5,72+5,39+5,39+5,6+5,72+5,6+2,6+5,72+0,65+2,77+1,35+1,35+1,695+2,35+2,35+5,6+5,6+1,88+1,88+6,92+1,88+3,74+9,43+2,1+2,42+2,42+1,7+3,2+3,2)*3 |  | 335.835 | [12 empty] | VV | 2 | 2 | True | 0 | ROZPOCET
| VV |  | (2,255+2,255)*3 |  | 13.53 | [12 empty] | VV | 2 | 2 | True | 0 | ROZPOCET
| VV |  | -(1*2,02)*2 |  | -4.04 | [12 empty] | VV | 2 | 2 | True | 0 | ROZPOCET
| VV |  | Mezisoučet |  | 345.325 | [12 empty] | VV | 2 | 3 | True | 0 | ROZPOCET
| VV |  | 5.NP | [14 empty] | VV | 2 | 1 | True | 0 | ROZPOCET
| VV |  | (5,72+5,72+3,92+5,72+5,72+5,72+5,72+1,19+5,72+2,01+5,6+2,55+5,72+5,49+5,72+3+3,155+4,62+1,355+1,7+1,7+1,7)*3 |  | 268.41 | [12 empty] | VV | 2 | 2 | True | 0 | ROZPOCET
| VV |  | Mezisoučet |  | 268.41 | [12 empty] | VV | 2 | 3 | True | 0 | ROZPOCET
| VV |  | Součet |  | 1074.245 | [12 empty] | VV | 2 | 4 | True | 1 | ROZPOCET
259 | K | 763111362 | Příčka ze sádrokartonových desek s nosnou konstrukcí z jednoduchých ocelových profilů UW, CW jednoduše opláštěná deskou akustickou tl. 12,5 mm s izolací, EI 45, příčka tl. 125 mm, profil 100 | m2 | 492.345 |  | 0 | CS ÚRS 2024 01 |  | základní |  | 0 | 0.03209 | 15.7994 | 0 | 0 | 16 | K | 2 |  |  |  | ROZPOCET | 0 | 0 | 0 | 0 | 0 | 1 | 0 | 16 | 668263619
| Online PSC |  | https://podminky.urs.cz/item/CS_URS_2024_01/763111362 | [14 empty] | Online PSC | 2
| VV |  | 2.NP | [14 empty] | VV | 2 | 1 | True | 0 | ROZPOCET
| VV |  | (5,72+5,61+1,7+0,075+4,125+5,67+1,8+5,6+5,72+5,72+2,86+1,43)*3 |  | 138.09 | [12 empty] | VV | 2 | 2 | True | 0 | ROZPOCET
| VV |  | -(1*2,02)*6 |  | -12.12 | [12 empty] | VV | 2 | 2 | True | 0 | ROZPOCET
| VV |  | Mezisoučet |  | 125.97 | [12 empty] | VV | 2 | 3 | True | 0 | ROZPOCET
| VV |  | 3.NP | [14 empty] | VV | 2 | 1 | True | 0 | ROZPOCET
| VV |  | (5,6+1,7+3,92+1,8+5,72+5,6+5,72)*3 |  | 90.18 | [12 empty] | VV | 2 | 2 | True | 0 | ROZPOCET
| VV |  | -(1*2,02)*4 |  | -8.08 | [12 empty] | VV | 2 | 2 | True | 0 | ROZPOCET
| VV |  | Mezisoučet |  | 82.1 | [12 empty] | VV | 2 | 3 | True | 0 | ROZPOCET
| VV |  | 4.NP | [14 empty] | VV | 2 | 1 | True | 0 | ROZPOCET
| VV |  | (5,6+5,6+5,39+1,7+3,92+1,8+3+6,12+5,39+2+5,4)*3 |  | 137.76 | [12 empty] | VV | 2 | 2 | True | 0 | ROZPOCET
| VV |  | -(1*2,02)*9 |  | -18.18 | [12 empty] | VV | 2 | 2 | True | 0 | ROZPOCET
| VV |  | Mezisoučet |  | 119.58 | [12 empty] | VV | 2 | 3 | True | 0 | ROZPOCET
| VV |  | 5.NP | [14 empty] | VV | 2 | 1 | True | 0 | ROZPOCET
| VV |  | (5,6+5,6+5,39+5,39+1,7+2,075+5,39+5,6+5,6+5,39+5,6+5,6+5,39)*3 |  | 192.975 | [12 empty] | VV | 2 | 2 | True | 0 | ROZPOCET
| VV |  | -(1*2,02)*14 |  | -28.28 | [12 empty] | VV | 2 | 2 | True | 0 | ROZPOCET
| VV |  | Mezisoučet |  | 164.695 | [12 empty] | VV | 2 | 3 | True | 0 | ROZPOCET
| VV |  | Součet |  | 492.345 | [12 empty] | VV | 2 | 4 | True | 1 | ROZPOCET
260 | K | 763111362/R | Příčka ze sádrokartonových desek s nosnou konstrukcí z jednoduchých ocelových profilů UW, CW jednoduše opláštěná deskou akustickou tl. 12,5 mm s izolací, EI 45, příčka tl. 225 mm | m2 | 1.23 |  | 0 | CS ÚRS 2024 01 |  | základní |  | 0 | 0.03209 | 0.039471 | 0 | 0 | 16 | K | 2 |  |  |  | ROZPOCET | 0 | 0 | 0 | 0 | 0 | 1 | 0 | 16 | 2142589329
| Online PSC |  | https://podminky.urs.cz/item/CS_URS_2024_01/763111362/R | [14 empty] | Online PSC | 2
| VV |  | 2.NP | [14 empty] | VV | 2 | 1 | True | 0 | ROZPOCET
| VV |  | 0,41*3 |  | 1.23 | [12 empty] | VV | 2 | 2 | True | 1 | ROZPOCET
261 | K | 763111372 | Příčka ze sádrokartonových desek s nosnou konstrukcí z jednoduchých ocelových profilů UW, CW jednoduše opláštěná deskou s ochranou proti rentgenovému záření DFI tl. 12,5mm s izolací, EI 30, příčka tl. 100 mm, profil 75 | m2 | 67.6 |  | 0 | CS ÚRS 2024 01 |  | základní |  | 0 | 0.04502 | 3.0434 | 0 | 0 | 16 | K | 2 |  |  |  | ROZPOCET | 0 | 0 | 0 | 0 | 0 | 1 | 0 | 16 | 685191685
| Online PSC |  | https://podminky.urs.cz/item/CS_URS_2024_01/763111372 | [14 empty] | Online PSC | 2
| VV |  | 2.NP | [14 empty] | VV | 2 | 1 | True | 0 | ROZPOCET
| VV |  | (3,37+4,195+4,195+1,95)*3 |  | 41.13 | [12 empty] | VV | 2 | 2 | True | 0 | ROZPOCET
| VV |  | -1*2,02 |  | -2.02 | [12 empty] | VV | 2 | 2 | True | 0 | ROZPOCET
| VV |  | Mezisoučet |  | 39.11 | [12 empty] | VV | 2 | 3 | True | 0 | ROZPOCET
| VV |  | 3.NP | [14 empty] | VV | 2 | 1 | True | 0 | ROZPOCET
| VV |  | (2,55+5,72+1,9)*3 |  | 30.51 | [12 empty] | VV | 2 | 2 | True | 0 | ROZPOCET
| VV |  | -1*2,02 |  | -2.02 | [12 empty] | VV | 2 | 2 | True | 0 | ROZPOCET
| VV |  | Mezisoučet |  | 28.49 | [12 empty] | VV | 2 | 3 | True | 0 | ROZPOCET
| VV |  | Součet |  | 67.6 | [12 empty] | VV | 2 | 4 | True | 1 | ROZPOCET
262 | K | 763121411 | Stěna předsazená ze sádrokartonových desek s nosnou konstrukcí z ocelových profilů CW, UW jednoduše opláštěná deskou standardní A tl. 12,5 mm bez izolace, EI 15, stěna tl. 62,5 mm, profil 50 | m2 | 55.566 |  | 0 | CS ÚRS 2024 01 |  | základní |  | 0 | 0.01182 | 0.65679 | 0 | 0 | 16 | K | 2 |  |  |  | ROZPOCET | 0 | 0 | 0 | 0 | 0 | 1 | 0 | 16 | 2041001378
| Online PSC |  | https://podminky.urs.cz/item/CS_URS_2024_01/763121411 | [14 empty] | Online PSC | 2
| VV |  | Opláštění ocelové konstrukce za výtahem | [14 empty] | VV | 2 | 1 | True | 0 | ROZPOCET
| VV |  | (0,96+0,96+1,51)*16,2 |  | 55.566 | [12 empty] | VV | 2 | 2 | True | 1 | ROZPOCET
263 | K | 763121590 | Stěna předsazená ze sádrokartonových desek pro osazení závěsného WC s nosnou konstrukcí z ocelových profilů CW, UW dvojitě opláštěná deskami impregnovanými H2 tl. 2x12,5 mm bez izolace, stěna tl. 150 - 250 mm, profil 50 | m2 | 70.224 |  | 0 | CS ÚRS 2024 01 |  | základní |  | 0 | 0.02963 | 2.0807 | 0 | 0 | 16 | K | 2 |  |  |  | ROZPOCET | 0 | 0 | 0 | 0 | 0 | 1 | 0 | 16 | 1170959473
| Online PSC |  | https://podminky.urs.cz/item/CS_URS_2024_01/763121590 | [14 empty] | Online PSC | 2
| VV |  | 1.NP | [14 empty] | VV | 2 | 1 | True | 0 | ROZPOCET
| VV |  | (1+1+1,8+1)*1,2 |  | 5.76 | [12 empty] | VV | 2 | 2 | True | 0 | ROZPOCET
| VV |  | 2.NP | [14 empty] | VV | 2 | 1 | True | 0 | ROZPOCET
| VV |  | (1,55+1,8+2,17+1+1+1)*1,2 |  | 10.224 | [12 empty] | VV | 2 | 2 | True | 0 | ROZPOCET
| VV |  | 3.NP | [14 empty] | VV | 2 | 1 | True | 0 | ROZPOCET
| VV |  | (1,55+1,8+1+0,9+2,01+1+1+1+0,92+1,55+1,85+1,8+1+1+1,88+1,62+1,88+2,01+0,92)*1,2 |  | 32.028 | [12 empty] | VV | 2 | 2 | True | 0 | ROZPOCET
| VV |  | 4.NP | [14 empty] | VV | 2 | 1 | True | 0 | ROZPOCET
| VV |  | (1,55+1,85+1,8+1,88+1,62+1,88+1+1)*1,2 |  | 15.096 | [12 empty] | VV | 2 | 2 | True | 0 | ROZPOCET
| VV |  | 5.NP | [14 empty] | VV | 2 | 1 | True | 0 | ROZPOCET
| VV |  | (2,01+0,92+1+1+1)*1,2 |  | 7.116 | [12 empty] | VV | 2 | 2 | True | 0 | ROZPOCET
| VV |  | Součet |  | 70.224 | [12 empty] | VV | 2 | 4 | True | 1 | ROZPOCET
264 | K | 763122414 | Stěna šachtová ze sádrokartonových desek s nosnou konstrukcí z ocelových profilů CW, UW dvojitě opláštěná deskami protipožárními DF tl. 2 x 15 mm bez izolace, EI 60, stěna tl. 80 mm, profil 50 | m2 | 128.37 |  | 0 | CS ÚRS 2024 01 |  | základní |  | 0 | 0.03097 | 3.9756 | 0 | 0 | 16 | K | 2 |  |  |  | ROZPOCET | 0 | 0 | 0 | 0 | 0 | 1 | 0 | 16 | 111742532
| Online PSC |  | https://podminky.urs.cz/item/CS_URS_2024_01/763122414 | [14 empty] | Online PSC | 2
| VV |  | 1.NP | [14 empty] | VV | 2 | 1 | True | 0 | ROZPOCET
| VV |  | (0,52+0,52+0,52+0,52+0,52+0,52+0,52+0,26+0,26+0,26+0,26+0,26+0,26+0,52+0,52+0,52)*3 |  | 20.28 | [12 empty] | VV | 2 | 2 | True | 0 | ROZPOCET
| VV |  | 2.NP | [14 empty] | VV | 2 | 1 | True | 0 | ROZPOCET
| VV |  | (0,52+0,52+0,52+0,765+0,355+0,35+0,52+0,52+0,52+0,52+0,52+0,52+0,26+0,26+0,26+0,26+0,26+0,26+0,52+0,52+0,52)*3 |  | 27.81 | [12 empty] | VV | 2 | 2 | True | 0 | ROZPOCET
| VV |  | 3.NP | [14 empty] | VV | 2 | 1 | True | 0 | ROZPOCET
| VV |  | (0,52+0,52+0,52+0,765+0,355+0,52+0,52+0,52+0,52+0,52+0,52+0,26+0,26+0,26+0,26+0,26+0,26+0,52+0,52+0,52)*3 |  | 26.76 | [12 empty] | VV | 2 | 2 | True | 0 | ROZPOCET
| VV |  | 4.NP | [14 empty] | VV | 2 | 1 | True | 0 | ROZPOCET
| VV |  | (0,52+0,52+0,52+0,765+0,355+0,52+0,52+0,52+0,52+0,52+0,52+0,26+0,26+0,26+0,26+0,26+0,26+0,52+0,52+0,52)*3 |  | 26.76 | [12 empty] | VV | 2 | 2 | True | 0 | ROZPOCET
| VV |  | 5.NP | [14 empty] | VV | 2 | 1 | True | 0 | ROZPOCET
| VV |  | (0,52+0,52+0,52+0,765+0,355+0,52+0,52+0,52+0,52+0,52+0,52+0,26+0,26+0,26+0,26+0,26+0,26+0,52+0,52+0,52)*3 |  | 26.76 | [12 empty] | VV | 2 | 2 | True | 0 | ROZPOCET
| VV |  | Součet |  | 128.37 | [12 empty] | VV | 2 | 4 | True | 1 | ROZPOCET
265 | K | 763181421 | Výplně otvorů konstrukcí ze sádrokartonových desek ztužující výplň otvoru pro dveře s UA a UW profilem, výšky příčky přes 2,80 do 3,25 m | kus | 127 |  | 0 | CS ÚRS 2024 01 |  | základní |  | 0 | 0.01583 | 2.0104 | 0 | 0 | 16 | K | 2 |  |  |  | ROZPOCET | 0 | 0 | 0 | 0 | 0 | 1 | 0 | 16 | 1566698612
| Online PSC |  | https://podminky.urs.cz/item/CS_URS_2024_01/763181421 | [14 empty] | Online PSC | 2
| VV |  | 2.NP | [14 empty] | VV | 2 | 1 | True | 0 | ROZPOCET
| VV |  | 24 |  | 24 | [12 empty] | VV | 2 | 2 | True | 0 | ROZPOCET
| VV |  | 3.NP | [14 empty] | VV | 2 | 1 | True | 0 | ROZPOCET
| VV |  | 33 |  | 33 | [12 empty] | VV | 2 | 2 | True | 0 | ROZPOCET
| VV |  | 4.NP | [14 empty] | VV | 2 | 1 | True | 0 | ROZPOCET
| VV |  | 37 |  | 37 | [12 empty] | VV | 2 | 2 | True | 0 | ROZPOCET
| VV |  | 5.NP | [14 empty] | VV | 2 | 1 | True | 0 | ROZPOCET
| VV |  | 33 |  | 33 | [12 empty] | VV | 2 | 2 | True | 0 | ROZPOCET
| VV |  | Součet |  | 127 | [12 empty] | VV | 2 | 4 | True | 1 | ROZPOCET
266 | K | 763173111/R | Montáž nosičů zařizovacích předmětů pro konstrukce ze sádrokartonových desek úchytu pro umyvadlo/umývátko | kus | 52 |  | 0 |  |  | základní |  | 0 | 1e-05 | 0.00052 | 0 | 0 | 16 | K | 2 |  |  |  | ROZPOCET | 0 | 0 | 0 | 0 | 0 | 1 | 0 | 16 | 1468285695
| VV |  | 2.NP | [14 empty] | VV | 2 | 1 | True | 0 | ROZPOCET
| VV |  | 12 |  | 12 | [12 empty] | VV | 2 | 2 | True | 0 | ROZPOCET
| VV |  | 3.NP | [14 empty] | VV | 2 | 1 | True | 0 | ROZPOCET
| VV |  | 14 |  | 14 | [12 empty] | VV | 2 | 2 | True | 0 | ROZPOCET
| VV |  | 4.NP | [14 empty] | VV | 2 | 1 | True | 0 | ROZPOCET
| VV |  | 15 |  | 15 | [12 empty] | VV | 2 | 2 | True | 0 | ROZPOCET
| VV |  | 5.NP | [14 empty] | VV | 2 | 1 | True | 0 | ROZPOCET
| VV |  | 11 |  | 11 | [12 empty] | VV | 2 | 2 | True | 0 | ROZPOCET
| VV |  | Součet |  | 52 | [12 empty] | VV | 2 | 4 | True | 1 | ROZPOCET
267 | M | 3631102065 | Uchycení umyvadla na SDK DK Mont stojánková baterie | kus | 52 |  | 0 |  |  | základní |  | 0 | 0.00253 | 0.13156 | 0 | 0 | 32 | M | 2 |  |  |  | ROZPOCET | 0 | 0 | 0 | 0 | 0 | 1 | 0 | 16 | 1053907552
268 | K | 763-x1 | D+M Konstrukce pro uchycení dřezu/dvojdřezu do SDK | kus | 14 |  | 0 |  |  | základní |  | 0 | 0 | 0 | 0 | 0 | 16 | K | 2 |  |  |  | ROZPOCET | 0 | 0 | 0 | 0 | 0 | 1 | 0 | 16 | 1762262994
| VV |  | 3.NP | [14 empty] | VV | 2 | 1 | True | 0 | ROZPOCET
| VV |  | 2 |  | 2 | [12 empty] | VV | 2 | 2 | True | 0 | ROZPOCET
| VV |  | 4.NP | [14 empty] | VV | 2 | 1 | True | 0 | ROZPOCET
| VV |  | 5 |  | 5 | [12 empty] | VV | 2 | 2 | True | 0 | ROZPOCET
| VV |  | 5.NP | [14 empty] | VV | 2 | 1 | True | 0 | ROZPOCET
| VV |  | 7 |  | 7 | [12 empty] | VV | 2 | 2 | True | 0 | ROZPOCET
| VV |  | Součet |  | 14 | [12 empty] | VV | 2 | 4 | True | 1 | ROZPOCET
269 | K | 763111720 | Příčka ze sádrokartonových desek ostatní konstrukce a práce na příčkách ze sádrokartonových desek vyztužení příčky pro osazení skříněk, polic atd. | m | 250 |  | 0 | CS ÚRS 2024 01 |  | základní |  | 0 | 0.00519 | 1.2975 | 0 | 0 | 16 | K | 2 |  |  |  | ROZPOCET | 0 | 0 | 0 | 0 | 0 | 1 | 0 | 16 | 1439708714
| Online PSC |  | https://podminky.urs.cz/item/CS_URS_2024_01/763111720 | [14 empty] | Online PSC | 2
| VV |  | Odhad | [14 empty] | VV | 2 | 1 | True | 0 | ROZPOCET
| VV |  | 250 |  | 250 | [12 empty] | VV | 2 | 2 | True | 1 | ROZPOCET
270 | K | 763172347 | Montáž dvířek pro konstrukce ze sádrokartonových desek revizních jednoplášťových pro příčky a předsazené stěny ostatních velikostí do 0,16 m2 | kus | 15 |  | 0 | CS ÚRS 2024 01 |  | základní |  | 0 | 3e-05 | 0.00045 | 0 | 0 | 16 | K | 2 |  |  |  | ROZPOCET | 0 | 0 | 0 | 0 | 0 | 1 | 0 | 16 | -96231513
| Online PSC |  | https://podminky.urs.cz/item/CS_URS_2024_01/763172347 | [14 empty] | Online PSC | 2
271 | M | 59030750/R | dvířka revizní jednokřídlá s automatickým zámkem 250x400mm s PO EW-30 DP2 | kus | 15 |  | 0 |  |  | základní |  | 0 | 0.0012 | 0.018 | 0 | 0 | 32 | M | 2 |  |  |  | ROZPOCET | 0 | 0 | 0 | 0 | 0 | 1 | 0 | 16 | -105159896
272 | K | 763111911 | Zhotovení otvorů v příčkách ze sádrokartonových desek pro prostupy (voda, elektro, topení, VZT), osvětlení, okna, revizní klapky a dvířka včetně vyztužení profily pro příčku tl. do 100 mm, velikost do 0,10 m2 | kus | 15 |  | 0 | CS ÚRS 2024 01 |  | základní |  | 0 | 0.00201 | 0.03015 | 0.00318 | 0.0477 | 16 | K | 2 |  |  |  | ROZPOCET | 0 | 0 | 0 | 0 | 0 | 1 | 0 | 16 | 811850279
| Online PSC |  | https://podminky.urs.cz/item/CS_URS_2024_01/763111911 | [14 empty] | Online PSC | 2
| VV |  | Pro revizní dvířka | [14 empty] | VV | 2 | 1 | True | 0 | ROZPOCET
| VV |  | 15 |  | 15 | [12 empty] | VV | 2 | 2 | True | 1 | ROZPOCET
273 | K | 998763413 | Přesun hmot pro konstrukce montované z desek sádrokartonových, sádrovláknitých, cementovláknitých nebo cementových stanovený procentní sazbou (%) z ceny vodorovná dopravní vzdálenost do 50 m s omezením mechanizace v objektech výšky přes 12 do 24 m | % |  |  | 0 | CS ÚRS 2024 01 |  | základní |  | 0 | 0 | 0 | 0 | 0 | 16 | K | 2 |  |  |  | ROZPOCET | 0 | 0 | 0 | 0 | 0 | 1 | 0 | 16 | -847888339
| Online PSC |  | https://podminky.urs.cz/item/CS_URS_2024_01/998763413 | [14 empty] | Online PSC | 2
| D | 764 | Konstrukce klempířské |  |  |  | 0 |  |  |  |  | 0 |  | 0.9618 |  | 0.70468 | 2 | D | 1 |  |  |  | ROZPOCET | [6 empty] | 0
274 | K | 764002811 | Demontáž klempířských konstrukcí okapového plechu do suti, v krytině povlakové | m | 18.3 |  | 0 | CS ÚRS 2024 01 |  | základní |  | 0 | 0 | 0 | 0.00177 | 0.032391 | 16 | K | 2 |  |  |  | ROZPOCET | 0 | 0 | 0 | 0 | 0 | 1 | 0 | 16 | -1337143795
| Online PSC |  | https://podminky.urs.cz/item/CS_URS_2024_01/764002811 | [14 empty] | Online PSC | 2
| VV |  | Nástavba na střeše | [14 empty] | VV | 2 | 1 | True | 0 | ROZPOCET
| VV |  | 18,3 |  | 18.3 | [12 empty] | VV | 2 | 2 | True | 1 | ROZPOCET
275 | K | 764002841 | Demontáž klempířských konstrukcí oplechování horních ploch zdí a nadezdívek do suti | m | 119.68 |  | 0 | CS ÚRS 2024 01 |  | základní |  | 0 | 0 | 0 | 0.00191 | 0.22859 | 16 | K | 2 |  |  |  | ROZPOCET | 0 | 0 | 0 | 0 | 0 | 1 | 0 | 16 | -1217611201
| Online PSC |  | https://podminky.urs.cz/item/CS_URS_2024_01/764002841 | [14 empty] | Online PSC | 2
| VV |  | Střecha | [14 empty] | VV | 2 | 1 | True | 0 | ROZPOCET
| VV |  | 32,04+32,04+15,2+15,2 |  | 94.48 | [12 empty] | VV | 2 | 2 | True | 0 | ROZPOCET
| VV |  | Nástavba na střeše | [14 empty] | VV | 2 | 1 | True | 0 | ROZPOCET
| VV |  | 18,3+3,45+3,45 |  | 25.2 | [12 empty] | VV | 2 | 2 | True | 0 | ROZPOCET
| VV |  | Součet |  | 119.68 | [12 empty] | VV | 2 | 4 | True | 1 | ROZPOCET
276 | K | 764002851 | Demontáž klempířských konstrukcí oplechování parapetů do suti | m | 228.94 |  | 0 | CS ÚRS 2024 01 |  | základní |  | 0 | 0 | 0 | 0.00167 | 0.38233 | 16 | K | 2 |  |  |  | ROZPOCET | 0 | 0 | 0 | 0 | 0 | 1 | 0 | 16 | -421946807
| Online PSC |  | https://podminky.urs.cz/item/CS_URS_2024_01/764002851 | [14 empty] | Online PSC | 2
| VV |  | 1.NP | [14 empty] | VV | 2 | 1 | True | 0 | ROZPOCET
| VV |  | 1,2*6+2,35*13 |  | 37.75 | [12 empty] | VV | 2 | 2 | True | 0 | ROZPOCET
| VV |  | 2.NP | [14 empty] | VV | 2 | 1 | True | 0 | ROZPOCET
| VV |  | 0,87*3+1,2*2+2,35*16 |  | 42.61 | [12 empty] | VV | 2 | 2 | True | 0 | ROZPOCET
| VV |  | 3.NP | [14 empty] | VV | 2 | 1 | True | 0 | ROZPOCET
| VV |  | 0,87*3+1,2*2+2,35*18 |  | 47.31 | [12 empty] | VV | 2 | 2 | True | 0 | ROZPOCET
| VV |  | 4.NP | [14 empty] | VV | 2 | 1 | True | 0 | ROZPOCET
| VV |  | 0,87*3+1,2*2+2,35*18 |  | 47.31 | [12 empty] | VV | 2 | 2 | True | 0 | ROZPOCET
| VV |  | 5.NP | [14 empty] | VV | 2 | 1 | True | 0 | ROZPOCET
| VV |  | 0,87*3+1,2*2+2,35*18 |  | 47.31 | [12 empty] | VV | 2 | 2 | True | 0 | ROZPOCET
| VV |  | Střecha | [14 empty] | VV | 2 | 1 | True | 0 | ROZPOCET
| VV |  | 0,9*2+0,97*5 |  | 6.65 | [12 empty] | VV | 2 | 2 | True | 0 | ROZPOCET
| VV |  | Součet |  | 228.94 | [12 empty] | VV | 2 | 4 | True | 1 | ROZPOCET
277 | K | 764004801 | Demontáž klempířských konstrukcí žlabu podokapního do suti | m | 18.3 |  | 0 | CS ÚRS 2024 01 |  | základní |  | 0 | 0 | 0 | 0.0026 | 0.04758 | 16 | K | 2 |  |  |  | ROZPOCET | 0 | 0 | 0 | 0 | 0 | 1 | 0 | 16 | 1742564254
| Online PSC |  | https://podminky.urs.cz/item/CS_URS_2024_01/764004801 | [14 empty] | Online PSC | 2
| VV |  | Nástavba na střeše | [14 empty] | VV | 2 | 1 | True | 0 | ROZPOCET
| VV |  | 18,3 |  | 18.3 | [12 empty] | VV | 2 | 2 | True | 1 | ROZPOCET
278 | K | 764004861 | Demontáž klempířských konstrukcí svodu do suti | m | 3.5 |  | 0 | CS ÚRS 2024 01 |  | základní |  | 0 | 0 | 0 | 0.00394 | 0.01379 | 16 | K | 2 |  |  |  | ROZPOCET | 0 | 0 | 0 | 0 | 0 | 1 | 0 | 16 | 1900971643
| Online PSC |  | https://podminky.urs.cz/item/CS_URS_2024_01/764004861 | [14 empty] | Online PSC | 2
| VV |  | Nástavba na střeše | [14 empty] | VV | 2 | 1 | True | 0 | ROZPOCET
| VV |  | 3,5 |  | 3.5 | [12 empty] | VV | 2 | 2 | True | 1 | ROZPOCET
279 | K | 764214609 | Oplechování horních ploch zdí a nadezdívek (atik) z pozinkovaného plechu s povrchovou úpravou mechanicky kotvené rš 800 mm | m | 96.06 |  | 0 | CS ÚRS 2024 01 |  | základní |  | 0 | 0.00696 | 0.66858 | 0 | 0 | 16 | K | 2 |  |  |  | ROZPOCET | 0 | 0 | 0 | 0 | 0 | 1 | 0 | 16 | -1431730086
| Online PSC |  | https://podminky.urs.cz/item/CS_URS_2024_01/764214609 | [14 empty] | Online PSC | 2
| VV |  | 1,4+1,4+1,4+1,4+15,6+15,6+29,63+29,63 |  | 96.06 | [12 empty] | VV | 2 | 2 | True | 1 | ROZPOCET
280 | K | 764215646 | Oplechování horních ploch zdí a nadezdívek (atik) z pozinkovaného plechu s povrchovou úpravou Příplatek k cenám za zvýšenou pracnost při provedení rohu nebo koutu přes rš 400 mm | kus | 12 |  | 0 | CS ÚRS 2024 01 |  | základní |  | 0 | 0 | 0 | 0 | 0 | 16 | K | 2 |  |  |  | ROZPOCET | 0 | 0 | 0 | 0 | 0 | 1 | 0 | 16 | -1950660691
| Online PSC |  | https://podminky.urs.cz/item/CS_URS_2024_01/764215646 | [14 empty] | Online PSC | 2
281 | K | 764226444 | Oplechování parapetů z hliníkového plechu rovných celoplošně lepené, bez rohů rš 330 mm | m | 200.84 |  | 0 | CS ÚRS 2024 01 |  | základní |  | 0 | 0.00146 | 0.29323 | 0 | 0 | 16 | K | 2 |  |  |  | ROZPOCET | 0 | 0 | 0 | 0 | 0 | 1 | 0 | 16 | -1603249424
| Online PSC |  | https://podminky.urs.cz/item/CS_URS_2024_01/764226444 | [14 empty] | Online PSC | 2
| VV |  | 1,175+2,35*8+1,2*5+0,9+2,35*60+1,2*8+1,175*11+0,87*12 |  | 200.84 | [12 empty] | VV | 2 | 2 | True | 1 | ROZPOCET
282 | K | 764-x1 | D+M Oplechování svrchních částí žaluziových kastlíků z Pz plechu s povrchovou úpravou | m | 141 |  | 0 |  |  | základní |  | 0 | 0 | 0 | 0 | 0 | 16 | K | 2 |  |  |  | ROZPOCET | 0 | 0 | 0 | 0 | 0 | 1 | 0 | 16 | -2094540611
| VV |  | 1,175*2+2,35*59 |  | 141 | [12 empty] | VV | 2 | 2 | True | 1 | ROZPOCET
283 | K | 998764203 | Přesun hmot pro konstrukce klempířské stanovený procentní sazbou (%) z ceny vodorovná dopravní vzdálenost do 50 m s užitím mechanizace v objektech výšky přes 12 do 24 m | % |  |  | 0 | CS ÚRS 2024 01 |  | základní |  | 0 | 0 | 0 | 0 | 0 | 16 | K | 2 |  |  |  | ROZPOCET | 0 | 0 | 0 | 0 | 0 | 1 | 0 | 16 | -571348344
| Online PSC |  | https://podminky.urs.cz/item/CS_URS_2024_01/998764203 | [14 empty] | Online PSC | 2
| D | 766 | Konstrukce truhlářské |  |  |  | 0 |  |  |  |  | 0 |  | 1.0093 |  | 0.45788 | 2 | D | 1 |  |  |  | ROZPOCET | [6 empty] | 0
284 | K | 766691811 | Demontáž parapetních desek šířky do 300 mm | m | 228.94 |  | 0 | CS ÚRS 2024 01 |  | základní |  | 0 | 0 | 0 | 0.002 | 0.45788 | 16 | K | 2 |  |  |  | ROZPOCET | 0 | 0 | 0 | 0 | 0 | 1 | 0 | 16 | 1510233289
| Online PSC |  | https://podminky.urs.cz/item/CS_URS_2024_01/766691811 | [14 empty] | Online PSC | 2
| VV |  | 1.NP | [14 empty] | VV | 2 | 1 | True | 0 | ROZPOCET
| VV |  | 1,2*6+2,35*13 |  | 37.75 | [12 empty] | VV | 2 | 2 | True | 0 | ROZPOCET
| VV |  | 2.NP | [14 empty] | VV | 2 | 1 | True | 0 | ROZPOCET
| VV |  | 0,87*3+1,2*2+2,35*16 |  | 42.61 | [12 empty] | VV | 2 | 2 | True | 0 | ROZPOCET
| VV |  | 3.NP | [14 empty] | VV | 2 | 1 | True | 0 | ROZPOCET
| VV |  | 0,87*3+1,2*2+2,35*18 |  | 47.31 | [12 empty] | VV | 2 | 2 | True | 0 | ROZPOCET
| VV |  | 4.NP | [14 empty] | VV | 2 | 1 | True | 0 | ROZPOCET
| VV |  | 0,87*3+1,2*2+2,35*18 |  | 47.31 | [12 empty] | VV | 2 | 2 | True | 0 | ROZPOCET
| VV |  | 5.NP | [14 empty] | VV | 2 | 1 | True | 0 | ROZPOCET
| VV |  | 0,87*3+1,2*2+2,35*18 |  | 47.31 | [12 empty] | VV | 2 | 2 | True | 0 | ROZPOCET
| VV |  | Střecha | [14 empty] | VV | 2 | 1 | True | 0 | ROZPOCET
| VV |  | 0,9*2+0,97*5 |  | 6.65 | [12 empty] | VV | 2 | 2 | True | 0 | ROZPOCET
| VV |  | Součet |  | 228.94 | [12 empty] | VV | 2 | 4 | True | 1 | ROZPOCET
285 | K | 766622131 | Montáž oken plastových včetně montáže rámu plochy přes 1 m2 otevíravých do zdiva, výšky do 1,5 m | m2 | 40.313 |  | 0 | CS ÚRS 2024 01 |  | základní |  | 0 | 0.00027 | 0.010885 | 0 | 0 | 16 | K | 2 |  |  |  | ROZPOCET | 0 | 0 | 0 | 0 | 0 | 1 | 0 | 16 | 63646346
| Online PSC |  | https://podminky.urs.cz/item/CS_URS_2024_01/766622131 | [14 empty] | Online PSC | 2
| VV |  | 0,9*1,5 |  | 1.35 | [12 empty] | VV | 2 | 2 | True | 0 | ROZPOCET
| VV |  | 1,175*1,5 |  | 1.763 | [12 empty] | VV | 2 | 2 | True | 0 | ROZPOCET
| VV |  | (1,2*1,5)*5 |  | 9 | [12 empty] | VV | 2 | 2 | True | 0 | ROZPOCET
| VV |  | (2,35*1,5)*8 |  | 28.2 | [12 empty] | VV | 2 | 2 | True | 0 | ROZPOCET
| VV |  | Součet |  | 40.313 | [12 empty] | VV | 2 | 4 | True | 1 | ROZPOCET
286 | K | 766622132 | Montáž oken plastových včetně montáže rámu plochy přes 1 m2 otevíravých do zdiva, výšky přes 1,5 do 2,5 m | m2 | 361.847 |  | 0 | CS ÚRS 2024 01 |  | základní |  | 0 | 0.00026 | 0.09408 | 0 | 0 | 16 | K | 2 |  |  |  | ROZPOCET | 0 | 0 | 0 | 0 | 0 | 1 | 0 | 16 | 1841601216
| Online PSC |  | https://podminky.urs.cz/item/CS_URS_2024_01/766622132 | [14 empty] | Online PSC | 2
| VV |  | (0,87*2,08)*12 |  | 21.715 | [12 empty] | VV | 2 | 2 | True | 0 | ROZPOCET
| VV |  | (1,175*2,08)*11 |  | 26.884 | [12 empty] | VV | 2 | 2 | True | 0 | ROZPOCET
| VV |  | (1,2*2,08)*8 |  | 19.968 | [12 empty] | VV | 2 | 2 | True | 0 | ROZPOCET
| VV |  | (2,35*2,08)*60 |  | 293.28 | [12 empty] | VV | 2 | 2 | True | 0 | ROZPOCET
| VV |  | Součet |  | 361.847 | [12 empty] | VV | 2 | 4 | True | 1 | ROZPOCET
287 | K | 766660421 | Montáž vchodových dveří včetně rámu do zdiva jednokřídlových s nadsvětlíkem | kus | 3 |  | 0 | CS ÚRS 2024 01 |  | základní |  | 0 | 0.00093 | 0.00279 | 0 | 0 | 16 | K | 2 |  |  |  | ROZPOCET | 0 | 0 | 0 | 0 | 0 | 1 | 0 | 16 | -1841958165
| Online PSC |  | https://podminky.urs.cz/item/CS_URS_2024_01/766660421 | [14 empty] | Online PSC | 2
288 | K | 766660451 | Montáž vchodových dveří včetně rámu do zdiva dvoukřídlových bez nadsvětlíku | kus | 1 |  | 0 | CS ÚRS 2024 01 |  | základní |  | 0 | 0.00088 | 0.00088 | 0 | 0 | 16 | K | 2 |  |  |  | ROZPOCET | 0 | 0 | 0 | 0 | 0 | 1 | 0 | 16 | -1524655567
| Online PSC |  | https://podminky.urs.cz/item/CS_URS_2024_01/766660451 | [14 empty] | Online PSC | 2
289 | K | 766660461 | Montáž vchodových dveří včetně rámu do zdiva dvoukřídlových s nadsvětlíkem | kus | 1 |  | 0 | CS ÚRS 2024 01 |  | základní |  | 0 | 0.00086 | 0.00086 | 0 | 0 | 16 | K | 2 |  |  |  | ROZPOCET | 0 | 0 | 0 | 0 | 0 | 1 | 0 | 16 | 85217941
| Online PSC |  | https://podminky.urs.cz/item/CS_URS_2024_01/766660461 | [14 empty] | Online PSC | 2
290 | K | 766629214 | Montáž oken dřevěných Příplatek k cenám za izolaci mezi ostěním a rámem okna při rovném ostění, připojovací spára tl. do 15 mm, páska | m | 1734.48 |  | 0 | CS ÚRS 2024 01 |  | základní |  | 0 | 0.00028 | 0.48565 | 0 | 0 | 16 | K | 2 |  |  |  | ROZPOCET | 0 | 0 | 0 | 0 | 0 | 1 | 0 | 16 | 12974429
| Online PSC |  | https://podminky.urs.cz/item/CS_URS_2024_01/766629214 | [14 empty] | Online PSC | 2
| VV |  | Z obou stran | [14 empty] | VV | 2 | 1 | True | 0 | ROZPOCET
| VV |  | (0,9+0,9+1,5+1,5)*2 |  | 9.6 | [12 empty] | VV | 2 | 2 | True | 0 | ROZPOCET
| VV |  | (1,175+1,175+1,5+1,5)*2 |  | 10.7 | [12 empty] | VV | 2 | 2 | True | 0 | ROZPOCET
| VV |  | (1,2+1,2+1,5+1,5)*10 |  | 54 | [12 empty] | VV | 2 | 2 | True | 0 | ROZPOCET
| VV |  | (2,35+2,35+1,5+1,5)*16 |  | 123.2 | [12 empty] | VV | 2 | 2 | True | 0 | ROZPOCET
| VV |  | (0,87+0,87+2,08+2,08)*24 |  | 141.6 | [12 empty] | VV | 2 | 2 | True | 0 | ROZPOCET
| VV |  | (1,175+1,175+2,08+2,08)*22 |  | 143.22 | [12 empty] | VV | 2 | 2 | True | 0 | ROZPOCET
| VV |  | (1,2+1,2+2,08+2,08)*16 |  | 104.96 | [12 empty] | VV | 2 | 2 | True | 0 | ROZPOCET
| VV |  | (2,35+2,35+2,08+2,08)*120 |  | 1063.2 | [12 empty] | VV | 2 | 2 | True | 0 | ROZPOCET
| VV |  | (1,8+1,8+2,9+2,9+1,45+1,45+2,55+2,55)*2 |  | 34.8 | [12 empty] | VV | 2 | 2 | True | 0 | ROZPOCET
| VV |  | (1,2+1,2+2,9+2,9)*6 |  | 49.2 | [12 empty] | VV | 2 | 2 | True | 0 | ROZPOCET
| VV |  | Součet |  | 1734.48 | [12 empty] | VV | 2 | 4 | True | 1 | ROZPOCET
291 | M | 766-x2 | okno plastové vel. 900x1500mm - spec. dle výpisu výplní ozn. O01* | kus | 1 |  | 0 |  |  | základní |  | 0 | 0 | 0 | 0 | 0 | 32 | M | 2 |  |  |  | ROZPOCET | 0 | 0 | 0 | 0 | 0 | 1 | 0 | 16 | 1462952368
292 | M | 766-x3 | okno plastové vel. 1175x1500mm - spec. dle výpisu výplní ozn. O02* | kus | 1 |  | 0 |  |  | základní |  | 0 | 0 | 0 | 0 | 0 | 32 | M | 2 |  |  |  | ROZPOCET | 0 | 0 | 0 | 0 | 0 | 1 | 0 | 16 | -833680562
293 | M | 766-x4 | okno plastové vel. 1200x1500mm - spec. dle výpisu výplní ozn. O03 | kus | 5 |  | 0 |  |  | základní |  | 0 | 0 | 0 | 0 | 0 | 32 | M | 2 |  |  |  | ROZPOCET | 0 | 0 | 0 | 0 | 0 | 1 | 0 | 16 | -817855389
294 | M | 766-x5 | okno plastové vel. 2350x1500mm - spec. dle výpisu výplní ozn. O04 | kus | 8 |  | 0 |  |  | základní |  | 0 | 0 | 0 | 0 | 0 | 32 | M | 2 |  |  |  | ROZPOCET | 0 | 0 | 0 | 0 | 0 | 1 | 0 | 16 | 897255784
295 | M | 766-x6 | okno plastové vel. 870x2080mm - spec. dle výpisu výplní ozn. O05 | kus | 12 |  | 0 |  |  | základní |  | 0 | 0 | 0 | 0 | 0 | 32 | M | 2 |  |  |  | ROZPOCET | 0 | 0 | 0 | 0 | 0 | 1 | 0 | 16 | 1347209269
296 | M | 766-x7 | okno plastové vel. 1175x2080mm - spec. dle výpisu výplní ozn. O06 | kus | 4 |  | 0 |  |  | základní |  | 0 | 0 | 0 | 0 | 0 | 32 | M | 2 |  |  |  | ROZPOCET | 0 | 0 | 0 | 0 | 0 | 1 | 0 | 16 | 227271103
297 | M | 766-x36 | okno plastové vel. 1175x2080mm - spec. dle výpisu výplní ozn. O06* | kus | 7 |  | 0 |  |  | základní |  | 0 | 0 | 0 | 0 | 0 | 32 | M | 2 |  |  |  | ROZPOCET | 0 | 0 | 0 | 0 | 0 | 1 | 0 | 16 | -54912782
298 | M | 766-x8 | okno plastové vel. 1200x2080mm - spec. dle výpisu výplní ozn. O07 | kus | 8 |  | 0 |  |  | základní |  | 0 | 0 | 0 | 0 | 0 | 32 | M | 2 |  |  |  | ROZPOCET | 0 | 0 | 0 | 0 | 0 | 1 | 0 | 16 | -481667191
299 | M | 766-x9 | okno plastové vel. 2350x2080mm - spec. dle výpisu výplní ozn. O08 | kus | 60 |  | 0 |  |  | základní |  | 0 | 0 | 0 | 0 | 0 | 32 | M | 2 |  |  |  | ROZPOCET | 0 | 0 | 0 | 0 | 0 | 1 | 0 | 16 | 2142327377
300 | M | 766-x10 | dveře plastové vchodové vel. 1800x2900mm vč. kování, zámku, apod. - spec. dle výpisu výplní ozn. D01 | kus | 1 |  | 0 |  |  | základní |  | 0 | 0 | 0 | 0 | 0 | 32 | M | 2 |  |  |  | ROZPOCET | 0 | 0 | 0 | 0 | 0 | 1 | 0 | 16 | -402465628
301 | M | 766-x11 | dveře plastové vchodové vel. 1450x2550mm vč. kování, zámku, apod. - spec. dle výpisu výplní ozn. D02 | kus | 1 |  | 0 |  |  | základní |  | 0 | 0 | 0 | 0 | 0 | 32 | M | 2 |  |  |  | ROZPOCET | 0 | 0 | 0 | 0 | 0 | 1 | 0 | 16 | -913243544
302 | M | 766-x12 | dveře plastové vchodové vel. 1200x2900mm vč. kování, zámku, apod. - spec. dle výpisu výplní ozn. D03 | kus | 2 |  | 0 |  |  | základní |  | 0 | 0 | 0 | 0 | 0 | 32 | M | 2 |  |  |  | ROZPOCET | 0 | 0 | 0 | 0 | 0 | 1 | 0 | 16 | -322904901
303 | M | 766-x13 | dveře plastové vchodové vel. 1200x2900mm vč. kování, zámku, apod. - spec. dle výpisu výplní ozn. D04 | kus | 1 |  | 0 |  |  | základní |  | 0 | 0 | 0 | 0 | 0 | 32 | M | 2 |  |  |  | ROZPOCET | 0 | 0 | 0 | 0 | 0 | 1 | 0 | 16 | 1306105549
304 | K | 766694116 | Montáž ostatních truhlářských konstrukcí parapetních desek dřevěných nebo plastových šířky do 300 mm | m | 14.35 |  | 0 | CS ÚRS 2024 01 |  | základní |  | 0 | 0 | 0 | 0 | 0 | 16 | K | 2 |  |  |  | ROZPOCET | 0 | 0 | 0 | 0 | 0 | 1 | 0 | 16 | 761355546
| Online PSC |  | https://podminky.urs.cz/item/CS_URS_2024_01/766694116 | [14 empty] | Online PSC | 2
| VV |  | 1,2*10 |  | 12 | [12 empty] | VV | 2 | 2 | True | 0 | ROZPOCET
| VV |  | 2,35 |  | 2.35 | [12 empty] | VV | 2 | 2 | True | 0 | ROZPOCET
| VV |  | Součet |  | 14.35 | [12 empty] | VV | 2 | 4 | True | 1 | ROZPOCET
305 | M | 61144401 | parapet plastový vnitřní š 250mm | m | 14.35 |  | 0 | CS ÚRS 2024 01 |  | základní |  | 0 | 0.0015 | 0.021525 | 0 | 0 | 32 | M | 2 |  |  |  | ROZPOCET | 0 | 0 | 0 | 0 | 0 | 1 | 0 | 16 | -84650495
306 | M | 61144019 | koncovka k parapetu plastovému vnitřnímu 1 pár | sada | 11 |  | 0 | CS ÚRS 2024 01 |  | základní |  | 0 | 0.0002 | 0.0022 | 0 | 0 | 32 | M | 2 |  |  |  | ROZPOCET | 0 | 0 | 0 | 0 | 0 | 1 | 0 | 16 | -1615590252
307 | K | 766694126 | Montáž ostatních truhlářských konstrukcí parapetních desek dřevěných nebo plastových šířky přes 300 mm | m | 177.365 |  | 0 | CS ÚRS 2024 01 |  | základní |  | 0 | 0 | 0 | 0 | 0 | 16 | K | 2 |  |  |  | ROZPOCET | 0 | 0 | 0 | 0 | 0 | 1 | 0 | 16 | -701970889
| Online PSC |  | https://podminky.urs.cz/item/CS_URS_2024_01/766694126 | [14 empty] | Online PSC | 2
| VV |  | Bez parapetů s keramickým obkladem | [14 empty] | VV | 2 | 1 | True | 0 | ROZPOCET
| VV |  | 2,35*8+1,2*3+2,35*56+1,175*11+0,87*12 |  | 177.365 | [12 empty] | VV | 2 | 2 | True | 1 | ROZPOCET
308 | M | 61144403/R | parapet plastový vnitřní š 330mm | m | 177.365 |  | 0 |  |  | základní |  | 0 | 0.0021 | 0.37247 | 0 | 0 | 32 | M | 2 |  |  |  | ROZPOCET | 0 | 0 | 0 | 0 | 0 | 1 | 0 | 16 | 751200557
309 | M | 61144019 | koncovka k parapetu plastovému vnitřnímu 1 pár | sada | 90 |  | 0 | CS ÚRS 2024 01 |  | základní |  | 0 | 0.0002 | 0.018 | 0 | 0 | 32 | M | 2 |  |  |  | ROZPOCET | 0 | 0 | 0 | 0 | 0 | 1 | 0 | 16 | 1906963953
310 | K | 766-x14 | D+M Dveře vč. zárubně a příslušenství ozn. D05 - spec. dle výpisu výplní | kus | 1 |  | 0 |  |  | základní |  | 0 | 0 | 0 | 0 | 0 | 16 | K | 2 |  |  |  | ROZPOCET | 0 | 0 | 0 | 0 | 0 | 1 | 0 | 16 | -1060796070
311 | K | 766-x15 | D+M Dveře vč. zárubně a příslušenství ozn. D06 - spec. dle výpisu výplní | kus | 10 |  | 0 |  |  | základní |  | 0 | 0 | 0 | 0 | 0 | 16 | K | 2 |  |  |  | ROZPOCET | 0 | 0 | 0 | 0 | 0 | 1 | 0 | 16 | -1880891470
312 | K | 766-x16 | D+M Dveře vč. zárubně a příslušenství ozn. D07a - spec. dle výpisu výplní | kus | 1 |  | 0 |  |  | základní |  | 0 | 0 | 0 | 0 | 0 | 16 | K | 2 |  |  |  | ROZPOCET | 0 | 0 | 0 | 0 | 0 | 1 | 0 | 16 | -1468780674
313 | K | 766-x17 | D+M Dveře vč. zárubně a příslušenství ozn. D07b - spec. dle výpisu výplní | kus | 2 |  | 0 |  |  | základní |  | 0 | 0 | 0 | 0 | 0 | 16 | K | 2 |  |  |  | ROZPOCET | 0 | 0 | 0 | 0 | 0 | 1 | 0 | 16 | 1314284210
314 | K | 766-x18 | D+M Dveře vč. zárubně a příslušenství ozn. D08a - spec. dle výpisu výplní | kus | 7 |  | 0 |  |  | základní |  | 0 | 0 | 0 | 0 | 0 | 16 | K | 2 |  |  |  | ROZPOCET | 0 | 0 | 0 | 0 | 0 | 1 | 0 | 16 | 1864592966
315 | K | 766-x19 | D+M Dveře vč. zárubně a příslušenství ozn. D08b - spec. dle výpisu výplní | kus | 2 |  | 0 |  |  | základní |  | 0 | 0 | 0 | 0 | 0 | 16 | K | 2 |  |  |  | ROZPOCET | 0 | 0 | 0 | 0 | 0 | 1 | 0 | 16 | -1484905440
316 | K | 766-x20 | D+M Dveře vč. zárubně a příslušenství ozn. D08bb - spec. dle výpisu výplní | kus | 1 |  | 0 |  |  | základní |  | 0 | 0 | 0 | 0 | 0 | 16 | K | 2 |  |  |  | ROZPOCET | 0 | 0 | 0 | 0 | 0 | 1 | 0 | 16 | 139792438
317 | K | 766-x21 | D+M Dveře vč. zárubně a příslušenství ozn. D09 - spec. dle výpisu výplní | kus | 33 |  | 0 |  |  | základní |  | 0 | 0 | 0 | 0 | 0 | 16 | K | 2 |  |  |  | ROZPOCET | 0 | 0 | 0 | 0 | 0 | 1 | 0 | 16 | -1594249249
318 | K | 766-x22 | D+M Dveře vč. zárubně a příslušenství ozn. D10a - spec. dle výpisu výplní | kus | 46 |  | 0 |  |  | základní |  | 0 | 0 | 0 | 0 | 0 | 16 | K | 2 |  |  |  | ROZPOCET | 0 | 0 | 0 | 0 | 0 | 1 | 0 | 16 | -662745541
319 | K | 766-x23 | D+M Dveře vč. zárubně a příslušenství ozn. D10b - spec. dle výpisu výplní | kus | 6 |  | 0 |  |  | základní |  | 0 | 0 | 0 | 0 | 0 | 16 | K | 2 |  |  |  | ROZPOCET | 0 | 0 | 0 | 0 | 0 | 1 | 0 | 16 | 1291298588
320 | K | 766-x24 | D+M Dveře vč. zárubně a příslušenství ozn. D10c - spec. dle výpisu výplní | kus | 4 |  | 0 |  |  | základní |  | 0 | 0 | 0 | 0 | 0 | 16 | K | 2 |  |  |  | ROZPOCET | 0 | 0 | 0 | 0 | 0 | 1 | 0 | 16 | 98956345
321 | K | 766-x25 | D+M Dveře vč. zárubně a příslušenství ozn. D10d - spec. dle výpisu výplní | kus | 4 |  | 0 |  |  | základní |  | 0 | 0 | 0 | 0 | 0 | 16 | K | 2 |  |  |  | ROZPOCET | 0 | 0 | 0 | 0 | 0 | 1 | 0 | 16 | -519540515
322 | K | 766-x26 | D+M Dveře vč. zárubně a příslušenství ozn. D10dd - spec. dle výpisu výplní | kus | 3 |  | 0 |  |  | základní |  | 0 | 0 | 0 | 0 | 0 | 16 | K | 2 |  |  |  | ROZPOCET | 0 | 0 | 0 | 0 | 0 | 1 | 0 | 16 | 399500008
323 | K | 766-x27 | D+M Dveře vč. zárubně a příslušenství ozn. D11a - spec. dle výpisu výplní | kus | 26 |  | 0 |  |  | základní |  | 0 | 0 | 0 | 0 | 0 | 16 | K | 2 |  |  |  | ROZPOCET | 0 | 0 | 0 | 0 | 0 | 1 | 0 | 16 | -2069638339
324 | K | 766-x28 | D+M Dveře vč. zárubně a příslušenství ozn. D11b - spec. dle výpisu výplní | kus | 3 |  | 0 |  |  | základní |  | 0 | 0 | 0 | 0 | 0 | 16 | K | 2 |  |  |  | ROZPOCET | 0 | 0 | 0 | 0 | 0 | 1 | 0 | 16 | -1000527795
325 | K | 766-x29 | D+M Dveře vč. zárubně a příslušenství ozn. D11c - spec. dle výpisu výplní | kus | 1 |  | 0 |  |  | základní |  | 0 | 0 | 0 | 0 | 0 | 16 | K | 2 |  |  |  | ROZPOCET | 0 | 0 | 0 | 0 | 0 | 1 | 0 | 16 | -1386379686
326 | K | 766-x30 | D+M Dveře vč. zárubně a příslušenství ozn. D11cc - spec. dle výpisu výplní | kus | 7 |  | 0 |  |  | základní |  | 0 | 0 | 0 | 0 | 0 | 16 | K | 2 |  |  |  | ROZPOCET | 0 | 0 | 0 | 0 | 0 | 1 | 0 | 16 | -1503745557
327 | K | 766-x31 | D+M Dveře vč. zárubně a příslušenství ozn. D12 - spec. dle výpisu výplní | kus | 12 |  | 0 |  |  | základní |  | 0 | 0 | 0 | 0 | 0 | 16 | K | 2 |  |  |  | ROZPOCET | 0 | 0 | 0 | 0 | 0 | 1 | 0 | 16 | 611986576
328 | K | 766-x32 | D+M Dveře vč. zárubně a příslušenství ozn. D13 - spec. dle výpisu výplní | kus | 2 |  | 0 |  |  | základní |  | 0 | 0 | 0 | 0 | 0 | 16 | K | 2 |  |  |  | ROZPOCET | 0 | 0 | 0 | 0 | 0 | 1 | 0 | 16 | -1854350617
329 | K | 766-x33 | D+M Dveře vč. pouzdra, zárubně a příslušenství ozn. D14 - spec. dle výpisu výplní | kus | 4 |  | 0 |  |  | základní |  | 0 | 0 | 0 | 0 | 0 | 16 | K | 2 |  |  |  | ROZPOCET | 0 | 0 | 0 | 0 | 0 | 1 | 0 | 16 | 211858976
330 | K | 766-x34 | D+M Dveře vč. zárubně a příslušenství ozn. D15 - spec. dle výpisu výplní | kus | 1 |  | 0 |  |  | základní |  | 0 | 0 | 0 | 0 | 0 | 16 | K | 2 |  |  |  | ROZPOCET | 0 | 0 | 0 | 0 | 0 | 1 | 0 | 16 | -634101572
331 | K | 766-x35 | D+M Kompletní systém generálního klíče - spec. dle investora | soubor | 1 |  | 0 |  |  | základní |  | 0 | 0 | 0 | 0 | 0 | 16 | K | 2 |  |  |  | ROZPOCET | 0 | 0 | 0 | 0 | 0 | 1 | 0 | 16 | 580333203
332 | K | 766-x1 | D+M Dřevěné schodišťové madlo s příslušenstvím a ukotvením | m | 73.56 |  | 0 |  |  | základní |  | 0 | 0 | 0 | 0 | 0 | 16 | K | 2 |  |  |  | ROZPOCET | 0 | 0 | 0 | 0 | 0 | 1 | 0 | 16 | -1587064632
| VV |  | (3,77+3,77+0,4+0,4+1,71+3,77+3,77+0,4+0,4)*4 |  | 73.56 | [12 empty] | VV | 2 | 2 | True | 1 | ROZPOCET
333 | K | 998766213 | Přesun hmot pro konstrukce truhlářské stanovený procentní sazbou (%) z ceny vodorovná dopravní vzdálenost do 50 m s omezením mechanizace v objektech výšky přes 12 do 24 m | % |  |  | 0 | CS ÚRS 2024 01 |  | základní |  | 0 | 0 | 0 | 0 | 0 | 16 | K | 2 |  |  |  | ROZPOCET | 0 | 0 | 0 | 0 | 0 | 1 | 0 | 16 | 1681692782
| Online PSC |  | https://podminky.urs.cz/item/CS_URS_2024_01/998766213 | [14 empty] | Online PSC | 2
| D | 767 | Konstrukce zámečnické |  |  |  | 0 |  |  |  |  | 0 |  | 0.010362 |  | 5.0454 | 2 | D | 1 |  |  |  | ROZPOCET | [6 empty] | 0
334 | K | 767114813 | Demontáž stěn a příček rámových zasklených z hliníkových nebo ocelových profilů vnitřních přes 9 do 12 m2 | m2 | 10.95 |  | 0 | CS ÚRS 2024 01 |  | základní |  | 0 | 0 | 0 | 0.04 | 0.438 | 16 | K | 2 |  |  |  | ROZPOCET | 0 | 0 | 0 | 0 | 0 | 1 | 0 | 16 | -1600522492
| Online PSC |  | https://podminky.urs.cz/item/CS_URS_2024_01/767114813 | [14 empty] | Online PSC | 2
| VV |  | Vchodová stěna 2.NP | [14 empty] | VV | 2 | 1 | True | 0 | ROZPOCET
| VV |  | 5,35*3 |  | 16.05 | [12 empty] | VV | 2 | 2 | True | 0 | ROZPOCET
| VV |  | -1,7*3 |  | -5.1 | [12 empty] | VV | 2 | 2 | True | 0 | ROZPOCET
| VV |  | Součet |  | 10.95 | [12 empty] | VV | 2 | 4 | True | 1 | ROZPOCET
335 | K | 767161813 | Demontáž zábradlí do suti rovného nerozebíratelný spoj hmotnosti 1 m zábradlí do 20 kg | m | 74.4 |  | 0 | CS ÚRS 2024 01 |  | základní |  | 0 | 0 | 0 | 0.016 | 1.1904 | 16 | K | 2 |  |  |  | ROZPOCET | 0 | 0 | 0 | 0 | 0 | 1 | 0 | 16 | -1452336800
| Online PSC |  | https://podminky.urs.cz/item/CS_URS_2024_01/767161813 | [14 empty] | Online PSC | 2
| VV |  | Vnitřní schodiště | [14 empty] | VV | 2 | 1 | True | 0 | ROZPOCET
| VV |  | (3,85+3,85+1,75+1,75)*4 |  | 44.8 | [12 empty] | VV | 2 | 2 | True | 0 | ROZPOCET
| VV |  | -1,75+3,2-1,75 |  | -0.3 | [12 empty] | VV | 2 | 2 | True | 0 | ROZPOCET
| VV |  | Venkovní schodiště | [14 empty] | VV | 2 | 1 | True | 0 | ROZPOCET
| VV |  | 3,6+3,6+3,6+3,6+2,4+3,5+3,5+2,75+1,55+0,9+0,9 |  | 29.9 | [12 empty] | VV | 2 | 2 | True | 0 | ROZPOCET
| VV |  | Součet |  | 74.4 | [12 empty] | VV | 2 | 4 | True | 1 | ROZPOCET
336 | K | 767581802 | Demontáž podhledů lamel | m2 | 53.95 |  | 0 | CS ÚRS 2024 01 |  | základní |  | 0 | 0 | 0 | 0.004 | 0.2158 | 16 | K | 2 |  |  |  | ROZPOCET | 0 | 0 | 0 | 0 | 0 | 1 | 0 | 16 | 1834522240
| Online PSC |  | https://podminky.urs.cz/item/CS_URS_2024_01/767581802 | [14 empty] | Online PSC | 2
| VV |  | m.č. 5.07 | [14 empty] | VV | 2 | 1 | True | 0 | ROZPOCET
| VV |  | 11,02*2,5 |  | 27.55 | [12 empty] | VV | 2 | 2 | True | 0 | ROZPOCET
| VV |  | -(0,4*0,25)*2 |  | -0.2 | [12 empty] | VV | 2 | 2 | True | 0 | ROZPOCET
| VV |  | m.č. 5.17 | [14 empty] | VV | 2 | 1 | True | 0 | ROZPOCET
| VV |  | 10,72*2,5 |  | 26.8 | [12 empty] | VV | 2 | 2 | True | 0 | ROZPOCET
| VV |  | -(0,4*0,25)*2 |  | -0.2 | [12 empty] | VV | 2 | 2 | True | 0 | ROZPOCET
| VV |  | Součet |  | 53.95 | [12 empty] | VV | 2 | 4 | True | 1 | ROZPOCET
337 | K | 767581803 | Demontáž podhledů tvarovaných plechů | m2 | 46.17 |  | 0 | CS ÚRS 2024 01 |  | základní |  | 0 | 0 | 0 | 0.055 | 2.5394 | 16 | K | 2 |  |  |  | ROZPOCET | 0 | 0 | 0 | 0 | 0 | 1 | 0 | 16 | 1978711688
| Online PSC |  | https://podminky.urs.cz/item/CS_URS_2024_01/767581803 | [14 empty] | Online PSC | 2
| VV |  | m.č. 6.01, 6.02 a 6.03 | [14 empty] | VV | 2 | 1 | True | 0 | ROZPOCET
| VV |  | (6+3,6+7,5)*2,7 |  | 46.17 | [12 empty] | VV | 2 | 2 | True | 1 | ROZPOCET
338 | K | 767582800 | Demontáž podhledů roštů | m2 | 100.12 |  | 0 | CS ÚRS 2024 01 |  | základní |  | 0 | 0 | 0 | 0.002 | 0.20024 | 16 | K | 2 |  |  |  | ROZPOCET | 0 | 0 | 0 | 0 | 0 | 1 | 0 | 16 | 182792833
| Online PSC |  | https://podminky.urs.cz/item/CS_URS_2024_01/767582800 | [14 empty] | Online PSC | 2
| VV |  | 53,95+46,17 |  | 100.12 | [12 empty] | VV | 2 | 2 | True | 1 | ROZPOCET
339 | K | 767661811 | Demontáž mříží pevných nebo otevíravých | m2 | 12.825 |  | 0 | CS ÚRS 2024 01 |  | základní |  | 0 | 0 | 0 | 0.02 | 0.2565 | 16 | K | 2 |  |  |  | ROZPOCET | 0 | 0 | 0 | 0 | 0 | 1 | 0 | 16 | 2131614960
| Online PSC |  | https://podminky.urs.cz/item/CS_URS_2024_01/767661811 | [14 empty] | Online PSC | 2
| VV |  | 1.NP m.č. 1.26 | [14 empty] | VV | 2 | 1 | True | 0 | ROZPOCET
| VV |  | 2,5*3 |  | 7.5 | [12 empty] | VV | 2 | 2 | True | 0 | ROZPOCET
| VV |  | 1.NP okna | [14 empty] | VV | 2 | 1 | True | 0 | ROZPOCET
| VV |  | 1,2*1,5 |  | 1.8 | [12 empty] | VV | 2 | 2 | True | 0 | ROZPOCET
| VV |  | 2,35*1,5 |  | 3.525 | [12 empty] | VV | 2 | 2 | True | 0 | ROZPOCET
| VV |  | Součet |  | 12.825 | [12 empty] | VV | 2 | 4 | True | 1 | ROZPOCET
340 | K | 767832801/R | Demontáž žebříků s ochranným košem | m | 4.1 |  | 0 |  |  | základní |  | 0 | 0 | 0 | 0.05 | 0.205 | 16 | K | 2 |  |  |  | ROZPOCET | 0 | 0 | 0 | 0 | 0 | 1 | 0 | 16 | -1074503732
| VV |  | 5.NP | [14 empty] | VV | 2 | 1 | True | 0 | ROZPOCET
| VV |  | 4,1 |  | 4.1 | [12 empty] | VV | 2 | 2 | True | 1 | ROZPOCET
341 | K | 767996701 | Demontáž ostatních zámečnických konstrukcí řezáním o hmotnosti jednotlivých dílů do 50 kg | kg | 0.1 |  | 0 | CS ÚRS 2024 01 |  | základní |  | 0 | 0 | 0 | 0.001 | 0.0001 | 16 | K | 2 |  |  |  | ROZPOCET | 0 | 0 | 0 | 0 | 0 | 1 | 0 | 16 | -358282231
| Online PSC |  | https://podminky.urs.cz/item/CS_URS_2024_01/767996701 | [14 empty] | Online PSC | 2
| VV |  | Výlezy z 5.NP do m.č. 6.02 a 6.03 | [14 empty] | VV | 2 | 1 | True | 0 | ROZPOCET
| VV |  | Odhad | [14 empty] | VV | 2 | 1 | True | 0 | ROZPOCET
| VV |  | 0,05+0,05 |  | 0.1 | [12 empty] | VV | 2 | 2 | True | 1 | ROZPOCET
342 | K | 767-x1 | Demontáž plechových krytů instalačních šachet a elektroinstalace vč. likvidace | m2 | 286.68 |  | 0 |  |  | základní |  | 0 | 0 | 0 | 0 | 0 | 16 | K | 2 |  |  |  | ROZPOCET | 0 | 0 | 0 | 0 | 0 | 1 | 0 | 16 | -1839684949
| VV |  | 1.NP | [14 empty] | VV | 2 | 1 | True | 0 | ROZPOCET
| VV |  | (0,33+1,2+0,33+0,18+0,4+0,18+0,2+0,5+0,2+0,33+1,39+0,33+0,2+0,5+0,2+0,33+1,14+0,33)*3 |  | 24.81 | [12 empty] | VV | 2 | 2 | True | 0 | ROZPOCET
| VV |  | 2.NP | [14 empty] | VV | 2 | 1 | True | 0 | ROZPOCET
| VV |  | (0,33+0,7+0,33+0,33+1,1+0,33+0,7+1,39+0,33+0,33+0,33+0,33+1,94+0,33+0,33+1,4+0,33+0,33+2,4+0,33+0,33+0,33+0,33+1,14+0,33+0,33+1,14+0,33+0,33+0,5)*3 |  | 57.03 | [12 empty] | VV | 2 | 2 | True | 0 | ROZPOCET
| VV |  | (0,2+0,2)*3 |  | 1.2 | [12 empty] | VV | 2 | 2 | True | 0 | ROZPOCET
| VV |  | 3.NP | [14 empty] | VV | 2 | 1 | True | 0 | ROZPOCET
| VV |  | (0,9+0,33+0,33+1,2+0,33+0,33+1,9+0,43+0,43+1,7+0,43+0,43+1,4+0,33+0,33+1,14+0,33+0,33+1,14+0,33+0,33+1+0,43+0,43+1,14+0,33+0,33)*3 |  | 54.18 | [12 empty] | VV | 2 | 2 | True | 0 | ROZPOCET
| VV |  | 4.NP | [14 empty] | VV | 2 | 1 | True | 0 | ROZPOCET
| VV |  | (0,33+0,33+0,9+0,6+0,2+0,2+0,6+0,2+0,2+1,2+0,33+0,33+1,7+0,43+0,43+1,9+0,43+0,43+0,7+0,33+0,33+0,4+0,2+0,2+0,7+0,2+0,2+0,8+0,33+0,33+1,14+0,33+0,33)*3 |  | 51.78 | [12 empty] | VV | 2 | 2 | True | 0 | ROZPOCET
| VV |  | (1,14+0,33+0,33+0,7+0,2+0,2+0,6+0,2+0,2+1,14+0,33+0,33)*3 |  | 17.1 | [12 empty] | VV | 2 | 2 | True | 0 | ROZPOCET
| VV |  | 5.NP | [14 empty] | VV | 2 | 1 | True | 0 | ROZPOCET
| VV |  | (0,6+0,33+0,33+1,2+0,43+0,43+0,6+0,33+0,33+2,2+0,43+0,43+1,77+0,33+0,33+1,8+0,43+0,43+0,9+0,4+0,4+0,6+0,2+0,2+0,9+0,33+0,33+0,4+0,2+0,2+1,14+0,33)*3 |  | 57.78 | [12 empty] | VV | 2 | 2 | True | 0 | ROZPOCET
| VV |  | (0,33+1,14+0,33+0,33+1,2+0,33+0,33+0,6+0,2+0,2+0,9+0,33+0,33+0,65+0,2+0,2)*3 |  | 22.8 | [12 empty] | VV | 2 | 2 | True | 0 | ROZPOCET
| VV |  | Součet |  | 286.68 | [12 empty] | VV | 2 | 4 | True | 1 | ROZPOCET
343 | K | 767-x2 | Demontáž plechových krytů a rámů kolektoru v podlaze 1.NP vč. likvidace | m2 | 11.133 |  | 0 |  |  | základní |  | 0 | 0 | 0 | 0 | 0 | 16 | K | 2 |  |  |  | ROZPOCET | 0 | 0 | 0 | 0 | 0 | 1 | 0 | 16 | -1905732767
| VV |  | (0,85+10,25)*0,5 |  | 5.55 | [12 empty] | VV | 2 | 2 | True | 0 | ROZPOCET
| VV |  | 8,09*0,7 |  | 5.663 | [12 empty] | VV | 2 | 2 | True | 0 | ROZPOCET
| VV |  | -0,53*0,15 |  | -0.08 | [12 empty] | VV | 2 | 2 | True | 0 | ROZPOCET
| VV |  | Součet |  | 11.133 | [12 empty] | VV | 2 | 4 | True | 1 | ROZPOCET
344 | K | 767531121 | Montáž vstupních čisticích zón z rohoží osazení rámu mosazného nebo hliníkového zapuštěného z L profilů | m | 6.6 |  | 0 | CS ÚRS 2024 01 |  | základní |  | 0 | 0 | 0 | 0 | 0 | 16 | K | 2 |  |  |  | ROZPOCET | 0 | 0 | 0 | 0 | 0 | 1 | 0 | 16 | -1855262474
| Online PSC |  | https://podminky.urs.cz/item/CS_URS_2024_01/767531121 | [14 empty] | Online PSC | 2
| VV |  | 1,8+1,8+1,5+1,5 |  | 6.6 | [12 empty] | VV | 2 | 2 | True | 1 | ROZPOCET
345 | M | 69752160 | rám pro zapuštění profil L-30/30 25/25 20/30 15/30-Al | m | 7.26 |  | 0 | CS ÚRS 2024 01 |  | základní |  | 0 | 0.0002 | 0.001452 | 0 | 0 | 32 | M | 2 |  |  |  | ROZPOCET | 0 | 0 | 0 | 0 | 0 | 1 | 0 | 16 | 621567882
| VV |  | 6,6*1,1 'Přepočtené koeficientem množství |  | 7.26 | [12 empty] | VV | 2 | 2 | False | 1 | ROZPOCET
346 | K | 767531215 | Montáž vstupních čisticích zón z rohoží kovových nebo plastových plochy přes 2 m2 | m2 | 2.7 |  | 0 | CS ÚRS 2024 01 |  | základní |  | 0 | 0 | 0 | 0 | 0 | 16 | K | 2 |  |  |  | ROZPOCET | 0 | 0 | 0 | 0 | 0 | 1 | 0 | 16 | 2047411355
| Online PSC |  | https://podminky.urs.cz/item/CS_URS_2024_01/767531215 | [14 empty] | Online PSC | 2
| VV |  | 1,8*1,5 |  | 2.7 | [12 empty] | VV | 2 | 2 | True | 1 | ROZPOCET
347 | M | 69752110/R | rohož textilní, zátěžová, protiskluzová, UV stabilní, třída reakce na oheň Bfl-s1 - výběr dle inevstora | m2 | 2.97 |  | 0 |  |  | základní |  | 0 | 0.003 | 0.00891 | 0 | 0 | 32 | M | 2 |  |  |  | ROZPOCET | 0 | 0 | 0 | 0 | 0 | 1 | 0 | 16 | -999914860
| VV |  | 1,8*1,5 |  | 2.7 | [12 empty] | VV | 2 | 2 | True | 1 | ROZPOCET
| VV |  | 2,7*1,1 'Přepočtené koeficientem množství |  | 2.97 | [12 empty] | VV | 2 | 2 | False | 1 | ROZPOCET
348 | K | 767-x3 | D+M Nová skleněná vchodová stříška čirá vel. 1300x2100mm - kotvení pomocí konzol a závěsných nerezových lan, kovová nerezová konstrukce, kotvení do nosné konstrukce pomocí chemických kotev - ozn. L6 | kus | 1 |  | 0 |  |  | základní |  | 0 | 0 | 0 | 0 | 0 | 16 | K | 2 |  |  |  | ROZPOCET | 0 | 0 | 0 | 0 | 0 | 1 | 0 | 16 | 682001179
349 | K | 767-x4 | D+M Nová skleněná vchodová stříška čirá vel. 1300x1500mm - kotvení pomocí konzol a závěsných nerezových lan, kovová nerezová konstrukce, kotvení do nosné konstrukce pomocí chemických kotev - ozn. L7 | kus | 1 |  | 0 |  |  | základní |  | 0 | 0 | 0 | 0 | 0 | 16 | K | 2 |  |  |  | ROZPOCET | 0 | 0 | 0 | 0 | 0 | 1 | 0 | 16 | -1257515597
350 | K | 767-x5 | Výroba, dodávka a montáž kompletní ocelové konstrukce větrací šachty za evakuačním výtahem vč. dvojnásobného antikorozního nátěru, ukotvení, apod... - spec. dle PD | soubor | 1 |  | 0 |  |  | základní |  | 0 | 0 | 0 | 0 | 0 | 16 | K | 2 |  |  |  | ROZPOCET | 0 | 0 | 0 | 0 | 0 | 1 | 0 | 16 | 1352515157
351 | K | 767-x6 | D+M Střešní výlez vel. 600x900mm, PO dle PBŘ, kovové Pz horní víko s plynovým pístem, systémový tubus s kovovým rámem, integrovaný Al žebřík pro výšku 3m, uzamykatelné kovové spodní víko s TI z MW tl. 100mm a vzduchotěsným uzavíráním | kus | 1 |  | 0 |  |  | základní |  | 0 | 0 | 0 | 0 | 0 | 16 | K | 2 |  |  |  | ROZPOCET | 0 | 0 | 0 | 0 | 0 | 1 | 0 | 16 | 1611357830
352 | K | 767-x7 | Výroba, dodávka a montáž kovové zábradlí s dřevěným madlem dl. 1540mm vč. ukotvení a povrchovými úpravami kolem schodiště v 5.NP - spec. dle PD | kus | 1 |  | 0 |  |  | základní |  | 0 | 0 | 0 | 0 | 0 | 16 | K | 2 |  |  |  | ROZPOCET | 0 | 0 | 0 | 0 | 0 | 1 | 0 | 16 | 2028554997
353 | K | 767-x8 | Výroba, dodávka a montáž Vnitřní požární dveře dvoukřídlé automaticky posuvné, prosklené, ve skleněné příčce vč. příčky a příslušenství - spec. dle výpisu výplní ozn. D16 | kus | 1 |  | 0 |  |  | základní |  | 0 | 0 | 0 | 0 | 0 | 16 | K | 2 |  |  |  | ROZPOCET | 0 | 0 | 0 | 0 | 0 | 1 | 0 | 16 | -1160769537
354 | K | 767-x9 | D+M Certifikovaný záchytný a zádržný systém proti pádu ze střechy - 8x kotevní bod vč. tahových zkoušek, revize, montážního lana dl. 23m, spojovacího lana dl. 15m, setu pro údržbu střechy, zachycovacího postroje, ošetření prostupů - spec. dle PD | soubor | 1 |  | 0 |  |  | základní |  | 0 | 0 | 0 | 0 | 0 | 16 | K | 2 |  |  |  | ROZPOCET | 0 | 0 | 0 | 0 | 0 | 1 | 0 | 16 | 218759583
355 | K | 767-x10 | D+M Informační systém v budově - spec. dle investora | soubor | 1 |  | 0 |  |  | základní |  | 0 | 0 | 0 | 0 | 0 | 16 | K | 2 |  |  |  | ROZPOCET | 0 | 0 | 0 | 0 | 0 | 1 | 0 | 16 | -1942368643
356 | K | 767-x11 | D+M Informační tabule venku před vstupem - spec. dle investora | soubor | 1 |  | 0 |  |  | základní |  | 0 | 0 | 0 | 0 | 0 | 16 | K | 2 |  |  |  | ROZPOCET | 0 | 0 | 0 | 0 | 0 | 1 | 0 | 16 | 121894727
357 | K | 998767213 | Přesun hmot pro zámečnické konstrukce stanovený procentní sazbou (%) z ceny vodorovná dopravní vzdálenost do 50 m s omezením mechanizace v objektech výšky přes 12 do 24 m | % |  |  | 0 | CS ÚRS 2024 01 |  | základní |  | 0 | 0 | 0 | 0 | 0 | 16 | K | 2 |  |  |  | ROZPOCET | 0 | 0 | 0 | 0 | 0 | 1 | 0 | 16 | 949713762
| Online PSC |  | https://podminky.urs.cz/item/CS_URS_2024_01/998767213 | [14 empty] | Online PSC | 2
| D | 771 | Podlahy z dlaždic |  |  |  | 0 |  |  |  |  | 0 |  | 10.3437 |  | 22.1546 | 2 | D | 1 |  |  |  | ROZPOCET | [6 empty] | 0
358 | K | 771473810 | Demontáž soklíků z dlaždic keramických lepených rovných | m | 295.29 |  | 0 | CS ÚRS 2024 01 |  | základní |  | 0 | 0 | 0 | 0.00325 | 0.95969 | 16 | K | 2 |  |  |  | ROZPOCET | 0 | 0 | 0 | 0 | 0 | 1 | 0 | 16 | 1427163033
| Online PSC |  | https://podminky.urs.cz/item/CS_URS_2024_01/771473810 | [14 empty] | Online PSC | 2
| VV |  | 1.NP | [14 empty] | VV | 2 | 1 | True | 0 | ROZPOCET
| VV |  | 0,85+0,95-0,8+3,8+3,8+2,8-0,9-0,8-0,9+0,38+0,68+1,6+1,8-0,8+0,1+12,52+12,52+2,5+2,5-1,2-0,9-1,35+0,05+0,05-1+0,05+0,05-1,55+0,05+0,05-0,8-0,9-0,9-1 |  | 33.3 | [12 empty] | VV | 2 | 2 | True | 0 | ROZPOCET
| VV |  | -0,5-1,39-0,4+0,05*4+0,025*4+2,12+2,12+1,92+1,92-1-0,9-0,9+0,1+0,1+0,15+0,15+6,72+6,72+3,65+3,65-0,9-1+5,72+5,72+2,75+2,75-1-1-1,35+0,1+0,1+5,72+5,72 |  | 47.86 | [12 empty] | VV | 2 | 2 | True | 0 | ROZPOCET
| VV |  | 4,83+4,83-1-1-1,12+0,33+0,33+0,2+0,2+2,12+2,12+2,27+2,27-1,3-1,12+0,05+0,05+6,1+6,1+1,8-0,9-0,9-1-1,55+3,3+3,3+1,6+1,6-1-1-1-1+0,1+0,1 |  | 29.71 | [12 empty] | VV | 2 | 2 | True | 0 | ROZPOCET
| VV |  | 12,55+12,55+2,53+2,53+0,2+0,2+0,25+0,25-1,55-0,5-1-1-1,14-1-0,9+6,1+6,1+8,12+8,12-1,55-1,3-1,2-1,55-1,55+0,025*2+0,2+0,2 |  | 45.71 | [12 empty] | VV | 2 | 2 | True | 0 | ROZPOCET
| VV |  | Mezisoučet |  | 156.58 | [12 empty] | VV | 2 | 3 | True | 0 | ROZPOCET
| VV |  | 2.NP | [14 empty] | VV | 2 | 1 | True | 0 | ROZPOCET
| VV |  | 3,47+3,47+2,9+2,9+0,12+0,12-0,9+2,62+2,62+5,65+5,65-0,9-1,55-0,9-2,37-2,65+0,2+6,1+2+2+0,76+0,76+0,87+0,87-1,55-1,55-1,55-1,2+0,2+0,2 |  | 28.36 | [12 empty] | VV | 2 | 2 | True | 0 | ROZPOCET
| VV |  | Mezisoučet |  | 28.36 | [12 empty] | VV | 2 | 3 | True | 0 | ROZPOCET
| VV |  | 3.NP | [14 empty] | VV | 2 | 1 | True | 0 | ROZPOCET
| VV |  | 2,6+2,6+1,65+1,65-0,8-0,8-0,8+0,05+0,05+6,1+2+2+0,76+0,76+0,87+0,87-1,55-1,55-0,9-0,9-1,2+0,2+0,2 |  | 13.86 | [12 empty] | VV | 2 | 2 | True | 0 | ROZPOCET
| VV |  | Mezisoučet |  | 13.86 | [12 empty] | VV | 2 | 3 | True | 0 | ROZPOCET
| VV |  | 4.NP | [14 empty] | VV | 2 | 1 | True | 0 | ROZPOCET
| VV |  | 5,72-0,7-0,7-0,7-0,7+1,45-0,9+0,6+0,3+0,95+1,11+0,66+0,32+1,1+12,52+12,52+2,5+2,5-0,9-0,6-1+0,25+0,25-1-0,6-1,2-1-1,55-0,9-1,7-0,9-0,9-1,9-0,9+12,52 |  | 36.52 | [12 empty] | VV | 2 | 2 | True | 0 | ROZPOCET
| VV |  | 12,52+2,53+2,53-1,55-1-0,7-0,4-1-1+0,28+0,28-0,7-0,8-1,14-1-1,14-0,7-1+0,25+0,25-1-0,6-1,14-1+6,1+2+2+0,76+0,76+0,87+0,87-1,55-1,55-1,2-0,9-1+0,2+0,2 |  | 10.33 | [12 empty] | VV | 2 | 2 | True | 0 | ROZPOCET
| VV |  | Mezisoučet |  | 46.85 | [12 empty] | VV | 2 | 3 | True | 0 | ROZPOCET
| VV |  | 5.NP | [14 empty] | VV | 2 | 1 | True | 0 | ROZPOCET
| VV |  | 12,52+12,52+2,5+2,5-1-0,6-1,2-1+0,25+0,25-1-1,77-1-1,55-0,8-1,8-0,9+0,25+0,25-1-2,2-0,6-1+2,64+2,64+1,9+1,9-1+0,05+0,05+12,52+12,52+2,53+2,53-1,55-1 |  | 49.35 | [12 empty] | VV | 2 | 2 | True | 0 | ROZPOCET
| VV |  | -0,6-0,9-1+0,25+0,25-1-0,6-0,9-0,65-1-0,9-1,2+0,25+0,25-1,14-1,14-0,9-0,9-0,8+0,87+0,76+2-1,55-0,25+2,08+1,7-1+2,08+1,9-1,2+0,2+0,2+1+1,8-1+1+0,25+2 |  | 0.21 | [12 empty] | VV | 2 | 2 | True | 0 | ROZPOCET
| VV |  | -1,55+0,76+0,87 |  | 0.08 | [12 empty] | VV | 2 | 2 | True | 0 | ROZPOCET
| VV |  | Mezisoučet |  | 49.64 | [12 empty] | VV | 2 | 3 | True | 0 | ROZPOCET
| VV |  | Součet |  | 295.29 | [12 empty] | VV | 2 | 4 | True | 1 | ROZPOCET
359 | K | 771473830 | Demontáž soklíků z dlaždic keramických lepených schodišťových | m | 74.76 |  | 0 | CS ÚRS 2024 01 |  | základní |  | 0 | 0 | 0 | 0.00325 | 0.24297 | 16 | K | 2 |  |  |  | ROZPOCET | 0 | 0 | 0 | 0 | 0 | 1 | 0 | 16 | 1101472412
| Online PSC |  | https://podminky.urs.cz/item/CS_URS_2024_01/771473830 | [14 empty] | Online PSC | 2
| VV |  | Stupnice, podstupnice, podesty | [14 empty] | VV | 2 | 1 | True | 0 | ROZPOCET
| VV |  | (5,25+4,59+5,25)*4 |  | 60.36 | [12 empty] | VV | 2 | 2 | True | 0 | ROZPOCET
| VV |  | (0,15*24)*4 |  | 14.4 | [12 empty] | VV | 2 | 2 | True | 0 | ROZPOCET
| VV |  | Součet |  | 74.76 | [12 empty] | VV | 2 | 4 | True | 1 | ROZPOCET
360 | K | 771573810 | Demontáž podlah z dlaždic keramických lepených | m2 | 593.54 |  | 0 | CS ÚRS 2024 01 |  | základní |  | 0 | 0 | 0 | 0.0353 | 20.952 | 16 | K | 2 |  |  |  | ROZPOCET | 0 | 0 | 0 | 0 | 0 | 1 | 0 | 16 | -1648852129
| Online PSC |  | https://podminky.urs.cz/item/CS_URS_2024_01/771573810 | [14 empty] | Online PSC | 2
| VV |  | 1.NP | [14 empty] | VV | 2 | 1 | True | 0 | ROZPOCET
| VV |  | 1,16+1,35+2,41+7,53+2,78+30,73+8,59+4,5+24,16+16,13+22,62+5,09+7,31+11,35+5,48+30,81+40,56 |  | 222.56 | [12 empty] | VV | 2 | 2 | True | 0 | ROZPOCET
| VV |  | 2.NP | [14 empty] | VV | 2 | 1 | True | 0 | ROZPOCET
| VV |  | 1,66+1,4+1,4+4,51+10,41+13,09+1,65+1,4+1,4+4,57+16,43 |  | 57.92 | [12 empty] | VV | 2 | 2 | True | 0 | ROZPOCET
| VV |  | 3.NP | [14 empty] | VV | 2 | 1 | True | 0 | ROZPOCET
| VV |  | 8+0,95+0,95+4,2+4,43+16,19 |  | 34.72 | [12 empty] | VV | 2 | 2 | True | 0 | ROZPOCET
| VV |  | 4.NP | [14 empty] | VV | 2 | 1 | True | 0 | ROZPOCET
| VV |  | 3,79+1,43+1,43+2,01+9,87+30,96+31,04+19,53+16,19 |  | 116.25 | [12 empty] | VV | 2 | 2 | True | 0 | ROZPOCET
| VV |  | 5.NP | [14 empty] | VV | 2 | 1 | True | 0 | ROZPOCET
| VV |  | 9,86+0,95+0,95+3,19+3,48+30,87+5,19+17,3+31,04+1,65+1,41+3,46+21,53 |  | 130.88 | [12 empty] | VV | 2 | 2 | True | 0 | ROZPOCET
| VV |  | Podesty schodiště | [14 empty] | VV | 2 | 1 | True | 0 | ROZPOCET
| VV |  | 8,5+7,57+7,57+7,57 |  | 31.21 | [12 empty] | VV | 2 | 2 | True | 0 | ROZPOCET
| VV |  | Součet |  | 593.54 | [12 empty] | VV | 2 | 4 | True | 1 | ROZPOCET
361 | K | 771111011 | Příprava podkladu před provedením dlažby vysátí podlah | m2 | 186.49 |  | 0 | CS ÚRS 2024 01 |  | základní |  | 0 | 0 | 0 | 0 | 0 | 16 | K | 2 |  |  |  | ROZPOCET | 0 | 0 | 0 | 0 | 0 | 1 | 0 | 16 | 2092519136
| Online PSC |  | https://podminky.urs.cz/item/CS_URS_2024_01/771111011 | [14 empty] | Online PSC | 2
362 | K | 771121011 | Příprava podkladu před provedením dlažby nátěr penetrační na podlahu | m2 | 372.98 |  | 0 | CS ÚRS 2024 01 |  | základní |  | 0 | 0.0003 | 0.11189 | 0 | 0 | 16 | K | 2 |  |  |  | ROZPOCET | 0 | 0 | 0 | 0 | 0 | 1 | 0 | 16 | -2081039382
| Online PSC |  | https://podminky.urs.cz/item/CS_URS_2024_01/771121011 | [14 empty] | Online PSC | 2
| VV |  | Odměřeno v .DWG | [14 empty] | VV | 2 | 1 | True | 0 | ROZPOCET
| VV |  | Pod samonivelačnís stěrku | [14 empty] | VV | 2 | 1 | True | 0 | ROZPOCET
| VV |  | 1.NP | [14 empty] | VV | 2 | 1 | True | 0 | ROZPOCET
| VV |  | 4,24+2,68+1,71+2,68+1,71+2,71+1,55+1,78+3,81+3,67 |  | 26.54 | [12 empty] | VV | 2 | 2 | True | 0 | ROZPOCET
| VV |  | 2.NP | [14 empty] | VV | 2 | 1 | True | 0 | ROZPOCET
| VV |  | 3,94+3,97+3,35+3,44+2,93+1,52+1,55+1,78+1,55+1,55+2,03+4,06 |  | 31.67 | [12 empty] | VV | 2 | 2 | True | 0 | ROZPOCET
| VV |  | 3.NP | [14 empty] | VV | 2 | 1 | True | 0 | ROZPOCET
| VV |  | 2,43+1,65+1,49+1,9+4,07+3,97+2,57+5,59+5,02+3,44+1,55+2,03+3,01+1,55+1,78+3,1+3,67+4,19 |  | 53.01 | [12 empty] | VV | 2 | 2 | True | 0 | ROZPOCET
| VV |  | 4.NP | [14 empty] | VV | 2 | 1 | True | 0 | ROZPOCET
| VV |  | 4,51+4,08+3,93+4,27+2,81+4,57+3,44+2,03+1,55+2,64+2,1+2,03+2,9+3,67 |  | 44.53 | [12 empty] | VV | 2 | 2 | True | 0 | ROZPOCET
| VV |  | 5.NP | [14 empty] | VV | 2 | 1 | True | 0 | ROZPOCET
| VV |  | 5,02+5,59+3,44+2,03+1,55+3,01+1,55+1,78+3,1+3,67 |  | 30.74 | [12 empty] | VV | 2 | 2 | True | 0 | ROZPOCET
| VV |  | Mezisoučet |  | 186.49 | [12 empty] | VV | 2 | 3 | True | 0 | ROZPOCET
| VV |  | Pod dlažbu | [14 empty] | VV | 2 | 1 | True | 0 | ROZPOCET
| VV |  | 186,49 |  | 186.49 | [12 empty] | VV | 2 | 2 | True | 0 | ROZPOCET
| VV |  | Mezisoučet |  | 186.49 | [12 empty] | VV | 2 | 3 | True | 0 | ROZPOCET
| VV |  | Součet |  | 372.98 | [12 empty] | VV | 2 | 4 | True | 1 | ROZPOCET
363 | K | 771151024 | Příprava podkladu před provedením dlažby samonivelační stěrka min.pevnosti 30 MPa, tloušťky přes 8 do 10 mm | m2 | 186.49 |  | 0 | CS ÚRS 2024 01 |  | základní |  | 0 | 0.015 | 2.7973 | 0 | 0 | 16 | K | 2 |  |  |  | ROZPOCET | 0 | 0 | 0 | 0 | 0 | 1 | 0 | 16 | 951208518
| Online PSC |  | https://podminky.urs.cz/item/CS_URS_2024_01/771151024 | [14 empty] | Online PSC | 2
364 | K | 771591112 | Izolace podlahy pod dlažbu nátěrem nebo stěrkou ve dvou vrstvách | m2 | 19.17 |  | 0 | CS ÚRS 2024 01 |  | základní |  | 0 | 0.0015 | 0.028755 | 0 | 0 | 16 | K | 2 |  |  |  | ROZPOCET | 0 | 0 | 0 | 0 | 0 | 1 | 0 | 16 | 1689249390
| Online PSC |  | https://podminky.urs.cz/item/CS_URS_2024_01/771591112 | [14 empty] | Online PSC | 2
| VV |  | Odměřeno v .DWG | [14 empty] | VV | 2 | 1 | True | 0 | ROZPOCET
| VV |  | Sprchy | [14 empty] | VV | 2 | 1 | True | 0 | ROZPOCET
| VV |  | m.č. 1.18 | [14 empty] | VV | 2 | 1 | True | 0 | ROZPOCET
| VV |  | 1,78 |  | 1.78 | [12 empty] | VV | 2 | 2 | True | 0 | ROZPOCET
| VV |  | m.č. 2.21 | [14 empty] | VV | 2 | 1 | True | 0 | ROZPOCET
| VV |  | 2,03 |  | 2.03 | [12 empty] | VV | 2 | 2 | True | 0 | ROZPOCET
| VV |  | m.č. 2.23 | [14 empty] | VV | 2 | 1 | True | 0 | ROZPOCET
| VV |  | 1,78 |  | 1.78 | [12 empty] | VV | 2 | 2 | True | 0 | ROZPOCET
| VV |  | m.č. 3.05 | [14 empty] | VV | 2 | 1 | True | 0 | ROZPOCET
| VV |  | 1,9 |  | 1.9 | [12 empty] | VV | 2 | 2 | True | 0 | ROZPOCET
| VV |  | m.č. 3.24 | [14 empty] | VV | 2 | 1 | True | 0 | ROZPOCET
| VV |  | 2,03 |  | 2.03 | [12 empty] | VV | 2 | 2 | True | 0 | ROZPOCET
| VV |  | m.č. 3.26 | [14 empty] | VV | 2 | 1 | True | 0 | ROZPOCET
| VV |  | 1,78 |  | 1.78 | [12 empty] | VV | 2 | 2 | True | 0 | ROZPOCET
| VV |  | m.č. 4.27 | [14 empty] | VV | 2 | 1 | True | 0 | ROZPOCET
| VV |  | 2,03 |  | 2.03 | [12 empty] | VV | 2 | 2 | True | 0 | ROZPOCET
| VV |  | m.č. 4.29 | [14 empty] | VV | 2 | 1 | True | 0 | ROZPOCET
| VV |  | 2,03 |  | 2.03 | [12 empty] | VV | 2 | 2 | True | 0 | ROZPOCET
| VV |  | m.č. 5.22 | [14 empty] | VV | 2 | 1 | True | 0 | ROZPOCET
| VV |  | 2,03 |  | 2.03 | [12 empty] | VV | 2 | 2 | True | 0 | ROZPOCET
| VV |  | m.č. 5.24 | [14 empty] | VV | 2 | 1 | True | 0 | ROZPOCET
| VV |  | 1,78 |  | 1.78 | [12 empty] | VV | 2 | 2 | True | 0 | ROZPOCET
| VV |  | Součet |  | 19.17 | [12 empty] | VV | 2 | 4 | True | 1 | ROZPOCET
365 | K | 771591241 | Izolace podlahy pod dlažbu těsnícími izolačními pásy vnitřní kout | kus | 45 |  | 0 | CS ÚRS 2024 01 |  | základní |  | 0 | 0.00021 | 0.00945 | 0 | 0 | 16 | K | 2 |  |  |  | ROZPOCET | 0 | 0 | 0 | 0 | 0 | 1 | 0 | 16 | 14159765
| Online PSC |  | https://podminky.urs.cz/item/CS_URS_2024_01/771591241 | [14 empty] | Online PSC | 2
| VV |  | Sprchy | [14 empty] | VV | 2 | 1 | True | 0 | ROZPOCET
| VV |  | m.č. 1.18 | [14 empty] | VV | 2 | 1 | True | 0 | ROZPOCET
| VV |  | 4 |  | 4 | [12 empty] | VV | 2 | 2 | True | 0 | ROZPOCET
| VV |  | m.č. 2.21 | [14 empty] | VV | 2 | 1 | True | 0 | ROZPOCET
| VV |  | 5 |  | 5 | [12 empty] | VV | 2 | 2 | True | 0 | ROZPOCET
| VV |  | m.č. 2.23 | [14 empty] | VV | 2 | 1 | True | 0 | ROZPOCET
| VV |  | 4 |  | 4 | [12 empty] | VV | 2 | 2 | True | 0 | ROZPOCET
| VV |  | m.č. 3.05 | [14 empty] | VV | 2 | 1 | True | 0 | ROZPOCET
| VV |  | 5 |  | 5 | [12 empty] | VV | 2 | 2 | True | 0 | ROZPOCET
| VV |  | m.č. 3.24 | [14 empty] | VV | 2 | 1 | True | 0 | ROZPOCET
| VV |  | 5 |  | 5 | [12 empty] | VV | 2 | 2 | True | 0 | ROZPOCET
| VV |  | m.č. 3.26 | [14 empty] | VV | 2 | 1 | True | 0 | ROZPOCET
| VV |  | 4 |  | 4 | [12 empty] | VV | 2 | 2 | True | 0 | ROZPOCET
| VV |  | m.č. 4.27 | [14 empty] | VV | 2 | 1 | True | 0 | ROZPOCET
| VV |  | 5 |  | 5 | [12 empty] | VV | 2 | 2 | True | 0 | ROZPOCET
| VV |  | m.č. 4.29 | [14 empty] | VV | 2 | 1 | True | 0 | ROZPOCET
| VV |  | 4 |  | 4 | [12 empty] | VV | 2 | 2 | True | 0 | ROZPOCET
| VV |  | m.č. 5.22 | [14 empty] | VV | 2 | 1 | True | 0 | ROZPOCET
| VV |  | 5 |  | 5 | [12 empty] | VV | 2 | 2 | True | 0 | ROZPOCET
| VV |  | m.č. 5.24 | [14 empty] | VV | 2 | 1 | True | 0 | ROZPOCET
| VV |  | 4 |  | 4 | [12 empty] | VV | 2 | 2 | True | 0 | ROZPOCET
| VV |  | Součet |  | 45 | [12 empty] | VV | 2 | 4 | True | 1 | ROZPOCET
366 | K | 771591242 | Izolace podlahy pod dlažbu těsnícími izolačními pásy vnější roh | kus | 5 |  | 0 | CS ÚRS 2024 01 |  | základní |  | 0 | 0.0002 | 0.001 | 0 | 0 | 16 | K | 2 |  |  |  | ROZPOCET | 0 | 0 | 0 | 0 | 0 | 1 | 0 | 16 | -1176727270
| Online PSC |  | https://podminky.urs.cz/item/CS_URS_2024_01/771591242 | [14 empty] | Online PSC | 2
| VV |  | Sprchy | [14 empty] | VV | 2 | 1 | True | 0 | ROZPOCET
| VV |  | m.č. 2.21 | [14 empty] | VV | 2 | 1 | True | 0 | ROZPOCET
| VV |  | 1 |  | 1 | [12 empty] | VV | 2 | 2 | True | 0 | ROZPOCET
| VV |  | m.č. 3.05 | [14 empty] | VV | 2 | 1 | True | 0 | ROZPOCET
| VV |  | 1 |  | 1 | [12 empty] | VV | 2 | 2 | True | 0 | ROZPOCET
| VV |  | m.č. 3.24 | [14 empty] | VV | 2 | 1 | True | 0 | ROZPOCET
| VV |  | 1 |  | 1 | [12 empty] | VV | 2 | 2 | True | 0 | ROZPOCET
| VV |  | m.č. 4.27 | [14 empty] | VV | 2 | 1 | True | 0 | ROZPOCET
| VV |  | 1 |  | 1 | [12 empty] | VV | 2 | 2 | True | 0 | ROZPOCET
| VV |  | m.č. 5.22 | [14 empty] | VV | 2 | 1 | True | 0 | ROZPOCET
| VV |  | 1 |  | 1 | [12 empty] | VV | 2 | 2 | True | 0 | ROZPOCET
| VV |  | Součet |  | 5 | [12 empty] | VV | 2 | 4 | True | 1 | ROZPOCET
367 | K | 771591264 | Izolace podlahy pod dlažbu těsnícími izolačními pásy mezi podlahou a stěnu | m | 50.02 |  | 0 | CS ÚRS 2024 01 |  | základní |  | 0 | 0.00032 | 0.016006 | 0 | 0 | 16 | K | 2 |  |  |  | ROZPOCET | 0 | 0 | 0 | 0 | 0 | 1 | 0 | 16 | 58149109
| Online PSC |  | https://podminky.urs.cz/item/CS_URS_2024_01/771591264 | [14 empty] | Online PSC | 2
| VV |  | Sprchy | [14 empty] | VV | 2 | 1 | True | 0 | ROZPOCET
| VV |  | m.č. 1.18 | [14 empty] | VV | 2 | 1 | True | 0 | ROZPOCET
| VV |  | 1,7+1,7+1+1-0,8 |  | 4.6 | [12 empty] | VV | 2 | 2 | True | 0 | ROZPOCET
| VV |  | m.č. 2.21 | [14 empty] | VV | 2 | 1 | True | 0 | ROZPOCET
| VV |  | 1,7+1,7+1,32+1,32-0,8 |  | 5.24 | [12 empty] | VV | 2 | 2 | True | 0 | ROZPOCET
| VV |  | m.č. 2.23 | [14 empty] | VV | 2 | 1 | True | 0 | ROZPOCET
| VV |  | 1,7+1,7+1+1-0,8 |  | 4.6 | [12 empty] | VV | 2 | 2 | True | 0 | ROZPOCET
| VV |  | m.č. 3.05 | [14 empty] | VV | 2 | 1 | True | 0 | ROZPOCET
| VV |  | 1,805+1,805+1,17+1,17-0,8 |  | 5.15 | [12 empty] | VV | 2 | 2 | True | 0 | ROZPOCET
| VV |  | m.č. 3.24 | [14 empty] | VV | 2 | 1 | True | 0 | ROZPOCET
| VV |  | 1,7+1,7+1,32+1,32-0,8 |  | 5.24 | [12 empty] | VV | 2 | 2 | True | 0 | ROZPOCET
| VV |  | m.č. 3.26 | [14 empty] | VV | 2 | 1 | True | 0 | ROZPOCET
| VV |  | 1,7+1,7+1+1-0,8 |  | 4.6 | [12 empty] | VV | 2 | 2 | True | 0 | ROZPOCET
| VV |  | m.č. 4.27 | [14 empty] | VV | 2 | 1 | True | 0 | ROZPOCET
| VV |  | 1,7+1,7+1,32+1,32-0,8 |  | 5.24 | [12 empty] | VV | 2 | 2 | True | 0 | ROZPOCET
| VV |  | m.č. 4.29 | [14 empty] | VV | 2 | 1 | True | 0 | ROZPOCET
| VV |  | 2,255+2,255+0,9+0,9-0,8 |  | 5.51 | [12 empty] | VV | 2 | 2 | True | 0 | ROZPOCET
| VV |  | m.č. 5.22 | [14 empty] | VV | 2 | 1 | True | 0 | ROZPOCET
| VV |  | 1,7+1,7+1,32+1,32-0,8 |  | 5.24 | [12 empty] | VV | 2 | 2 | True | 0 | ROZPOCET
| VV |  | m.č. 5.24 | [14 empty] | VV | 2 | 1 | True | 0 | ROZPOCET
| VV |  | 1,7+1,7+1+1-0,8 |  | 4.6 | [12 empty] | VV | 2 | 2 | True | 0 | ROZPOCET
| VV |  | Součet |  | 50.02 | [12 empty] | VV | 2 | 4 | True | 1 | ROZPOCET
368 | K | 771574413 | Montáž podlah z dlaždic keramických lepených cementovým flexibilním lepidlem hladkých, tloušťky do 10 mm přes 2 do 4 ks/m2 | m2 | 186.49 |  | 0 | CS ÚRS 2024 01 |  | základní |  | 0 | 0.00903 | 1.684 | 0 | 0 | 16 | K | 2 |  |  |  | ROZPOCET | 0 | 0 | 0 | 0 | 0 | 1 | 0 | 16 | 1147559443
| Online PSC |  | https://podminky.urs.cz/item/CS_URS_2024_01/771574413 | [14 empty] | Online PSC | 2
369 | M | 59761136 | dlažba keramická vel. 600x600mm - výběr dle investora | m2 | 214.464 |  | 0 | CS ÚRS 2024 01 |  | základní |  | 0 | 0.022 | 4.7182 | 0 | 0 | 32 | M | 2 |  |  |  | ROZPOCET | 0 | 0 | 0 | 0 | 0 | 1 | 0 | 16 | -277030675
| P |  | Poznámka k položce: Nová keramická dlažba je navržena z dlaždic formátu 600 x 600 mm, dlaždice slinuté, neglazované, matné (eventuelně dle výběru investora), s oděruvzdorností min. PEI – III (IV), s min. proti-skluzností R9/A (R10/A) s koeficientem tření za sucha μ > 0,7, s nízkou nasákavostí ≤ 0,5, barva dle výběru investora. | [14 empty] | P | 2
| VV |  | 186,49*1,15 'Přepočtené koeficientem množství |  | 214.464 | [12 empty] | VV | 2 | 2 | False | 1 | ROZPOCET
370 | K | 771577211 | Montáž podlah z dlaždic keramických lepených cementovým flexibilním lepidlem Příplatek k cenám za plochu do 5 m2 jednotlivě | m2 | 165.27 |  | 0 | CS ÚRS 2024 01 |  | základní |  | 0 | 0 | 0 | 0 | 0 | 16 | K | 2 |  |  |  | ROZPOCET | 0 | 0 | 0 | 0 | 0 | 1 | 0 | 16 | -1121001467
| Online PSC |  | https://podminky.urs.cz/item/CS_URS_2024_01/771577211 | [14 empty] | Online PSC | 2
| VV |  | Odměřeno v .DWG | [14 empty] | VV | 2 | 1 | True | 0 | ROZPOCET
| VV |  | 1.NP | [14 empty] | VV | 2 | 1 | True | 0 | ROZPOCET
| VV |  | 4,24+2,68+1,71+2,68+1,71+2,71+1,55+1,78+3,81+3,67 |  | 26.54 | [12 empty] | VV | 2 | 2 | True | 0 | ROZPOCET
| VV |  | 2.NP | [14 empty] | VV | 2 | 1 | True | 0 | ROZPOCET
| VV |  | 3,94+3,97+3,35+3,44+2,93+1,52+1,55+1,78+1,55+1,55+2,03+4,06 |  | 31.67 | [12 empty] | VV | 2 | 2 | True | 0 | ROZPOCET
| VV |  | 3.NP | [14 empty] | VV | 2 | 1 | True | 0 | ROZPOCET
| VV |  | 2,43+1,65+1,49+1,9+4,07+3,97+2,57+3,44+1,55+2,03+3,01+1,55+1,78+3,1+3,67+4,19 |  | 42.4 | [12 empty] | VV | 2 | 2 | True | 0 | ROZPOCET
| VV |  | 4.NP | [14 empty] | VV | 2 | 1 | True | 0 | ROZPOCET
| VV |  | 4,51+4,08+3,93+4,27+2,81+4,57+3,44+2,03+1,55+2,64+2,1+2,03+2,9+3,67 |  | 44.53 | [12 empty] | VV | 2 | 2 | True | 0 | ROZPOCET
| VV |  | 5.NP | [14 empty] | VV | 2 | 1 | True | 0 | ROZPOCET
| VV |  | 3,44+2,03+1,55+3,01+1,55+1,78+3,1+3,67 |  | 20.13 | [12 empty] | VV | 2 | 2 | True | 0 | ROZPOCET
| VV |  | Součet |  | 165.27 | [12 empty] | VV | 2 | 4 | True | 1 | ROZPOCET
371 | K | 771474141 | Montáž soklů z dlaždic keramických lepených cementovým flexibilním lepidlem s požlábkem nebo francouzských, výšky do 90 mm | m | 336.43 |  | 0 | CS ÚRS 2024 01 |  | základní |  | 0 | 0.00043 | 0.14466 | 0 | 0 | 16 | K | 2 |  |  |  | ROZPOCET | 0 | 0 | 0 | 0 | 0 | 1 | 0 | 16 | 1017821318
| Online PSC |  | https://podminky.urs.cz/item/CS_URS_2024_01/771474141 | [14 empty] | Online PSC | 2
| P |  | Poznámka k položce: Keramická dlažba a keramický sokl budou kladeny na flexi-bilní lepící maltu třídy C2T S1 se sníženým skluzem. K vyplnění spár mezi jednotlivými dlaždicemi je navrže-na flexibilní cementová spárovací hmota třídy CG2 W A, pro šířku spár do 8 mm, barva dle výběru investora. | [14 empty] | P | 2
| VV |  | 1.NP | [14 empty] | VV | 2 | 1 | True | 0 | ROZPOCET
| VV |  | 2,35+2,35+1,8+1,8-1+1,86+1,86+1,4+1,4-0,9-0,8+1,71+1,71+1,1+1,1-0,8+1,86+1,86+1,4+1,4+1+1+1,71+1,71-0,9-0,8-0,8+2,1+2,1+1,3+1,3-0,8-0,8-0,8+1+1+1+1 |  | 34.78 | [12 empty] | VV | 2 | 2 | True | 0 | ROZPOCET
| VV |  | 1,7+1,7+1,55+1,55-0,8-0,8-0,8-0,8+2,35+2,35+1,6+1,6-0,9+2,62+1,4 |  | 14.32 | [12 empty] | VV | 2 | 2 | True | 0 | ROZPOCET
| VV |  | Mezisoučet |  | 49.1 | [12 empty] | VV | 2 | 3 | True | 0 | ROZPOCET
| VV |  | 2.NP | [14 empty] | VV | 2 | 1 | True | 0 | ROZPOCET
| VV |  | 2,2+2,2+2,2+2,2+1,8+1,8+1,85+1,85-1-1+1,5+1,5+2,17+2,17-0,9+1,355*6+2,42+2,42+2,1+2,1+1+1-0,9-0,8-0,8-0,8-0,8-0,8-0,8+1,7*4+1,55*6+1,32+1,32+1*8-0,8*5 |  | 56.75 | [12 empty] | VV | 2 | 2 | True | 0 | ROZPOCET
| VV |  | 2+1,4 |  | 3.4 | [12 empty] | VV | 2 | 2 | True | 0 | ROZPOCET
| VV |  | Mezisoučet |  | 60.15 | [12 empty] | VV | 2 | 3 | True | 0 | ROZPOCET
| VV |  | 3.NP | [14 empty] | VV | 2 | 1 | True | 0 | ROZPOCET
| VV |  | 1,8*4+2,2+2,2-1+2,17+2,17-0,9-0,8-0,8+1,805*4+1,655*4+1,25+1,25+1+1+0,9+0,9+1,17+1,17-0,8-0,8-0,8-0,8-0,9+1,55+1,55+1,65+1,65-0,9+2,01*4+2,5+2,5+2,97 |  | 52.33 | [12 empty] | VV | 2 | 2 | True | 0 | ROZPOCET
| VV |  | 2,97-1-1+2,42+2,42+2,1+2,1+3,005+3,005+1,355*4+1,7+1,7+1,55+1,55+1,55+1,55+1,7+1,7+1*6+1,32+1,32-0,9-0,8*10+2,62+2,62+1,6 |  | 41.02 | [12 empty] | VV | 2 | 2 | True | 0 | ROZPOCET
| VV |  | Mezisoučet |  | 93.35 | [12 empty] | VV | 2 | 3 | True | 0 | ROZPOCET
| VV |  | 4.NP | [14 empty] | VV | 2 | 1 | True | 0 | ROZPOCET
| VV |  | 2,2*6+1,85+1,85+1,85+1,85+2,12+2,12-1-1-0,9+2,43+2,43+1,62+1,62+2,27+2,27+1,88+1,88+1,88+1,88+1,73+1,73-1-1-0,9+1,355+1,355+2,42+2,42-0,8-0,8-0,8 |  | 47.81 | [12 empty] | VV | 2 | 2 | True | 0 | ROZPOCET
| VV |  | 1,7+1,7+1,55+1,55+2,255+2,255+2,255+2,255+0,9+0,9+1,1+1,1+1+1+2,105+2,105-0,8*10+1,32+1,32+1+1+2,42+1,2+1,2+2,62+1,4 |  | 31.21 | [12 empty] | VV | 2 | 2 | True | 0 | ROZPOCET
| VV |  | Mezisoučet |  | 79.02 | [12 empty] | VV | 2 | 3 | True | 0 | ROZPOCET
| VV |  | 5.NP | [14 empty] | VV | 2 | 1 | True | 0 | ROZPOCET
| VV |  | 2,5+2,5+2,97+2,97+2,01+2,01+2,01+2,01-1-1+2,42+2,42+2,1+2,1+1,355*4+3,005+3,005+1+1+1,7+1,7+1,7+1,7+1,55+1,55+1,55+1,55+1*6+1,32+1,32-0,9-0,8*10+2,62 |  | 54.81 | [12 empty] | VV | 2 | 2 | True | 0 | ROZPOCET
| VV |  | Mezisoučet |  | 54.81 | [12 empty] | VV | 2 | 3 | True | 0 | ROZPOCET
| VV |  | Součet |  | 336.43 | [12 empty] | VV | 2 | 4 | True | 1 | ROZPOCET
372 | M | 59761195 | sokl keramický mrazuvzdorný s požlábkem povrch hladký/matný tl do 10mm výšky přes 65 do 90mm | m | 370.073 |  | 0 | CS ÚRS 2024 01 |  | základní |  | 0 | 0.00198 | 0.73274 | 0 | 0 | 32 | M | 2 |  |  |  | ROZPOCET | 0 | 0 | 0 | 0 | 0 | 1 | 0 | 16 | 355919003
| VV |  | 336,43*1,1 'Přepočtené koeficientem množství |  | 370.073 | [12 empty] | VV | 2 | 2 | False | 1 | ROZPOCET
373 | M | 59761193 | sokl keramický mrazuvzdorný s požlábkem vnější roh povrch hladký/matný tl do 10mm výšky přes 65 do 90mm | kus | 244 |  | 0 | CS ÚRS 2024 01 |  | základní |  | 0 | 0.00035 | 0.0854 | 0 | 0 | 32 | M | 2 |  |  |  | ROZPOCET | 0 | 0 | 0 | 0 | 0 | 1 | 0 | 16 | 616123637
374 | M | 59761194 | sokl keramický mrazuvzdorný s požlábkem vnitřní roh povrch hladký/matný tl do 10mm výšky přes 65 do 90mm | kus | 11 |  | 0 | CS ÚRS 2024 01 |  | základní |  | 0 | 0.00035 | 0.00385 | 0 | 0 | 32 | M | 2 |  |  |  | ROZPOCET | 0 | 0 | 0 | 0 | 0 | 1 | 0 | 16 | 495629599
375 | K | 771591115 | Podlahy - dokončovací práce spárování silikonem | m | 345.93 |  | 0 | CS ÚRS 2024 01 |  | základní |  | 0 | 3e-05 | 0.010378 | 0 | 0 | 16 | K | 2 |  |  |  | ROZPOCET | 0 | 0 | 0 | 0 | 0 | 1 | 0 | 16 | -343434897
| Online PSC |  | https://podminky.urs.cz/item/CS_URS_2024_01/771591115 | [14 empty] | Online PSC | 2
| VV |  | 1.NP | [14 empty] | VV | 2 | 1 | True | 0 | ROZPOCET
| VV |  | 2,35+2,35+1,8+1,8-1+1,86+1,86+1,4+1,4-0,9-0,8+1,71+1,71+1,1+1,1-0,8+1,86+1,86+1,4+1,4+1+1+1,71+1,71-0,9-0,8-0,8+2,1+2,1+1,3+1,3-0,8-0,8-0,8+1+1+1+1 |  | 34.78 | [12 empty] | VV | 2 | 2 | True | 0 | ROZPOCET
| VV |  | 1,7+1,7+1,55+1,55-0,8-0,8-0,8-0,8+2,35+2,35+1,6+1,6-0,9+2,62+1,4+0,1*10+0,15*2 |  | 15.62 | [12 empty] | VV | 2 | 2 | True | 0 | ROZPOCET
| VV |  | Mezisoučet |  | 50.4 | [12 empty] | VV | 2 | 3 | True | 0 | ROZPOCET
| VV |  | 2.NP | [14 empty] | VV | 2 | 1 | True | 0 | ROZPOCET
| VV |  | 2,2+2,2+2,2+2,2+1,8+1,8+1,85+1,85-1-1+1,5+1,5+2,17+2,17-0,9+1,355*6+2,42+2,42+2,1+2,1+1+1-0,9-0,8-0,8-0,8-0,8-0,8-0,8+1,7*4+1,55*6+1,32+1,32+1*8-0,8*5 |  | 56.75 | [12 empty] | VV | 2 | 2 | True | 0 | ROZPOCET
| VV |  | 2+1,4+0,1*20 |  | 5.4 | [12 empty] | VV | 2 | 2 | True | 0 | ROZPOCET
| VV |  | Mezisoučet |  | 62.15 | [12 empty] | VV | 2 | 3 | True | 0 | ROZPOCET
| VV |  | 3.NP | [14 empty] | VV | 2 | 1 | True | 0 | ROZPOCET
| VV |  | 1,8*4+2,2+2,2-1+2,17+2,17-0,9-0,8-0,8+1,805*4+1,655*4+1,25+1,25+1+1+0,9+0,9+1,17+1,17-0,8-0,8-0,8-0,8-0,9+1,55+1,55+1,65+1,65-0,9+2,01*4+2,5+2,5+2,97 |  | 52.33 | [12 empty] | VV | 2 | 2 | True | 0 | ROZPOCET
| VV |  | 2,97-1-1+2,42+2,42+2,1+2,1+3,005+3,005+1,355*4+1,7+1,7+1,55+1,55+1,55+1,55+1,7+1,7+1*6+1,32+1,32-0,9-0,8*10+2,62+2,62+1,6+0,1*26 |  | 43.62 | [12 empty] | VV | 2 | 2 | True | 0 | ROZPOCET
| VV |  | Mezisoučet |  | 95.95 | [12 empty] | VV | 2 | 3 | True | 0 | ROZPOCET
| VV |  | 4.NP | [14 empty] | VV | 2 | 1 | True | 0 | ROZPOCET
| VV |  | 2,2*6+1,85+1,85+1,85+1,85+2,12+2,12-1-1-0,9+2,43+2,43+1,62+1,62+2,27+2,27+1,88+1,88+1,88+1,88+1,73+1,73-1-1-0,9+1,355+1,355+2,42+2,42-0,8-0,8-0,8 |  | 47.81 | [12 empty] | VV | 2 | 2 | True | 0 | ROZPOCET
| VV |  | 1,7+1,7+1,55+1,55+2,255+2,255+2,255+2,255+0,9+0,9+1,1+1,1+1+1+2,105+2,105-0,8*10+1,32+1,32+1+1+2,42+1,2+1,2+2,62+1,4+0,1*20 |  | 33.21 | [12 empty] | VV | 2 | 2 | True | 0 | ROZPOCET
| VV |  | Mezisoučet |  | 81.02 | [12 empty] | VV | 2 | 3 | True | 0 | ROZPOCET
| VV |  | 5.NP | [14 empty] | VV | 2 | 1 | True | 0 | ROZPOCET
| VV |  | 2,5+2,5+2,97+2,97+2,01+2,01+2,01+2,01-1-1+2,42+2,42+2,1+2,1+1,355*4+3,005+3,005+1+1+1,7+1,7+1,7+1,7+1,55+1,55+1,55+1,55+1*6+1,32+1,32-0,9-0,8*10+2,62 |  | 54.81 | [12 empty] | VV | 2 | 2 | True | 0 | ROZPOCET
| VV |  | 0,1*16 |  | 1.6 | [12 empty] | VV | 2 | 2 | True | 0 | ROZPOCET
| VV |  | Mezisoučet |  | 56.41 | [12 empty] | VV | 2 | 3 | True | 0 | ROZPOCET
| VV |  | Součet |  | 345.93 | [12 empty] | VV | 2 | 4 | True | 1 | ROZPOCET
376 | K | 998771213 | Přesun hmot pro podlahy z dlaždic stanovený procentní sazbou (%) z ceny vodorovná dopravní vzdálenost do 50 m s omezením mechanizace v objektech výšky přes 12 do 24 m | % |  |  | 0 | CS ÚRS 2024 01 |  | základní |  | 0 | 0 | 0 | 0 | 0 | 16 | K | 2 |  |  |  | ROZPOCET | 0 | 0 | 0 | 0 | 0 | 1 | 0 | 16 | -1916304433
| Online PSC |  | https://podminky.urs.cz/item/CS_URS_2024_01/998771213 | [14 empty] | Online PSC | 2
| D | 776 | Podlahy povlakové |  |  |  | 0 |  |  |  |  | 0 |  | 33.1337 |  | 5.5218 | 2 | D | 1 |  |  |  | ROZPOCET | [6 empty] | 0
377 | K | 776201811 | Demontáž povlakových podlahovin lepených ručně bez podložky | m2 | 2066.13 |  | 0 | CS ÚRS 2024 01 |  | základní |  | 0 | 0 | 0 | 0.0025 | 5.1653 | 16 | K | 2 |  |  |  | ROZPOCET | 0 | 0 | 0 | 0 | 0 | 1 | 0 | 16 | -1882392109
| Online PSC |  | https://podminky.urs.cz/item/CS_URS_2024_01/776201811 | [14 empty] | Online PSC | 2
| VV |  | Odměřeno v .DWG | [14 empty] | VV | 2 | 1 | True | 0 | ROZPOCET
| VV |  | 1.NP | [14 empty] | VV | 2 | 1 | True | 0 | ROZPOCET
| VV |  | 20,32+17,13+12,81+1,65+1,4+2,96+30,73+16,13+10,18+6,52+16,03 |  | 135.86 | [12 empty] | VV | 2 | 2 | True | 0 | ROZPOCET
| VV |  | 2.NP | [14 empty] | VV | 2 | 1 | True | 0 | ROZPOCET
| VV |  | 20,12*2+16,57*2+16,39*2+9,82+30,36+19,98*2+17,01*2+15,87*2+17,48+3,28+11,35+5,73*2+15,84+16,96+19,94+30,81+20,07+16,57+15,48+9,7 |  | 441 | [12 empty] | VV | 2 | 2 | True | 0 | ROZPOCET
| VV |  | 3.NP | [14 empty] | VV | 2 | 1 | True | 0 | ROZPOCET
| VV |  | 20,07*2+16,57*2+16,39*2+30,84+16,48+37,59*2+16,04*2+15,06*2+15,22*2+16,48*2+15,84+17,05*2+19,84*2+30,76+37,19*2+16,56*2+19,21 |  | 601.25 | [12 empty] | VV | 2 | 2 | True | 0 | ROZPOCET
| VV |  | 4.NP | [14 empty] | VV | 2 | 1 | True | 0 | ROZPOCET
| VV |  | 19,9*2+17,5*2+15,69*2+18,99*2+15,98*2+16,79*2+17,33*2+14,3+13,99*2+16,62*2+16,57*2+17,18*2+17,62*2+19,13*2+16,87*2+15,17*2 |  | 524.96 | [12 empty] | VV | 2 | 2 | True | 0 | ROZPOCET
| VV |  | 5.NP | [14 empty] | VV | 2 | 1 | True | 0 | ROZPOCET
| VV |  | 18,77+18,65+15,58+36,59*2+16,49+16,43+17,93*2+17,3+17,48+18,42+18,01*2+17,87*2+16+13,57*2 |  | 363.06 | [12 empty] | VV | 2 | 2 | True | 0 | ROZPOCET
| VV |  | Součet |  | 2066.13 | [12 empty] | VV | 2 | 4 | True | 1 | ROZPOCET
378 | K | 776410811 | Demontáž soklíků nebo lišt pryžových nebo plastových | m | 1188.18 |  | 0 | CS ÚRS 2024 01 |  | základní |  | 0 | 0 | 0 | 0.0003 | 0.35645 | 16 | K | 2 |  |  |  | ROZPOCET | 0 | 0 | 0 | 0 | 0 | 1 | 0 | 16 | -2120721920
| Online PSC |  | https://podminky.urs.cz/item/CS_URS_2024_01/776410811 | [14 empty] | Online PSC | 2
| VV |  | 1.NP | [14 empty] | VV | 2 | 1 | True | 0 | ROZPOCET
| VV |  | 5,72+5,72+3,57+3,57-0,9-1+5,72+5,72+2,985+2,985-0,9+0,05+0,05-0,9+3,8+3,8+3,4+3,4-0,7+0,12+0,12-0,8+1,75+1,75+0,9+0,9-0,6+0,8+0,8+1,75+1,75-0,7+1,55 |  | 56.18 | [12 empty] | VV | 2 | 2 | True | 0 | ROZPOCET
| VV |  | 1,55+1,8+1,8-0,8-0,7-0,8+3,4+3,4+2,98+2,98-1+0,05+0,05+2,98+2,98+2,2+2,2-0,9+0,05+0,05+5,72+5,72+2,75+2,75-1+0,025+0,025 |  | 40.26 | [12 empty] | VV | 2 | 2 | True | 0 | ROZPOCET
| VV |  | Mezisoučet |  | 96.44 | [12 empty] | VV | 2 | 3 | True | 0 | ROZPOCET
| VV |  | 2.NP | [14 empty] | VV | 2 | 1 | True | 0 | ROZPOCET
| VV |  | 5,72+5,72+5,72+5,72+5,72+5,72+2,85+2,85+2,88+2,88+3,53+3,53-0,9-0,9-0,9+0,1+0,1+0,05+0,05+0,05+0,05+3,425+3,425+2,9+2,9-0,7+12,52+12,52+2,4+2,4-0,7 |  | 91.63 | [12 empty] | VV | 2 | 2 | True | 0 | ROZPOCET
| VV |  | -0,9+0,2+0,2-0,9-1,1-0,9-1,55-0,8-1,94+0,1+0,1+0,05+0,05-0,9+0,2+0,25+0,05-0,9+0,05+0,05+0,05+0,05-0,9+5,72+5,72+5,72+5,72+5,72+5,72+5,72+5,72+3,52 |  | 39.89 | [12 empty] | VV | 2 | 2 | True | 0 | ROZPOCET
| VV |  | 3,52+2,95+2,95+2,75+2,75+3,01+3,01-0,9-0,9-0,9+0,1+0,1-0,9+0,05+0,05-0,9+0,05+0,05-0,9-0,9+1,7+1,7+1,93+1,93-0,9+3,7+3,7+3,01+3,01+3,01+3,01+1,9+1,9 |  | 44.64 | [12 empty] | VV | 2 | 2 | True | 0 | ROZPOCET
| VV |  | -0,9-0,8-0,8-1+5,72+5,72+5,72+5,72+5,72+5,72+2,75+2,75+2,95+2,95+3,52+3,52-0,9-0,9-0,9+0,1+0,1-0,9+12,52+12,52+2,53+2,53-1,55-1-1,4-0,9-0,9-2,4+0,25 |  | 68.06 | [12 empty] | VV | 2 | 2 | True | 0 | ROZPOCET
| VV |  | 0,25-0,9-1,14-0,9-0,9+0,25+0,25-1,14-0,8+5,72+5,72+5,72+5,72+5,72+5,72+3,53+3,53+2,88+2,88+2,71+2,71-0,9-0,9-0,9+0,05+0,05+0,05+0,05+0,05+0,05+2,87 |  | 48 | [12 empty] | VV | 2 | 2 | True | 0 | ROZPOCET
| VV |  | 2,87+3,425+3,425-0,8-0,7 |  | 8.22 | [12 empty] | VV | 2 | 2 | True | 0 | ROZPOCET
| VV |  | Mezisoučet |  | 300.44 | [12 empty] | VV | 2 | 3 | True | 0 | ROZPOCET
| VV |  | 3.NP | [14 empty] | VV | 2 | 1 | True | 0 | ROZPOCET
| VV |  | 5,72+5,72+5,72+5,72+5,72+5,72+3,53+3,53+2,88+2,88+2,85+2,85-0,9-0,9-0,9+0,05+0,05+0,05+0,05+0,05+0,05+12,52+12,52+2,4+2,4-1-0,9+0,2+0,25-0,9-1,2-0,9 |  | 75.83 | [12 empty] | VV | 2 | 2 | True | 0 | ROZPOCET
| VV |  | -1,55-0,8-1,7-0,9+0,25+0,25-0,9-1,9-0,9+5,72+5,72+6,59+6,59-1-1+0,1+0,1+5,72+5,72+5,72+5,72+2,75+2,75+2,87+2,87-1+0,1+0,1-0,9-0,9 |  | 46.19 | [12 empty] | VV | 2 | 2 | True | 0 | ROZPOCET
| VV |  | 5,97+5,97+5,97+5,97+2,865+2,865+2,865+2,865-0,9-0,9-0,8-0,8+0,05+0,05+0,05+0,05+0,05+0,05+5,72+5,72+5,72+5,72+5,72+5,72 |  | 66.56 | [12 empty] | VV | 2 | 2 | True | 0 | ROZPOCET
| VV |  | 5,72+5,72+2,87+2,87+2,75+2,75+2,95+2,95+3,52+3,52-0,9-0,9-0,9-0,9-0,9+0,1+0,1-0,9-0,9+12,52+12,52+2,53+2,53-1,55-0,9-1,4-0,9+0,25+0,2-0,9-1,14 |  | 53.28 | [12 empty] | VV | 2 | 2 | True | 0 | ROZPOCET
| VV |  | -0,9-1,14+0,25+0,25-0,9-1-1,14-0,5-0,9+5,72+5,72+5,72+5,72+5,72+5,72+6,53+6,53+2,88+2,88+3,395+3,395-0,9-0,9-0,9+0,05+0,05+0,05+0,05+0,05+0,05 |  | 51.55 | [12 empty] | VV | 2 | 2 | True | 0 | ROZPOCET
| VV |  | Mezisoučet |  | 293.41 | [12 empty] | VV | 2 | 3 | True | 0 | ROZPOCET
| VV |  | 4.NP | [14 empty] | VV | 2 | 1 | True | 0 | ROZPOCET
| VV |  | 5,72+5,72+5,72+5,72+5,72+5,72+3,5+3,5+3,05+3,05+2,7+2,7-0,9-0,9-0,9-0,9-0,9+0,05+0,05+0,05+0,05+0,05+0,05+0,05+0,05+5,72+5,72+5,72+5,72 |  | 71.6 | [12 empty] | VV | 2 | 2 | True | 0 | ROZPOCET
| VV |  | 5,72+5,72+5,72+5,72+3,41+3,41+2,76+2,76+2,9+2,9+3,02+3,02-0,9-0,9-0,9-0,9+0,06*4-1-1-1+0,11+0,11+0,05+0,05+0,05+0,05+5,97+5,97+2,725+2,725-0,9+5,97 |  | 63.58 | [12 empty] | VV | 2 | 2 | True | 0 | ROZPOCET
| VV |  | 5,97+2,61+2,61-0,9+0,08+0,08-0,9+0,11+0,11+5,72+5,72+5,72+5,72+5,72+5,72+5,72+5,72+2,96+2,96+2,96+2,96+2,99+2,99+3,16+3,16-1-0,9-1-1-1-0,9-0,9 |  | 72.97 | [12 empty] | VV | 2 | 2 | True | 0 | ROZPOCET
| VV |  | 5,77+5,77+3,44+3,44-1+5,77+5,77+2,99+2,99-0,9-1+5,77+5,77+2,73+2,73-0,9-1+0,06*8 |  | 48.62 | [12 empty] | VV | 2 | 2 | True | 0 | ROZPOCET
| VV |  | Mezisoučet |  | 256.77 | [12 empty] | VV | 2 | 3 | True | 0 | ROZPOCET
| VV |  | 5.NP | [14 empty] | VV | 2 | 1 | True | 0 | ROZPOCET
| VV |  | 5,72+5,72+5,72+5,72+5,72+5,72+3,3+3,3+3,25+3,25+2,7+2,7-0,8-0,9-1-1+0,05+0,05+0,05+0,05+0,05+0,05+5,72+5,72+6,39+6,39-1+0,05+0,05-1+0,05+0,05 |  | 71.84 | [12 empty] | VV | 2 | 2 | True | 0 | ROZPOCET
| VV |  | 2,06+1,08+2,06+1,08-1+0,05+0,05-1,2+0,1+0,1-0,72+0,78+0,83+1,08+1,08-0,72+3+4,55-1,2+2,93+0,33+0,28+4,21+2,97+5,73+2,47+0,33+0,23+5,39-1+0,05+0,05-0,8 |  | 36.23 | [12 empty] | VV | 2 | 2 | True | 0 | ROZPOCET
| VV |  | 0,1+0,1+5,6+5,6+4,97+4,97-1-0,8+5,72+5,72+3,02+3,02-1+5,72+5,72+5,72+5,72+3,03+3,03+3,24+3,24-1-1+0,05+0,05+0,05+0,05 |  | 69.64 | [12 empty] | VV | 2 | 2 | True | 0 | ROZPOCET
| VV |  | 5,72+5,72+5,72+5,72+5,72+5,72+3,17+3,17+3,1+3,1+2,79+2,79-0,9-0,9-0,9+0,05+0,05+0,05+0,05+0,05+0,05+3,625+3,625+3,81+3,81-0,7-0,8 |  | 63.41 | [12 empty] | VV | 2 | 2 | True | 0 | ROZPOCET
| VV |  | Mezisoučet |  | 241.12 | [12 empty] | VV | 2 | 3 | True | 0 | ROZPOCET
| VV |  | Součet |  | 1188.18 | [12 empty] | VV | 2 | 4 | True | 1 | ROZPOCET
379 | K | 776111311 | Příprava podkladu povlakových podlah a stěn vysátí podlah | m2 | 1748.11 |  | 0 | CS ÚRS 2024 01 |  | základní |  | 0 | 0 | 0 | 0 | 0 | 16 | K | 2 |  |  |  | ROZPOCET | 0 | 0 | 0 | 0 | 0 | 1 | 0 | 16 | 42046602
| Online PSC |  | https://podminky.urs.cz/item/CS_URS_2024_01/776111311 | [14 empty] | Online PSC | 2
380 | K | 776121112 | Příprava podkladu povlakových podlah a stěn penetrace vodou ředitelná podlah | m2 | 3496.22 |  | 0 | CS ÚRS 2024 01 |  | základní |  | 0 | 3e-05 | 0.10489 | 0 | 0 | 16 | K | 2 |  |  |  | ROZPOCET | 0 | 0 | 0 | 0 | 0 | 1 | 0 | 16 | 820967920
| Online PSC |  | https://podminky.urs.cz/item/CS_URS_2024_01/776121112 | [14 empty] | Online PSC | 2
| VV |  | Odměřeno v .DWG | [14 empty] | VV | 2 | 1 | True | 0 | ROZPOCET
| VV |  | Pod samonivelační stěrku | [14 empty] | VV | 2 | 1 | True | 0 | ROZPOCET
| VV |  | 1.NP | [14 empty] | VV | 2 | 1 | True | 0 | ROZPOCET
| VV |  | 8,79+21,34+18,76+30,59+38,4+16,08+7,11+33,52+16,94+21,49+23,38+14,26+10,99+6,47+20,7+2,63+3,79+2.64+17,2 |  | 315.08 | [12 empty] | VV | 2 | 2 | True | 0 | ROZPOCET
| VV |  | 2.NP | [14 empty] | VV | 2 | 1 | True | 0 | ROZPOCET
| VV |  | 16,76+29,78+9,35+12,98+20,71+20,57+17,3+15,86+20,04+16,86+25,4+17,77+38,28+30,57+19,51+13,22+11,69+7,02 |  | 343.67 | [12 empty] | VV | 2 | 2 | True | 0 | ROZPOCET
| VV |  | 3.NP | [14 empty] | VV | 2 | 1 | True | 0 | ROZPOCET
| VV |  | 16,51+36,62+11,56+13,34+18,89+19,29+18,76+20,72+23,9+18,15+15,99+17,43+16,94+21,06+42,05+11,97+10,73+6,4 |  | 340.31 | [12 empty] | VV | 2 | 2 | True | 0 | ROZPOCET
| VV |  | 4.NP | [14 empty] | VV | 2 | 1 | True | 0 | ROZPOCET
| VV |  | 16,7+50,25+18,29+19,79+8,2+8,64+18,28+19,79+18,07+16,03+14,4+17,15+17,5+16,22+20,29+32,15+8,13+9,69+4,43+7,43+8,34 |  | 349.77 | [12 empty] | VV | 2 | 2 | True | 0 | ROZPOCET
| VV |  | 5.NP | [14 empty] | VV | 2 | 1 | True | 0 | ROZPOCET
| VV |  | 18,72+32,43+19,41+17,16+16,22+20,29+20,12+16,39+16,22+16,82+13,81+14,6+17,45+17,07+16,11+20,4+42,97+11,97+10,73+6,39 |  | 365.28 | [12 empty] | VV | 2 | 2 | True | 0 | ROZPOCET
| VV |  | Podesty schodiště | [14 empty] | VV | 2 | 1 | True | 0 | ROZPOCET
| VV |  | 8,5*4 |  | 34 | [12 empty] | VV | 2 | 2 | True | 0 | ROZPOCET
| VV |  | Mezisoučet |  | 1748.11 | [12 empty] | VV | 2 | 3 | True | 0 | ROZPOCET
| VV |  | Pod PVC | [14 empty] | VV | 2 | 1 | True | 0 | ROZPOCET
| VV |  | 1748,11 |  | 1748.11 | [12 empty] | VV | 2 | 2 | True | 0 | ROZPOCET
| VV |  | Mezisoučet |  | 1748.11 | [12 empty] | VV | 2 | 3 | True | 0 | ROZPOCET
| VV |  | Součet |  | 3496.22 | [12 empty] | VV | 2 | 4 | True | 1 | ROZPOCET
381 | K | 776141124 | Příprava podkladu povlakových podlah a stěn vyrovnání samonivelační stěrkou podlah min.pevnosti 30 MPa, tloušťky přes 8 do 10 mm | m2 | 1748.11 |  | 0 | CS ÚRS 2024 01 |  | základní |  | 0 | 0.015 | 26.2217 | 0 | 0 | 16 | K | 2 |  |  |  | ROZPOCET | 0 | 0 | 0 | 0 | 0 | 1 | 0 | 16 | -2126905071
| Online PSC |  | https://podminky.urs.cz/item/CS_URS_2024_01/776141124 | [14 empty] | Online PSC | 2
382 | K | 776221111 | Montáž podlahovin z PVC lepením standardním lepidlem z pásů | m2 | 1748.11 |  | 0 | CS ÚRS 2024 01 |  | základní |  | 0 | 0.0003 | 0.52443 | 0 | 0 | 16 | K | 2 |  |  |  | ROZPOCET | 0 | 0 | 0 | 0 | 0 | 1 | 0 | 16 | 36894305
| Online PSC |  | https://podminky.urs.cz/item/CS_URS_2024_01/776221111 | [14 empty] | Online PSC | 2
383 | K | 776411211 | Montáž soklíků tahaných (fabiony) z PVC obvodových, výšky do 80 mm | m | 1445.285 |  | 0 | CS ÚRS 2024 01 |  | základní |  | 0 | 5e-05 | 0.072264 | 0 | 0 | 16 | K | 2 |  |  |  | ROZPOCET | 0 | 0 | 0 | 0 | 0 | 1 | 0 | 16 | 8997528
| Online PSC |  | https://podminky.urs.cz/item/CS_URS_2024_01/776411211 | [14 empty] | Online PSC | 2
| VV |  | 1.NP | [14 empty] | VV | 2 | 1 | True | 0 | ROZPOCET
| VV |  | 5,72+5,72+5,72+5,72+2,88+2,88+3,72+3,72-1,2-1,2+0,28+0,28+0,28+0,28-0,9-0,9+7,1+7,1+5,72+5,72+0,33+0,33-1-0,9-0,9-1-0,9+1,9+1,9+1,95+1,95-1 |  | 61.3 | [12 empty] | VV | 2 | 2 | True | 0 | ROZPOCET
| VV |  | 5,72+5,72+5,72+5,72+5,72+5,72+3,03+3,03+2,75+2,75+6,72+6,72-1,2+0,28+0,28-1-1-1+12,52+12,52+2,5+0,25+0,25+0,25+0,2+2,45-1-1-1,55-0,9+5,72+5,72+3,3+3,3 |  | 100.21 | [12 empty] | VV | 2 | 2 | True | 0 | ROZPOCET
| VV |  | -0,9+6,1+6,1+5,855+5,855-1,55-1,55-1,55-1-1,2+0,2+0,2+9,67+9,67+2,5+2,45+0,25+0,25+0,2+0,25-1,55-0,9-0,9-0,9-1-0,9-0,9+2,9+2,9+2,5+2,5-1-1-1,55-1,55 |  | 40.45 | [12 empty] | VV | 2 | 2 | True | 0 | ROZPOCET
| VV |  | 5,72+5,72+3,57+3,57-0,9-1+2+2+2+2+1,25+1,25+1,25+1,25-0,9-0,9+3,1+3,1+3,52+3,52-0,9-0,8-0,9+4,02+4,02+2,5+2,5-1,4-2,62-0,9-0,9+5,72+5,72+3,605+3,605 |  | 64.39 | [12 empty] | VV | 2 | 2 | True | 0 | ROZPOCET
| VV |  | -0,9-1 |  | -1.9 | [12 empty] | VV | 2 | 2 | True | 0 | ROZPOCET
| VV |  | Mezisoučet |  | 264.45 | [12 empty] | VV | 2 | 3 | True | 0 | ROZPOCET
| VV |  | 2.NP | [14 empty] | VV | 2 | 1 | True | 0 | ROZPOCET
| VV |  | 5,72+5,72+5,72+5,72+5,72+5,72+6,72+6,72+3,075+3,075+4,5+4,5+0,33+0,41+0,08-1-0,9-0,9-0,9-1+6,075+6,075+3,5+3,5-1-0,9-0,9+5,72+5,72+3,525+3,525-1-0,9 |  | 91.97 | [12 empty] | VV | 2 | 2 | True | 0 | ROZPOCET
| VV |  | -0,9+5,72+5,72+5,72+5,72+5,72+5,72+3,595+3,595+3+3+2,7+2,7-0,9-1-0,9-0,9-1-0,9-0,9-1+12,52+12,52+6,125+6,125+0,275+0,25+0,4+0,4+0,4+0,4-1,55-1-1-1-1-1 |  | 77.375 | [12 empty] | VV | 2 | 2 | True | 0 | ROZPOCET
| VV |  | -1-0,9-0,9-1-1+5,72+5,72+3,65+3,65-1+3,17+3,17+4,195+4,195+1,95+1,95-1+4,405+4,405+2,17+2,17-0,9+6,1+6,1-1,54-1,54+2,87+2,87-1,55-1,55-1-1-1,2+0,2+0,2 |  | 51.78 | [12 empty] | VV | 2 | 2 | True | 0 | ROZPOCET
| VV |  | 12,52+12,52+2,575+2,4+0,28+0,355+0,3+0,2-0,9-0,9-0,9-1,55-1+5,72+5,72+3,43+3,43-0,9+5,72+5,72+2,99+2,99-0,9-0,9-0,9-1,4-2,9+3,3+3,3+3,3+3,3+2,1+2,1 |  | 71.12 | [12 empty] | VV | 2 | 2 | True | 0 | ROZPOCET
| VV |  | 3,52+3,52-0,9-0,8-0,8-0,9 |  | 3.64 | [12 empty] | VV | 2 | 2 | True | 0 | ROZPOCET
| VV |  | Mezisoučet |  | 295.885 | [12 empty] | VV | 2 | 3 | True | 0 | ROZPOCET
| VV |  | 3.NP | [14 empty] | VV | 2 | 1 | True | 0 | ROZPOCET
| VV |  | 5,72+5,72+5,72+5,72+5,72+5,72+5,72+5,72+3,7+3,7+2,92+2,92+3,025+3,025+2,775+2,775-1-1-1-1-0,9-0,9-0,9-0,9-0,9+5,995+5,995+5,995+5,995+3,675+3,675 |  | 93.43 | [12 empty] | VV | 2 | 2 | True | 0 | ROZPOCET
| VV |  | 4,075+4,075-0,9-1-1-0,9+0,33+0,33+5,72+5,72+5,72+5,72+5,72+5,72+3,37+3,37+3,225+3,225+3,6+3,6-0,9-1-0,9-0,9-1-0,9-0,9-1 |  | 52.22 | [12 empty] | VV | 2 | 2 | True | 0 | ROZPOCET
| VV |  | 13,175+13,175+3,675+3,675+0,2+0,2+0,3+0,3-0,9-1-0,9-0,9-0,9-0,9-1-1-1-1-1,55+5,72+5,72+5,72+5,72+3,37+3,37+1,9+1,9+3,05+3,05-0,9-0,9-1 |  | 60.37 | [12 empty] | VV | 2 | 2 | True | 0 | ROZPOCET
| VV |  | 4,62+4,62+2,75+2,75-0,9-0,9-0,9+6,1+6,1-1,54-1,54+2,87+2,87-1,55-1,55-1-1,2+0,2+0,2+12,52+12,52+2,5+2,5+5,82+5,82-1-1-1-1-1,55-0,9-0,9-1-1 |  | 54.33 | [12 empty] | VV | 2 | 2 | True | 0 | ROZPOCET
| VV |  | 5,72+5,72+2,75+2,75-2,62-0,9-0,9-0,9+2,1+2,1+3,52+3,52+3+3+3+3-0,9-0,8-0,8-0,9 |  | 31.46 | [12 empty] | VV | 2 | 2 | True | 0 | ROZPOCET
| VV |  | Mezisoučet |  | 291.81 | [12 empty] | VV | 2 | 3 | True | 0 | ROZPOCET
| VV |  | 4.NP | [14 empty] | VV | 2 | 1 | True | 0 | ROZPOCET
| VV |  | 5,72+5,72+5,72+5,72+5,72+5,72+5,72+5,72+3,6+3,6+2,82+2,82+3,075+3,075+3+3-1-0,9-0,9-1-1-0,9-0,9-1-0,9+5,995+5,995+5,995+5,995+5,995+5,995+2,75+2,75 |  | 103.72 | [12 empty] | VV | 2 | 2 | True | 0 | ROZPOCET
| VV |  | 3,025+3,025+3+3-0,9-1-1-0,9-0,9-1+5,72+5,72+5,72+5,72+3,19+3,19+3,505+3,505-1-0,9-0,9-0,8-0,8+3,19+3,19+3,505+3,505+2,6+2,6+2,6+2,6-0,8-0,8-0,8-0,8 |  | 58.81 | [12 empty] | VV | 2 | 2 | True | 0 | ROZPOCET
| VV |  | 5,72+5,72+5,72+5,72+3,505+3,505+3,19+3,19-1-0,8-0,8-0,9-0,9+9,62+9,62+4,62+4,62+5,6+5,6-1-1-1,55-1-0,9-1-1+6,1+6,1+2,87+2,87-1,54-1,54-1,55-1,55-1-1 |  | 73.86 | [12 empty] | VV | 2 | 2 | True | 0 | ROZPOCET
| VV |  | -1,2+0,2+0,2+12,52+12,52+2,575+2,575+0,3+0,3+0,355+0,355-1-1-1-1-1,55-0,9-1-0,9-1+3,74+3,74+3,65+3,65-0,9-2,62-1,4+3,07+3,07 |  | 37.35 | [12 empty] | VV | 2 | 2 | True | 0 | ROZPOCET
| VV |  | 2,42+2,42-2,42-1,2-1,2-0,9-0,9+3+3+2,42+2,42-0,9-0,9-0,8+3,2+3,2+2,58+2,58-0,8-0,9+4,39+4,39+3,2+3,2-0,9-0,9-0,9-0,9-0,9 |  | 27 | [12 empty] | VV | 2 | 2 | True | 0 | ROZPOCET
| VV |  | Mezisoučet |  | 300.74 | [12 empty] | VV | 2 | 3 | True | 0 | ROZPOCET
| VV |  | 5.NP | [14 empty] | VV | 2 | 1 | True | 0 | ROZPOCET
| VV |  | 5,72+5,72+5,72+5,72+5,72+5,72+5,72+5,72+3,62+3,62+2,8+2,8+3+3+3,05+3,05-1-1-1-1-0,9-0,9-0,9-0,9+5,995+5,995+2,825+2,825-1-0,9+4,995+4,995+2,95+2,95-1 |  | 93.73 | [12 empty] | VV | 2 | 2 | True | 0 | ROZPOCET
| VV |  | -0,9-0,9+5,72+5,72+5,72+5,72+5,72+5,72+5,72+5,72-1-1-1-1-0,9-0,9-0,9-0,9+12,52+12,52+2,55+2,55+0,275+0,275+0,275+0,275-1,55-1-1-1-1 |  | 62.05 | [12 empty] | VV | 2 | 2 | True | 0 | ROZPOCET
| VV |  | -1-1-1-1+5,72+5,72+5,72+5,72+5,72+5,72+5,72+5,72+3,6+3,6+2,82+2,82+3,015+3,015+3,415+3,415-1-1-1-1-0,9-0,9-0,9-0,9+6,1+6,1-1,54-1,54+3,87+3,87-1-1-1,2 |  | 73.52 | [12 empty] | VV | 2 | 2 | True | 0 | ROZPOCET
| VV |  | 0,2+0,2-1,55-1,55+0,275+0,275+12,52+12,52+2,575+2,575+0,355+0,355+0,3+0,3+5,82+5,82-1-1-1-1-1,55-0,9-1-1-0,9+5,72+5,72+2,75+2,75-2,62-0,9-0,9-0,9 |  | 43.26 | [12 empty] | VV | 2 | 2 | True | 0 | ROZPOCET
| VV |  | 3+3+3+3+2,1+2,1+3,52+3,52-0,8-0,9-0,9-0,8 |  | 19.84 | [12 empty] | VV | 2 | 2 | True | 0 | ROZPOCET
| VV |  | Mezisoučet |  | 292.4 | [12 empty] | VV | 2 | 3 | True | 0 | ROZPOCET
| VV |  | Součet |  | 1445.285 | [12 empty] | VV | 2 | 4 | True | 1 | ROZPOCET
384 | K | 776411213 | Montáž soklíků tahaných (fabiony) z PVC vnitřních rohů | kus | 508 |  | 0 | CS ÚRS 2024 01 |  | základní |  | 0 | 3e-05 | 0.01524 | 0 | 0 | 16 | K | 2 |  |  |  | ROZPOCET | 0 | 0 | 0 | 0 | 0 | 1 | 0 | 16 | -1745914450
| Online PSC |  | https://podminky.urs.cz/item/CS_URS_2024_01/776411213 | [14 empty] | Online PSC | 2
385 | K | 776411214 | Montáž soklíků tahaných (fabiony) z PVC vnějších rohů | kus | 169 |  | 0 | CS ÚRS 2024 01 |  | základní |  | 0 | 3e-05 | 0.00507 | 0 | 0 | 16 | K | 2 |  |  |  | ROZPOCET | 0 | 0 | 0 | 0 | 0 | 1 | 0 | 16 | 771301898
| Online PSC |  | https://podminky.urs.cz/item/CS_URS_2024_01/776411214 | [14 empty] | Online PSC | 2
386 | M | 28412285/R | krytina podlahová PVC - výběr dle investora | m2 | 2161.393 |  | 0 |  |  | základní |  | 0 | 0.00283 | 6.1167 | 0 | 0 | 32 | M | 2 |  |  |  | ROZPOCET | 0 | 0 | 0 | 0 | 0 | 1 | 0 | 16 | -1374445650
| P |  | Poznámka k položce: Nášlapná vrstva ze zátěžové, antistatické PVC podlahy (Bfl-s1). Jedná se o staticky disipativní homogenní podlahovinu s vnitřním elektrickým odporem ≤ 1·109 Ω. Tloušťka materiálu je 2 mm. Podlahová krytina je navržena vysoce odolná proti opotřebení, odolná proti bakteriím, protiskluzná. Reakce výrobku na oheň Bfl-s1. | [14 empty] | P | 2
| VV |  | Podlahy | [14 empty] | VV | 2 | 1 | True | 0 | ROZPOCET
| VV |  | 1748,11 |  | 1748.11 | [12 empty] | VV | 2 | 2 | True | 0 | ROZPOCET
| VV |  | Fabiony | [14 empty] | VV | 2 | 1 | True | 0 | ROZPOCET
| VV |  | 1445,285*0,15 |  | 216.793 | [12 empty] | VV | 2 | 2 | True | 0 | ROZPOCET
| VV |  | Součet |  | 1964.903 | [12 empty] | VV | 2 | 4 | True | 1 | ROZPOCET
| VV |  | 1964,903*1,1 'Přepočtené koeficientem množství |  | 2161.393 | [12 empty] | VV | 2 | 2 | False | 1 | ROZPOCET
387 | K | 776991111 | Ostatní práce spárování silikonem | m | 1445.285 |  | 0 | CS ÚRS 2024 01 |  | základní |  | 0 | 3e-05 | 0.043359 | 0 | 0 | 16 | K | 2 |  |  |  | ROZPOCET | 0 | 0 | 0 | 0 | 0 | 1 | 0 | 16 | 802312971
| Online PSC |  | https://podminky.urs.cz/item/CS_URS_2024_01/776991111 | [14 empty] | Online PSC | 2
| VV |  | Nad soklíkem | [14 empty] | VV | 2 | 1 | True | 0 | ROZPOCET
| VV |  | 1.NP | [14 empty] | VV | 2 | 1 | True | 0 | ROZPOCET
| VV |  | 5,72+5,72+5,72+5,72+2,88+2,88+3,72+3,72-1,2-1,2+0,28+0,28+0,28+0,28-0,9-0,9+7,1+7,1+5,72+5,72+0,33+0,33-1-0,9-0,9-1-0,9+1,9+1,9+1,95+1,95-1 |  | 61.3 | [12 empty] | VV | 2 | 2 | True | 0 | ROZPOCET
| VV |  | 5,72+5,72+5,72+5,72+5,72+5,72+3,03+3,03+2,75+2,75+6,72+6,72-1,2+0,28+0,28-1-1-1+12,52+12,52+2,5+0,25+0,25+0,25+0,2+2,45-1-1-1,55-0,9+5,72+5,72+3,3+3,3 |  | 100.21 | [12 empty] | VV | 2 | 2 | True | 0 | ROZPOCET
| VV |  | -0,9+6,1+6,1+5,855+5,855-1,55-1,55-1,55-1-1,2+0,2+0,2+9,67+9,67+2,5+2,45+0,25+0,25+0,2+0,25-1,55-0,9-0,9-0,9-1-0,9-0,9+2,9+2,9+2,5+2,5-1-1-1,55-1,55 |  | 40.45 | [12 empty] | VV | 2 | 2 | True | 0 | ROZPOCET
| VV |  | 5,72+5,72+3,57+3,57-0,9-1+2+2+2+2+1,25+1,25+1,25+1,25-0,9-0,9+3,1+3,1+3,52+3,52-0,9-0,8-0,9+4,02+4,02+2,5+2,5-1,4-2,62-0,9-0,9+5,72+5,72+3,605+3,605 |  | 64.39 | [12 empty] | VV | 2 | 2 | True | 0 | ROZPOCET
| VV |  | -0,9-1 |  | -1.9 | [12 empty] | VV | 2 | 2 | True | 0 | ROZPOCET
| VV |  | Mezisoučet |  | 264.45 | [12 empty] | VV | 2 | 3 | True | 0 | ROZPOCET
| VV |  | 2.NP | [14 empty] | VV | 2 | 1 | True | 0 | ROZPOCET
| VV |  | 5,72+5,72+5,72+5,72+5,72+5,72+6,72+6,72+3,075+3,075+4,5+4,5+0,33+0,41+0,08-1-0,9-0,9-0,9-1+6,075+6,075+3,5+3,5-1-0,9-0,9+5,72+5,72+3,525+3,525-1-0,9 |  | 91.97 | [12 empty] | VV | 2 | 2 | True | 0 | ROZPOCET
| VV |  | -0,9+5,72+5,72+5,72+5,72+5,72+5,72+3,595+3,595+3+3+2,7+2,7-0,9-1-0,9-0,9-1-0,9-0,9-1+12,52+12,52+6,125+6,125+0,275+0,25+0,4+0,4+0,4+0,4-1,55-1-1-1-1-1 |  | 77.375 | [12 empty] | VV | 2 | 2 | True | 0 | ROZPOCET
| VV |  | -1-0,9-0,9-1-1+5,72+5,72+3,65+3,65-1+3,17+3,17+4,195+4,195+1,95+1,95-1+4,405+4,405+2,17+2,17-0,9+6,1+6,1-1,54-1,54+2,87+2,87-1,55-1,55-1-1-1,2+0,2+0,2 |  | 51.78 | [12 empty] | VV | 2 | 2 | True | 0 | ROZPOCET
| VV |  | 12,52+12,52+2,575+2,4+0,28+0,355+0,3+0,2-0,9-0,9-0,9-1,55-1+5,72+5,72+3,43+3,43-0,9+5,72+5,72+2,99+2,99-0,9-0,9-0,9-1,4-2,9+3,3+3,3+3,3+3,3+2,1+2,1 |  | 71.12 | [12 empty] | VV | 2 | 2 | True | 0 | ROZPOCET
| VV |  | 3,52+3,52-0,9-0,8-0,8-0,9 |  | 3.64 | [12 empty] | VV | 2 | 2 | True | 0 | ROZPOCET
| VV |  | Mezisoučet |  | 295.885 | [12 empty] | VV | 2 | 3 | True | 0 | ROZPOCET
| VV |  | 3.NP | [14 empty] | VV | 2 | 1 | True | 0 | ROZPOCET
| VV |  | 5,72+5,72+5,72+5,72+5,72+5,72+5,72+5,72+3,7+3,7+2,92+2,92+3,025+3,025+2,775+2,775-1-1-1-1-0,9-0,9-0,9-0,9-0,9+5,995+5,995+5,995+5,995+3,675+3,675 |  | 93.43 | [12 empty] | VV | 2 | 2 | True | 0 | ROZPOCET
| VV |  | 4,075+4,075-0,9-1-1-0,9+0,33+0,33+5,72+5,72+5,72+5,72+5,72+5,72+3,37+3,37+3,225+3,225+3,6+3,6-0,9-1-0,9-0,9-1-0,9-0,9-1 |  | 52.22 | [12 empty] | VV | 2 | 2 | True | 0 | ROZPOCET
| VV |  | 13,175+13,175+3,675+3,675+0,2+0,2+0,3+0,3-0,9-1-0,9-0,9-0,9-0,9-1-1-1-1-1,55+5,72+5,72+5,72+5,72+3,37+3,37+1,9+1,9+3,05+3,05-0,9-0,9-1 |  | 60.37 | [12 empty] | VV | 2 | 2 | True | 0 | ROZPOCET
| VV |  | 4,62+4,62+2,75+2,75-0,9-0,9-0,9+6,1+6,1-1,54-1,54+2,87+2,87-1,55-1,55-1-1,2+0,2+0,2+12,52+12,52+2,5+2,5+5,82+5,82-1-1-1-1-1,55-0,9-0,9-1-1 |  | 54.33 | [12 empty] | VV | 2 | 2 | True | 0 | ROZPOCET
| VV |  | 5,72+5,72+2,75+2,75-2,62-0,9-0,9-0,9+2,1+2,1+3,52+3,52+3+3+3+3-0,9-0,8-0,8-0,9 |  | 31.46 | [12 empty] | VV | 2 | 2 | True | 0 | ROZPOCET
| VV |  | Mezisoučet |  | 291.81 | [12 empty] | VV | 2 | 3 | True | 0 | ROZPOCET
| VV |  | 4.NP | [14 empty] | VV | 2 | 1 | True | 0 | ROZPOCET
| VV |  | 5,72+5,72+5,72+5,72+5,72+5,72+5,72+5,72+3,6+3,6+2,82+2,82+3,075+3,075+3+3-1-0,9-0,9-1-1-0,9-0,9-1-0,9+5,995+5,995+5,995+5,995+5,995+5,995+2,75+2,75 |  | 103.72 | [12 empty] | VV | 2 | 2 | True | 0 | ROZPOCET
| VV |  | 3,025+3,025+3+3-0,9-1-1-0,9-0,9-1+5,72+5,72+5,72+5,72+3,19+3,19+3,505+3,505-1-0,9-0,9-0,8-0,8+3,19+3,19+3,505+3,505+2,6+2,6+2,6+2,6-0,8-0,8-0,8-0,8 |  | 58.81 | [12 empty] | VV | 2 | 2 | True | 0 | ROZPOCET
| VV |  | 5,72+5,72+5,72+5,72+3,505+3,505+3,19+3,19-1-0,8-0,8-0,9-0,9+9,62+9,62+4,62+4,62+5,6+5,6-1-1-1,55-1-0,9-1-1+6,1+6,1+2,87+2,87-1,54-1,54-1,55-1,55-1-1 |  | 73.86 | [12 empty] | VV | 2 | 2 | True | 0 | ROZPOCET
| VV |  | -1,2+0,2+0,2+12,52+12,52+2,575+2,575+0,3+0,3+0,355+0,355-1-1-1-1-1,55-0,9-1-0,9-1+3,74+3,74+3,65+3,65-0,9-2,62-1,4+3,07+3,07 |  | 37.35 | [12 empty] | VV | 2 | 2 | True | 0 | ROZPOCET
| VV |  | 2,42+2,42-2,42-1,2-1,2-0,9-0,9+3+3+2,42+2,42-0,9-0,9-0,8+3,2+3,2+2,58+2,58-0,8-0,9+4,39+4,39+3,2+3,2-0,9-0,9-0,9-0,9-0,9 |  | 27 | [12 empty] | VV | 2 | 2 | True | 0 | ROZPOCET
| VV |  | Mezisoučet |  | 300.74 | [12 empty] | VV | 2 | 3 | True | 0 | ROZPOCET
| VV |  | 5.NP | [14 empty] | VV | 2 | 1 | True | 0 | ROZPOCET
| VV |  | 5,72+5,72+5,72+5,72+5,72+5,72+5,72+5,72+3,62+3,62+2,8+2,8+3+3+3,05+3,05-1-1-1-1-0,9-0,9-0,9-0,9+5,995+5,995+2,825+2,825-1-0,9+4,995+4,995+2,95+2,95-1 |  | 93.73 | [12 empty] | VV | 2 | 2 | True | 0 | ROZPOCET
| VV |  | -0,9-0,9+5,72+5,72+5,72+5,72+5,72+5,72+5,72+5,72-1-1-1-1-0,9-0,9-0,9-0,9+12,52+12,52+2,55+2,55+0,275+0,275+0,275+0,275-1,55-1-1-1-1 |  | 62.05 | [12 empty] | VV | 2 | 2 | True | 0 | ROZPOCET
| VV |  | -1-1-1-1+5,72+5,72+5,72+5,72+5,72+5,72+5,72+5,72+3,6+3,6+2,82+2,82+3,015+3,015+3,415+3,415-1-1-1-1-0,9-0,9-0,9-0,9+6,1+6,1-1,54-1,54+3,87+3,87-1-1-1,2 |  | 73.52 | [12 empty] | VV | 2 | 2 | True | 0 | ROZPOCET
| VV |  | 0,2+0,2-1,55-1,55+0,275+0,275+12,52+12,52+2,575+2,575+0,355+0,355+0,3+0,3+5,82+5,82-1-1-1-1-1,55-0,9-1-1-0,9+5,72+5,72+2,75+2,75-2,62-0,9-0,9-0,9 |  | 43.26 | [12 empty] | VV | 2 | 2 | True | 0 | ROZPOCET
| VV |  | 3+3+3+3+2,1+2,1+3,52+3,52-0,8-0,9-0,9-0,8 |  | 19.84 | [12 empty] | VV | 2 | 2 | True | 0 | ROZPOCET
| VV |  | Mezisoučet |  | 292.4 | [12 empty] | VV | 2 | 3 | True | 0 | ROZPOCET
| VV |  | Součet |  | 1445.285 | [12 empty] | VV | 2 | 4 | True | 1 | ROZPOCET
388 | K | 776421312 | Montáž lišt přechodových šroubovaných | m | 173.96 |  | 0 | CS ÚRS 2024 01 |  | základní |  | 0 | 0 | 0 | 0 | 0 | 16 | K | 2 |  |  |  | ROZPOCET | 0 | 0 | 0 | 0 | 0 | 1 | 0 | 16 | -227544589
| Online PSC |  | https://podminky.urs.cz/item/CS_URS_2024_01/776421312 | [14 empty] | Online PSC | 2
| VV |  | Všechny dveřní otvory + přechody dlažba/PVC | [14 empty] | VV | 2 | 1 | True | 0 | ROZPOCET
| VV |  | 1.NP | [14 empty] | VV | 2 | 1 | True | 0 | ROZPOCET
| VV |  | 0,8+0,8+0,7+0,8+0,8+0,7+0,9+0,9+0,9+1,45+0,9+0,9+0,9+0,9+0,8+1,45+1,45+0,9+1,45+0,8+0,8+0,8+0,9+0,8+0,7+0,7+0,7+0,8+0,8+2,62+1,4 |  | 30.22 | [12 empty] | VV | 2 | 2 | True | 0 | ROZPOCET
| VV |  | 2.NP | [14 empty] | VV | 2 | 1 | True | 0 | ROZPOCET
| VV |  | 1+1+0,8+0,8+1+1+1+1+1+0,8+0,8+0,8+0,8+1,45+0,9+0,9+0,8+0,8+0,9+0,9+1,45+0,8+0,8+0,9+0,8+0,8+0,7+0,7+0,7+0,7+0,7+0,7+0,7+2,9+1,4 |  | 33.2 | [12 empty] | VV | 2 | 2 | True | 0 | ROZPOCET
| VV |  | 3.NP | [14 empty] | VV | 2 | 1 | True | 0 | ROZPOCET
| VV |  | 0,9+0,9+0,9+0,9+0,8+0,8+0,8+0,9+1,45+0,9+0,9+0,9+0,9+0,8+0,8+0,8+0,8+0,9+0,8+0,8+0,8+0,9+0,8+0,8+0,7+0,7+0,7+1,45+0,8+0,9+0,9+0,8+0,8+0,8 |  | 29.5 | [12 empty] | VV | 2 | 2 | True | 0 | ROZPOCET
| VV |  | 0,7+0,7+0,7+0,7+0,7+0,7+2,68+1,4+1,4 |  | 9.68 | [12 empty] | VV | 2 | 2 | True | 0 | ROZPOCET
| VV |  | 4.NP | [14 empty] | VV | 2 | 1 | True | 0 | ROZPOCET
| VV |  | 0,9+0,9+0,9+0,9+0,8+0,8+0,8+0,9+0,9+0,8+0,9+0,9+0,8+0,7+0,7+0,7+0,7+0,9+0,8+0,8+0,9+0,9+1,45+1,45+0,8+0,9+0,8+0,9+0,8+0,8+0,8+0,8+0,7+0,7+0,7+0,7+0,7 |  | 31.3 | [12 empty] | VV | 2 | 2 | True | 0 | ROZPOCET
| VV |  | 0,7+2,42+2,62+1,4 |  | 7.14 | [12 empty] | VV | 2 | 2 | True | 0 | ROZPOCET
| VV |  | 5.NP | [14 empty] | VV | 2 | 1 | True | 0 | ROZPOCET
| VV |  | 0,9+0,9+0,9+0,9+0,8+0,8+0,9+0,9+0,8+0,9+0,9+0,9+0,9+0,8+0,8+1,45+0,9+0,9+0,9+0,9+0,8+0,8+1,45+0,9+0,9+0,8+0,8+0,8+0,8+0,7+0,7+0,7+0,7+0,7+0,7+2,62 |  | 32.92 | [12 empty] | VV | 2 | 2 | True | 0 | ROZPOCET
| VV |  | Součet |  | 173.96 | [12 empty] | VV | 2 | 4 | True | 1 | ROZPOCET
389 | M | 55343125/R | profil přechodový Al vrtaný, povrchová úprava elox | m | 187.877 |  | 0 |  |  | základní |  | 0 | 0.00016 | 0.03006 | 0 | 0 | 32 | M | 2 |  |  |  | ROZPOCET | 0 | 0 | 0 | 0 | 0 | 1 | 0 | 16 | -158832735
| VV |  | 173,96*1,08 'Přepočtené koeficientem množství |  | 187.877 | [12 empty] | VV | 2 | 2 | False | 1 | ROZPOCET
390 | K | 998776213 | Přesun hmot pro podlahy povlakové stanovený procentní sazbou (%) z ceny vodorovná dopravní vzdálenost do 50 m s omezením mechanizace v objektech výšky přes 12 do 24 m | % |  |  | 0 | CS ÚRS 2024 01 |  | základní |  | 0 | 0 | 0 | 0 | 0 | 16 | K | 2 |  |  |  | ROZPOCET | 0 | 0 | 0 | 0 | 0 | 1 | 0 | 16 | -603626419
| Online PSC |  | https://podminky.urs.cz/item/CS_URS_2024_01/998776213 | [14 empty] | Online PSC | 2
| D | 781 | Dokončovací práce - obklady |  |  |  | 0 |  |  |  |  | 0 |  | 34.211 |  | 21.2175 | 2 | D | 1 |  |  |  | ROZPOCET | [6 empty] | 0
391 | K | 781473810 | Demontáž obkladů z dlaždic keramických lepených | m2 | 780.055 |  | 0 | CS ÚRS 2024 01 |  | základní |  | 0 | 0 | 0 | 0.0272 | 21.2175 | 16 | K | 2 |  |  |  | ROZPOCET | 0 | 0 | 0 | 0 | 0 | 1 | 0 | 16 | -1960090301
| Online PSC |  | https://podminky.urs.cz/item/CS_URS_2024_01/781473810 | [14 empty] | Online PSC | 2
| VV |  | 1.NP | [14 empty] | VV | 2 | 1 | True | 0 | ROZPOCET
| VV |  | (3,92+3,92+1,83+1,83-0,9+1+1,12+1,12)*1,6 |  | 22.144 | [12 empty] | VV | 2 | 2 | True | 0 | ROZPOCET
| VV |  | (1,65+2,55-0,7+0,7+1,05)*1,8 |  | 9.45 | [12 empty] | VV | 2 | 2 | True | 0 | ROZPOCET
| VV |  | (4,45+4,45+1,92+1,92-1+5,72+5,72+3,57+3,57-1-0,9)*1,85 |  | 52.577 | [12 empty] | VV | 2 | 2 | True | 0 | ROZPOCET
| VV |  | (5,72+5,72+2,985+2,985-0,9-0,9+1,75+1,75+0,8+0,8-0,7)*1,9 |  | 38.019 | [12 empty] | VV | 2 | 2 | True | 0 | ROZPOCET
| VV |  | (1,75+1,75+0,9+0,9-0,7)*2 |  | 9.2 | [12 empty] | VV | 2 | 2 | True | 0 | ROZPOCET
| VV |  | (1,5+1,5+1,5+1,5+0,9+0,9+0,8+0,8+1,8+1,8+1,25+1,25-0,1)*2,05 |  | 31.57 | [12 empty] | VV | 2 | 2 | True | 0 | ROZPOCET
| VV |  | (0,25+0,2+0,1)*2,15 |  | 1.183 | [12 empty] | VV | 2 | 2 | True | 0 | ROZPOCET
| VV |  | -1,2*0,2 |  | -0.24 | [12 empty] | VV | 2 | 2 | True | 0 | ROZPOCET
| VV |  | -2,35*0,45 |  | -1.058 | [12 empty] | VV | 2 | 2 | True | 0 | ROZPOCET
| VV |  | -2,35*0,65 |  | -1.528 | [12 empty] | VV | 2 | 2 | True | 0 | ROZPOCET
| VV |  | -(0,7*2)*4 |  | -5.6 | [12 empty] | VV | 2 | 2 | True | 0 | ROZPOCET
| VV |  | -0,8*2 |  | -1.6 | [12 empty] | VV | 2 | 2 | True | 0 | ROZPOCET
| VV |  | -2,35*0,5 |  | -1.175 | [12 empty] | VV | 2 | 2 | True | 0 | ROZPOCET
| VV |  | Mezisoučet |  | 152.942 | [12 empty] | VV | 2 | 3 | True | 0 | ROZPOCET
| VV |  | 2.NP | [14 empty] | VV | 2 | 1 | True | 0 | ROZPOCET
| VV |  | (0,14+0,78+5,58)*1,3 |  | 8.45 | [12 empty] | VV | 2 | 2 | True | 0 | ROZPOCET
| VV |  | (1,2+1,12+1,12+1,2+1,4+1,35+5,72+0,95+1,12+1,12+1,2+1,2+1,12+0,96+1,12+1,12+1,75+1,75+1,75+1,75+0,8+0,8+0,8+0,8-0,7-0,7+1,575+1,575+2,725+2,725)*1,6 |  | 64.672 | [12 empty] | VV | 2 | 2 | True | 0 | ROZPOCET
| VV |  | (-0,8-0,7-0,7-0,8+1,75+1,75+1,75+1,75+0,8+0,8+0,8+0,8-0,7-0,7+2,75+2,75+1,575+1,575-0,8-0,7-0,7-0,8+1,12+1,05+1,05+1,05+1,12+1,12)*1,6 |  | 28.736 | [12 empty] | VV | 2 | 2 | True | 0 | ROZPOCET
| VV |  | (1,12+1,44)*1,85 |  | 4.736 | [12 empty] | VV | 2 | 2 | True | 0 | ROZPOCET
| VV |  | (1,75+1,75+0,9+0,9-0,7+1,75+1,75+0,9+0,9-0,7)*1,95 |  | 17.94 | [12 empty] | VV | 2 | 2 | True | 0 | ROZPOCET
| VV |  | Mezisoučet |  | 124.534 | [12 empty] | VV | 2 | 3 | True | 0 | ROZPOCET
| VV |  | 3.NP | [14 empty] | VV | 2 | 1 | True | 0 | ROZPOCET
| VV |  | (1,12+1,14+1,12+1,12+1,12+1,03+1,27+0,93+0,4+1,38+1,22+1,22+1,22+1,14+1,14+1,14+1,09+1,12+1,12+1,12+1,12+1,12+1,12+2,6+2,6+1,595+1,595-0,8)*1,6 |  | 52.976 | [12 empty] | VV | 2 | 2 | True | 0 | ROZPOCET
| VV |  | (0,8+0,8+0,8+0,8+1,1+1,1+1,1+1,1-0,7-0,7+3,425+3,425+3+3-0,7-0,7-0,8)*1,6 |  | 26.96 | [12 empty] | VV | 2 | 2 | True | 0 | ROZPOCET
| VV |  | -2,35*0,8 |  | -1.88 | [12 empty] | VV | 2 | 2 | True | 0 | ROZPOCET
| VV |  | Mezisoučet |  | 78.056 | [12 empty] | VV | 2 | 3 | True | 0 | ROZPOCET
| VV |  | 4.NP | [14 empty] | VV | 2 | 1 | True | 0 | ROZPOCET
| VV |  | (1,12+1,12+1,12+1,12)*1,6 |  | 7.168 | [12 empty] | VV | 2 | 2 | True | 0 | ROZPOCET
| VV |  | (1,33+5,72+5,72+3,02+3,02-1+0,99+1+0,9+0,82+0,8+0,75+0,8+5,72+5,72+3,425+3,425-1+0,75+1,1+0,75+0,75+0,75+0,75)*1,85 |  | 85.119 | [12 empty] | VV | 2 | 2 | True | 0 | ROZPOCET
| VV |  | (1,03+3,92+0,23+1,585+1,585+1,585+1,585+1,585+1,585+1,585+1,585+1,27+1,27+0,9+0,9+0,9+0,9+2,35+2,35-0,7-0,7-0,7-0,7+2,75)*1,9 |  | 54.435 | [12 empty] | VV | 2 | 2 | True | 0 | ROZPOCET
| VV |  | -(2,35*1,05)*2 |  | -4.935 | [12 empty] | VV | 2 | 2 | True | 0 | ROZPOCET
| VV |  | -1,305*1,1 |  | -1.436 | [12 empty] | VV | 2 | 2 | True | 0 | ROZPOCET
| VV |  | Mezisoučet |  | 140.351 | [12 empty] | VV | 2 | 3 | True | 0 | ROZPOCET
| VV |  | 5.NP | [14 empty] | VV | 2 | 1 | True | 0 | ROZPOCET
| VV |  | (1,45+1,56+1,12+1,12+1,12+1,12)*1,6 |  | 11.984 | [12 empty] | VV | 2 | 2 | True | 0 | ROZPOCET
| VV |  | (2,86+2,12+0,94+1,05+5,72+5,72+5,72+5,72+3,3+3,3+3,25+3,25-1-1)*1,85 |  | 75.758 | [12 empty] | VV | 2 | 2 | True | 0 | ROZPOCET
| VV |  | (5,72+5,72+5,72+5,72+5,72+5,72+3,02+3,02+3,02+3,02+3,37+3,37-1-1-1)*1,9 |  | 95.266 | [12 empty] | VV | 2 | 2 | True | 0 | ROZPOCET
| VV |  | (1,335+1,335+2,55+2,55-0,8+1,765+1,765+1,76+1,76+0,75+0,75+0,91+0,91+1,8+1,8+0,8+0,8+0,9+0,9+0,9+0,9-0,8-0,8-0,7-0,7-0,7)*2 |  | 44.88 | [12 empty] | VV | 2 | 2 | True | 0 | ROZPOCET
| VV |  | (0,8+0,8+1,1+1,1+1,67+1,67+2+2+3,05+3,05+3,435+3,435-0,55*2)*2,15 |  | 49.472 | [12 empty] | VV | 2 | 2 | True | 0 | ROZPOCET
| VV |  | (0,8+0,8+1,1+1,1+0,9+0,9+0,9+0,9+0,9+0,9+0,9+0,9+0,9+0,9+0,9+0,9+0,75+0,75+0,75+0,75+0,1+0,1+0,1+0,1-0,55*6)*2,25 |  | 33.075 | [12 empty] | VV | 2 | 2 | True | 0 | ROZPOCET
| VV |  | -(2,35*1,05)*2 |  | -4.935 | [12 empty] | VV | 2 | 2 | True | 0 | ROZPOCET
| VV |  | -(2,35*1,1)*3 |  | -7.755 | [12 empty] | VV | 2 | 2 | True | 0 | ROZPOCET
| VV |  | -(0,7*2)*4 |  | -5.6 | [12 empty] | VV | 2 | 2 | True | 0 | ROZPOCET
| VV |  | -(0,8*2)*3 |  | -4.8 | [12 empty] | VV | 2 | 2 | True | 0 | ROZPOCET
| VV |  | -2,35*1,35 |  | -3.173 | [12 empty] | VV | 2 | 2 | True | 0 | ROZPOCET
| VV |  | Mezisoučet |  | 284.172 | [12 empty] | VV | 2 | 3 | True | 0 | ROZPOCET
| VV |  | Součet |  | 780.055 | [12 empty] | VV | 2 | 4 | True | 1 | ROZPOCET
392 | K | 781121011 | Příprava podkladu před provedením obkladu nátěr penetrační na stěnu | m2 | 1112.446 |  | 0 | CS ÚRS 2024 01 |  | základní |  | 0 | 0.0003 | 0.33373 | 0 | 0 | 16 | K | 2 |  |  |  | ROZPOCET | 0 | 0 | 0 | 0 | 0 | 1 | 0 | 16 | 157358722
| Online PSC |  | https://podminky.urs.cz/item/CS_URS_2024_01/781121011 | [14 empty] | Online PSC | 2
| VV |  | 1.NP | [14 empty] | VV | 2 | 1 | True | 0 | ROZPOCET
| VV |  | (2,5+2,5+1,8+1,8+1,86+1,86+1,86+1,86+1,4+1,4+1+1+1+1+1,4+1,4+1,86+1,86+1,86+1,86+2,5+2,5+1,6+1,6-0,9+1+1+1+1+1,7+1,7+1,7+1,7)*2,4 |  | 122.832 | [12 empty] | VV | 2 | 2 | True | 0 | ROZPOCET
| VV |  | (1,3+1,3+2,1+2,1)*2,4 |  | 16.32 | [12 empty] | VV | 2 | 2 | True | 0 | ROZPOCET
| VV |  | -(0,8*2,02)*9 |  | -14.544 | [12 empty] | VV | 2 | 2 | True | 0 | ROZPOCET
| VV |  | -(0,9*2,02)*2 |  | -3.636 | [12 empty] | VV | 2 | 2 | True | 0 | ROZPOCET
| VV |  | -1*2,02 |  | -2.02 | [12 empty] | VV | 2 | 2 | True | 0 | ROZPOCET
| VV |  | -(1,2*0,15)*12 |  | -2.16 | [12 empty] | VV | 2 | 2 | True | 0 | ROZPOCET
| VV |  | (1,8+1+1+1,6+1+1)*0,15 |  | 1.11 | [12 empty] | VV | 2 | 2 | True | 0 | ROZPOCET
| VV |  | (1,175+1+1+0,6+0,9+1+1)*0,3 |  | 2.003 | [12 empty] | VV | 2 | 2 | True | 0 | ROZPOCET
| VV |  | (0,6+5,4+0,6+0,6+2,15+2,67+0,45+2)*0,6 |  | 8.682 | [12 empty] | VV | 2 | 2 | True | 0 | ROZPOCET
| VV |  | (1,6+0,45)*2,02 |  | 4.141 | [12 empty] | VV | 2 | 2 | True | 0 | ROZPOCET
| VV |  | -0,9*1 |  | -0.9 | [12 empty] | VV | 2 | 2 | True | 0 | ROZPOCET
| VV |  | Mezisoučet |  | 131.828 | [12 empty] | VV | 2 | 3 | True | 0 | ROZPOCET
| VV |  | 2.NP | [14 empty] | VV | 2 | 1 | True | 0 | ROZPOCET
| VV |  | (0,6+4,97+0,575+5,72+3,075+0,7+0,6+5,72+0,6+0,41+1,25+3+3+0,6+3,43+0,6+3,59+3,59+0,26+3,92+0,25+4,17+0,4+3,92+0,22+0,6+0,6+5,39)*0,6 |  | 37.056 | [12 empty] | VV | 2 | 2 | True | 0 | ROZPOCET
| VV |  | (0,28+5,72+0,6+0,6+0,6+5,4+0,6+1,21+0,32+0,4+0,255+1,85+3,405+2,29)*0,6 |  | 14.118 | [12 empty] | VV | 2 | 2 | True | 0 | ROZPOCET
| VV |  | (0,7+5,72-0,9+6,71+5,12+4,12+2,375-1)*2,02 |  | 46.147 | [12 empty] | VV | 2 | 2 | True | 0 | ROZPOCET
| VV |  | -(2,35*1,22)*3 |  | -8.601 | [12 empty] | VV | 2 | 2 | True | 0 | ROZPOCET
| VV |  | (1,22+1,22+1,22+1,22+2,35+2,35+0,6+1,22+2,35+0,6+0,6+0,6+0,6+0,6+0,6+0,6+1,175+1,6+1,6+2,35+0,6+0,6+1,175+1,6+1,6)*0,3 |  | 9.075 | [12 empty] | VV | 2 | 2 | True | 0 | ROZPOCET
| VV |  | (2,17+2,17+1,65+1,65+2,35+2,35+2,35+2,35+1,8+1,8+1,85+1,85+1+1+1+1+1+1+1+1+1,32+1,32+1,7+1,7+1,7+1,7+1,7+1,7+1,7+1,7+1,7+1,7)*2,4 |  | 124.752 | [12 empty] | VV | 2 | 2 | True | 0 | ROZPOCET
| VV |  | (1+1+2,1+2,1+2,42+2,42+1,355+1,355+1,355+1,355+1,355+1,355)*2,4 |  | 46.008 | [12 empty] | VV | 2 | 2 | True | 0 | ROZPOCET
| VV |  | -0,9*2,02 |  | -1.818 | [12 empty] | VV | 2 | 2 | True | 0 | ROZPOCET
| VV |  | -1,175*1,6 |  | -1.88 | [12 empty] | VV | 2 | 2 | True | 0 | ROZPOCET
| VV |  | -(1,2*0,15)*12 |  | -2.16 | [12 empty] | VV | 2 | 2 | True | 0 | ROZPOCET
| VV |  | (2,17+1,8+1,85+1+1+1)*0,15 |  | 1.323 | [12 empty] | VV | 2 | 2 | True | 0 | ROZPOCET
| VV |  | -(1*2,02)*2 |  | -4.04 | [12 empty] | VV | 2 | 2 | True | 0 | ROZPOCET
| VV |  | (1+1+1,47)*2 |  | 6.94 | [12 empty] | VV | 2 | 2 | True | 0 | ROZPOCET
| VV |  | -(0,8*2,02)*12 |  | -19.392 | [12 empty] | VV | 2 | 2 | True | 0 | ROZPOCET
| VV |  | -0,9*2,02 |  | -1.818 | [12 empty] | VV | 2 | 2 | True | 0 | ROZPOCET
| VV |  | -1,175*1,6 |  | -1.88 | [12 empty] | VV | 2 | 2 | True | 0 | ROZPOCET
| VV |  | Mezisoučet |  | 243.83 | [12 empty] | VV | 2 | 3 | True | 0 | ROZPOCET
| VV |  | 3.NP | [14 empty] | VV | 2 | 1 | True | 0 | ROZPOCET
| VV |  | (0,275+1,8+5,995+0,525+0,6+4,17+0,6+4,17+4,17+0,1+0,4+4,17+0,475+3,92+3,92+0,6+5,39+0,6+2+2)*0,6 |  | 27.528 | [12 empty] | VV | 2 | 2 | True | 0 | ROZPOCET
| VV |  | (1+1,025+1,32+1+1,225+1+1+1+1,275+0,65+2+0,55+1,25+1,1)*2,02 |  | 31.098 | [12 empty] | VV | 2 | 2 | True | 0 | ROZPOCET
| VV |  | (0,6+0,6+0,6+0,6+2,35+1,175+1,6+1,6+1,175+1,6+1,6)*0,3 |  | 4.05 | [12 empty] | VV | 2 | 2 | True | 0 | ROZPOCET
| VV |  | (1,55+1,55+1,8+1,8+1,8+1,8+2,35+2,35+1,25+1,25+1+1+1,805+1,805+1,805+1,805+1,805+1,805+1,805+1,805+0,9+0,9+1,17+1,17+2,17+2,17+1,8+1,8)*2,4 |  | 110.448 | [12 empty] | VV | 2 | 2 | True | 0 | ROZPOCET
| VV |  | (2,65+2,65+2,97+2,97+2,01+2,01+2,01+2,01+3,155+3,155+1+1+1+1+1+1+1,7+1,7+1,7+1,7+2,1+2,1+1,355+1,355+1,355+1,355+2,42+2,42+1+1+1,32+1,32+1,7+1,7)*2,4 |  | 146.136 | [12 empty] | VV | 2 | 2 | True | 0 | ROZPOCET
| VV |  | (1,7+1,7)*2,4 |  | 8.16 | [12 empty] | VV | 2 | 2 | True | 0 | ROZPOCET
| VV |  | -(0,8*2,02)*16 |  | -25.856 | [12 empty] | VV | 2 | 2 | True | 0 | ROZPOCET
| VV |  | -(0,9*2,02)*4 |  | -7.272 | [12 empty] | VV | 2 | 2 | True | 0 | ROZPOCET
| VV |  | -(1,2*0,15)*4 |  | -0.72 | [12 empty] | VV | 2 | 2 | True | 0 | ROZPOCET
| VV |  | (1,55+0,92+2,01)*0,15 |  | 0.672 | [12 empty] | VV | 2 | 2 | True | 0 | ROZPOCET
| VV |  | -(1*2,02)*3 |  | -6.06 | [12 empty] | VV | 2 | 2 | True | 0 | ROZPOCET
| VV |  | -(1,175*1,6)*2 |  | -3.76 | [12 empty] | VV | 2 | 2 | True | 0 | ROZPOCET
| VV |  | Mezisoučet |  | 284.424 | [12 empty] | VV | 2 | 3 | True | 0 | ROZPOCET
| VV |  | 4.NP | [14 empty] | VV | 2 | 1 | True | 0 | ROZPOCET
| VV |  | (2+1,17)*0,6 |  | 1.902 | [12 empty] | VV | 2 | 2 | True | 0 | ROZPOCET
| VV |  | (1+1,2+1,2+1,22+1,2+1+1+1+1+0,65+1,05+0,275+0,9+1,5+1,25+1+1+1,25+1,25+1,25+1+1+2+0,95+0,77)*2,02 |  | 54.368 | [12 empty] | VV | 2 | 2 | True | 0 | ROZPOCET
| VV |  | (2,35+2,35+1,85+1,85+1,85+1,85+2,35+2,35+2,35+2,35+2,12+2,12+2,58+2,58+1,62+1,62+2,42+2,42+1,88+1,88+1,88+1,88+1,88+1,88+2,255+2,255+2,255+2,255)*2,4 |  | 142.272 | [12 empty] | VV | 2 | 2 | True | 0 | ROZPOCET
| VV |  | (2,255+2,255+1+1+1,1+1,1+0,9+0,9+1,7+1,7+1,7+1,7+1+1+1,32+1,32+2,42+2,42+1,355+1,355)*2,4 |  | 70.8 | [12 empty] | VV | 2 | 2 | True | 0 | ROZPOCET
| VV |  | -(0,8*2,02)*10 |  | -16.16 | [12 empty] | VV | 2 | 2 | True | 0 | ROZPOCET
| VV |  | -(0,9*2,02)*2 |  | -3.636 | [12 empty] | VV | 2 | 2 | True | 0 | ROZPOCET
| VV |  | -(1*2,02)*4 |  | -8.08 | [12 empty] | VV | 2 | 2 | True | 0 | ROZPOCET
| VV |  | -(1,2*0,15)*16 |  | -2.88 | [12 empty] | VV | 2 | 2 | True | 0 | ROZPOCET
| VV |  | (1,55+1,85+1,85+1,88+1,62+1,88+1+1)*0,15 |  | 1.895 | [12 empty] | VV | 2 | 2 | True | 0 | ROZPOCET
| VV |  | -(1,175*1,6)*2 |  | -3.76 | [12 empty] | VV | 2 | 2 | True | 0 | ROZPOCET
| VV |  | (1,175+1,6+1,6+1,175+1,6+1,6)*0,3 |  | 2.625 | [12 empty] | VV | 2 | 2 | True | 0 | ROZPOCET
| VV |  | Mezisoučet |  | 239.346 | [12 empty] | VV | 2 | 3 | True | 0 | ROZPOCET
| VV |  | 5.NP | [14 empty] | VV | 2 | 1 | True | 0 | ROZPOCET
| VV |  | 2*0,6 |  | 1.2 | [12 empty] | VV | 2 | 2 | True | 0 | ROZPOCET
| VV |  | (1+1+1+1+1+0,975+1+1+1,25+0,65+1+0,975+1+1+1,255+1+1,25+1+1+1+1+1+1,22+1+1+1+1+1+1,25+1,1)*2,02 |  | 62.469 | [12 empty] | VV | 2 | 2 | True | 0 | ROZPOCET
| VV |  | (2,65+2,65+2,97+2,97+2,01+2,01+2,01+2,01+3,155+3,155+1,7+1,7+1,7+1,7+1,7+1,7+1,7+1,7+1,32+1,32+1+1+1+1+1+1+1+1+2,1+2,1+1,355+1,355+1,355+1,355)*2,4 |  | 142.68 | [12 empty] | VV | 2 | 2 | True | 0 | ROZPOCET
| VV |  | (2,42+2,42)*2,4 |  | 11.616 | [12 empty] | VV | 2 | 2 | True | 0 | ROZPOCET
| VV |  | -(1*2,02)*2 |  | -4.04 | [12 empty] | VV | 2 | 2 | True | 0 | ROZPOCET
| VV |  | -(1,2*0,15)*6 |  | -1.08 | [12 empty] | VV | 2 | 2 | True | 0 | ROZPOCET
| VV |  | (2,01+0,92+1+1)*0,15 |  | 0.74 | [12 empty] | VV | 2 | 2 | True | 0 | ROZPOCET
| VV |  | -1,175*1,6 |  | -1.88 | [12 empty] | VV | 2 | 2 | True | 0 | ROZPOCET
| VV |  | (1,6+1,6+1,175)*0,3 |  | 1.313 | [12 empty] | VV | 2 | 2 | True | 0 | ROZPOCET
| VV |  | Mezisoučet |  | 213.018 | [12 empty] | VV | 2 | 3 | True | 0 | ROZPOCET
| VV |  | Součet |  | 1112.446 | [12 empty] | VV | 2 | 4 | True | 1 | ROZPOCET
393 | K | 781131112 | Izolace stěny pod obklad izolace nátěrem nebo stěrkou ve dvou vrstvách | m2 | 100.04 |  | 0 | CS ÚRS 2024 01 |  | základní |  | 0 | 0.0015 | 0.15006 | 0 | 0 | 16 | K | 2 |  |  |  | ROZPOCET | 0 | 0 | 0 | 0 | 0 | 1 | 0 | 16 | 530329175
| Online PSC |  | https://podminky.urs.cz/item/CS_URS_2024_01/781131112 | [14 empty] | Online PSC | 2
| VV |  | Sprchy | [14 empty] | VV | 2 | 1 | True | 0 | ROZPOCET
| VV |  | m.č. 1.18 | [14 empty] | VV | 2 | 1 | True | 0 | ROZPOCET
| VV |  | (1,7+1,7+1+1-0,8)*2 |  | 9.2 | [12 empty] | VV | 2 | 2 | True | 0 | ROZPOCET
| VV |  | m.č. 2.21 | [14 empty] | VV | 2 | 1 | True | 0 | ROZPOCET
| VV |  | (1,7+1,7+1,32+1,32-0,8)*2 |  | 10.48 | [12 empty] | VV | 2 | 2 | True | 0 | ROZPOCET
| VV |  | m.č. 2.23 | [14 empty] | VV | 2 | 1 | True | 0 | ROZPOCET
| VV |  | (1,7+1,7+1+1-0,8)*2 |  | 9.2 | [12 empty] | VV | 2 | 2 | True | 0 | ROZPOCET
| VV |  | m.č. 3.05 | [14 empty] | VV | 2 | 1 | True | 0 | ROZPOCET
| VV |  | (1,805+1,805+1,17+1,17-0,8)*2 |  | 10.3 | [12 empty] | VV | 2 | 2 | True | 0 | ROZPOCET
| VV |  | m.č. 3.24 | [14 empty] | VV | 2 | 1 | True | 0 | ROZPOCET
| VV |  | (1,7+1,7+1,32+1,32-0,8)*2 |  | 10.48 | [12 empty] | VV | 2 | 2 | True | 0 | ROZPOCET
| VV |  | m.č. 3.26 | [14 empty] | VV | 2 | 1 | True | 0 | ROZPOCET
| VV |  | (1,7+1,7+1+1-0,8)*2 |  | 9.2 | [12 empty] | VV | 2 | 2 | True | 0 | ROZPOCET
| VV |  | m.č. 4.27 | [14 empty] | VV | 2 | 1 | True | 0 | ROZPOCET
| VV |  | (1,7+1,7+1,32+1,32-0,8)*2 |  | 10.48 | [12 empty] | VV | 2 | 2 | True | 0 | ROZPOCET
| VV |  | m.č. 4.29 | [14 empty] | VV | 2 | 1 | True | 0 | ROZPOCET
| VV |  | (2,255+2,255+0,9+0,9-0,8)*2 |  | 11.02 | [12 empty] | VV | 2 | 2 | True | 0 | ROZPOCET
| VV |  | m.č. 5.22 | [14 empty] | VV | 2 | 1 | True | 0 | ROZPOCET
| VV |  | (1,7+1,7+1,32+1,32-0,8)*2 |  | 10.48 | [12 empty] | VV | 2 | 2 | True | 0 | ROZPOCET
| VV |  | m.č. 5.24 | [14 empty] | VV | 2 | 1 | True | 0 | ROZPOCET
| VV |  | (1,7+1,7+1+1-0,8)*2 |  | 9.2 | [12 empty] | VV | 2 | 2 | True | 0 | ROZPOCET
| VV |  | Součet |  | 100.04 | [12 empty] | VV | 2 | 4 | True | 1 | ROZPOCET
394 | K | 781131264/R | Izolace stěny pod obklad izolace těsnícími izolačními pásy styk stěna/stěna | m | 100 |  | 0 |  |  | základní |  | 0 | 0.00032 | 0.032 | 0 | 0 | 16 | K | 2 |  |  |  | ROZPOCET | 0 | 0 | 0 | 0 | 0 | 1 | 0 | 16 | 723210592
| VV |  | 2*50 |  | 100 | [12 empty] | VV | 2 | 2 | True | 1 | ROZPOCET
395 | K | 781472212 | Montáž keramických obkladů stěn lepených cementovým flexibilním lepidlem hladkých přes 0,5 do 2 ks/m2 | m2 | 1093.38 |  | 0 | CS ÚRS 2024 01 |  | základní |  | 0 | 0.00897 | 9.8076 | 0 | 0 | 16 | K | 2 |  |  |  | ROZPOCET | 0 | 0 | 0 | 0 | 0 | 1 | 0 | 16 | 1184428192
| Online PSC |  | https://podminky.urs.cz/item/CS_URS_2024_01/781472212 | [14 empty] | Online PSC | 2
| VV |  | 1.NP | [14 empty] | VV | 2 | 1 | True | 0 | ROZPOCET
| VV |  | (2,5+2,5+1,8+1,8+1,86+1,86+1,86+1,86+1,4+1,4+1+1+1+1+1,4+1,4+1,86+1,86+1,86+1,86+2,5+2,5+1,6+1,6-0,9+1+1+1+1+1,7+1,7+1,7+1,7)*2,4 |  | 122.832 | [12 empty] | VV | 2 | 2 | True | 0 | ROZPOCET
| VV |  | (1,3+1,3+2,1+2,1)*2,4 |  | 16.32 | [12 empty] | VV | 2 | 2 | True | 0 | ROZPOCET
| VV |  | -(0,8*2,02)*9 |  | -14.544 | [12 empty] | VV | 2 | 2 | True | 0 | ROZPOCET
| VV |  | -(0,9*2,02)*2 |  | -3.636 | [12 empty] | VV | 2 | 2 | True | 0 | ROZPOCET
| VV |  | -1*2,02 |  | -2.02 | [12 empty] | VV | 2 | 2 | True | 0 | ROZPOCET
| VV |  | -(1,2*0,15)*12 |  | -2.16 | [12 empty] | VV | 2 | 2 | True | 0 | ROZPOCET
| VV |  | (1,8+1+1+1,6+1+1)*0,15 |  | 1.11 | [12 empty] | VV | 2 | 2 | True | 0 | ROZPOCET
| VV |  | (0,6+5,4+0,6+0,6+2,15+2,67+0,45+2)*0,6 |  | 8.682 | [12 empty] | VV | 2 | 2 | True | 0 | ROZPOCET
| VV |  | (1,6+0,45)*2,02 |  | 4.141 | [12 empty] | VV | 2 | 2 | True | 0 | ROZPOCET
| VV |  | -0,9*1 |  | -0.9 | [12 empty] | VV | 2 | 2 | True | 0 | ROZPOCET
| VV |  | Mezisoučet |  | 129.825 | [12 empty] | VV | 2 | 3 | True | 0 | ROZPOCET
| VV |  | 2.NP | [14 empty] | VV | 2 | 1 | True | 0 | ROZPOCET
| VV |  | (0,6+4,97+0,575+5,72+3,075+0,7+0,6+5,72+0,6+0,41+1,25+3+3+0,6+3,43+0,6+3,59+3,59+0,26+3,92+0,25+4,17+0,4+3,92+0,22+0,6+0,6+5,39)*0,6 |  | 37.056 | [12 empty] | VV | 2 | 2 | True | 0 | ROZPOCET
| VV |  | (0,28+5,72+0,6+0,6+0,6+5,4+0,6+1,21+0,32+0,4+0,255+1,85+3,405+2,29)*0,6 |  | 14.118 | [12 empty] | VV | 2 | 2 | True | 0 | ROZPOCET
| VV |  | (0,7+5,72-0,9+6,71+5,12+4,12+2,375-1)*2,02 |  | 46.147 | [12 empty] | VV | 2 | 2 | True | 0 | ROZPOCET
| VV |  | -(2,35*1,22)*3 |  | -8.601 | [12 empty] | VV | 2 | 2 | True | 0 | ROZPOCET
| VV |  | (2,17+2,17+1,65+1,65+2,35+2,35+2,35+2,35+1,8+1,8+1,85+1,85+1+1+1+1+1+1+1+1+1,32+1,32+1,7+1,7+1,7+1,7+1,7+1,7+1,7+1,7+1,7+1,7)*2,4 |  | 124.752 | [12 empty] | VV | 2 | 2 | True | 0 | ROZPOCET
| VV |  | (1+1+2,1+2,1+2,42+2,42+1,355+1,355+1,355+1,355+1,355+1,355)*2,4 |  | 46.008 | [12 empty] | VV | 2 | 2 | True | 0 | ROZPOCET
| VV |  | -0,9*2,02 |  | -1.818 | [12 empty] | VV | 2 | 2 | True | 0 | ROZPOCET
| VV |  | -1,175*1,6 |  | -1.88 | [12 empty] | VV | 2 | 2 | True | 0 | ROZPOCET
| VV |  | -(1,2*0,15)*12 |  | -2.16 | [12 empty] | VV | 2 | 2 | True | 0 | ROZPOCET
| VV |  | (2,17+1,8+1,85+1+1+1)*0,15 |  | 1.323 | [12 empty] | VV | 2 | 2 | True | 0 | ROZPOCET
| VV |  | -(1*2,02)*2 |  | -4.04 | [12 empty] | VV | 2 | 2 | True | 0 | ROZPOCET
| VV |  | (1+1+1,47)*2 |  | 6.94 | [12 empty] | VV | 2 | 2 | True | 0 | ROZPOCET
| VV |  | -(0,8*2,02)*12 |  | -19.392 | [12 empty] | VV | 2 | 2 | True | 0 | ROZPOCET
| VV |  | -0,9*2,02 |  | -1.818 | [12 empty] | VV | 2 | 2 | True | 0 | ROZPOCET
| VV |  | -1,175*1,6 |  | -1.88 | [12 empty] | VV | 2 | 2 | True | 0 | ROZPOCET
| VV |  | Mezisoučet |  | 234.755 | [12 empty] | VV | 2 | 3 | True | 0 | ROZPOCET
| VV |  | 3.NP | [14 empty] | VV | 2 | 1 | True | 0 | ROZPOCET
| VV |  | (0,275+1,8+5,995+0,525+0,6+4,17+0,6+4,17+4,17+0,1+0,4+4,17+0,475+3,92+3,92+0,6+5,39+0,6+2+2)*0,6 |  | 27.528 | [12 empty] | VV | 2 | 2 | True | 0 | ROZPOCET
| VV |  | (1+1,025+1,32+1+1,225+1+1+1+1,275+0,65+2+0,55+1,25+1,1)*2,02 |  | 31.098 | [12 empty] | VV | 2 | 2 | True | 0 | ROZPOCET
| VV |  | (1,55+1,55+1,8+1,8+1,8+1,8+2,35+2,35+1,25+1,25+1+1+1,805+1,805+1,805+1,805+1,805+1,805+1,805+1,805+0,9+0,9+1,17+1,17+2,17+2,17+1,8+1,8)*2,4 |  | 110.448 | [12 empty] | VV | 2 | 2 | True | 0 | ROZPOCET
| VV |  | (2,65+2,65+2,97+2,97+2,01+2,01+2,01+2,01+3,155+3,155+1+1+1+1+1+1+1,7+1,7+1,7+1,7+2,1+2,1+1,355+1,355+1,355+1,355+2,42+2,42+1+1+1,32+1,32+1,7+1,7)*2,4 |  | 146.136 | [12 empty] | VV | 2 | 2 | True | 0 | ROZPOCET
| VV |  | (1,7+1,7)*2,4 |  | 8.16 | [12 empty] | VV | 2 | 2 | True | 0 | ROZPOCET
| VV |  | -(0,8*2,02)*16 |  | -25.856 | [12 empty] | VV | 2 | 2 | True | 0 | ROZPOCET
| VV |  | -(0,9*2,02)*4 |  | -7.272 | [12 empty] | VV | 2 | 2 | True | 0 | ROZPOCET
| VV |  | -(1,2*0,15)*4 |  | -0.72 | [12 empty] | VV | 2 | 2 | True | 0 | ROZPOCET
| VV |  | (1,55+0,92+2,01)*0,15 |  | 0.672 | [12 empty] | VV | 2 | 2 | True | 0 | ROZPOCET
| VV |  | -(1*2,02)*3 |  | -6.06 | [12 empty] | VV | 2 | 2 | True | 0 | ROZPOCET
| VV |  | -(1,175*1,6)*2 |  | -3.76 | [12 empty] | VV | 2 | 2 | True | 0 | ROZPOCET
| VV |  | Mezisoučet |  | 280.374 | [12 empty] | VV | 2 | 3 | True | 0 | ROZPOCET
| VV |  | 4.NP | [14 empty] | VV | 2 | 1 | True | 0 | ROZPOCET
| VV |  | (2+1,17)*0,6 |  | 1.902 | [12 empty] | VV | 2 | 2 | True | 0 | ROZPOCET
| VV |  | (1+1,2+1,2+1,22+1,2+1+1+1+1+0,65+1,05+0,275+0,9+1,5+1,25+1+1+1,25+1,25+1,25+1+1+2+0,95+0,77)*2,02 |  | 54.368 | [12 empty] | VV | 2 | 2 | True | 0 | ROZPOCET
| VV |  | (2,35+2,35+1,85+1,85+1,85+1,85+2,35+2,35+2,35+2,35+2,12+2,12+2,58+2,58+1,62+1,62+2,42+2,42+1,88+1,88+1,88+1,88+1,88+1,88+2,255+2,255+2,255+2,255)*2,4 |  | 142.272 | [12 empty] | VV | 2 | 2 | True | 0 | ROZPOCET
| VV |  | (2,255+2,255+1+1+1,1+1,1+0,9+0,9+1,7+1,7+1,7+1,7+1+1+1,32+1,32+2,42+2,42+1,355+1,355)*2,4 |  | 70.8 | [12 empty] | VV | 2 | 2 | True | 0 | ROZPOCET
| VV |  | -(0,8*2,02)*10 |  | -16.16 | [12 empty] | VV | 2 | 2 | True | 0 | ROZPOCET
| VV |  | -(0,9*2,02)*2 |  | -3.636 | [12 empty] | VV | 2 | 2 | True | 0 | ROZPOCET
| VV |  | -(1*2,02)*4 |  | -8.08 | [12 empty] | VV | 2 | 2 | True | 0 | ROZPOCET
| VV |  | -(1,2*0,15)*16 |  | -2.88 | [12 empty] | VV | 2 | 2 | True | 0 | ROZPOCET
| VV |  | (1,55+1,85+1,85+1,88+1,62+1,88+1+1)*0,15 |  | 1.895 | [12 empty] | VV | 2 | 2 | True | 0 | ROZPOCET
| VV |  | -(1,175*1,6)*2 |  | -3.76 | [12 empty] | VV | 2 | 2 | True | 0 | ROZPOCET
| VV |  | Mezisoučet |  | 236.721 | [12 empty] | VV | 2 | 3 | True | 0 | ROZPOCET
| VV |  | 5.NP | [14 empty] | VV | 2 | 1 | True | 0 | ROZPOCET
| VV |  | 2*0,6 |  | 1.2 | [12 empty] | VV | 2 | 2 | True | 0 | ROZPOCET
| VV |  | (1+1+1+1+1+0,975+1+1+1,25+0,65+1+0,975+1+1+1,255+1+1,25+1+1+1+1+1+1,22+1+1+1+1+1+1,25+1,1)*2,02 |  | 62.469 | [12 empty] | VV | 2 | 2 | True | 0 | ROZPOCET
| VV |  | (2,65+2,65+2,97+2,97+2,01+2,01+2,01+2,01+3,155+3,155+1,7+1,7+1,7+1,7+1,7+1,7+1,7+1,7+1,32+1,32+1+1+1+1+1+1+1+1+2,1+2,1+1,355+1,355+1,355+1,355)*2,4 |  | 142.68 | [12 empty] | VV | 2 | 2 | True | 0 | ROZPOCET
| VV |  | (2,42+2,42)*2,4 |  | 11.616 | [12 empty] | VV | 2 | 2 | True | 0 | ROZPOCET
| VV |  | -(1*2,02)*2 |  | -4.04 | [12 empty] | VV | 2 | 2 | True | 0 | ROZPOCET
| VV |  | -(1,2*0,15)*6 |  | -1.08 | [12 empty] | VV | 2 | 2 | True | 0 | ROZPOCET
| VV |  | (2,01+0,92+1+1)*0,15 |  | 0.74 | [12 empty] | VV | 2 | 2 | True | 0 | ROZPOCET
| VV |  | -1,175*1,6 |  | -1.88 | [12 empty] | VV | 2 | 2 | True | 0 | ROZPOCET
| VV |  | Mezisoučet |  | 211.705 | [12 empty] | VV | 2 | 3 | True | 0 | ROZPOCET
| VV |  | Součet |  | 1093.38 | [12 empty] | VV | 2 | 4 | True | 1 | ROZPOCET
396 | K | 781571141 | Montáž keramických obkladů ostění lepených flexibilním lepidlem šířky ostění přes 200 do 400 mm | m | 35.425 |  | 0 | CS ÚRS 2024 01 |  | základní |  | 0 | 0.002 | 0.07085 | 0 | 0 | 16 | K | 2 |  |  |  | ROZPOCET | 0 | 0 | 0 | 0 | 0 | 1 | 0 | 16 | -68784160
| Online PSC |  | https://podminky.urs.cz/item/CS_URS_2024_01/781571141 | [14 empty] | Online PSC | 2
| VV |  | 1.NP | [14 empty] | VV | 2 | 1 | True | 0 | ROZPOCET
| VV |  | 1+1+0,6+1+1 |  | 4.6 | [12 empty] | VV | 2 | 2 | True | 0 | ROZPOCET
| VV |  | 2.NP | [14 empty] | VV | 2 | 1 | True | 0 | ROZPOCET
| VV |  | 1,22+1,22+1,22+1,22+0,6+1,22+0,6+0,6+0,6+0,6+0,6+0,6+0,6+1,6+1,6+0,6+0,6+1,6+1,6 |  | 18.5 | [12 empty] | VV | 2 | 2 | True | 0 | ROZPOCET
| VV |  | 3.NP | [14 empty] | VV | 2 | 1 | True | 0 | ROZPOCET
| VV |  | 0,6+0,6+0,6+0,6+1,6+1,6+1,6+1,6 |  | 8.8 | [12 empty] | VV | 2 | 2 | True | 0 | ROZPOCET
| VV |  | 4.NP | [14 empty] | VV | 2 | 1 | True | 0 | ROZPOCET
| VV |  | 1,175+1,175 |  | 2.35 | [12 empty] | VV | 2 | 2 | True | 0 | ROZPOCET
| VV |  | 5.NP | [14 empty] | VV | 2 | 1 | True | 0 | ROZPOCET
| VV |  | 1,175 |  | 1.175 | [12 empty] | VV | 2 | 2 | True | 0 | ROZPOCET
| VV |  | Součet |  | 35.425 | [12 empty] | VV | 2 | 4 | True | 1 | ROZPOCET
397 | K | 781674113/R | Montáž keramických obkladů parapetů lepených flexibilním lepidlem, šířky parapetu přes 200 do 300 mm | m | 19.7 |  | 0 |  |  | základní |  | 0 | 0.00098 | 0.019306 | 0 | 0 | 16 | K | 2 |  |  |  | ROZPOCET | 0 | 0 | 0 | 0 | 0 | 1 | 0 | 16 | -1402572908
| VV |  | m.č. 1.11 | [14 empty] | VV | 2 | 1 | True | 0 | ROZPOCET
| VV |  | 1,175 |  | 1.175 | [12 empty] | VV | 2 | 2 | True | 0 | ROZPOCET
| VV |  | m.č. 1.18 | [14 empty] | VV | 2 | 1 | True | 0 | ROZPOCET
| VV |  | 0,9 |  | 0.9 | [12 empty] | VV | 2 | 2 | True | 0 | ROZPOCET
| VV |  | m.č. 2.16 | [14 empty] | VV | 2 | 1 | True | 0 | ROZPOCET
| VV |  | 2,35+2,35 |  | 4.7 | [12 empty] | VV | 2 | 2 | True | 0 | ROZPOCET
| VV |  | m.č. 2.15 | [14 empty] | VV | 2 | 1 | True | 0 | ROZPOCET
| VV |  | 2,35 |  | 2.35 | [12 empty] | VV | 2 | 2 | True | 0 | ROZPOCET
| VV |  | m.č. 2.06 | [14 empty] | VV | 2 | 1 | True | 0 | ROZPOCET
| VV |  | 1,175 |  | 1.175 | [12 empty] | VV | 2 | 2 | True | 0 | ROZPOCET
| VV |  | m.č. 2.21 | [14 empty] | VV | 2 | 1 | True | 0 | ROZPOCET
| VV |  | 1,175 |  | 1.175 | [12 empty] | VV | 2 | 2 | True | 0 | ROZPOCET
| VV |  | m.č. 3.11 | [14 empty] | VV | 2 | 1 | True | 0 | ROZPOCET
| VV |  | 2,35 |  | 2.35 | [12 empty] | VV | 2 | 2 | True | 0 | ROZPOCET
| VV |  | m.č. 3.05 | [14 empty] | VV | 2 | 1 | True | 0 | ROZPOCET
| VV |  | 1,175 |  | 1.175 | [12 empty] | VV | 2 | 2 | True | 0 | ROZPOCET
| VV |  | m.č. 3.24 | [14 empty] | VV | 2 | 1 | True | 0 | ROZPOCET
| VV |  | 1,175 |  | 1.175 | [12 empty] | VV | 2 | 2 | True | 0 | ROZPOCET
| VV |  | m.č. 4.05 | [14 empty] | VV | 2 | 1 | True | 0 | ROZPOCET
| VV |  | 1,175 |  | 1.175 | [12 empty] | VV | 2 | 2 | True | 0 | ROZPOCET
| VV |  | m.č. 4.27 | [14 empty] | VV | 2 | 1 | True | 0 | ROZPOCET
| VV |  | 1,175 |  | 1.175 | [12 empty] | VV | 2 | 2 | True | 0 | ROZPOCET
| VV |  | m.č. 5.22 | [14 empty] | VV | 2 | 1 | True | 0 | ROZPOCET
| VV |  | 1,175 |  | 1.175 | [12 empty] | VV | 2 | 2 | True | 0 | ROZPOCET
| VV |  | Součet |  | 19.7 | [12 empty] | VV | 2 | 4 | True | 1 | ROZPOCET
398 | M | 59761703 | obklad keramický vel. 600x1200mm - výběr dle investora | m2 | 1279.313 |  | 0 | CS ÚRS 2024 01 |  | základní |  | 0 | 0.01841 | 23.5522 | 0 | 0 | 32 | M | 2 |  |  |  | ROZPOCET | 0 | 0 | 0 | 0 | 0 | 1 | 0 | 16 | 1167276311
| P |  | Poznámka k položce: Nové keramické obklady jsou navrženy z obkladu formátu 1200 x 600 mm, obklady hutné, hladké, matné, s oděruvzdorností min. PEI 2, barva dle výběru investora. Keramický obklad bude kladen na flexibilní lepící maltu třídy C2T S1. K vyplnění spár mezi jednotlivými dlaždicemi je navržena flexibilní ce-mentová spárovací hmota třídy CG2 W A, pro šířku spár do 8 mm, barva dle výběru investora. Před aplikací tmelu bude do pružných spár vložen podkladní separační provazec, o průměru dle tloušťky spáry a dále bude povrch dlažby opatřen přednátěrem na nesavé podklady. | [14 empty] | P | 2
| VV |  | 1112,446*1,15 'Přepočtené koeficientem množství |  | 1279.313 | [12 empty] | VV | 2 | 2 | False | 1 | ROZPOCET
399 | K | 781492211 | Obklad - dokončující práce montáž profilu lepeného flexibilním cementovým lepidlem rohového | m | 122.45 |  | 0 | CS ÚRS 2024 01 |  | základní |  | 0 | 0.0002 | 0.02449 | 0 | 0 | 16 | K | 2 |  |  |  | ROZPOCET | 0 | 0 | 0 | 0 | 0 | 1 | 0 | 16 | -459478371
| Online PSC |  | https://podminky.urs.cz/item/CS_URS_2024_01/781492211 | [14 empty] | Online PSC | 2
| VV |  | 1.NP | [14 empty] | VV | 2 | 1 | True | 0 | ROZPOCET
| VV |  | 1+1+1,8+1,175+1+1+0,6+1,6+1+2,4+1+1+0,9 |  | 15.475 | [12 empty] | VV | 2 | 2 | True | 0 | ROZPOCET
| VV |  | 2.NP | [14 empty] | VV | 2 | 1 | True | 0 | ROZPOCET
| VV |  | 2,02+2,02+1,22+1,22+1,22+1,22+2,35+2,35+2,35+0,6+1,22+0,6+0,6+0,6+0,6+0,6+0,6+0,6+2,17+1,175+1,6+1,6+0,6+0,6+0,6+2,35+1,8+1,55+1,175+1,6+1,6 |  | 40.41 | [12 empty] | VV | 2 | 2 | True | 0 | ROZPOCET
| VV |  | 1+1+1+2,4 |  | 5.4 | [12 empty] | VV | 2 | 2 | True | 0 | ROZPOCET
| VV |  | 3.NP | [14 empty] | VV | 2 | 1 | True | 0 | ROZPOCET
| VV |  | 0,6+0,6+0,6+0,6+1,55+1+1,8+0,9+1,6+1,6+1,175+2,01+0,92+1,2+1,175+1,6+1,6+1+1+1+2,4 |  | 25.93 | [12 empty] | VV | 2 | 2 | True | 0 | ROZPOCET
| VV |  | 4.NP | [14 empty] | VV | 2 | 1 | True | 0 | ROZPOCET
| VV |  | 1,8+1,85+1,55+1,175+1,6+1,6+1,88+1,62+1,88+1+1+2,4+1,175+1,6+1,6 |  | 23.73 | [12 empty] | VV | 2 | 2 | True | 0 | ROZPOCET
| VV |  | 5.NP | [14 empty] | VV | 2 | 1 | True | 0 | ROZPOCET
| VV |  | 2,01+0,92+1,2+1+1+1+1,175+1,6+1,6 |  | 11.505 | [12 empty] | VV | 2 | 2 | True | 0 | ROZPOCET
| VV |  | Součet |  | 122.45 | [12 empty] | VV | 2 | 4 | True | 1 | ROZPOCET
400 | K | 781492251 | Obklad - dokončující práce montáž profilu lepeného flexibilním cementovým lepidlem ukončovacího | m | 448.76 |  | 0 | CS ÚRS 2024 01 |  | základní |  | 0 | 0.00018 | 0.080777 | 0 | 0 | 16 | K | 2 |  |  |  | ROZPOCET | 0 | 0 | 0 | 0 | 0 | 1 | 0 | 16 | 561720206
| Online PSC |  | https://podminky.urs.cz/item/CS_URS_2024_01/781492251 | [14 empty] | Online PSC | 2
| VV |  | 1.NP | [14 empty] | VV | 2 | 1 | True | 0 | ROZPOCET
| VV |  | 1,15+1,375-1,175+0,3+0,3+1,15+1,15+1,3-0,9+0,3+0,3+1,6+0,45+2,02+2,02+2+0,6+0,6+2,15+0,6+0,6+2,67+0,45+0,3+0,6+0,6+5,4+0,6+0,6 |  | 29.11 | [12 empty] | VV | 2 | 2 | True | 0 | ROZPOCET
| VV |  | 2.NP | [14 empty] | VV | 2 | 1 | True | 0 | ROZPOCET
| VV |  | 6,72+6,72+5,72+5,72-1-0,9-2,35-2,35+0,3+0,3+0,3+0,3+5,72+5,72+3,075+3,075-2,35+0,3+0,3-0,9+6,02+0,6+0,6+3+1,25+0,41+0,6+0,6 |  | 47.5 | [12 empty] | VV | 2 | 2 | True | 0 | ROZPOCET
| VV |  | 3,22+0,6+3,43+0,6+0,6+0,6+3,59+0,6+0,6+0,6+3,92+0,26+0,6+3,92+0,6+0,25+4,17+0,4+0,6+0,3+0,3+0,3+3,92+0,23+0,3+0,6+0,6+0,6+5,39+0,6+0,6 |  | 42.9 | [12 empty] | VV | 2 | 2 | True | 0 | ROZPOCET
| VV |  | 0,6+0,6+5,4+0,6+0,6+0,6+0,6+5,72+0,28+0,3+0,3+0,3+1,15+1,15+1,65-1,175+0,3+0,2+0,32+0,655+1,85+3,41+0,6+0,6+0,6+1,21+0,3+1+1+2+2+2,29+0,6+0,6+1,47+2+2 |  | 43.68 | [12 empty] | VV | 2 | 2 | True | 0 | ROZPOCET
| VV |  | 1,355+1,15+1,15-1,175+0,3+0,3 |  | 3.08 | [12 empty] | VV | 2 | 2 | True | 0 | ROZPOCET
| VV |  | 3.NP | [14 empty] | VV | 2 | 1 | True | 0 | ROZPOCET
| VV |  | 1+1,025+2,02+2,02+2,02+2,02+1,32+1+1,225+1+1+1+2,02+2,02+2,02+2,02+1,275+0,65+2,02+2,02+0,275+1,8+5,995+0,525+0,3+0,53+4,17+0,6+4,17+0,6+0,6+0,6 |  | 50.86 | [12 empty] | VV | 2 | 2 | True | 0 | ROZPOCET
| VV |  | 0,1+4,17+0,3+0,6+4,17+0,39+0,6+0,3+0,3+0,475+3,92+0,6+0,6+3,92+0,6+0,6+0,6+5,39+0,6+0,6+2+0,6+0,6+2+2,02+1,15+1,15+1,8-1,175+0,3+0,3 |  | 39.58 | [12 empty] | VV | 2 | 2 | True | 0 | ROZPOCET
| VV |  | 2+0,6+0,6+1,25+1,1+2,02+2,02+1,355+1,15+1,15-1,175+0,3+0,3 |  | 12.67 | [12 empty] | VV | 2 | 2 | True | 0 | ROZPOCET
| VV |  | 4.NP | [14 empty] | VV | 2 | 1 | True | 0 | ROZPOCET
| VV |  | 1,2+1+1,22+1,2+2,02+2,02+2,02+2,02+1,2+1+1+1+2,02+2,02+2,02+2,02+1+0,65+2,02+2,02+1,05+0,275+2,02+2,02+1,5+0,9+2,02+2,02+1+1,25+2,02+2,02+1+1,25+2,02 |  | 53.035 | [12 empty] | VV | 2 | 2 | True | 0 | ROZPOCET
| VV |  | 2,02+2,02+2,02+0,32+1,695-1,175+0,3+0,3+2+0,6+0,6+2+2,02+2,02+1,81+0,6+0,6+0,95+0,77+2,02+2,02+1,355+1,15+1,15-1,175 |  | 27.99 | [12 empty] | VV | 2 | 2 | True | 0 | ROZPOCET
| VV |  | 0,3+0,3 |  | 0.6 | [12 empty] | VV | 2 | 2 | True | 0 | ROZPOCET
| VV |  | 5.NP | [14 empty] | VV | 2 | 1 | True | 0 | ROZPOCET
| VV |  | 1+1+1+1+2,02+2,02+2,02+2,02+1+0,975+1+1+2,02+2,02+2,02+2,02+0,6+1,25+2,02+2,02+1+0,975+2,02+2,02+1+1+1+1,255+2,02+2,02+2,02+2,02+1,25+1+1+1+2,02 |  | 54.645 | [12 empty] | VV | 2 | 2 | True | 0 | ROZPOCET
| VV |  | 2,02+2,02+2,02+1+1+1,22+1+2,02+2,02+2,02+2,02+1+1+1+1+2,02+2,02+2,02+2,02+2+0,6+0,6+1,25+1,1+2,02+2,02+1,355+1,15+1,15-1,175+0,3+0,3 |  | 43.11 | [12 empty] | VV | 2 | 2 | True | 0 | ROZPOCET
| VV |  | Součet |  | 448.76 | [12 empty] | VV | 2 | 4 | True | 1 | ROZPOCET
401 | M | 19416010/R | lišta ukončovací a rohová z přírodního hliníku | m | 628.331 |  | 0 |  |  | základní |  | 0 | 0.00012 | 0.0754 | 0 | 0 | 32 | M | 2 |  |  |  | ROZPOCET | 0 | 0 | 0 | 0 | 0 | 1 | 0 | 16 | 1982639840
| VV |  | 122,45+448,76 |  | 571.21 | [12 empty] | VV | 2 | 2 | True | 1 | ROZPOCET
| VV |  | 571,21*1,1 'Přepočtené koeficientem množství |  | 628.331 | [12 empty] | VV | 2 | 2 | False | 1 | ROZPOCET
402 | K | 781495115 | Obklad - dokončující práce ostatní práce spárování silikonem | m | 789.385 |  | 0 | CS ÚRS 2024 01 |  | základní |  | 0 | 3e-05 | 0.023682 | 0 | 0 | 16 | K | 2 |  |  |  | ROZPOCET | 0 | 0 | 0 | 0 | 0 | 1 | 0 | 16 | 695251334
| Online PSC |  | https://podminky.urs.cz/item/CS_URS_2024_01/781495115 | [14 empty] | Online PSC | 2
| VV |  | 1.NP | [14 empty] | VV | 2 | 1 | True | 0 | ROZPOCET
| VV |  | 2,4*37+1+1+0,15+0,15+0,15+0,15+1,8+0,15+0,15+1+1+0,3+0,3+1+0,15+0,15+1+1+0,3+0,3+2,02+1,6+0,15+0,15+0,6+0,6+0,6+0,6+0,3 |  | 106.62 | [12 empty] | VV | 2 | 2 | True | 0 | ROZPOCET
| VV |  | 2.NP | [14 empty] | VV | 2 | 1 | True | 0 | ROZPOCET
| VV |  | 2,02*6+2,35+2,35+0,3+0,3+1,22+1,22+1,22+1,22+0,6+0,6+0,6+2,02+0,3+0,3+2,35+0,6+1,22+0,3+0,6+0,6+0,6+0,6+0,6+0,3+0,6+0,6+0,6+0,3+0,6+0,6+0,3+0,6+0,6 |  | 39.29 | [12 empty] | VV | 2 | 2 | True | 0 | ROZPOCET
| VV |  | 0,6+0,3+0,6+0,6+0,6+0,6+0,6+0,6+0,6+0,6+0,3+0,6+2,4*13+2,17+0,16+0,16+1,6+1,6+1,175+1,8+1,55+0,15+0,15+0,15+0,15+0,6+0,6+0,6+0,6+0,3+0,3+0,6+0,6 |  | 52.815 | [12 empty] | VV | 2 | 2 | True | 0 | ROZPOCET
| VV |  | 2,4*33+1+1+1+0,15*6+2,02 |  | 85.12 | [12 empty] | VV | 2 | 2 | True | 0 | ROZPOCET
| VV |  | 3.NP | [14 empty] | VV | 2 | 1 | True | 0 | ROZPOCET
| VV |  | 2,02+2,02+2,02+2,02+2,02+0,6+0,6+0,6+0,6+0,6+0,6+0,3+0,6+0,3+0,6+0,6+0,6+0,6+0,6+0,3+0,3+0,6+0,6+0,6+2,02+2,4*29+1,55+0,15+0,15+1+0,15+0,15+1,8+0,15 |  | 97.02 | [12 empty] | VV | 2 | 2 | True | 0 | ROZPOCET
| VV |  | 0,15+1+0,15+0,15+0,9+0,15+0,15+1,6+1,6+1,175+2,4*9+2,01+0,15+0,15+0,94+2,02+2,4*29+1+0,15+0,15+1+0,15+0,15+1+0,15+0,15 |  | 107.395 | [12 empty] | VV | 2 | 2 | True | 0 | ROZPOCET
| VV |  | 4.NP | [14 empty] | VV | 2 | 1 | True | 0 | ROZPOCET
| VV |  | 2,02+2,02+2,02+2,02+2,02+2,02+2,02+2,02+2,02+2,02+2,02+2,4*13+1,55+0,15+0,15+1,85+0,15+0,15+1,8+0,15+0,15+1,6+1,6+1,175+2,4*12+1,62+1,88+0,15+0,15 |  | 96.495 | [12 empty] | VV | 2 | 2 | True | 0 | ROZPOCET
| VV |  | 0,15+0,15+1,88+0,15+0,15+2,02+2,4*25+1,6+1,6+1,175+1+1+0,15+0,15+0,15+0,15 |  | 71.475 | [12 empty] | VV | 2 | 2 | True | 0 | ROZPOCET
| VV |  | 5.NP | [14 empty] | VV | 2 | 1 | True | 0 | ROZPOCET
| VV |  | 2,02+2,02+2,02+2,02+2,02+2,02+2,02+2,02+2,02+2,02+2,02+2,02+2,02+2,02+2,4*9+2,01+0,15+0,15+0,92+0,15+2,02+2,4*29+1+0,15+0,15+1+1+0,15+0,15+0,15+0,15 |  | 128.78 | [12 empty] | VV | 2 | 2 | True | 0 | ROZPOCET
| VV |  | 1,6+1,6+1,175 |  | 4.375 | [12 empty] | VV | 2 | 2 | True | 0 | ROZPOCET
| VV |  | Součet |  | 789.385 | [12 empty] | VV | 2 | 4 | True | 1 | ROZPOCET
403 | K | 781495117 | Obklad - dokončující práce ostatní práce spárování akrylem | m | 372.07 |  | 0 | CS ÚRS 2024 01 |  | základní |  | 0 | 0.00011 | 0.040928 | 0 | 0 | 16 | K | 2 |  |  |  | ROZPOCET | 0 | 0 | 0 | 0 | 0 | 1 | 0 | 16 | 1536330401
| Online PSC |  | https://podminky.urs.cz/item/CS_URS_2024_01/781495117 | [14 empty] | Online PSC | 2
| VV |  | 1.NP | [14 empty] | VV | 2 | 1 | True | 0 | ROZPOCET
| VV |  | 2,5+2,5+1,8+1,8-1,15-1,375+1,86+1,86+1,86+1,86+1,86+1,86+1,86+1,86+1+1+1+1+1,4+1,4+1,4+1,4+1,7+1,7+1,7+1,7+1+1+1+1 |  | 41.355 | [12 empty] | VV | 2 | 2 | True | 0 | ROZPOCET
| VV |  | 0,95+0,95+1,2+2,5+2,5+1,6+1,6 |  | 11.3 | [12 empty] | VV | 2 | 2 | True | 0 | ROZPOCET
| VV |  | 2.NP | [14 empty] | VV | 2 | 1 | True | 0 | ROZPOCET
| VV |  | 1,42+1,42+1,42+1,02+1,02+1,65+1,8+1,8+2,35+2,35+1,85+1,85+2,35+2,35+1,42+1,42+1,355+1,355+1,355+1,355+1+1+2,1+2,1+1,27+1,27+1,355+1,7*10+1*8+1,32+1,32 |  | 70.645 | [12 empty] | VV | 2 | 2 | True | 0 | ROZPOCET
| VV |  | 3.NP | [14 empty] | VV | 2 | 1 | True | 0 | ROZPOCET
| VV |  | 2,02+1,55+1,55+1,8+1,8+2,35+2,35+1,8+1,8+1,25+1,25+1+1+1,805+1,805+1,805+1,805+1,805+1,805+1,805+1,805+0,9+0,9+1,17+1,17+1,18+1,02+1,02 |  | 43.32 | [12 empty] | VV | 2 | 2 | True | 0 | ROZPOCET
| VV |  | 2,01+2,01+2,01+2,01+2,65+2,65+2,97+2,97+3,155+3,155+1+1+2,1+2,1+1,355+1,355+1,355+1,27+1,27+1,7*8+1*6+1,32+1,32 |  | 60.635 | [12 empty] | VV | 2 | 2 | True | 0 | ROZPOCET
| VV |  | 4.NP | [14 empty] | VV | 2 | 1 | True | 0 | ROZPOCET
| VV |  | 2,02+2,35+2,35+2,35+2,35+1,85+1,85+1,85+1,85+2,35+1,8+0,655+0,97+2,58+2,58+1,62+1,62+2,42+2,42+1,88+1,88+1,88+1,88+1,88+1,88 |  | 49.115 | [12 empty] | VV | 2 | 2 | True | 0 | ROZPOCET
| VV |  | 2,255+2,255+0,9+0,9+2,255*4+1,1+1,1+1+1+1,7*4+1+1+1,32+1,32+1,355+1,37+1,37 |  | 35.065 | [12 empty] | VV | 2 | 2 | True | 0 | ROZPOCET
| VV |  | 5.NP | [14 empty] | VV | 2 | 1 | True | 0 | ROZPOCET
| VV |  | 2,65+2,65+2,97+2,97+2,01+2,01+2,01+2,01+3,155+3,155+1+1+2,1+2,1+1,355+1,355+1,355+1,27+1,27+1,7*8+1*6+1,32+1,32 |  | 60.635 | [12 empty] | VV | 2 | 2 | True | 0 | ROZPOCET
| VV |  | Součet |  | 372.07 | [12 empty] | VV | 2 | 4 | True | 1 | ROZPOCET
404 | K | 998781213 | Přesun hmot pro obklady keramické stanovený procentní sazbou (%) z ceny vodorovná dopravní vzdálenost do 50 m s omezením mechanizace v objektech výšky přes 12 do 24 m | % |  |  | 0 | CS ÚRS 2024 01 |  | základní |  | 0 | 0 | 0 | 0 | 0 | 16 | K | 2 |  |  |  | ROZPOCET | 0 | 0 | 0 | 0 | 0 | 1 | 0 | 16 | 1291780376
| Online PSC |  | https://podminky.urs.cz/item/CS_URS_2024_01/998781213 | [14 empty] | Online PSC | 2
| D | 783 | Dokončovací práce - nátěry |  |  |  | 0 |  |  |  |  | 0 |  | 0.0062056 |  | 0 | 2 | D | 1 |  |  |  | ROZPOCET | [6 empty] | 0
405 | K | 783314203 | Základní antikorozní nátěr zámečnických konstrukcí jednonásobný syntetický samozákladující | m2 | 19.882 |  | 0 | CS ÚRS 2024 01 |  | základní |  | 0 | 0.00014 | 0.0027835 | 0 | 0 | 16 | K | 2 |  |  |  | ROZPOCET | 0 | 0 | 0 | 0 | 0 | 1 | 0 | 16 | 2121613081
| Online PSC |  | https://podminky.urs.cz/item/CS_URS_2024_01/783314203 | [14 empty] | Online PSC | 2
| VV |  | Dvojnásobně | [14 empty] | VV | 2 | 1 | True | 0 | ROZPOCET
| VV |  | 1.NP HEB 140 | [14 empty] | VV | 2 | 1 | True | 0 | ROZPOCET
| VV |  | (1,3*(0,14*6))*2 |  | 2.184 | [12 empty] | VV | 2 | 2 | True | 0 | ROZPOCET
| VV |  | 1.NP HEB 180 | [14 empty] | VV | 2 | 1 | True | 0 | ROZPOCET
| VV |  | ((2,3+2,3)*(0,18*6))*2 |  | 9.936 | [12 empty] | VV | 2 | 2 | True | 0 | ROZPOCET
| VV |  | Překlad žaluzie VZT IPN 160 | [14 empty] | VV | 2 | 1 | True | 0 | ROZPOCET
| VV |  | ((3,15*2)*(0,16*2+0,074*4))*2 |  | 7.762 | [12 empty] | VV | 2 | 2 | True | 0 | ROZPOCET
| VV |  | Součet |  | 19.882 | [12 empty] | VV | 2 | 4 | True | 1 | ROZPOCET
406 | K | 783933161 | Penetrační nátěr betonových podlah pórovitých ( např. z cihelné dlažby, betonu apod.) epoxidový | m2 | 3.355 |  | 0 | CS ÚRS 2024 01 |  | základní |  | 0 | 0.00036 | 0.0012078 | 0 | 0 | 16 | K | 2 |  |  |  | ROZPOCET | 0 | 0 | 0 | 0 | 0 | 1 | 0 | 16 | -1330280718
| Online PSC |  | https://podminky.urs.cz/item/CS_URS_2024_01/783933161 | [14 empty] | Online PSC | 2
| VV |  | Dno výtahové šachty | [14 empty] | VV | 2 | 1 | True | 0 | ROZPOCET
| VV |  | 2,485*1,35 |  | 3.355 | [12 empty] | VV | 2 | 2 | True | 1 | ROZPOCET
407 | K | 783937163 | Krycí (uzavírací) nátěr betonových podlah dvojnásobný epoxidový rozpouštědlový | m2 | 3.355 |  | 0 | CS ÚRS 2024 01 |  | základní |  | 0 | 0.00066 | 0.0022143 | 0 | 0 | 16 | K | 2 |  |  |  | ROZPOCET | 0 | 0 | 0 | 0 | 0 | 1 | 0 | 16 | 1884797608
| Online PSC |  | https://podminky.urs.cz/item/CS_URS_2024_01/783937163 | [14 empty] | Online PSC | 2
408 | K | 783-x1 | D+M+PH Dvojnásobný omyvatelný nátěr stěn vč. podkladní penetrace | m2 | 2415.611 |  | 0 |  |  | základní |  | 0 | 0 | 0 | 0 | 0 | 16 | K | 2 |  |  |  | ROZPOCET | 0 | 0 | 0 | 0 | 0 | 1 | 0 | 16 | -2121241718
| VV |  | 1.NP | [14 empty] | VV | 2 | 1 | True | 0 | ROZPOCET
| VV |  | (5,72+5,72+3,72+3,72-0,9-1,2+0,28+0,28+5,72+5,72+2,88+2,88-0,9-1,2+0,28+0,28+7,1+7,1+5,72+5,72+0,33+0,33-0,9-1-0,9-0,9-1+6,25+0,61+0,025-0,9)*1,94 |  | 117.535 | [12 empty] | VV | 2 | 2 | True | 0 | ROZPOCET
| VV |  | (0,025+0,25+0,25+5,72+5,72+5,72+5,72+5,72+5,72+3+3+2,75+2,75+6,72+6,72-1-1-1-1,2+0,28+0,28-1,795-1,8-1,795+12,52+12,52+2,45+2,45)*1,94 |  | 156.548 | [12 empty] | VV | 2 | 2 | True | 0 | ROZPOCET
| VV |  | (2,5+0,25+0,25+0,2+0,25-1,55-0,9-1-1+5,72+5,72+3,3+3,3-0,9+6,1+6,1+8,12+8,12+0,96+0,96+1,51-1,55-1,55-1,55-1-1,2+0,2+0,2)*1,94 |  | 80.626 | [12 empty] | VV | 2 | 2 | True | 0 | ROZPOCET
| VV |  | (2,9+2,9+2,5+2,5-1,55-1,55-1-1+9,67+9,67+2,5+2,45+0,25+0,2+0,25+0,25-1,55-0,9-0,9-0,9-1-0,9-0,9+5,72+5,72)*1,94 |  | 68.54 | [12 empty] | VV | 2 | 2 | True | 0 | ROZPOCET
| VV |  | (3,57+3,57+2+2+2+2+1,25+1,25+1,25+1,25-1-0,9-0,9-0,9+3,1+3,1+3,52+3,52-0,8-0,9-0,9+4,02+4,02+2,5+2,5-1,6-0,45-0,9-0,9-2+5,72+5,72+3,605+3,605-1)*1,94 |  | 100.725 | [12 empty] | VV | 2 | 2 | True | 0 | ROZPOCET
| VV |  | -(0,9+0,6+5,4+0,6+0,6+2,15+2,67+0,45)*1,94 |  | -25.938 | [12 empty] | VV | 2 | 2 | True | 0 | ROZPOCET
| VV |  | -(2,35+1,2-1,2-1,2-2,35-1,2+2,35-1,2-2,35-2,35-2,35)*0,62 |  | 5.146 | [12 empty] | VV | 2 | 2 | True | 0 | ROZPOCET
| VV |  | (0,62*0,3)*18 |  | 3.348 | [12 empty] | VV | 2 | 2 | True | 0 | ROZPOCET
| VV |  | (0,62*0,2)*4 |  | 0.496 | [12 empty] | VV | 2 | 2 | True | 0 | ROZPOCET
| VV |  | Mezisoučet |  | 507.026 | [12 empty] | VV | 2 | 3 | True | 0 | ROZPOCET
| VV |  | 2.NP | [14 empty] | VV | 2 | 1 | True | 0 | ROZPOCET
| VV |  | (5,72+5,72+6,72+6,72-1-0,9+1,8+0,33+0,65+0,225+0,2+1,95+1,15+0,55-1+0,275+2,2)*1,94 |  | 60.741 | [12 empty] | VV | 2 | 2 | True | 0 | ROZPOCET
| VV |  | (2,3+0,57+1,175+0,325+2,075+2,1+0,1+0,33+2,175+0,9+0,875+1,65+0,9+2,1+5,72-0,9+2,7-1+0,9+0,9+0,55+1,15+0,65+4,17+2,1)*1,94 |  | 66.959 | [12 empty] | VV | 2 | 2 | True | 0 | ROZPOCET
| VV |  | (0,9+0,825+1,17+0,38+0,33+2,675+12,52+12,52+6,125+6,125+0,275+0,2+0,4+0,4+0,4+0,4-1,55-1-1-1-1-1-1-0,9-0,9-1-1+0,28+1,17+2,13+0,32+0,32)*1,94 |  | 74.719 | [12 empty] | VV | 2 | 2 | True | 0 | ROZPOCET
| VV |  | (3,17+3,17+2,095+2,095+2,1+2,1+1,95+1,95-1+0,1+2,17-0,6+6,1+6,1+8,12+8,12-1,55-1,55-1-1-1,2+0,2+0,2+0,95+0,95+1,51)*1,94 |  | 87.785 | [12 empty] | VV | 2 | 2 | True | 0 | ROZPOCET
| VV |  | (12,52+12,52+2,575+2,4+0,3+0,2+0,28+0,275+0,08-0,9-1-0,9-1,55-1+5,72+5,72+3,43+3,43-0,9-1-1+5,72+5,72+2,99+2,99-0,9-1,47-0,9-0,9-2,29)*1,94 |  | 101.19 | [12 empty] | VV | 2 | 2 | True | 0 | ROZPOCET
| VV |  | (2,1+2,1+3,3+3,3+3,3+3,3+3,52+3,52-0,9-0,8-0,9-0,8)*1,94 |  | 40.818 | [12 empty] | VV | 2 | 2 | True | 0 | ROZPOCET
| VV |  | -(2,35+2,35+1,75-1,75+2+2+2+1,975-1,2+2,03+2,35+1,2+2,35+2,35+2,35)*1,14 |  | -27.48 | [12 empty] | VV | 2 | 2 | True | 0 | ROZPOCET
| VV |  | (1,14*0,3)*23 |  | 7.866 | [12 empty] | VV | 2 | 2 | True | 0 | ROZPOCET
| VV |  | -(0,87+0,87+0,87)*1,09 |  | -2.845 | [12 empty] | VV | 2 | 2 | True | 0 | ROZPOCET
| VV |  | (1,09*0,3)*6 |  | 1.962 | [12 empty] | VV | 2 | 2 | True | 0 | ROZPOCET
| VV |  | Mezisoučet |  | 411.715 | [12 empty] | VV | 2 | 3 | True | 0 | ROZPOCET
| VV |  | 3.NP | [14 empty] | VV | 2 | 1 | True | 0 | ROZPOCET
| VV |  | (5,72+5,72+3,7+3,7-0,9-1-1-1,025+2,92+2,92+5,72+5,72-1-0,9+5,72+5,72+3,025+3,025-1-0,9+2,775+2,775+5,72+5,72-1-0,9-0,9-1-1-1-1,125-1,32-1)*1,94 |  | 104.042 | [12 empty] | VV | 2 | 2 | True | 0 | ROZPOCET
| VV |  | (6+6+3,675+3,675-0,9-1-0,65-1,275+6+6+4,075+4,075-1-0,9+0,33+0,33-0,275-1,8-6-0,6-0,6-4,17+2,4+0,65+0,65+3,6+3,225+0,65+0,65+2,025-1-1)*1,94 |  | 63.71 | [12 empty] | VV | 2 | 2 | True | 0 | ROZPOCET
| VV |  | (0,9+2,77-1+0,38+0,33+1,85+13,175+13,175+3,675+3,675+0,3+0,3+0,2+0,275-1,55-1-1-1-1-1-0,9-0,9-0,9-1-0,9)*1,94 |  | 55.979 | [12 empty] | VV | 2 | 2 | True | 0 | ROZPOCET
| VV |  | (3+3+1,62+1,62+2,75+2,75-0,9-0,9-0,9+3,72-0,9+3,05+3,1+0,62+3,05-0,9+5,72+5,72+3,37+3,37+1,9+1,9)*1,94 |  | 88.774 | [12 empty] | VV | 2 | 2 | True | 0 | ROZPOCET
| VV |  | (6,1+6,1+8,12+8,12-1,55-1,55-1-1,2+0,2+0,2+0,95+0,95+1,51+12,52+12,52+8,32+8,32+0,28+0,355+0,3+0,3-1-1-1-1-1,55-0,9-0,9-1-1)*1,94 |  | 117.399 | [12 empty] | VV | 2 | 2 | True | 0 | ROZPOCET
| VV |  | (2+1,72-0,9+2,75+2,75+3,72-0,9+3+3+3+3+2,1+2,1+3,52+3,52-0,9-0,8-0,8-0,9)*1,94 |  | 60.101 | [12 empty] | VV | 2 | 2 | True | 0 | ROZPOCET
| VV |  | -(2,35+2,35+2,35+2,35+2,35+1,1+1,105+2,025+1,85+1,75+1,2+2,35+2,35+2,35+1,2+1,175+3,25+3,25)*1,14 |  | -41.844 | [12 empty] | VV | 2 | 2 | True | 0 | ROZPOCET
| VV |  | (1,14*0,3)*31 |  | 10.602 | [12 empty] | VV | 2 | 2 | True | 0 | ROZPOCET
| VV |  | -(0,87+0,87+0,87)*1,09 |  | -2.845 | [12 empty] | VV | 2 | 2 | True | 0 | ROZPOCET
| VV |  | (1,09*0,3)*6 |  | 1.962 | [12 empty] | VV | 2 | 2 | True | 0 | ROZPOCET
| VV |  | Mezisoučet |  | 457.88 | [12 empty] | VV | 2 | 3 | True | 0 | ROZPOCET
| VV |  | 4.NP | [14 empty] | VV | 2 | 1 | True | 0 | ROZPOCET
| VV |  | (5,72+5,72+5,72+5,72+5,72+5,72+5,72+5,72+3,6+3,6+2,82+2,82+3,075+3,075+3+3-1,2-1-1,22-1,2-1,2-1-1-1,2-1-0,9-0,9-1-1-0,9-0,9-1-0,9)*1,94 |  | 103.266 | [12 empty] | VV | 2 | 2 | True | 0 | ROZPOCET
| VV |  | (5,995+5,995+5,995+5,995+2,75+2,75+3,025+3,025+5,995+5,995+3+3-1-0,9-0,9-1-1-0,9-1-0,85-1,05-0,275-1,5-0,9+5,72+5,72+5,72+5,72+3,19+3,19+3,505)*1,94 |  | 145.519 | [12 empty] | VV | 2 | 2 | True | 0 | ROZPOCET
| VV |  | (3,505-0,9-0,9-0,8-0,8-1+2,6+2,6+2,6+2,6+3,505+3,505+3,19+3,19-0,8-0,8-0,8-0,8-1,25-1,25-1-1)*1,94 |  | 29.478 | [12 empty] | VV | 2 | 2 | True | 0 | ROZPOCET
| VV |  | (5,72+5,72+5,72+5,72+3,19+3,19+3,505+3,505-1-0,9-0,9-0,8-0,8-1,25-1,25-1-1+14,24+14,24+5,6+5,6-1,55-1-1-1-1-0,9-1+6,1+6,1+8,12+8,12+0,95+0,95)*1,94 |  | 174.484 | [12 empty] | VV | 2 | 2 | True | 0 | ROZPOCET
| VV |  | (1,51-1,55-1,55-1-1-1,2+0,2+0,2+12,52+12,52+2,575+2,575+0,355+0,355+0,3+0,3-1-0,9-1-0,9-1,55-1-1-1-1)*1,94 |  | 34.454 | [12 empty] | VV | 2 | 2 | True | 0 | ROZPOCET
| VV |  | (3,65+0,32+3,42+0,62+1,03+0,1+0,74)*1,94 |  | 19.167 | [12 empty] | VV | 2 | 2 | True | 0 | ROZPOCET
| VV |  | -(2,35+2,35+2,35+2,35+2,35+2,35+2,35+2,35+2,35+1,2+2,35+2,35+2,35+1,2+2,35)*1,14 |  | -37.563 | [12 empty] | VV | 2 | 2 | True | 0 | ROZPOCET
| VV |  | (1,14*0,3)*30 |  | 10.26 | [12 empty] | VV | 2 | 2 | True | 0 | ROZPOCET
| VV |  | -(0,87+0,87+0,87)*1,09 |  | -2.845 | [12 empty] | VV | 2 | 2 | True | 0 | ROZPOCET
| VV |  | (1,09*0,3)*6 |  | 1.962 | [12 empty] | VV | 2 | 2 | True | 0 | ROZPOCET
| VV |  | Mezisoučet |  | 478.182 | [12 empty] | VV | 2 | 3 | True | 0 | ROZPOCET
| VV |  | 5.NP | [14 empty] | VV | 2 | 1 | True | 0 | ROZPOCET
| VV |  | (5,72+5,72+5,72+5,72+5,72+5,72+5,72+5,72+3,62+3,62+2,8+2,8+3+3+3,05+3,05-1-0,9-0,9-1-1-0,9-0,9-1-1-1-1-1-1-0,975-1-1)*1,94 |  | 106.943 | [12 empty] | VV | 2 | 2 | True | 0 | ROZPOCET
| VV |  | (5,92+5,92+2,825+2,825-1-0,9-1,25-1,6+4,995+4,995+2,95+2,95-0,9-1-1-0,975+5,72+5,72+5,72+5,72+5,72+5,72+5,72+5,72)*1,94 |  | 136.799 | [12 empty] | VV | 2 | 2 | True | 0 | ROZPOCET
| VV |  | (2,925+2,925+2,85+2,85+2,85+2,85+3,57+3,57-1-1-1-1-0,9-0,9-0,9-0,9-1-1-1-1,255-1,25-1-1-1+12,52+12,52+2,55+2,55+0,275+0,275+0,275+0,275)*1,94 |  | 76.679 | [12 empty] | VV | 2 | 2 | True | 0 | ROZPOCET
| VV |  | (-1,55-1-1-1-1-1-1-1-1+5,72+5,72+5,72+5,72+5,72+5,72+5,72+5,72+3,6+3,6+2,82+2,82+3,015+3,015+3,415+3,415-1-1-1-1-1-1-1,22-1-1-1-1-1)*1,94 |  | 96.399 | [12 empty] | VV | 2 | 2 | True | 0 | ROZPOCET
| VV |  | (6,1+6,1+9,12+9,12+1,51+0,95+0,95-1,55-1,55-1-1-1,2+0,2+0,2+2,75+2,75+1,72-0,9+2+4,62-0,9-0,9-0,9)*1,94 |  | 74.089 | [12 empty] | VV | 2 | 2 | True | 0 | ROZPOCET
| VV |  | (12,52+12,52+8,395+8,395+0,355+0,355+0,3+0,3-1-1-1-1-1,55-0,9-0,9-1-1+3+3+3+3+2,1+2,1+3,52+3,52-0,9-0,8-0,8-0,9)*1,94 |  | 104.042 | [12 empty] | VV | 2 | 2 | True | 0 | ROZPOCET
| VV |  | -(2,35+2,35+2,35+2,35+2,35+2,35+2,35+2,35+2,35+2,35+1,2+2,35+2,35+2,35+2,35+1,175+2,35+2,35)*1,14 |  | -45.572 | [12 empty] | VV | 2 | 2 | True | 0 | ROZPOCET
| VV |  | (1,14*0,3)*36 |  | 12.312 | [12 empty] | VV | 2 | 2 | True | 0 | ROZPOCET
| VV |  | -(0,87*1,09)*3 |  | -2.845 | [12 empty] | VV | 2 | 2 | True | 0 | ROZPOCET
| VV |  | (1,09*0,3)*6 |  | 1.962 | [12 empty] | VV | 2 | 2 | True | 0 | ROZPOCET
| VV |  | Mezisoučet |  | 560.808 | [12 empty] | VV | 2 | 3 | True | 0 | ROZPOCET
| VV |  | Součet |  | 2415.611 | [12 empty] | VV | 2 | 4 | True | 1 | ROZPOCET
| D | 784 | Dokončovací práce - malby a tapety |  |  |  | 0 |  |  |  |  | 0 |  | 2.2111 |  | 0.013486 | 2 | D | 1 |  |  |  | ROZPOCET | [6 empty] | 0
409 | K | 784171001 | Olepování vnitřních ploch (materiál ve specifikaci) včetně pozdějšího odlepení páskou nebo fólií v místnostech výšky do 3,80 m | m | 899.272 |  | 0 | CS ÚRS 2024 01 |  | základní |  | 0 | 0 | 0 | 0 | 0 | 16 | K | 2 |  |  |  | ROZPOCET | 0 | 0 | 0 | 0 | 0 | 1 | 0 | 16 | 1739657420
| Online PSC |  | https://podminky.urs.cz/item/CS_URS_2024_01/784171001 | [14 empty] | Online PSC | 2
| VV |  | (1,2+1,2+2,9+2,9)*3 |  | 24.6 | [12 empty] | VV | 2 | 2 | True | 0 | ROZPOCET
| VV |  | (1,175+1,175+1,5+1,5)*1 |  | 5.35 | [12 empty] | VV | 2 | 2 | True | 0 | ROZPOCET
| VV |  | (2,35+2,35+1,5+1,5)*8 |  | 61.6 | [12 empty] | VV | 2 | 2 | True | 0 | ROZPOCET
| VV |  | (1,2+1,2+1,5+1,5)*5 |  | 27 | [12 empty] | VV | 2 | 2 | True | 0 | ROZPOCET
| VV |  | 1,8+1,8+2,9+2,9 |  | 9.4 | [12 empty] | VV | 2 | 2 | True | 0 | ROZPOCET
| VV |  | 1,45+1,45+2,55+2,55 |  | 8 | [12 empty] | VV | 2 | 2 | True | 0 | ROZPOCET
| VV |  | 0,9+0,9+1,5+1,5 |  | 4.8 | [12 empty] | VV | 2 | 2 | True | 0 | ROZPOCET
| VV |  | (5,39+5,39+2,6+2,6)*2 |  | 31.96 | [12 empty] | VV | 2 | 2 | True | 0 | ROZPOCET
| VV |  | (2,35+2,35+2,08+2,08)*60 |  | 531.6 | [12 empty] | VV | 2 | 2 | True | 0 | ROZPOCET
| VV |  | (1,2+1,2+2,08+2,08)*8 |  | 52.48 | [12 empty] | VV | 2 | 2 | True | 0 | ROZPOCET
| VV |  | (1,175+1,175+2,08+2,08)*11 |  | 71.61 | [12 empty] | VV | 2 | 2 | True | 0 | ROZPOCET
| VV |  | (0,87+0,87+2,086+2,08)*12 |  | 70.872 | [12 empty] | VV | 2 | 2 | True | 0 | ROZPOCET
| VV |  | Součet |  | 899.272 | [12 empty] | VV | 2 | 4 | True | 1 | ROZPOCET
410 | M | 58124840 | páska malířská z PVC a UV odolná (7 dnů) do š 50mm | m | 1079.126 |  | 0 | CS ÚRS 2024 01 |  | základní |  | 0 | 0 | 0 | 0 | 0 | 32 | M | 2 |  |  |  | ROZPOCET | 0 | 0 | 0 | 0 | 0 | 1 | 0 | 16 | -1976323693
| VV |  | 899,272*1,2 'Přepočtené koeficientem množství |  | 1079.126 | [12 empty] | VV | 2 | 2 | False | 1 | ROZPOCET
411 | K | 784171111 | Zakrytí nemalovaných ploch (materiál ve specifikaci) včetně pozdějšího odkrytí svislých ploch např. stěn, oken, dveří v místnostech výšky do 3,80 | m2 | 449.546 |  | 0 | CS ÚRS 2024 01 |  | základní |  | 0 | 0 | 0 | 3e-05 | 0.013486 | 16 | K | 2 |  |  |  | ROZPOCET | 0 | 0 | 0 | 0 | 0 | 1 | 0 | 16 | -1779857019
| Online PSC |  | https://podminky.urs.cz/item/CS_URS_2024_01/784171111 | [14 empty] | Online PSC | 2
| VV |  | (1,2*2,9)*3 |  | 10.44 | [12 empty] | VV | 2 | 2 | True | 0 | ROZPOCET
| VV |  | (1,175*1,5)*1 |  | 1.763 | [12 empty] | VV | 2 | 2 | True | 0 | ROZPOCET
| VV |  | (2,35*1,5)*8 |  | 28.2 | [12 empty] | VV | 2 | 2 | True | 0 | ROZPOCET
| VV |  | (1,2*1,5)*5 |  | 9 | [12 empty] | VV | 2 | 2 | True | 0 | ROZPOCET
| VV |  | 1,8*2,9 |  | 5.22 | [12 empty] | VV | 2 | 2 | True | 0 | ROZPOCET
| VV |  | 1,45*2,55 |  | 3.698 | [12 empty] | VV | 2 | 2 | True | 0 | ROZPOCET
| VV |  | 0,9*1,5 |  | 1.35 | [12 empty] | VV | 2 | 2 | True | 0 | ROZPOCET
| VV |  | (5,39*2,6)*2 |  | 28.028 | [12 empty] | VV | 2 | 2 | True | 0 | ROZPOCET
| VV |  | (2,35*2,08)*60 |  | 293.28 | [12 empty] | VV | 2 | 2 | True | 0 | ROZPOCET
| VV |  | (1,2*2,08)*8 |  | 19.968 | [12 empty] | VV | 2 | 2 | True | 0 | ROZPOCET
| VV |  | (1,175*2,08)*11 |  | 26.884 | [12 empty] | VV | 2 | 2 | True | 0 | ROZPOCET
| VV |  | (0,87*2,08)*12 |  | 21.715 | [12 empty] | VV | 2 | 2 | True | 0 | ROZPOCET
| VV |  | Součet |  | 449.546 | [12 empty] | VV | 2 | 4 | True | 1 | ROZPOCET
412 | M | 58124844 | fólie pro malířské potřeby zakrývací tl 25µ 4x5m | m2 | 539.455 |  | 0 | CS ÚRS 2024 01 |  | základní |  | 0 | 0 | 0 | 0 | 0 | 32 | M | 2 |  |  |  | ROZPOCET | 0 | 0 | 0 | 0 | 0 | 1 | 0 | 16 | 482906145
| VV |  | 449,546*1,2 'Přepočtené koeficientem množství |  | 539.455 | [12 empty] | VV | 2 | 2 | False | 1 | ROZPOCET
413 | K | 784181121 | Penetrace podkladu jednonásobná hloubková akrylátová bezbarvá v místnostech výšky do 3,80 m | m2 | 3747.693 |  | 0 | CS ÚRS 2024 01 |  | základní |  | 0 | 0.0002 | 0.74954 | 0 | 0 | 16 | K | 2 |  |  |  | ROZPOCET | 0 | 0 | 0 | 0 | 0 | 1 | 0 | 16 | -600221578
| Online PSC |  | https://podminky.urs.cz/item/CS_URS_2024_01/784181121 | [14 empty] | Online PSC | 2
| VV |  | Stropy - odměřeno v .DWG | [14 empty] | VV | 2 | 1 | True | 0 | ROZPOCET
| VV |  | 1.NP | [14 empty] | VV | 2 | 1 | True | 0 | ROZPOCET
| VV |  | 3,64+30,36+18,63+23,23+2,5+2,5+14,11 |  | 94.97 | [12 empty] | VV | 2 | 2 | True | 0 | ROZPOCET
| VV |  | 3,64+30,36+18,63+23,23+2,5+2,5+14,11+20,97+16,41+1,86+2,6+2,6+1,86+4,5+33,1+17,2+15,73+38,07+6,88+20,41+4+10,05+10,91+2,63+1,7+10,75+16,19+1,7 |  | 335.09 | [12 empty] | VV | 2 | 2 | True | 0 | ROZPOCET
| VV |  | (3,72+2,88+2,75+6,72+3,605+2,5)*0,1 |  | 2.218 | [12 empty] | VV | 2 | 2 | True | 0 | ROZPOCET
| VV |  | (7,1+1,8+3)*0,3 |  | 3.57 | [12 empty] | VV | 2 | 2 | True | 0 | ROZPOCET
| VV |  | (1,15+1,375+1,3)*0,5 |  | 1.913 | [12 empty] | VV | 2 | 2 | True | 0 | ROZPOCET
| VV |  | Mezisoučet |  | 437.761 | [12 empty] | VV | 2 | 3 | True | 0 | ROZPOCET
| VV |  | 2.NP | [14 empty] | VV | 2 | 1 | True | 0 | ROZPOCET
| VV |  | 38,07+17,59+25,28+16,75+19,92+15,44+17,09+20,26+20,58+12,98+3,58+9,35+4,23+4,15+13,54+34,97+30,34+19,33+17,1+11,52+6,93+3,28+2,85+1,35+1,7+1,7+1,7 |  | 371.58 | [12 empty] | VV | 2 | 2 | True | 0 | ROZPOCET
| VV |  | 16,19+1,7+2,03 |  | 19.92 | [12 empty] | VV | 2 | 2 | True | 0 | ROZPOCET
| VV |  | (6,72+3,075+4,3+3,5+3,525+2,7+3+3,595+3,65+3,17)*0,08 |  | 2.979 | [12 empty] | VV | 2 | 2 | True | 0 | ROZPOCET
| VV |  | (3,43+2,99+3,3+2,4)*0,28 |  | 3.394 | [12 empty] | VV | 2 | 2 | True | 0 | ROZPOCET
| VV |  | 2,475*0,3 |  | 0.743 | [12 empty] | VV | 2 | 2 | True | 0 | ROZPOCET
| VV |  | (3,75+0,83+1,35)*0,48 |  | 2.846 | [12 empty] | VV | 2 | 2 | True | 0 | ROZPOCET
| VV |  | (1,65)*0,5 |  | 0.825 | [12 empty] | VV | 2 | 2 | True | 0 | ROZPOCET
| VV |  | Mezisoučet |  | 402.287 | [12 empty] | VV | 2 | 3 | True | 0 | ROZPOCET
| VV |  | 3.NP | [14 empty] | VV | 2 | 1 | True | 0 | ROZPOCET
| VV |  | 20,86+16,64+17,3+15,77+17,93+23,67+20,59+18,38+18,97+36,39+18,79+17,45+2,81+11,29+3,91+4,23+2,26+1,8+1,62+5,68+5,33+41,72+15,63+10,56+6,3+3,16+2,85 |  | 361.89 | [12 empty] | VV | 2 | 2 | True | 0 | ROZPOCET
| VV |  | 3,28+1,7+1,7+16,19+1,7+2,03 |  | 26.6 | [12 empty] | VV | 2 | 2 | True | 0 | ROZPOCET
| VV |  | (3,7+2,92+3,025+2,775+3,675+4,075+3,6+3,225+3,37+3,37)*0,08 |  | 2.699 | [12 empty] | VV | 2 | 2 | True | 0 | ROZPOCET
| VV |  | 1,1*0,2 |  | 0.22 | [12 empty] | VV | 2 | 2 | True | 0 | ROZPOCET
| VV |  | (2,5+3,05+2,75+2,5+1,86+2,75+3)*0,28 |  | 5.155 | [12 empty] | VV | 2 | 2 | True | 0 | ROZPOCET
| VV |  | (1,8+1,355)*0,48 |  | 1.514 | [12 empty] | VV | 2 | 2 | True | 0 | ROZPOCET
| VV |  | Mezisoučet |  | 398.078 | [12 empty] | VV | 2 | 3 | True | 0 | ROZPOCET
| VV |  | 4.NP | [14 empty] | VV | 2 | 1 | True | 0 | ROZPOCET
| VV |  | 20,29+16,13+17,51+17,06+14,31+16,03+17,98+18,16+19,75+8,13+8,56+18,16+19,75+49,63+4,15+4,35+4,77+31,32+4,55+3,05+4,85+13,36+7,77+7,33+7,26+8,26+3,28 |  | 365.75 | [12 empty] | VV | 2 | 2 | True | 0 | ROZPOCET
| VV |  | 2,48+2,25+1,7+16,19+2,03+2,03 |  | 26.68 | [12 empty] | VV | 2 | 2 | True | 0 | ROZPOCET
| VV |  | (3,6+2,82+3,075+3+2,75+3,025+3+3,19+3,505+2,6+3,505+3,19+2,575)*0,08 |  | 3.187 | [12 empty] | VV | 2 | 2 | True | 0 | ROZPOCET
| VV |  | (2,475+3,805+3,65+3,07+3)*0,28 |  | 4.48 | [12 empty] | VV | 2 | 2 | True | 0 | ROZPOCET
| VV |  | (1,695+0,83+1,355)*0,48 |  | 1.862 | [12 empty] | VV | 2 | 2 | True | 0 | ROZPOCET
| VV |  | Mezisoučet |  | 401.959 | [12 empty] | VV | 2 | 3 | True | 0 | ROZPOCET
| VV |  | 5.NP | [14 empty] | VV | 2 | 1 | True | 0 | ROZPOCET
| VV |  | 20,4+16,02+17,07+17,36+14,6+13,69+16,73+16,22+16,33+20,12+31,2+20,3+16,13+17,16+19,32+42,14+5,33+5,69+15,63+10,56+6,3+3,16+2,85+1,7+1,7+3,28 |  | 370.99 | [12 empty] | VV | 2 | 2 | True | 0 | ROZPOCET
| VV |  | 36,82+2,03+1,7 |  | 40.55 | [12 empty] | VV | 2 | 2 | True | 0 | ROZPOCET
| VV |  | (3,62+2,8+3+3,05+2,825+2,95+2,925+2,85+2,85+3,57+3,6+2,82+3,015+3,415)*0,08 |  | 3.463 | [12 empty] | VV | 2 | 2 | True | 0 | ROZPOCET
| VV |  | (2,55+2,575+1,86+2,75+3)*0,28 |  | 3.566 | [12 empty] | VV | 2 | 2 | True | 0 | ROZPOCET
| VV |  | 1,355*0,48 |  | 0.65 | [12 empty] | VV | 2 | 2 | True | 0 | ROZPOCET
| VV |  | Mezisoučet |  | 419.219 | [12 empty] | VV | 2 | 3 | True | 0 | ROZPOCET
| VV |  | Stěny | [14 empty] | VV | 2 | 1 | True | 0 | ROZPOCET
| VV |  | 1.NP | [14 empty] | VV | 2 | 1 | True | 0 | ROZPOCET
| VV |  | (3,1+3,1+3,52+3,52)*0,38 |  | 5.031 | [12 empty] | VV | 2 | 2 | True | 0 | ROZPOCET
| VV |  | (1,375+1,15-1,175+1,15+1,15+1,3-0,9)*0,5 |  | 2.025 | [12 empty] | VV | 2 | 2 | True | 0 | ROZPOCET
| VV |  | (7,1+4,57+4,57+4,82+1,8+0,25+3,025+4,57+6,1+2,87+2,87+0,76+2,9+2,9+2,5+2,5+1,22+0,9+1,6+2,87)*0,58 |  | 35.203 | [12 empty] | VV | 2 | 2 | True | 0 | ROZPOCET
| VV |  | (4,57+4,57+3,72+4,57+4,57+2,88+6,72+4,57+4,57)*0,78 |  | 31.777 | [12 empty] | VV | 2 | 2 | True | 0 | ROZPOCET
| VV |  | (1,15+1,15+3,72-1,2+1,15+1,15+2,88-1,2+7,1+1,15+1,15+0,33+0,33-1,2-2,35+1,43+0,61+1,15+2,7+0,33+0,32-1,2+2,75+4,57+4,57+1,15+1,15+6,72-2,35-1,2)*0,88 |  | 33.449 | [12 empty] | VV | 2 | 2 | True | 0 | ROZPOCET
| VV |  | (1,9+1,9+1,95+1,95+1,15+2,75-1,2+12,52+12,52+2,5+2,45+0,25+0,25+0,25+0,2+5,72+5,72+3,3+3,3+9,67+9,67+2,5+0,25+0,25+0,25+0,25+2,45)*0,98 |  | 82.977 | [12 empty] | VV | 2 | 2 | True | 0 | ROZPOCET
| VV |  | (5,72+5,72+3,57+3,57+2+2+2+2+1,25+1,25+1,25+1,25+0,62+2,5+1,15-2,35)*0,98 |  | 32.83 | [12 empty] | VV | 2 | 2 | True | 0 | ROZPOCET
| VV |  | ((1,2+0,88+0,88)*0,28)*3 |  | 2.486 | [12 empty] | VV | 2 | 2 | True | 0 | ROZPOCET
| VV |  | (1,175+0,5+0,5+1,2+0,5+0,5+2,35+0,5+0,5+2,35+0,88+0,88+0,9+0,5+0,5+2,35+0,88+0,88)*0,3 |  | 5.354 | [12 empty] | VV | 2 | 2 | True | 0 | ROZPOCET
| VV |  | 1,8*0,28 |  | 0.504 | [12 empty] | VV | 2 | 2 | True | 0 | ROZPOCET
| VV |  | (5,39+2,6+2,6)*0,025 |  | 0.265 | [12 empty] | VV | 2 | 2 | True | 0 | ROZPOCET
| VV |  | ((1,2+0,88+0,88)*0,3)*2 |  | 1.776 | [12 empty] | VV | 2 | 2 | True | 0 | ROZPOCET
| VV |  | -(1,2*0,88)*2 |  | -2.112 | [12 empty] | VV | 2 | 2 | True | 0 | ROZPOCET
| VV |  | (1,2+0,88+0,88)*0,2 |  | 0.592 | [12 empty] | VV | 2 | 2 | True | 0 | ROZPOCET
| VV |  | -(2,35*0,88)*2 |  | -4.136 | [12 empty] | VV | 2 | 2 | True | 0 | ROZPOCET
| VV |  | ((2,35+0,88+0,88)*0,3)*2 |  | 2.466 | [12 empty] | VV | 2 | 2 | True | 0 | ROZPOCET
| VV |  | -1,2*0,13 |  | -0.156 | [12 empty] | VV | 2 | 2 | True | 0 | ROZPOCET
| VV |  | (1,2+0,13+0,13)*0,2 |  | 0.292 | [12 empty] | VV | 2 | 2 | True | 0 | ROZPOCET
| VV |  | (5,25+4,59+5,25+0,96+1,51+0,96)*0,98 |  | 18.15 | [12 empty] | VV | 2 | 2 | True | 0 | ROZPOCET
| VV |  | (5,25+5,25+4,59+4,59)*0,3 |  | 5.904 | [12 empty] | VV | 2 | 2 | True | 0 | ROZPOCET
| VV |  | 1,21*2 |  | 2.42 | [12 empty] | VV | 2 | 2 | True | 0 | ROZPOCET
| VV |  | 0,54*2,3 |  | 1.242 | [12 empty] | VV | 2 | 2 | True | 0 | ROZPOCET
| VV |  | (0,6+2,15+1,52+4,57+0,6)*2,2 |  | 20.768 | [12 empty] | VV | 2 | 2 | True | 0 | ROZPOCET
| VV |  | (0,6+1,15+1,15+0,655)*2,3 |  | 8.177 | [12 empty] | VV | 2 | 2 | True | 0 | ROZPOCET
| VV |  | (2,35+0,32-2.35)*0,88 |  | 0.282 | [12 empty] | VV | 2 | 2 | True | 0 | ROZPOCET
| VV |  | 2,405*0,78 |  | 1.876 | [12 empty] | VV | 2 | 2 | True | 0 | ROZPOCET
| VV |  | (2,35+0,88+0,88)*0,3 |  | 1.233 | [12 empty] | VV | 2 | 2 | True | 0 | ROZPOCET
| VV |  | Mezisoučet |  | 290.675 | [12 empty] | VV | 2 | 3 | True | 0 | ROZPOCET
| VV |  | 2.NP | [14 empty] | VV | 2 | 1 | True | 0 | ROZPOCET
| VV |  | (5,25+5,25+4,59+4,59)*0,3 |  | 5.904 | [12 empty] | VV | 2 | 2 | True | 0 | ROZPOCET
| VV |  | (1+1,02)*0,38 |  | 0.768 | [12 empty] | VV | 2 | 2 | True | 0 | ROZPOCET
| VV |  | (1,15+1,15+1,65+1,15+1,15+1,355)*0,48 |  | 3.65 | [12 empty] | VV | 2 | 2 | True | 0 | ROZPOCET
| VV |  | (11,37+0,275+0,2+0,4+0,4+0,4+0,4+11,37+1,55+2,025+6,125+6,1+2,87+2,87+11,37+11,37+0,28+0,275+0,08+0,3+0,3+2,675+2,43+4,57+3,57+1,1+2+2,99+0,6)*0,58 |  | 52.354 | [12 empty] | VV | 2 | 2 | True | 0 | ROZPOCET
| VV |  | (1,67+3+2,37+2,37+2,1+2,1+3+3)*0,58 |  | 11.374 | [12 empty] | VV | 2 | 2 | True | 0 | ROZPOCET
| VV |  | (1+1+1,47)*0,6 |  | 2.082 | [12 empty] | VV | 2 | 2 | True | 0 | ROZPOCET
| VV |  | (3,97+5,79+1,1+0,65+3,87+2,2+0,275+0,55+1,15+1,95+0,075+1,125+1+2,175+2,075+1,325+2,64+1,8+3,525+1,8+1,8+2,7+4,57+1,8+3+2,45+3,17+3,05+3,05+1,95)*0,78 |  | 51.936 | [12 empty] | VV | 2 | 2 | True | 0 | ROZPOCET
| VV |  | (1,95)*0,78 |  | 1.521 | [12 empty] | VV | 2 | 2 | True | 0 | ROZPOCET
| VV |  | (1,15+6,72+1,15+1,15+2,375+0,65+0,33+1,8+2,3+0,15+0,33+2,175+1,15+2,1+0,32+0,33+2,075+1,15+1,15+2,475+0,4+0,33+2,73-0,6+1,15+1,15+3,17+0,55)*0,86 |  | 34.323 | [12 empty] | VV | 2 | 2 | True | 0 | ROZPOCET
| VV |  | (1,15+1,15+2,4+1,15+1,15+3,43+1,15+1,15+2,99+1,15+1,15+3)*0,86 |  | 18.077 | [12 empty] | VV | 2 | 2 | True | 0 | ROZPOCET
| VV |  | (5,25+5,25+4,59+0,96+0,96+1,51)*0,98 |  | 18.15 | [12 empty] | VV | 2 | 2 | True | 0 | ROZPOCET
| VV |  | (4,697+0,6+0,6+3,075+4,57+0,6+4,57+1,77+1,85+2,28+2,77+2,77+2,77+2,77+0,6+4,57+4,57+4,57+0,6+0,6+2,29)*2,2 |  | 117.682 | [12 empty] | VV | 2 | 2 | True | 0 | ROZPOCET
| VV |  | (1,15+0,6+1,15+0,6+1,23+1,25+0,41+0,6+1,15+1,15+0,6+0,6+0,82+1,15+0,6+0.6+1.15+0,6+1,15+0,82+0,6+1,15+0,83+0,6+0,32+3,75+0,6)*2,28 |  | 57.524 | [12 empty] | VV | 2 | 2 | True | 0 | ROZPOCET
| VV |  | -(2,35+2,35+2,35+1,75+1,75+1,97+2+2,15+1,975+2,03)*0,86 |  | -17.781 | [12 empty] | VV | 2 | 2 | True | 0 | ROZPOCET
| VV |  | -(2,35*0,86)*4 |  | -8.084 | [12 empty] | VV | 2 | 2 | True | 0 | ROZPOCET
| VV |  | ((2,35+0,86+0,86)*0,3)*6 |  | 7.326 | [12 empty] | VV | 2 | 2 | True | 0 | ROZPOCET
| VV |  | -(0,125+0,6+0,6+0,38+0,35+0,2+0,375+0,32)*0,6 |  | -1.77 | [12 empty] | VV | 2 | 2 | True | 0 | ROZPOCET
| VV |  | (2,35+0,86+1,48+2,35+0,86+1,48+2,35+1,48+1,48+2,35+1,48+0,86+2,35+1,48+0,86+2,35+1,48+0,86+2,35+0,86+1,48+2,35+0,86+1,48+1,175+0,86+0,86+2,35)*0,3 |  | 13.016 | [12 empty] | VV | 2 | 2 | True | 0 | ROZPOCET
| VV |  | (1,48+1,48)*0,3 |  | 0.888 | [12 empty] | VV | 2 | 2 | True | 0 | ROZPOCET
| VV |  | -1,2*0,86 |  | -1.032 | [12 empty] | VV | 2 | 2 | True | 0 | ROZPOCET
| VV |  | ((1,2+0,86+0,86)*0,2)*2 |  | 1.168 | [12 empty] | VV | 2 | 2 | True | 0 | ROZPOCET
| VV |  | (0,66+1,85+3,405)*1,8 |  | 10.647 | [12 empty] | VV | 2 | 2 | True | 0 | ROZPOCET
| VV |  | -1,175*0,86 |  | -1.011 | [12 empty] | VV | 2 | 2 | True | 0 | ROZPOCET
| VV |  | -2,35*1,48 |  | -3.478 | [12 empty] | VV | 2 | 2 | True | 0 | ROZPOCET
| VV |  | -1,175*0,48 |  | -0.564 | [12 empty] | VV | 2 | 2 | True | 0 | ROZPOCET
| VV |  | (1,175+0,48+0,48)*0,3 |  | 0.641 | [12 empty] | VV | 2 | 2 | True | 0 | ROZPOCET
| VV |  | -(0,87*0,93)*3 |  | -2.427 | [12 empty] | VV | 2 | 2 | True | 0 | ROZPOCET
| VV |  | ((0,87+0,93+0,93)*0,3)*3 |  | 2.457 | [12 empty] | VV | 2 | 2 | True | 0 | ROZPOCET
| VV |  | Mezisoučet |  | 375.341 | [12 empty] | VV | 2 | 3 | True | 0 | ROZPOCET
| VV |  | 3.NP | [14 empty] | VV | 2 | 1 | True | 0 | ROZPOCET
| VV |  | (5,25+5,25+4,59+4,59)*0,3 |  | 5.904 | [12 empty] | VV | 2 | 2 | True | 0 | ROZPOCET
| VV |  | (1,1+0,8+0,8)*0,38 |  | 1.026 | [12 empty] | VV | 2 | 2 | True | 0 | ROZPOCET
| VV |  | (1,15+1,15+1,8+1,355+1,15+1,15)*0,48 |  | 3.722 | [12 empty] | VV | 2 | 2 | True | 0 | ROZPOCET
| VV |  | (1,15+1,15+2,5+7,12+0,3+0,3+1,1+4,905+1+0,655+2,675+11,37+0,275+0,2+4,57+3,05+0,62+1,95+1,65+2,67+2,67+6,1+2+2+0,755+0,755+0,87+0,87)*0,58 |  | 37.833 | [12 empty] | VV | 2 | 2 | True | 0 | ROZPOCET
| VV |  | (11,37+11,37+0,28+0,275+0,08+2,575+0,3+0,3+5,17+5,17+0,65+0,65+0,85+1,72+2,75+4,57+2,1+2,1+3+3+3+2,37+2,37)*0,58 |  | 38.292 | [12 empty] | VV | 2 | 2 | True | 0 | ROZPOCET
| VV |  | (4,57+4,57+3,7+4,57+4,57+2,92+4,57+4,57+3,025+2,775+4,57+4,57+4,85+4,85+3,675+2,275+1,55+1,55+1,55+3,6+1,55+1,55+3,225+1,55+2,77+4,57+4,57+1,47)*0,78 |  | 73.425 | [12 empty] | VV | 2 | 2 | True | 0 | ROZPOCET
| VV |  | (1,9+1,9+1,9)*0,78 |  | 4.446 | [12 empty] | VV | 2 | 2 | True | 0 | ROZPOCET
| VV |  | (1,15+1,15+3,7+1,15+1,15+2,92+3,025+1,15+1,15+2,775+1,15+1,15+3,675+1,15+1,15+2,88+0,33+0,33+2,025+2,4+2,17+0,33+1,15+1,15+3,37+1,15+1,15+3,05)*0,86 |  | 42.209 | [12 empty] | VV | 2 | 2 | True | 0 | ROZPOCET
| VV |  | (1,15+1,15+2,75+1,15+1,15+2,5+1,15+1,15+2,75+1,15+1,15+3)*0,86 |  | 17.372 | [12 empty] | VV | 2 | 2 | True | 0 | ROZPOCET
| VV |  | (5,25+5,25+4,59+0,96+0,96+1,51)*0,98 |  | 18.15 | [12 empty] | VV | 2 | 2 | True | 0 | ROZPOCET
| VV |  | 2*2 |  | 4 | [12 empty] | VV | 2 | 2 | True | 0 | ROZPOCET
| VV |  | (4,85+0,6+3,02+1,2+0,275+3,02+3,02+3,02+3,02+0,6+2,77+4,57+2)*2,2 |  | 70.323 | [12 empty] | VV | 2 | 2 | True | 0 | ROZPOCET
| VV |  | (0,6+0,6+1,15+1,15+0,6+0,6+1,15+1,15+1,15+1,15+0,6+0,6+0,82+0,6+1,15+0,6)*2,28 |  | 31.168 | [12 empty] | VV | 2 | 2 | True | 0 | ROZPOCET
| VV |  | -(2,35*0,86)*10 |  | -20.21 | [12 empty] | VV | 2 | 2 | True | 0 | ROZPOCET
| VV |  | ((2,35+0,86+0,86)*0,3)*10 |  | 12.21 | [12 empty] | VV | 2 | 2 | True | 0 | ROZPOCET
| VV |  | -0,085*1,48 |  | -0.126 | [12 empty] | VV | 2 | 2 | True | 0 | ROZPOCET
| VV |  | -0,07*1,48 |  | -0.104 | [12 empty] | VV | 2 | 2 | True | 0 | ROZPOCET
| VV |  | -1,1*0,86 |  | -0.946 | [12 empty] | VV | 2 | 2 | True | 0 | ROZPOCET
| VV |  | -1,105*0,86 |  | -0.95 | [12 empty] | VV | 2 | 2 | True | 0 | ROZPOCET
| VV |  | (1,175+1,175+0,86+0,86+1,48+1,48)*0,3 |  | 2.109 | [12 empty] | VV | 2 | 2 | True | 0 | ROZPOCET
| VV |  | -(0,5+0,2+0,125+0,6)*0,6 |  | -0.855 | [12 empty] | VV | 2 | 2 | True | 0 | ROZPOCET
| VV |  | -(1,75+2,025+1,85)*0,86 |  | -4.838 | [12 empty] | VV | 2 | 2 | True | 0 | ROZPOCET
| VV |  | -(1,2*0,86)*2 |  | -2.064 | [12 empty] | VV | 2 | 2 | True | 0 | ROZPOCET
| VV |  | ((1,2+0,86+0,86)*0,2)*2 |  | 1.168 | [12 empty] | VV | 2 | 2 | True | 0 | ROZPOCET
| VV |  | -(1,175*0,48)*2 |  | -1.128 | [12 empty] | VV | 2 | 2 | True | 0 | ROZPOCET
| VV |  | ((1,175+0,48+0,48)*0,3)*2 |  | 1.281 | [12 empty] | VV | 2 | 2 | True | 0 | ROZPOCET
| VV |  | -1,175*0,86 |  | -1.011 | [12 empty] | VV | 2 | 2 | True | 0 | ROZPOCET
| VV |  | (1,175+0,86+0,86)*0,3 |  | 0.869 | [12 empty] | VV | 2 | 2 | True | 0 | ROZPOCET
| VV |  | -(0,87*0,93)*3 |  | -2.427 | [12 empty] | VV | 2 | 2 | True | 0 | ROZPOCET
| VV |  | ((0,87+0,93+0,93)*0,3)*3 |  | 2.457 | [12 empty] | VV | 2 | 2 | True | 0 | ROZPOCET
| VV |  | Mezisoučet |  | 333.305 | [12 empty] | VV | 2 | 3 | True | 0 | ROZPOCET
| VV |  | 4.NP | [14 empty] | VV | 2 | 1 | True | 0 | ROZPOCET
| VV |  | (5,25+5,25+4,59+4,59)*0,3 |  | 5.904 | [12 empty] | VV | 2 | 2 | True | 0 | ROZPOCET
| VV |  | (1,695+0,32)*0,48 |  | 0.967 | [12 empty] | VV | 2 | 2 | True | 0 | ROZPOCET
| VV |  | (6,1+2+2+0,755+0,755+0,87+0,87+11,94+11,94+5,6+5,6-3,805-2,475+11,37+11,37+2,575+0,275+0,08+0,275+0,08+0,3+0,3)*0,58 |  | 39.89 | [12 empty] | VV | 2 | 2 | True | 0 | ROZPOCET
| VV |  | (2,59+0,62+1,03+2,59+4,39+4,39+3,2+3,2+0,64+3,07+1,26+1,27+1,27+3)*0,58 |  | 18.862 | [12 empty] | VV | 2 | 2 | True | 0 | ROZPOCET
| VV |  | (4,57+4,57+3,6+4,57+4,57+4,57+4,57+4,57+4,57+2,82+3,075+3+4,85+4,85+4,85+4,85+2,75+3,025+3+4,85+4,85+4,59+4,59+4,59+4,59+3,19+3,505)*0,78 |  | 87.348 | [12 empty] | VV | 2 | 2 | True | 0 | ROZPOCET
| VV |  | (2,6+2,6+3,19+3,19+2,355+2,355+2,6+4,57+4,57+4,57+4,57+3,19+3,505)*0,78 |  | 34.215 | [12 empty] | VV | 2 | 2 | True | 0 | ROZPOCET
| VV |  | (1,15+1,15+3,6+1,15+1,15+1,15+1,15+1,15+1,15+3+3,075+2,82+1,15+1,15+1,15+1,15+3,025+2,75+1,15+1,15+3+3,505+3,19+1,15+1,15+1,15+1,15+1,15+1,355)*0,86 |  | 44.006 | [12 empty] | VV | 2 | 2 | True | 0 | ROZPOCET
| VV |  | (1,15+1,15+2,6+3,19+3,505+1,15+1,15+1,15+1,15+1,15+1,15+2,475+1,15+1,15+3,805+1,15+1,15+2,575+1,15+1,15+3,65+0,62+3,07+1,15+1,15+1,15+3+1,15)*0,86 |  | 42.303 | [12 empty] | VV | 2 | 2 | True | 0 | ROZPOCET
| VV |  | (3,3+3,3+0,3+0,3+1,65+1,65+4,59+0,96+0,96+1,51)*0,98 |  | 18.15 | [12 empty] | VV | 2 | 2 | True | 0 | ROZPOCET
| VV |  | -(2,35*0,86)*16 |  | -32.336 | [12 empty] | VV | 2 | 2 | True | 0 | ROZPOCET
| VV |  | ((2,35+0,86+0,86)*0,3)*16 |  | 19.536 | [12 empty] | VV | 2 | 2 | True | 0 | ROZPOCET
| VV |  | -(1,2*0,86)*2 |  | -2.064 | [12 empty] | VV | 2 | 2 | True | 0 | ROZPOCET
| VV |  | ((1,2+0,86+0,86)*0,2)*2 |  | 1.168 | [12 empty] | VV | 2 | 2 | True | 0 | ROZPOCET
| VV |  | -(1,175*0,48)*2 |  | -1.128 | [12 empty] | VV | 2 | 2 | True | 0 | ROZPOCET
| VV |  | ((1,175+0,48+0,48)*0,3)*2 |  | 1.281 | [12 empty] | VV | 2 | 2 | True | 0 | ROZPOCET
| VV |  | (2+0,64)*2 |  | 5.28 | [12 empty] | VV | 2 | 2 | True | 0 | ROZPOCET
| VV |  | 0,54*2,28 |  | 1.231 | [12 empty] | VV | 2 | 2 | True | 0 | ROZPOCET
| VV |  | -(0,87*0,93)*3 |  | -2.427 | [12 empty] | VV | 2 | 2 | True | 0 | ROZPOCET
| VV |  | ((0,87+0,93+0,93)*0,3)*3 |  | 2.457 | [12 empty] | VV | 2 | 2 | True | 0 | ROZPOCET
| VV |  | Mezisoučet |  | 284.643 | [12 empty] | VV | 2 | 3 | True | 0 | ROZPOCET
| VV |  | 5.NP | [14 empty] | VV | 2 | 1 | True | 0 | ROZPOCET
| VV |  | (1,355+1,15+1,15)*0,48 |  | 1.754 | [12 empty] | VV | 2 | 2 | True | 0 | ROZPOCET
| VV |  | (11,37+11,37+2,55+0,275+0,275+0,275+0,275+0,87+0,87+0,755+0,755+2+4,05+1+2,075+3+0,275+0,25+11,37+11,37-1,86+7,25+7,25-2,575+0,3+0,3+0,355+0,355)*0,58 |  | 44.315 | [12 empty] | VV | 2 | 2 | True | 0 | ROZPOCET
| VV |  | (2,75+4,57+4,57-2+2,37+2,37+3+3+3+2,1+2,1)*0,58 |  | 16.141 | [12 empty] | VV | 2 | 2 | True | 0 | ROZPOCET
| VV |  | (4,57+4,57+3,62+4,57+4,57+4,57+4,57+4,57+4,57+2,8+3+3,05+4,85+4,85+2,825+3,85+3,85+2,95+4,57+4,57+4,57+4,57+4,57+4,57+4,57+4,57+2,925+2,85+2,85)*0,78 |  | 91.564 | [12 empty] | VV | 2 | 2 | True | 0 | ROZPOCET
| VV |  | (3,57+4,57+4,57+4,57+4,57+4,57+4,57+4,57+4,57+3,6+2,82+3,015+3,415+1,15+1,15+2,575+1,15+1,15+1,86)*0,78 |  | 48.372 | [12 empty] | VV | 2 | 2 | True | 0 | ROZPOCET
| VV |  | (1,15+1,15+1,15+1,15+1,15+1,15+1,15+1,15+3,62+2,8+3+3,05+1,15+1,15+1,15+1,15+2,825+2,95+1,15+1,15+1,15+1,15+1,15+1,15+1,15+1,15+2,925+2,85+2,85)*0,86 |  | 42.888 | [12 empty] | VV | 2 | 2 | True | 0 | ROZPOCET
| VV |  | (3,57+1,15+1,15+2,55+1,15+1,15+1,15+1,15+1,15+1,15+1,15+1,15+3,6+2,82+3,015+3,415+5,25+5,25+4,59+0,96+0,96+1,51+1,15+1,15+2,75+1,15+1,15+3)*0,86 |  | 51.032 | [12 empty] | VV | 2 | 2 | True | 0 | ROZPOCET
| VV |  | 2*2 |  | 4 | [12 empty] | VV | 2 | 2 | True | 0 | ROZPOCET
| VV |  | -(2,35*0,86)*16 |  | -32.336 | [12 empty] | VV | 2 | 2 | True | 0 | ROZPOCET
| VV |  | ((2,35+0,86+0,86)*0,3)*16 |  | 19.536 | [12 empty] | VV | 2 | 2 | True | 0 | ROZPOCET
| VV |  | -(1,2*0,86)*2 |  | -2.064 | [12 empty] | VV | 2 | 2 | True | 0 | ROZPOCET
| VV |  | ((1,2+0,86+0,86)*0,2)*2 |  | 1.168 | [12 empty] | VV | 2 | 2 | True | 0 | ROZPOCET
| VV |  | -(0,87*0,93)*3 |  | -2.427 | [12 empty] | VV | 2 | 2 | True | 0 | ROZPOCET
| VV |  | ((0,87+0,93+0,93)*0,3)*3 |  | 2.457 | [12 empty] | VV | 2 | 2 | True | 0 | ROZPOCET
| VV |  | -1,175*0,86 |  | -1.011 | [12 empty] | VV | 2 | 2 | True | 0 | ROZPOCET
| VV |  | (1,175+0,86+0,86)*0,3 |  | 0.869 | [12 empty] | VV | 2 | 2 | True | 0 | ROZPOCET
| VV |  | -1,175*0,48 |  | -0.564 | [12 empty] | VV | 2 | 2 | True | 0 | ROZPOCET
| VV |  | (1,175+0,48+0,48)*0,3 |  | 0.641 | [12 empty] | VV | 2 | 2 | True | 0 | ROZPOCET
| VV |  | -2,7*1,2 |  | -3.24 | [12 empty] | VV | 2 | 2 | True | 0 | ROZPOCET
| VV |  | (2,7+2,7+1,2+1,2)*0,38 |  | 2.964 | [12 empty] | VV | 2 | 2 | True | 0 | ROZPOCET
| VV |  | Mezisoučet |  | 286.059 | [12 empty] | VV | 2 | 3 | True | 0 | ROZPOCET
| VV |  | Schodiště | [14 empty] | VV | 2 | 1 | True | 0 | ROZPOCET
| VV |  | (4,59*1,65)*4 |  | 30.294 | [12 empty] | VV | 2 | 2 | True | 0 | ROZPOCET
| VV |  | (4,57*1,95)*8 |  | 71.292 | [12 empty] | VV | 2 | 2 | True | 0 | ROZPOCET
| VV |  | ((3,44+3,44+1,51)*0,5)*4 |  | 16.78 | [12 empty] | VV | 2 | 2 | True | 0 | ROZPOCET
| VV |  | Mezisoučet |  | 118.366 | [12 empty] | VV | 2 | 3 | True | 0 | ROZPOCET
| VV |  | Součet |  | 3747.693 | [12 empty] | VV | 2 | 4 | True | 1 | ROZPOCET
414 | K | 784211101/R | Malby z malířských směsí oděruvzdorných za mokra trojnásobné, bílé za mokra oděruvzdorné výborně v místnostech výšky do 3,80 m | m2 | 3747.693 |  | 0 |  |  | základní |  | 0 | 0.00039 | 1.4616 | 0 | 0 | 16 | K | 2 |  |  |  | ROZPOCET | 0 | 0 | 0 | 0 | 0 | 1 | 0 | 16 | 1419645722
| D | 786 | Dokončovací práce - čalounické úpravy |  |  |  | 0 |  |  |  |  | 0 |  | 0.35303 |  | 0 | 2 | D | 1 |  |  |  | ROZPOCET | [6 empty] | 0
415 | K | 786623039 | Montáž venkovních žaluzií do okenního nebo dveřního otvoru žaluziové schránky, délky do 1300 mm | kus | 2 |  | 0 | CS ÚRS 2024 01 |  | základní |  | 0 | 0 | 0 | 0 | 0 | 16 | K | 2 |  |  |  | ROZPOCET | 0 | 0 | 0 | 0 | 0 | 1 | 0 | 16 | 2131761758
| Online PSC |  | https://podminky.urs.cz/item/CS_URS_2024_01/786623039 | [14 empty] | Online PSC | 2
416 | M | 28376719 | kryt podomítkový PUR s izolací XPS 30 mm včetně kotvení pro žaluzii plochy do 3,0m2 š do 2,0m | kus | 2 |  | 0 | CS ÚRS 2024 01 |  | základní |  | 0 | 0.001 | 0.002 | 0 | 0 | 32 | M | 2 |  |  |  | ROZPOCET | 0 | 0 | 0 | 0 | 0 | 1 | 0 | 16 | 598875497
417 | K | 786623041 | Montáž venkovních žaluzií do okenního nebo dveřního otvoru žaluziové schránky, délky přes 1300 do 2400 mm | kus | 59 |  | 0 | CS ÚRS 2024 01 |  | základní |  | 0 | 0 | 0 | 0 | 0 | 16 | K | 2 |  |  |  | ROZPOCET | 0 | 0 | 0 | 0 | 0 | 1 | 0 | 16 | 2099441596
| Online PSC |  | https://podminky.urs.cz/item/CS_URS_2024_01/786623041 | [14 empty] | Online PSC | 2
418 | M | 28376724 | kryt podomítkový PUR s izolací XPS 30 mm včetně kotvení pro žaluzii plochy do 4,0m2 š do 3,0m | kus | 1 |  | 0 | CS ÚRS 2024 01 |  | základní |  | 0 | 0.001 | 0.001 | 0 | 0 | 32 | M | 2 |  |  |  | ROZPOCET | 0 | 0 | 0 | 0 | 0 | 1 | 0 | 16 | -1897092606
| VV |  | 1 |  | 1 | [12 empty] | VV | 2 | 2 | True | 1 | ROZPOCET
419 | M | 28376728 | kryt podomítkový PUR s izolací XPS 30 mm včetně kotvení pro žaluzii plochy do 5,0m2 š do 3,0m | kus | 58 |  | 0 | CS ÚRS 2024 01 |  | základní |  | 0 | 0.001 | 0.058 | 0 | 0 | 32 | M | 2 |  |  |  | ROZPOCET | 0 | 0 | 0 | 0 | 0 | 1 | 0 | 16 | -25907178
420 | K | 786623021 | Montáž fasádních žaluzií před okenní nebo dveřní otvor ovládaných motorem, včetně krycího plechu a vodících profilů, plochy do 4 m2 | kus | 3 |  | 0 | CS ÚRS 2024 01 |  | základní |  | 0 | 0 | 0 | 0 | 0 | 16 | K | 2 |  |  |  | ROZPOCET | 0 | 0 | 0 | 0 | 0 | 1 | 0 | 16 | 340817988
| Online PSC |  | https://podminky.urs.cz/item/CS_URS_2024_01/786623021 | [14 empty] | Online PSC | 2
421 | M | 55342546 | žaluzie Z-90 fasádní ovládaná základním motorem příslušenství plochy do 2,5m2 | m2 | 4.888 |  | 0 | CS ÚRS 2024 01 |  | základní |  | 0 | 0.001 | 0.004888 | 0 | 0 | 32 | M | 2 |  |  |  | ROZPOCET | 0 | 0 | 0 | 0 | 0 | 1 | 0 | 16 | -1257637327
| VV |  | (1,175*2,08)*2 |  | 4.888 | [12 empty] | VV | 2 | 2 | True | 1 | ROZPOCET
422 | M | 55342548 | žaluzie Z-90 fasádní ovládaná základním motorem příslušenství plochy do 4,0m2 | m2 | 3.643 |  | 0 | CS ÚRS 2024 01 |  | základní |  | 0 | 0.001 | 0.003643 | 0 | 0 | 32 | M | 2 |  |  |  | ROZPOCET | 0 | 0 | 0 | 0 | 0 | 1 | 0 | 16 | -1002911487
| VV |  | 2,35*1,55 |  | 3.643 | [12 empty] | VV | 2 | 2 | True | 1 | ROZPOCET
423 | K | 786623023 | Montáž fasádních žaluzií před okenní nebo dveřní otvor ovládaných motorem, včetně krycího plechu a vodících profilů, plochy přes 4 do 6 m2 | kus | 58 |  | 0 | CS ÚRS 2024 01 |  | základní |  | 0 | 0 | 0 | 0 | 0 | 16 | K | 2 |  |  |  | ROZPOCET | 0 | 0 | 0 | 0 | 0 | 1 | 0 | 16 | -803712028
| Online PSC |  | https://podminky.urs.cz/item/CS_URS_2024_01/786623023 | [14 empty] | Online PSC | 2
424 | M | 55342549 | žaluzie Z-90 fasádní ovládaná základním motorem příslušenství plochy do 5,0m2 | m2 | 283.504 |  | 0 | CS ÚRS 2024 01 |  | základní |  | 0 | 0.001 | 0.2835 | 0 | 0 | 32 | M | 2 |  |  |  | ROZPOCET | 0 | 0 | 0 | 0 | 0 | 1 | 0 | 16 | -1636270802
| VV |  | (2,35*2,08)*58 |  | 283.504 | [12 empty] | VV | 2 | 2 | True | 1 | ROZPOCET
425 | K | 786-x1 | D+M větrné čidlo s napojením na žaluzii | kus | 61 |  | 0 |  |  | základní |  | 0 | 0 | 0 | 0 | 0 | 16 | K | 2 |  |  |  | ROZPOCET | 0 | 0 | 0 | 0 | 0 | 1 | 0 | 16 | -343588775
426 | K | 998786213 | Přesun hmot pro stínění a čalounické úpravy stanovený procentní sazbou (%) z ceny vodorovná dopravní vzdálenost do 50 m s omezením mechanizace v objektech výšky (hloubky) přes 12 do 24 m | % |  |  | 0 | CS ÚRS 2024 01 |  | základní |  | 0 | 0 | 0 | 0 | 0 | 16 | K | 2 |  |  |  | ROZPOCET | 0 | 0 | 0 | 0 | 0 | 1 | 0 | 16 | 952968617
| Online PSC |  | https://podminky.urs.cz/item/CS_URS_2024_01/998786213 | [14 empty] | Online PSC | 2
| D | OST | Ostatní |  |  |  | 0 |  |  |  |  | 0 |  | 0 |  | 0 | 4 | D | 0 |  |  |  | ROZPOCET | [6 empty] | 0
427 | K | OST-x1 | Výroba, dodávka a montáž kompletního evakuačního výtahu vč. strojovny, dveří v patrech, ovladání apod. (kompletní výtah) - spec. dle PD | soubor | 1 |  | 0 |  |  | základní |  | 0 | 0 | 0 | 0 | 0 | 4 | K | 1 |  |  |  | ROZPOCET | 0 | 0 | 0 | 0 | 0 | 1 | 0 | 4 | 272936293
428 | K | OST-x2 | Výroba, dodávka a montáž kompletního neevakuačního výtahu vč. opláštění šachty, strojovny, dveří v patrech, ovladání apod. (kompletní výtah) - spec. dle PD | soubor | 1 |  | 0 |  |  | základní |  | 0 | 0 | 0 | 0 | 0 | 4 | K | 1 |  |  |  | ROZPOCET | 0 | 0 | 0 | 0 | 0 | 1 | 0 | 4 | -828495787

## 02 - Silnoproud a slaboproud
{4199b31d-a1fe-46f6-819c-1bdc72629838}
2
| KRYCÍ LIST SOUPISU PRACÍ | [7 empty] | v --- níže se nacházejí doplnkové a pomocné údaje k sestavám --- v | [8 empty] | False
Stavba:
Stavební úpravy objektu č.p. 1938, Sokolov
Objekt:
02 - Silnoproud a slaboproud
| KSO: |  |  |  |  | CC-CZ:
| Místo: |  | Sokolov, Petra Chelčického 1938 |  |  | Datum: | 8. 3. 2024
| Zadavatel: |  |  |  |  | IČ:
|  | Město Sokolov |  |  |  | DIČ:
| Uchazeč: |  |  |  |  | IČ: | Vyplň údaj
|  | Vyplň údaj |  |  |  | DIČ: | Vyplň údaj
| Projektant: |  |  |  |  | IČ:
|  | Ing. Martin Dědič |  |  |  | DIČ:
| Zpracovatel: |  |  |  |  | IČ:
|  | Michal Kubelka |  |  |  | DIČ:
Poznámka:
| Cena bez DPH | [5 empty] | 0
|  |  | Základ daně |  |  | Sazba daně | Výše daně
| DPH | základní | 0 |  |  | 21% | 0
|  | snížená | 0 |  |  | 12% | 0
|  | zákl. přenesená | 0 |  |  | 21% | 0
|  | sníž. přenesená | 0 |  |  | 12% | 0
|  | nulová | 0 |  |  | 0% | 0
| Cena s DPH |  |  | v | CZK |  | 0
REKAPITULACE ČLENĚNÍ SOUPISU PRACÍ
Stavba:
Stavební úpravy objektu č.p. 1938, Sokolov
Objekt:
02 - Silnoproud a slaboproud
Místo: |  |  | Sokolov, Petra Chelčického 1938 |  |  | Datum: | 8. 3. 2024
Zadavatel: |  |  | Město Sokolov |  |  | Projektant: | Ing. Martin Dědič
Uchazeč: |  |  | Vyplň údaj |  |  | Zpracovatel: | Michal Kubelka
Kód dílu - Popis | [6 empty] | Cena celkem [CZK]
Náklady stavby celkem | [6 empty] | 0 | [11 empty] | -1
| PSV - Práce a dodávky PSV | [5 empty] | 0
| 741 - Elektroinstalace - silnoproud | [5 empty] | 0
| 742 - Elektroinstalace - slaboproud | [5 empty] | 0
| M - Práce a dodávky M | [5 empty] | 0
| 46-M - Zemní práce při extr.mont.pracích | [5 empty] | 0
| HZS - Hodinové zúčtovací sazby | [5 empty] | 0
SOUPIS PRACÍ
Stavba:
Stavební úpravy objektu č.p. 1938, Sokolov
Objekt:
02 - Silnoproud a slaboproud
Místo: |  |  | Sokolov, Petra Chelčického 1938 |  |  | Datum: | 8. 3. 2024
Zadavatel: |  |  | Město Sokolov |  |  | Projektant: | Ing. Martin Dědič
Uchazeč: |  |  | Vyplň údaj |  |  | Zpracovatel: | Michal Kubelka
PČ | Typ | Kód | Popis | MJ | Množství | J.cena [CZK] | Cena celkem [CZK] | Cenová soustava |  | DPH | J. Nh [h] | Nh celkem [h] | J. hmotnost [t] | Hmotnost celkem [t] | J. suť [t] | Suť Celkem [t]
Náklady soupisu celkem | [6 empty] | 0 |  |  |  |  | 0 |  | 4.9087 |  | 2.185 |  | D | -1 | [10 empty] | 0
| D | PSV | Práce a dodávky PSV |  |  |  | 0 |  |  |  |  | 0 |  | 3.7004 |  | 0 | 2 | D | 0 |  |  |  | ROZPOCET | [6 empty] | 0
| D | 741 | Elektroinstalace - silnoproud |  |  |  | 0 |  |  |  |  | 0 |  | 3.6833 |  | 0 | 2 | D | 1 |  |  |  | ROZPOCET | [6 empty] | 0
1 | K | 741110041 | Montáž trubek elektroinstalačních s nasunutím nebo našroubováním do krabic plastových ohebných, uložených pevně, vnější Ø přes 11 do 23 mm | m | 50 |  | 0 |  |  | základní |  | 0 | 0 | 0 | 0 | 0 | 16 | K | 2 |  |  |  | ROZPOCET | 0 | 0 | 0 | 0 | 0 | 1 | 0 | 16 | -880706137
2 | M | 34571071 | trubka elektroinstalační ohebná z PVC (EN) 2316E | m | 52.5 |  | 0 |  |  | základní |  | 0 | 3e-05 | 0.001575 | 0 | 0 | 32 | M | 2 |  |  |  | ROZPOCET | 0 | 0 | 0 | 0 | 0 | 1 | 0 | 16 | -1213432686
| VV |  | 50*1,05 "Přepočtené koeficientem množství |  | 52.5 | [12 empty] | VV | 2 | 2 | True | 1 | ROZPOCET
3 | K | 741110051 | Montáž trubek elektroinstalačních s nasunutím nebo našroubováním do krabic plastových ohebných, uložených volně, vnější Ø přes 11 do 23 mm | m | 22 |  | 0 |  |  | základní |  | 0 | 0 | 0 | 0 | 0 | 16 | K | 2 |  |  |  | ROZPOCET | 0 | 0 | 0 | 0 | 0 | 1 | 0 | 16 | -1108161584
4 | M | 10.903.792 | FRÄNKISCHE Trubka ohebná FFKu-EM-F-UV Ø18,4/25mm, 750N, –25 až +60°C, PVC, Highspeed, černá | m | 23.1 |  | 0 |  |  | základní |  | 0 | 0 | 0 | 0 | 0 | 32 | M | 2 |  |  |  | ROZPOCET | 0 | 0 | 0 | 0 | 0 | 1 | 0 | 16 | -2054246906
| VV |  | 22*1,05 "Přepočtené koeficientem množství |  | 23.1 | [12 empty] | VV | 2 | 2 | True | 1 | ROZPOCET
5 | K | 741110512 | Montáž lišt a kanálků elektroinstalačních se spojkami, ohyby a rohy a s nasunutím do krabic vkládacích s víčkem, šířky do přes 60 do 120 mm | m | 26 |  | 0 |  |  | základní |  | 0 | 0 | 0 | 0 | 0 | 16 | K | 2 |  |  |  | ROZPOCET | 0 | 0 | 0 | 0 | 0 | 1 | 0 | 16 | 1840366053
6 | M | 1000490 | PARAPETNI KANAL PK 110X70 D HF HD /2M/ | m | 27.3 |  | 0 |  |  | základní |  | 0 | 0.00107 | 0.029211 | 0 | 0 | 32 | M | 2 |  |  |  | ROZPOCET | 0 | 0 | 0 | 0 | 0 | 1 | 0 | 16 | 829751875
| VV |  | 26*1,05 "Přepočtené koeficientem množství |  | 27.3 | [12 empty] | VV | 2 | 2 | True | 1 | ROZPOCET
7 | M | 1383983 | KRYT PK 110X70 ROH VNITRNI 8455HF HB | kus | 1 |  | 0 |  |  | základní |  | 0 | 7e-05 | 7e-05 | 0 | 0 | 32 | M | 2 |  |  |  | ROZPOCET | 0 | 0 | 0 | 0 | 0 | 1 | 0 | 16 | -307419711
8 | M | 1383980 | KRYT PK 110X70 SPOJOVACI 8452HF HB | kus | 13 |  | 0 |  |  | základní |  | 0 | 4e-05 | 0.00052 | 0 | 0 | 32 | M | 2 |  |  |  | ROZPOCET | 0 | 0 | 0 | 0 | 0 | 1 | 0 | 16 | 238592674
9 | M | 1383979 | KRYT PK 110X70 D KONCOVY 8451HF HB | kus | 6 |  | 0 |  |  | základní |  | 0 | 3e-05 | 0.00018 | 0 | 0 | 32 | M | 2 |  |  |  | ROZPOCET | 0 | 0 | 0 | 0 | 0 | 1 | 0 | 16 | -1370670043
10 | M | 10.075.464 | KOPOS Krabice KP PK pro parapetní kanály | kus | 30 |  | 0 |  |  | základní |  | 0 | 0 | 0 | 0 | 0 | 32 | M | 2 |  |  |  | ROZPOCET | 0 | 0 | 0 | 0 | 0 | 1 | 0 | 16 | 558105251
11 | M | 1383988 | PODLOZKA PK KRYCI 2 OTVORY 8450-12HF HB | kus | 15 |  | 0 |  |  | základní |  | 0 | 2e-05 | 0.0003 | 0 | 0 | 32 | M | 2 |  |  |  | ROZPOCET | 0 | 0 | 0 | 0 | 0 | 1 | 0 | 16 | 1949109442
12 | K | 741110541 | Montáž lišt a kanálků elektroinstalačních se spojkami, ohyby a rohy a s nasunutím do krabic doplňkových prvků přepážky podélné oddělovací | m | 26 |  | 0 |  |  | základní |  | 0 | 0 | 0 | 0 | 0 | 16 | K | 2 |  |  |  | ROZPOCET | 0 | 0 | 0 | 0 | 0 | 1 | 0 | 16 | 42387047
13 | M | 10.068.938 | KOPOS Příčka PKS 70/60, délka 2m | m | 26 |  | 0 |  |  | základní |  | 0 | 0 | 0 | 0 | 0 | 32 | M | 2 |  |  |  | ROZPOCET | 0 | 0 | 0 | 0 | 0 | 1 | 0 | 16 | 2074848145
14 | K | 741112001 | Montáž krabic elektroinstalačních bez napojení na trubky a lišty, demontáže a montáže víčka a přístroje protahovacích nebo odbočných zapuštěných plastových kruhových do zdiva | kus | 13 |  | 0 |  |  | základní |  | 0 | 0 | 0 | 0 | 0 | 16 | K | 2 |  |  |  | ROZPOCET | 0 | 0 | 0 | 0 | 0 | 1 | 0 | 16 | -866585355
15 | M | 34571457 | krabice pod omítku PVC odbočná kruhová D 70mm s víčkem | kus | 13 |  | 0 |  |  | základní |  | 0 | 4e-05 | 0.00052 | 0 | 0 | 32 | M | 2 |  |  |  | ROZPOCET | 0 | 0 | 0 | 0 | 0 | 1 | 0 | 16 | -1756519882
16 | K | 741112061 | Montáž krabic elektroinstalačních bez napojení na trubky a lišty, demontáže a montáže víčka a přístroje přístrojových zapuštěných plastových kruhových do zdiva | kus | 959 |  | 0 |  |  | základní |  | 0 | 0 | 0 | 0 | 0 | 16 | K | 2 |  |  |  | ROZPOCET | 0 | 0 | 0 | 0 | 0 | 1 | 0 | 16 | 1816289321
17 | M | 34571450 | krabice pod omítku PVC přístrojová kruhová D 70mm | kus | 959 |  | 0 |  |  | základní |  | 0 | 4e-05 | 0.03836 | 0 | 0 | 32 | M | 2 |  |  |  | ROZPOCET | 0 | 0 | 0 | 0 | 0 | 1 | 0 | 16 | 377568832
18 | K | 741112101 | Montáž krabic elektroinstalačních bez napojení na trubky a lišty, demontáže a montáže víčka a přístroje rozvodek se zapojením vodičů na svorkovnici zapuštěných plastových kruhových do zdiva | kus | 400 |  | 0 |  |  | základní |  | 0 | 0 | 0 | 0 | 0 | 16 | K | 2 |  |  |  | ROZPOCET | 0 | 0 | 0 | 0 | 0 | 1 | 0 | 16 | -1780341488
19 | M | 34571521 | krabice pod omítku PVC odbočná kruhová D 70mm s víčkem a svorkovnicí | kus | 400 |  | 0 |  |  | základní |  | 0 | 9e-05 | 0.036 | 0 | 0 | 32 | M | 2 |  |  |  | ROZPOCET | 0 | 0 | 0 | 0 | 0 | 1 | 0 | 16 | 1484899326
20 | K | 741120001 | Montáž vodičů izolovaných měděných bez ukončení uložených pod omítku plných a laněných (např. CY), průřezu žíly 0,35 až 6 mm2 | m | 3100 |  | 0 |  |  | základní |  | 0 | 0 | 0 | 0 | 0 | 16 | K | 2 |  |  |  | ROZPOCET | 0 | 0 | 0 | 0 | 0 | 1 | 0 | 16 | -137311951
21 | M | 34141027 | vodič propojovací flexibilní jádro Cu lanované izolace PVC 450/750V (H07V-K) 1x6mm2 | m | 3565 |  | 0 |  |  | základní |  | 0 | 7e-05 | 0.24955 | 0 | 0 | 32 | M | 2 |  |  |  | ROZPOCET | 0 | 0 | 0 | 0 | 0 | 1 | 0 | 16 | -1538163878
| VV |  | 3100*1,15 "Přepočtené koeficientem množství |  | 3565 | [12 empty] | VV | 2 | 2 | True | 1 | ROZPOCET
22 | K | 741120003 | Montáž vodičů izolovaných měděných bez ukončení uložených pod omítku plných a laněných (např. CY), průřezu žíly 10 až 16 mm2 | m | 450 |  | 0 |  |  | základní |  | 0 | 0 | 0 | 0 | 0 | 16 | K | 2 |  |  |  | ROZPOCET | 0 | 0 | 0 | 0 | 0 | 1 | 0 | 16 | 188713830
23 | M | 34141029 | vodič propojovací flexibilní jádro Cu lanované izolace PVC 450/750V (H07V-K) 1x16mm2 | m | 517.5 |  | 0 |  |  | základní |  | 0 | 0.00017 | 0.087975 | 0 | 0 | 32 | M | 2 |  |  |  | ROZPOCET | 0 | 0 | 0 | 0 | 0 | 1 | 0 | 16 | 1858994383
| VV |  | 450*1,15 "Přepočtené koeficientem množství |  | 517.5 | [12 empty] | VV | 2 | 2 | True | 1 | ROZPOCET
24 | K | 741120005 | Montáž vodičů izolovaných měděných bez ukončení uložených pod omítku plných a laněných (např. CY), průřezu žíly 25 až 35 mm2 | m | 120 |  | 0 |  |  | základní |  | 0 | 0 | 0 | 0 | 0 | 16 | K | 2 |  |  |  | ROZPOCET | 0 | 0 | 0 | 0 | 0 | 1 | 0 | 16 | 792120278
25 | M | 34141030 | vodič propojovací flexibilní jádro Cu lanované izolace PVC 450/750V (H07V-K) 1x25mm2 | m | 138 |  | 0 |  |  | základní |  | 0 | 0.00025 | 0.0345 | 0 | 0 | 32 | M | 2 |  |  |  | ROZPOCET | 0 | 0 | 0 | 0 | 0 | 1 | 0 | 16 | 1495926536
| VV |  | 120*1,15 "Přepočtené koeficientem množství |  | 138 | [12 empty] | VV | 2 | 2 | True | 1 | ROZPOCET
26 | K | 741122015 | Montáž kabelů měděných bez ukončení uložených pod omítku plných kulatých (např. CYKY), počtu a průřezu žil 3x1,5 mm2 | m | 5770 |  | 0 |  |  | základní |  | 0 | 0 | 0 | 0 | 0 | 16 | K | 2 |  |  |  | ROZPOCET | 0 | 0 | 0 | 0 | 0 | 1 | 0 | 16 | 396478801
27 | M | 34111327 | kabel silový oheň retardující bezhalogenový s funkční schopností při požáru 180min a P60-R třída reakce na oheň B2cas1d0 jádro Cu 0,6/1kV (1-CXKH-V) 3x1,5mm2 | m | 195.5 |  | 0 |  |  | základní |  | 0 | 0.00015 | 0.029325 | 0 | 0 | 32 | M | 2 |  |  |  | ROZPOCET | 0 | 0 | 0 | 0 | 0 | 1 | 0 | 16 | -1233889598
28 | M | 34111123 | kabel silový oheň retardující bezhalogenový bez funkční schopnosti při požáru třída reakce na oheň B2cas1d1a1 jádro Cu 0,6/1kV (1-CXKH-R B2) 3x1,5mm2 | m | 6440 |  | 0 |  |  | základní |  | 0 | 0.00013 | 0.8372 | 0 | 0 | 32 | M | 2 |  |  |  | ROZPOCET | 0 | 0 | 0 | 0 | 0 | 1 | 0 | 16 | -1803967041
| VV |  | 4200 "J" |  | 4200 | [12 empty] | VV | 2 | 2 | True | 0 | ROZPOCET
| VV |  | 1400 "O" |  | 1400 | [12 empty] | VV | 2 | 2 | True | 0 | ROZPOCET
| VV |  | Součet |  | 5600 | [12 empty] | VV | 2 | 4 | True | 0 | ROZPOCET
| VV |  | 5600*1,15 "Přepočtené koeficientem množství |  | 6440 | [12 empty] | VV | 2 | 2 | True | 1 | ROZPOCET
29 | K | 741122016 | Montáž kabelů měděných bez ukončení uložených pod omítku plných kulatých (např. CYKY), počtu a průřezu žil 3x2,5 až 6 mm2 | m | 4800 |  | 0 |  |  | základní |  | 0 | 0 | 0 | 0 | 0 | 16 | K | 2 |  |  |  | ROZPOCET | 0 | 0 | 0 | 0 | 0 | 1 | 0 | 16 | 1153191907
30 | M | 34111124 | kabel silový oheň retardující bezhalogenový bez funkční schopnosti při požáru třída reakce na oheň B2cas1d1a1 jádro Cu 0,6/1kV (1-CXKH-R B2) 3x2,5mm2 | m | 5520 |  | 0 |  |  | základní |  | 0 | 0.00017 | 0.9384 | 0 | 0 | 32 | M | 2 |  |  |  | ROZPOCET | 0 | 0 | 0 | 0 | 0 | 1 | 0 | 16 | 528288771
| VV |  | 4800*1,15 "Přepočtené koeficientem množství |  | 5520 | [12 empty] | VV | 2 | 2 | True | 1 | ROZPOCET
31 | K | 741122226 | Montáž kabelů měděných bez ukončení uložených volně nebo v liště plných kulatých (např. CYKY) počtu a průřezu žil 3x50+35 až 95+50 mm2 | m | 45 |  | 0 |  |  | základní |  | 0 | 0 | 0 | 0 | 0 | 16 | K | 2 |  |  |  | ROZPOCET | 0 | 0 | 0 | 0 | 0 | 1 | 0 | 16 | 1572882046
32 | M | 34111140 | kabel silový oheň retardující bezhalogenový bez funkční schopnosti při požáru třída reakce na oheň B2cas1d1a1 jádro Cu 0,6/1kV (1-CXKH-R B2) 3x95+50mm2 | m | 51.75 |  | 0 |  |  | základní |  | 0 | 0.00346 | 0.17905 | 0 | 0 | 32 | M | 2 |  |  |  | ROZPOCET | 0 | 0 | 0 | 0 | 0 | 1 | 0 | 16 | -2056094948
| VV |  | 45*1,15 "Přepočtené koeficientem množství |  | 51.75 | [12 empty] | VV | 2 | 2 | True | 1 | ROZPOCET
33 | K | 741122231 | Montáž kabelů měděných bez ukončení uložených volně nebo v liště plných kulatých (např. CYKY) počtu a průřezu žil 5x1,5 až 2,5 mm2 | m | 460 |  | 0 |  |  | základní |  | 0 | 0 | 0 | 0 | 0 | 16 | K | 2 |  |  |  | ROZPOCET | 0 | 0 | 0 | 0 | 0 | 1 | 0 | 16 | 1353091311
34 | M | 34111367 | kabel silový oheň retardující bezhalogenový s funkční schopností při požáru 180min a P60-R třída reakce na oheň B2cas1d0 jádro Cu 0,6/1kV (1-CXKH-V) 5x2,5mm2 | m | 23 |  | 0 |  |  | základní |  | 0 | 0.00027 | 0.00621 | 0 | 0 | 32 | M | 2 |  |  |  | ROZPOCET | 0 | 0 | 0 | 0 | 0 | 1 | 0 | 16 | 1776411705
| VV |  | 20*1,15 "Přepočtené koeficientem množství |  | 23 | [12 empty] | VV | 2 | 2 | True | 1 | ROZPOCET
35 | M | 34111163 | kabel silový oheň retardující bezhalogenový bez funkční schopnosti při požáru třída reakce na oheň B2cas1d1a1 jádro Cu 0,6/1kV (1-CXKH-R B2) 5x2,5mm2 | m | 195.5 |  | 0 |  |  | základní |  | 0 | 0.00024 | 0.04692 | 0 | 0 | 32 | M | 2 |  |  |  | ROZPOCET | 0 | 0 | 0 | 0 | 0 | 1 | 0 | 16 | 1079878892
| VV |  | 170*1,15 "Přepočtené koeficientem množství |  | 195.5 | [12 empty] | VV | 2 | 2 | True | 1 | ROZPOCET
36 | M | 34111584 | kabel silový oheň retardující bezhalogenový s funkčností při požáru 180min a P60-R reakce na oheň B2cas1d1a1 jádro Cu 0,6/1kV (1-CSKH-V) 5x1,5mm2 | m | 287.5 |  | 0 |  |  | základní |  | 0 | 0.00024 | 0.069 | 0 | 0 | 32 | M | 2 |  |  |  | ROZPOCET | 0 | 0 | 0 | 0 | 0 | 1 | 0 | 16 | -890036349
| VV |  | 250*1,15 "Přepočtené koeficientem množství |  | 287.5 | [12 empty] | VV | 2 | 2 | True | 1 | ROZPOCET
37 | K | 741122232 | Montáž kabelů měděných bez ukončení uložených volně nebo v liště plných kulatých (např. CYKY) počtu a průřezu žil 5x4 až 6 mm2 | m | 930 |  | 0 |  |  | základní |  | 0 | 0 | 0 | 0 | 0 | 16 | K | 2 |  |  |  | ROZPOCET | 0 | 0 | 0 | 0 | 0 | 1 | 0 | 16 | -1663353905
38 | M | 34111166 | kabel silový oheň retardující bezhalogenový bez funkční schopnosti při požáru třída reakce na oheň B2cas1d1a1 jádro Cu 0,6/1kV (1-CXKH-R B2) 5x6mm2 | m | 414 |  | 0 |  |  | základní |  | 0 | 0.00046 | 0.19044 | 0 | 0 | 32 | M | 2 |  |  |  | ROZPOCET | 0 | 0 | 0 | 0 | 0 | 1 | 0 | 16 | 2121015108
| VV |  | 360*1,15 "Přepočtené koeficientem množství |  | 414 | [12 empty] | VV | 2 | 2 | True | 1 | ROZPOCET
39 | M | 34111164 | kabel silový oheň retardující bezhalogenový bez funkční schopnosti při požáru třída reakce na oheň B2cas1d1a1 jádro Cu 0,6/1kV (1-CXKH-R B2) 5x4mm2 | m | 621 |  | 0 |  |  | základní |  | 0 | 0.00033 | 0.20493 | 0 | 0 | 32 | M | 2 |  |  |  | ROZPOCET | 0 | 0 | 0 | 0 | 0 | 1 | 0 | 16 | -529151298
| VV |  | 540*1,15 "Přepočtené koeficientem množství |  | 621 | [12 empty] | VV | 2 | 2 | True | 1 | ROZPOCET
40 | M | 34111586 | kabel silový oheň retardující bezhalogenový s funkčností při požáru 180min a P60-R reakce na oheň B2cas1d1a1 jádro Cu 0,6/1kV (1-CSKH-V) 5x4mm2 | m | 34.5 |  | 0 |  |  | základní |  | 0 | 0.00032 | 0.01104 | 0 | 0 | 32 | M | 2 |  |  |  | ROZPOCET | 0 | 0 | 0 | 0 | 0 | 1 | 0 | 16 | -1994399140
| VV |  | 30*1,15 "Přepočtené koeficientem množství |  | 34.5 | [12 empty] | VV | 2 | 2 | True | 1 | ROZPOCET
41 | K | 741122233 | Montáž kabelů měděných bez ukončení uložených volně nebo v liště plných kulatých (např. CYKY) počtu a průřezu žil 5x10 mm2 | m | 60 |  | 0 |  |  | základní |  | 0 | 0 | 0 | 0 | 0 | 16 | K | 2 |  |  |  | ROZPOCET | 0 | 0 | 0 | 0 | 0 | 1 | 0 | 16 | -500570071
42 | M | 34111167 | kabel silový oheň retardující bezhalogenový bez funkční schopnosti při požáru třída reakce na oheň B2cas1d1a1 jádro Cu 0,6/1kV (1-CXKH-R B2) 5x10mm2 | m | 69 |  | 0 |  |  | základní |  | 0 | 0.00065 | 0.04485 | 0 | 0 | 32 | M | 2 |  |  |  | ROZPOCET | 0 | 0 | 0 | 0 | 0 | 1 | 0 | 16 | 128485994
| VV |  | 60*1,15 "Přepočtené koeficientem množství |  | 69 | [12 empty] | VV | 2 | 2 | True | 1 | ROZPOCET
43 | K | 741122234 | Montáž kabelů měděných bez ukončení uložených volně nebo v liště plných kulatých (např. CYKY) počtu a průřezu žil 5x16 mm2 | m | 60 |  | 0 |  |  | základní |  | 0 | 0 | 0 | 0 | 0 | 16 | K | 2 |  |  |  | ROZPOCET | 0 | 0 | 0 | 0 | 0 | 1 | 0 | 16 | -1966008453
44 | M | 34111168 | kabel silový oheň retardující bezhalogenový bez funkční schopnosti při požáru třída reakce na oheň B2cas1d1a1 jádro Cu 0,6/1kV (1-CXKH-R B2) 5x16mm2 | m | 69 |  | 0 |  |  | základní |  | 0 | 0.00098 | 0.06762 | 0 | 0 | 32 | M | 2 |  |  |  | ROZPOCET | 0 | 0 | 0 | 0 | 0 | 1 | 0 | 16 | -429869609
| VV |  | 60*1,15 "Přepočtené koeficientem množství |  | 69 | [12 empty] | VV | 2 | 2 | True | 1 | ROZPOCET
45 | K | 741122235 | Montáž kabelů měděných bez ukončení uložených volně nebo v liště plných kulatých (např. CYKY) počtu a průřezu žil 5x25 až 35 mm2 | m | 70 |  | 0 |  |  | základní |  | 0 | 0 | 0 | 0 | 0 | 16 | K | 2 |  |  |  | ROZPOCET | 0 | 0 | 0 | 0 | 0 | 1 | 0 | 16 | 704145245
46 | M | 34111447 | kabel silový oheň retardující bezhalogenový s funkční schopností při požáru 180min a P90-R třída reakce na oheň B2cas1d0 jádro Cu 0,6/1kV (1-CXKH-V) 5x25mm2 | m | 80.5 |  | 0 |  |  | základní |  | 0 | 0.00184 | 0.14812 | 0 | 0 | 32 | M | 2 |  |  |  | ROZPOCET | 0 | 0 | 0 | 0 | 0 | 1 | 0 | 16 | 1216462436
| VV |  | 70*1,15 "Přepočtené koeficientem množství |  | 80.5 | [12 empty] | VV | 2 | 2 | True | 1 | ROZPOCET
47 | K | 741122237 | Montáž kabelů měděných bez ukončení uložených volně nebo v liště plných kulatých (např. CYKY) počtu a průřezu žil 7x1,5 až 2,5 mm2 | m | 50 |  | 0 |  |  | základní |  | 0 | 0 | 0 | 0 | 0 | 16 | K | 2 |  |  |  | ROZPOCET | 0 | 0 | 0 | 0 | 0 | 1 | 0 | 16 | -1266223256
48 | M | 34111177 | kabel silový oheň retardující bezhalogenový bez funkční schopnosti při požáru třída reakce na oheň B2cas1d1a1 jádro Cu 0,6/1kV (1-CXKH-R B2) 7x1,5mm2 | m | 57.5 |  | 0 |  |  | základní |  | 0 | 0.00022 | 0.01265 | 0 | 0 | 32 | M | 2 |  |  |  | ROZPOCET | 0 | 0 | 0 | 0 | 0 | 1 | 0 | 16 | 1625384355
| VV |  | 50*1,15 "Přepočtené koeficientem množství |  | 57.5 | [12 empty] | VV | 2 | 2 | True | 1 | ROZPOCET
49 | K | 741122241 | Montáž kabelů měděných bez ukončení uložených volně nebo v liště plných kulatých (např. CYKY) počtu a průřezu žil 12x1,5 mm2 | m | 50 |  | 0 |  |  | základní |  | 0 | 0 | 0 | 0 | 0 | 16 | K | 2 |  |  |  | ROZPOCET | 0 | 0 | 0 | 0 | 0 | 1 | 0 | 16 | -1783841630
50 | M | 34111180 | kabel silový oheň retardující bezhalogenový bez funkční schopnosti při požáru třída reakce na oheň B2cas1d1a1 jádro Cu 0,6/1kV (1-CXKH-R B2) 12x1,5mm2 | m | 57.5 |  | 0 |  |  | základní |  | 0 | 0.00033 | 0.018975 | 0 | 0 | 32 | M | 2 |  |  |  | ROZPOCET | 0 | 0 | 0 | 0 | 0 | 1 | 0 | 16 | -1437367114
| VV |  | 50*1,15 "Přepočtené koeficientem množství |  | 57.5 | [12 empty] | VV | 2 | 2 | True | 1 | ROZPOCET
51 | K | 741130001 | Ukončení vodičů izolovaných s označením a zapojením v rozváděči nebo na přístroji, průřezu žíly do 2,5 mm2 | kus | 2150 |  | 0 |  |  | základní |  | 0 | 0 | 0 | 0 | 0 | 16 | K | 2 |  |  |  | ROZPOCET | 0 | 0 | 0 | 0 | 0 | 1 | 0 | 16 | -1214331244
52 | K | 741130003 | Ukončení vodičů izolovaných s označením a zapojením v rozváděči nebo na přístroji, průřezu žíly do 4 mm2 | kus | 120 |  | 0 |  |  | základní |  | 0 | 0 | 0 | 0 | 0 | 16 | K | 2 |  |  |  | ROZPOCET | 0 | 0 | 0 | 0 | 0 | 1 | 0 | 16 | -1554635330
53 | K | 741130004 | Ukončení vodičů izolovaných s označením a zapojením v rozváděči nebo na přístroji, průřezu žíly do 6 mm2 | kus | 800 |  | 0 |  |  | základní |  | 0 | 0 | 0 | 0 | 0 | 16 | K | 2 |  |  |  | ROZPOCET | 0 | 0 | 0 | 0 | 0 | 1 | 0 | 16 | 1703357275
54 | K | 741130005 | Ukončení vodičů izolovaných s označením a zapojením v rozváděči nebo na přístroji, průřezu žíly do 10 mm2 | kus | 12 |  | 0 |  |  | základní |  | 0 | 0 | 0 | 0 | 0 | 16 | K | 2 |  |  |  | ROZPOCET | 0 | 0 | 0 | 0 | 0 | 1 | 0 | 16 | -41479922
55 | K | 741130006 | Ukončení vodičů izolovaných s označením a zapojením v rozváděči nebo na přístroji, průřezu žíly do 16 mm2 | kus | 10 |  | 0 |  |  | základní |  | 0 | 0 | 0 | 0 | 0 | 16 | K | 2 |  |  |  | ROZPOCET | 0 | 0 | 0 | 0 | 0 | 1 | 0 | 16 | 1085176708
56 | K | 741130007 | Ukončení vodičů izolovaných s označením a zapojením v rozváděči nebo na přístroji, průřezu žíly do 25 mm2 | kus | 22 |  | 0 |  |  | základní |  | 0 | 0 | 0 | 0 | 0 | 16 | K | 2 |  |  |  | ROZPOCET | 0 | 0 | 0 | 0 | 0 | 1 | 0 | 16 | -1284917512
57 | K | 741130011 | Ukončení vodičů izolovaných s označením a zapojením v rozváděči nebo na přístroji, průřezu žíly do 50 mm2 | kus | 1 |  | 0 |  |  | základní |  | 0 | 0 | 0 | 0 | 0 | 16 | K | 2 |  |  |  | ROZPOCET | 0 | 0 | 0 | 0 | 0 | 1 | 0 | 16 | 1465848680
58 | K | 741130013 | Ukončení vodičů izolovaných s označením a zapojením v rozváděči nebo na přístroji, průřezu žíly do 95 mm2 | kus | 3 |  | 0 |  |  | základní |  | 0 | 0 | 0 | 0 | 0 | 16 | K | 2 |  |  |  | ROZPOCET | 0 | 0 | 0 | 0 | 0 | 1 | 0 | 16 | 457947513
59 | K | 741210001 | Montáž rozvodnic oceloplechových nebo plastových bez zapojení vodičů běžných, hmotnosti do 20 kg | kus | 8 |  | 0 |  |  | základní |  | 0 | 0 | 0 | 0 | 0 | 16 | K | 2 |  |  |  | ROZPOCET | 0 | 0 | 0 | 0 | 0 | 1 | 0 | 16 | 225059556
60 | M | RMAT0002 | Rozvaděč R1.2 vč.náplně a montáže dle PD | kus | 1 |  | 0 |  |  | základní |  | 0 | 0 | 0 | 0 | 0 | 32 | M | 2 |  |  |  | ROZPOCET | 0 | 0 | 0 | 0 | 0 | 1 | 0 | 16 | 791015641
61 | M | RMAT0003 | Rozvaděče R5.2,5.3,5.4,5.5,5.6,5.7,5.8 vč.náplně a montáže dle PD | kus | 7 |  | 0 |  |  | základní |  | 0 | 0 | 0 | 0 | 0 | 32 | M | 2 |  |  |  | ROZPOCET | 0 | 0 | 0 | 0 | 0 | 1 | 0 | 16 | 336857678
62 | K | 741210002 | Montáž rozvodnic oceloplechových nebo plastových bez zapojení vodičů běžných, hmotnosti do 50 kg | kus | 10 |  | 0 |  |  | základní |  | 0 | 0 | 0 | 0 | 0 | 16 | K | 2 |  |  |  | ROZPOCET | 0 | 0 | 0 | 0 | 0 | 1 | 0 | 16 | -1488331850
63 | M | RMAT0005 | Rozvaděč R-PO vč.náplně a montáže dle PD | kus | 1 |  | 0 |  |  | základní |  | 0 | 0 | 0 | 0 | 0 | 32 | M | 2 |  |  |  | ROZPOCET | 0 | 0 | 0 | 0 | 0 | 1 | 0 | 16 | 1401602974
64 | M | RMAT0006 | Rozvaděč RP1.1 vč.náplně a montáže dle PD | kus | 1 |  | 0 |  |  | základní |  | 0 | 0 | 0 | 0 | 0 | 32 | M | 2 |  |  |  | ROZPOCET | 0 | 0 | 0 | 0 | 0 | 1 | 0 | 16 | -1041108988
65 | M | RMAT0007 | Rozvaděč RP2.1 vč.náplně a montáže dle PD | kus | 1 |  | 0 |  |  | základní |  | 0 | 0 | 0 | 0 | 0 | 32 | M | 2 |  |  |  | ROZPOCET | 0 | 0 | 0 | 0 | 0 | 1 | 0 | 16 | -1864399625
66 | M | RMAT0008 | Rozvaděč R2.2 vč.náplně a montáže dle PD | kus | 1 |  | 0 |  |  | základní |  | 0 | 0 | 0 | 0 | 0 | 32 | M | 2 |  |  |  | ROZPOCET | 0 | 0 | 0 | 0 | 0 | 1 | 0 | 16 | 726702294
67 | M | RMAT0009 | Rozvaděč R3.1 vč.náplně a montáže dle PD | kus | 1 |  | 0 |  |  | základní |  | 0 | 0 | 0 | 0 | 0 | 32 | M | 2 |  |  |  | ROZPOCET | 0 | 0 | 0 | 0 | 0 | 1 | 0 | 16 | 1098292615
68 | M | RMAT0010 | Rozvaděč R3.2 vč.náplně a montáže dle PD | kus | 1 |  | 0 |  |  | základní |  | 0 | 0 | 0 | 0 | 0 | 32 | M | 2 |  |  |  | ROZPOCET | 0 | 0 | 0 | 0 | 0 | 1 | 0 | 16 | -114107067
69 | M | RMAT0011 | Rozvaděč R4.1 vč.náplně a montáže dle PD | kus | 1 |  | 0 |  |  | základní |  | 0 | 0 | 0 | 0 | 0 | 32 | M | 2 |  |  |  | ROZPOCET | 0 | 0 | 0 | 0 | 0 | 1 | 0 | 16 | 1197351442
70 | M | RMAT0012 | Rozvaděč R4.2 vč.náplně a montáže dle PD | kus | 1 |  | 0 |  |  | základní |  | 0 | 0 | 0 | 0 | 0 | 32 | M | 2 |  |  |  | ROZPOCET | 0 | 0 | 0 | 0 | 0 | 1 | 0 | 16 | 675377815
71 | M | RMAT0013 | Rozvaděč R4.3 vč.náplně a montáže dle PD | kus | 1 |  | 0 |  |  | základní |  | 0 | 0 | 0 | 0 | 0 | 32 | M | 2 |  |  |  | ROZPOCET | 0 | 0 | 0 | 0 | 0 | 1 | 0 | 16 | 908564457
72 | M | RMAT0014 | Rozvaděč R5.1 vč.náplně a montáže dle PD | kus | 1 |  | 0 |  |  | základní |  | 0 | 0 | 0 | 0 | 0 | 32 | M | 2 |  |  |  | ROZPOCET | 0 | 0 | 0 | 0 | 0 | 1 | 0 | 16 | 2060423968
73 | K | 741210202 | Montáž rozváděčů skříňových nebo panelových bez zapojení vodičů dělitelných, hmotnosti jednoho pole do 300 kg | kus | 1 |  | 0 |  |  | základní |  | 0 | 0 | 0 | 0 | 0 | 16 | K | 2 |  |  |  | ROZPOCET | 0 | 0 | 0 | 0 | 0 | 1 | 0 | 16 | -550174159
74 | M | RMAT0001 | Rozvaděč RH vč. náplně a montáže dle PD | kus | 1 |  | 0 |  |  | základní |  | 0 | 0 | 0 | 0 | 0 | 32 | M | 2 |  |  |  | ROZPOCET | 0 | 0 | 0 | 0 | 0 | 1 | 0 | 16 | 1904512005
75 | K | 741231012 | Montáž svorkovnic do rozváděčů s popisnými štítky se zapojením vodičů na jedné straně ochranných | kus | 37 |  | 0 |  |  | základní |  | 0 | 0 | 0 | 0 | 0 | 16 | K | 2 |  |  |  | ROZPOCET | 0 | 0 | 0 | 0 | 0 | 1 | 0 | 16 | 394588671
76 | M | 1000145088 | BEČOV I226703 Ekvipotenciální svorkovnice EPS 3 v krabici KO100E (včetně spoj.materiálu) | kus | 37 |  | 0 |  |  | základní |  | 0 | 0 | 0 | 0 | 0 | 32 | M | 2 |  |  |  | ROZPOCET | 0 | 0 | 0 | 0 | 0 | 1 | 0 | 16 | 2103731598
77 | K | 741231031R | Montáž svorky pro pospojování | kus | 400 |  | 0 |  |  | základní |  | 0 | 0 | 0 | 0 | 0 | 16 | K | 2 |  |  |  | ROZPOCET | 0 | 0 | 0 | 0 | 0 | 1 | 0 | 16 | -1242459269
78 | M | RMAT0026 | připojovací svorka pospojování | kus | 400 |  | 0 |  |  | základní |  | 0 | 0 | 0 | 0 | 0 | 32 | M | 2 |  |  |  | ROZPOCET | 0 | 0 | 0 | 0 | 0 | 1 | 0 | 16 | -985466392
79 | K | 741310101 | Montáž spínačů jedno nebo dvoupólových polozapuštěných nebo zapuštěných se zapojením vodičů bezšroubové připojení spínačů, řazení 1-jednopólových | kus | 75 |  | 0 |  |  | základní |  | 0 | 0 | 0 | 0 | 0 | 16 | K | 2 |  |  |  | ROZPOCET | 0 | 0 | 0 | 0 | 0 | 1 | 0 | 16 | 1226324820
80 | M | 34539010 | přístroj spínače jednopólového, řazení 1, 1So bezšroubové svorky | kus | 75 |  | 0 |  |  | základní |  | 0 | 4e-05 | 0.003 | 0 | 0 | 32 | M | 2 |  |  |  | ROZPOCET | 0 | 0 | 0 | 0 | 0 | 1 | 0 | 16 | -1485062228
81 | M | 34539049 | kryt spínače jednoduchý | kus | 75 |  | 0 |  |  | základní |  | 0 | 3e-05 | 0.00225 | 0 | 0 | 32 | M | 2 |  |  |  | ROZPOCET | 0 | 0 | 0 | 0 | 0 | 1 | 0 | 16 | 220048623
82 | M | 34539059 | rámeček jednonásobný | kus | 75 |  | 0 |  |  | základní |  | 0 | 1e-05 | 0.00075 | 0 | 0 | 32 | M | 2 |  |  |  | ROZPOCET | 0 | 0 | 0 | 0 | 0 | 1 | 0 | 16 | -1614024416
83 | K | 741310102 | Montáž spínačů jedno nebo dvoupólových polozapuštěných nebo zapuštěných se zapojením vodičů bezšroubové připojení spínačů, řazení 1S-jednopólových se signální doutnavkou | kus | 9 |  | 0 |  |  | základní |  | 0 | 0 | 0 | 0 | 0 | 16 | K | 2 |  |  |  | ROZPOCET | 0 | 0 | 0 | 0 | 0 | 1 | 0 | 16 | -506762428
84 | M | 34539015 | přístroj spínače jednopólového, řazení 1, 1So, 1S bezšroubové svorky | kus | 9 |  | 0 |  |  | základní |  | 0 | 4e-05 | 0.00036 | 0 | 0 | 32 | M | 2 |  |  |  | ROZPOCET | 0 | 0 | 0 | 0 | 0 | 1 | 0 | 16 | -156212622
85 | M | 34539030 | doutnavka signalizační 2 mA (univerzální) | kus | 9 |  | 0 |  |  | základní |  | 0 | 0 | 0 | 0 | 0 | 32 | M | 2 |  |  |  | ROZPOCET | 0 | 0 | 0 | 0 | 0 | 1 | 0 | 16 | 554863705
86 | M | 34539051 | kryt spínače jednoduchý, s průzorem | kus | 9 |  | 0 |  |  | základní |  | 0 | 3e-05 | 0.00027 | 0 | 0 | 32 | M | 2 |  |  |  | ROZPOCET | 0 | 0 | 0 | 0 | 0 | 1 | 0 | 16 | -185105979
87 | M | 34539059 | rámeček jednonásobný | kus | 9 |  | 0 |  |  | základní |  | 0 | 1e-05 | 9e-05 | 0 | 0 | 32 | M | 2 |  |  |  | ROZPOCET | 0 | 0 | 0 | 0 | 0 | 1 | 0 | 16 | 1421460197
88 | K | 741310113 | Montáž spínačů jedno nebo dvoupólových polozapuštěných nebo zapuštěných se zapojením vodičů bezšroubové připojení ovladačů, řazení 1/0S-tlačítkových zapínacích se signální doutnavkou | kus | 30 |  | 0 |  |  | základní |  | 0 | 0 | 0 | 0 | 0 | 16 | K | 2 |  |  |  | ROZPOCET | 0 | 0 | 0 | 0 | 0 | 1 | 0 | 16 | 234492468
89 | M | 34539021 | přístroj ovládače zapínacího, řazení 1/0, 1/0S, 1/0So bezšroubové svorky | kus | 30 |  | 0 |  |  | základní |  | 0 | 4e-05 | 0.0012 | 0 | 0 | 32 | M | 2 |  |  |  | ROZPOCET | 0 | 0 | 0 | 0 | 0 | 1 | 0 | 16 | -501926631
90 | M | 34539030 | doutnavka signalizační 2 mA (univerzální) | kus | 30 |  | 0 |  |  | základní |  | 0 | 0 | 0 | 0 | 0 | 32 | M | 2 |  |  |  | ROZPOCET | 0 | 0 | 0 | 0 | 0 | 1 | 0 | 16 | 428750991
91 | M | 34539051 | kryt spínače jednoduchý, s průzorem | kus | 30 |  | 0 |  |  | základní |  | 0 | 3e-05 | 0.0009 | 0 | 0 | 32 | M | 2 |  |  |  | ROZPOCET | 0 | 0 | 0 | 0 | 0 | 1 | 0 | 16 | 2057591811
92 | M | 34539059 | rámeček jednonásobný | kus | 30 |  | 0 |  |  | základní |  | 0 | 1e-05 | 0.0003 | 0 | 0 | 32 | M | 2 |  |  |  | ROZPOCET | 0 | 0 | 0 | 0 | 0 | 1 | 0 | 16 | 40061905
93 | K | 741310114 | Montáž spínačů jedno nebo dvoupólových polozapuštěných nebo zapuštěných se zapojením vodičů bezšroubové připojení ovladačů, řazení 1/0So-tlačítkových zapínacích s orientační doutnavkou | kus | 67 |  | 0 |  |  | základní |  | 0 | 0 | 0 | 0 | 0 | 16 | K | 2 |  |  |  | ROZPOCET | 0 | 0 | 0 | 0 | 0 | 1 | 0 | 16 | -1605585890
94 | M | 34539021 | přístroj ovládače zapínacího, řazení 1/0, 1/0S, 1/0So bezšroubové svorky | kus | 67 |  | 0 |  |  | základní |  | 0 | 4e-05 | 0.00268 | 0 | 0 | 32 | M | 2 |  |  |  | ROZPOCET | 0 | 0 | 0 | 0 | 0 | 1 | 0 | 16 | -1291814091
95 | M | 34539029 | doutnavka orientační 0,5 mA (univerzální), světlo modré | kus | 67 |  | 0 |  |  | základní |  | 0 | 0 | 0 | 0 | 0 | 32 | M | 2 |  |  |  | ROZPOCET | 0 | 0 | 0 | 0 | 0 | 1 | 0 | 16 | -898701976
96 | M | 34539051 | kryt spínače jednoduchý, s průzorem | kus | 67 |  | 0 |  |  | základní |  | 0 | 3e-05 | 0.00201 | 0 | 0 | 32 | M | 2 |  |  |  | ROZPOCET | 0 | 0 | 0 | 0 | 0 | 1 | 0 | 16 | 227867549
97 | M | 34539059 | rámeček jednonásobný | kus | 67 |  | 0 |  |  | základní |  | 0 | 1e-05 | 0.00067 | 0 | 0 | 32 | M | 2 |  |  |  | ROZPOCET | 0 | 0 | 0 | 0 | 0 | 1 | 0 | 16 | 2028494627
98 | K | 741310121 | Montáž spínačů jedno nebo dvoupólových polozapuštěných nebo zapuštěných se zapojením vodičů bezšroubové připojení přepínačů, řazení 5-sériových | kus | 48 |  | 0 |  |  | základní |  | 0 | 0 | 0 | 0 | 0 | 16 | K | 2 |  |  |  | ROZPOCET | 0 | 0 | 0 | 0 | 0 | 1 | 0 | 16 | -1243339905
99 | M | 34539012 | přístroj přepínače sériového, řazení 5 bezšroubové svorky | kus | 48 |  | 0 |  |  | základní |  | 0 | 4e-05 | 0.00192 | 0 | 0 | 32 | M | 2 |  |  |  | ROZPOCET | 0 | 0 | 0 | 0 | 0 | 1 | 0 | 16 | 145886517
100 | M | 34539050 | kryt spínače dělený | kus | 48 |  | 0 |  |  | základní |  | 0 | 3e-05 | 0.00144 | 0 | 0 | 32 | M | 2 |  |  |  | ROZPOCET | 0 | 0 | 0 | 0 | 0 | 1 | 0 | 16 | -331177891
101 | M | 34539059 | rámeček jednonásobný | kus | 48 |  | 0 |  |  | základní |  | 0 | 1e-05 | 0.00048 | 0 | 0 | 32 | M | 2 |  |  |  | ROZPOCET | 0 | 0 | 0 | 0 | 0 | 1 | 0 | 16 | 1512100757
102 | K | 741310122 | Montáž spínačů jedno nebo dvoupólových polozapuštěných nebo zapuštěných se zapojením vodičů bezšroubové připojení přepínačů, řazení 6-střídavých | kus | 16 |  | 0 |  |  | základní |  | 0 | 0 | 0 | 0 | 0 | 16 | K | 2 |  |  |  | ROZPOCET | 0 | 0 | 0 | 0 | 0 | 1 | 0 | 16 | 748445970
103 | M | 34539016 | přístroj přepínače střídavého, řazení 6, 6So, 6S bezšroubové svorky | kus | 16 |  | 0 |  |  | základní |  | 0 | 4e-05 | 0.00064 | 0 | 0 | 32 | M | 2 |  |  |  | ROZPOCET | 0 | 0 | 0 | 0 | 0 | 1 | 0 | 16 | -1880819988
104 | M | 34539049 | kryt spínače jednoduchý | kus | 16 |  | 0 |  |  | základní |  | 0 | 3e-05 | 0.00048 | 0 | 0 | 32 | M | 2 |  |  |  | ROZPOCET | 0 | 0 | 0 | 0 | 0 | 1 | 0 | 16 | 320908205
105 | M | 34539059 | rámeček jednonásobný | kus | 16 |  | 0 |  |  | základní |  | 0 | 1e-05 | 0.00016 | 0 | 0 | 32 | M | 2 |  |  |  | ROZPOCET | 0 | 0 | 0 | 0 | 0 | 1 | 0 | 16 | -1301480634
106 | K | 741310125 | Montáž spínačů jedno nebo dvoupólových polozapuštěných nebo zapuštěných se zapojením vodičů bezšroubové připojení přepínačů, řazení 6+6-dvojitých střídavých | kus | 2 |  | 0 |  |  | základní |  | 0 | 0 | 0 | 0 | 0 | 16 | K | 2 |  |  |  | ROZPOCET | 0 | 0 | 0 | 0 | 0 | 1 | 0 | 16 | 526090810
107 | M | 34539017 | přístroj přepínače střídavého dvojitého, řazení 6+6(6+1) bezšroubové svorky | kus | 2 |  | 0 |  |  | základní |  | 0 | 5e-05 | 0.0001 | 0 | 0 | 32 | M | 2 |  |  |  | ROZPOCET | 0 | 0 | 0 | 0 | 0 | 1 | 0 | 16 | 1800192642
108 | M | 34539050 | kryt spínače dělený | kus | 2 |  | 0 |  |  | základní |  | 0 | 3e-05 | 6e-05 | 0 | 0 | 32 | M | 2 |  |  |  | ROZPOCET | 0 | 0 | 0 | 0 | 0 | 1 | 0 | 16 | 1071726174
109 | M | 34539059 | rámeček jednonásobný | kus | 2 |  | 0 |  |  | základní |  | 0 | 1e-05 | 2e-05 | 0 | 0 | 32 | M | 2 |  |  |  | ROZPOCET | 0 | 0 | 0 | 0 | 0 | 1 | 0 | 16 | 621770772
110 | K | 741310221 | Montáž spínačů jedno nebo dvoupólových polozapuštěných nebo zapuštěných se zapojením vodičů šroubové připojení, pro prostředí normální spínačů, řazení 2-pro žaluzie | kus | 61 |  | 0 |  |  | základní |  | 0 | 0 | 0 | 0 | 0 | 16 | K | 2 |  |  |  | ROZPOCET | 0 | 0 | 0 | 0 | 0 | 1 | 0 | 16 | -1164929608
111 | M | ABB.3559A88345 | Přístroj ovládače žaluziového kolébkového, řazení 1/0+1/0 s blokováním | kus | 61 |  | 0 |  |  | základní |  | 0 | 4e-05 | 0.00244 | 0 | 0 | 32 | M | 2 |  |  |  | ROZPOCET | 0 | 0 | 0 | 0 | 0 | 1 | 0 | 16 | 675132588
112 | M | ABB.3558AA662B | Kryt spínače žaluziového kolébkového, dělený, s potiskem Tango® | kus | 61 |  | 0 |  |  | základní |  | 0 | 3e-05 | 0.00183 | 0 | 0 | 32 | M | 2 |  |  |  | ROZPOCET | 0 | 0 | 0 | 0 | 0 | 1 | 0 | 16 | -1455922862
113 | M | 34539059 | rámeček jednonásobný | kus | 61 |  | 0 |  |  | základní |  | 0 | 1e-05 | 0.00061 | 0 | 0 | 32 | M | 2 |  |  |  | ROZPOCET | 0 | 0 | 0 | 0 | 0 | 1 | 0 | 16 | -838800134
114 | K | 741310412 | Montáž spínačů tří nebo čtyřpólových nástěnných se zapojením vodičů, pro prostředí venkovní nebo mokré do 25 A | kus | 25 |  | 0 |  |  | základní |  | 0 | 0 | 0 | 0 | 0 | 16 | K | 2 |  |  |  | ROZPOCET | 0 | 0 | 0 | 0 | 0 | 1 | 0 | 16 | 2130099604
115 | M | 34535110 | spínač nástěnný trojpólový v krytu IP65 25A | kus | 25 |  | 0 |  |  | základní |  | 0 | 0.0005 | 0.0125 | 0 | 0 | 32 | M | 2 |  |  |  | ROZPOCET | 0 | 0 | 0 | 0 | 0 | 1 | 0 | 16 | -1554252846
116 | K | 741310413 | Montáž spínačů tří nebo čtyřpólových nástěnných se zapojením vodičů, pro prostředí venkovní nebo mokré do 63 A | kus | 4 |  | 0 |  |  | základní |  | 0 | 0 | 0 | 0 | 0 | 16 | K | 2 |  |  |  | ROZPOCET | 0 | 0 | 0 | 0 | 0 | 1 | 0 | 16 | -1815082364
117 | M | 34535115 | spínač nástěnný trojpólový v krytu IP65 40A | kus | 4 |  | 0 |  |  | základní |  | 0 | 0.0005 | 0.002 | 0 | 0 | 32 | M | 2 |  |  |  | ROZPOCET | 0 | 0 | 0 | 0 | 0 | 1 | 0 | 16 | -1585234078
118 | K | 741311004 | Montáž spínačů speciálních se zapojením vodičů čidla pohybu nástěnného | kus | 15 |  | 0 |  |  | základní |  | 0 | 0 | 0 | 0 | 0 | 16 | K | 2 |  |  |  | ROZPOCET | 0 | 0 | 0 | 0 | 0 | 1 | 0 | 16 | -925832412
119 | M | 40461058 | čidlo pohybové a prezenční stropní 360° | kus | 15 |  | 0 |  |  | základní |  | 0 | 0.00011 | 0.00165 | 0 | 0 | 32 | M | 2 |  |  |  | ROZPOCET | 0 | 0 | 0 | 0 | 0 | 1 | 0 | 16 | 1060238136
120 | K | 741311034 | Montáž spínačů speciálních se zapojením vodičů koncových, řazení 0/3; 3/0; 1/2; 2/1 | kus | 1 |  | 0 |  |  | základní |  | 0 | 0 | 0 | 0 | 0 | 16 | K | 2 |  |  |  | ROZPOCET | 0 | 0 | 0 | 0 | 0 | 1 | 0 | 16 | 41492689
121 | M | RMAT0015 | Průmyslový prostorový termostat, rozsah 5...35 °C | kus | 1 |  | 0 |  |  | základní |  | 0 | 0 | 0 | 0 | 0 | 32 | M | 2 |  |  |  | ROZPOCET | 0 | 0 | 0 | 0 | 0 | 1 | 0 | 16 | 121109536
122 | K | 741311071 | Montáž spínačů speciálních se zapojením vodičů tlačítka nouzového zastavení/vypnutí přisazeného nebo nástěnného | kus | 2 |  | 0 |  |  | základní |  | 0 | 0 | 0 | 0 | 0 | 16 | K | 2 |  |  |  | ROZPOCET | 0 | 0 | 0 | 0 | 0 | 1 | 0 | 16 | 641940785
123 | M | 34532001 | ovládač nouzového zastavení s aretací 1V 3A 240V AC | kus | 2 |  | 0 |  |  | základní |  | 0 | 0.00016 | 0.00032 | 0 | 0 | 32 | M | 2 |  |  |  | ROZPOCET | 0 | 0 | 0 | 0 | 0 | 1 | 0 | 16 | -544921704
124 | K | 741313002 | Montáž zásuvek domovních se zapojením vodičů bezšroubové připojení polozapuštěných nebo zapuštěných 10/16 A, provedení 2P + PE dvojí zapojení pro průběžnou montáž | kus | 405 |  | 0 |  |  | základní |  | 0 | 0 | 0 | 0 | 0 | 16 | K | 2 |  |  |  | ROZPOCET | 0 | 0 | 0 | 0 | 0 | 1 | 0 | 16 | 42547694
125 | M | 34555241 | přístroj zásuvky zápustné jednonásobné, krytka s clonkami, bezšroubové svorky | kus | 405 |  | 0 |  |  | základní |  | 0 | 6e-05 | 0.0243 | 0 | 0 | 32 | M | 2 |  |  |  | ROZPOCET | 0 | 0 | 0 | 0 | 0 | 1 | 0 | 16 | -421768970
126 | M | 34539059 | rámeček jednonásobný | kus | 123 |  | 0 |  |  | základní |  | 0 | 1e-05 | 0.00123 | 0 | 0 | 32 | M | 2 |  |  |  | ROZPOCET | 0 | 0 | 0 | 0 | 0 | 1 | 0 | 16 | 669353864
127 | M | 34539060 | rámeček dvojnásobný | kus | 142 |  | 0 |  |  | základní |  | 0 | 2e-05 | 0.00284 | 0 | 0 | 32 | M | 2 |  |  |  | ROZPOCET | 0 | 0 | 0 | 0 | 0 | 1 | 0 | 16 | -104571474
128 | M | 34539061 | rámeček trojnásobný | kus | 22 |  | 0 |  |  | základní |  | 0 | 3e-05 | 0.00066 | 0 | 0 | 32 | M | 2 |  |  |  | ROZPOCET | 0 | 0 | 0 | 0 | 0 | 1 | 0 | 16 | 1620145470
129 | K | 741313004 | Montáž zásuvek domovních se zapojením vodičů bezšroubové připojení polozapuštěných nebo zapuštěných 10/16 A, provedení 2x (2P + PE) dvojnásobná šikmá | kus | 140 |  | 0 |  |  | základní |  | 0 | 0 | 0 | 0 | 0 | 16 | K | 2 |  |  |  | ROZPOCET | 0 | 0 | 0 | 0 | 0 | 1 | 0 | 16 | -436644634
130 | M | 34555242 | zásuvka zápustná dvojnásobná, šikmá, s clonkami, bezšroubové svorky | kus | 140 |  | 0 |  |  | základní |  | 0 | 0.0001 | 0.014 | 0 | 0 | 32 | M | 2 |  |  |  | ROZPOCET | 0 | 0 | 0 | 0 | 0 | 1 | 0 | 16 | 1189681735
131 | K | 741313005 | Montáž zásuvek domovních se zapojením vodičů bezšroubové připojení polozapuštěných nebo zapuštěných 10/16 A, provedení 2P + PE s ochrannými clonkami a přepěťovou ochranou | kus | 68 |  | 0 |  |  | základní |  | 0 | 0 | 0 | 0 | 0 | 16 | K | 2 |  |  |  | ROZPOCET | 0 | 0 | 0 | 0 | 0 | 1 | 0 | 16 | 2061074593
132 | M | 34555244 | přístroj zásuvky zápustné jednonásobné s optickou přepěťovou ochranou, krytka s clonkami, bezšroubové svorky | kus | 68 |  | 0 |  |  | základní |  | 0 | 7e-05 | 0.00476 | 0 | 0 | 32 | M | 2 |  |  |  | ROZPOCET | 0 | 0 | 0 | 0 | 0 | 1 | 0 | 16 | -963998634
133 | K | 741313071 | Montáž zásuvek domovních se zapojením vodičů šroubové připojení chráněných v krabici 10/16 A, pro prostředí normální, provedení 2P | kus | 68 |  | 0 |  |  | základní |  | 0 | 0 | 0 | 0 | 0 | 16 | K | 2 |  |  |  | ROZPOCET | 0 | 0 | 0 | 0 | 0 | 1 | 0 | 16 | -698304216
134 | M | ABB.2CKA002495A0059 | Svorka pro vyrovnání potenciálů dvojnásobná, zapuštěná Reflex SI | kus | 68 |  | 0 |  |  | základní |  | 0 | 7e-05 | 0.00476 | 0 | 0 | 32 | M | 2 |  |  |  | ROZPOCET | 0 | 0 | 0 | 0 | 0 | 1 | 0 | 16 | -1496351507
135 | M | ABB.2CKA001725A0928 | Rámeček jednonásobný (1725-0-0928) Reflex SI | kus | 68 |  | 0 |  |  | základní |  | 0 | 2e-05 | 0.00136 | 0 | 0 | 32 | M | 2 |  |  |  | ROZPOCET | 0 | 0 | 0 | 0 | 0 | 1 | 0 | 16 | -409553304
136 | K | 741313151 | Montáž zásuvek průmyslových se zapojením vodičů spojovacích, provedení IP 44 3P+N+PE 16 A | kus | 1 |  | 0 |  |  | základní |  | 0 | 0 | 0 | 0 | 0 | 16 | K | 2 |  |  |  | ROZPOCET | 0 | 0 | 0 | 0 | 0 | 1 | 0 | 16 | -992612766
137 | M | 35811324 | zásuvka spojovací 16A - 5pól, řazení 3P+N+PE IP44, šroubové svorky | kus | 1 |  | 0 |  |  | základní |  | 0 | 0.00022 | 0.00022 | 0 | 0 | 32 | M | 2 |  |  |  | ROZPOCET | 0 | 0 | 0 | 0 | 0 | 1 | 0 | 16 | -1854849709
138 | K | 741330731 | Montáž relé pomocných se zapojením vodičů ostatních ventilátorových | kus | 13 |  | 0 |  |  | základní |  | 0 | 0 | 0 | 0 | 0 | 16 | K | 2 |  |  |  | ROZPOCET | 0 | 0 | 0 | 0 | 0 | 1 | 0 | 16 | -329678948
139 | M | 10.069.937 | ELKOEP Relé SMR-T supermultifunkční | kus | 13 |  | 0 |  |  | základní |  | 0 | 0 | 0 | 0 | 0 | 32 | M | 2 |  |  |  | ROZPOCET | 0 | 0 | 0 | 0 | 0 | 1 | 0 | 16 | -68405292
140 | K | 741372021 | Montáž svítidel s integrovaným zdrojem LED se zapojením vodičů interiérových přisazených nástěnných hranatých nebo kruhových, plochy do 0,09 m2 | kus | 131 |  | 0 |  |  | základní |  | 0 | 0 | 0 | 0 | 0 | 16 | K | 2 |  |  |  | ROZPOCET | 0 | 0 | 0 | 0 | 0 | 1 | 0 | 16 | 567310336
141 | M | RMAT0016 | A-Přisazené LED svítidlo z hliníkového profilu, opálový kryt, 600mm, 1 x LED, 16W, 2000lm, Ra80, 4000K (např. MODUS HLP2000SKO) | kus | 16 |  | 0 |  |  | základní |  | 0 | 0 | 0 | 0 | 0 | 32 | M | 2 |  |  |  | ROZPOCET | 0 | 0 | 0 | 0 | 0 | 1 | 0 | 16 | -914749849
142 | M | RMAT0017 | C-Kruhové přisazené LED svítidlo, opálový kryt, Ø 370mm 1 x LED, 34W, 3550lm, Ra80, 4000K (např.MODUS SPMP4000KO_/370/) | kus | 30 |  | 0 |  |  | základní |  | 0 | 0 | 0 | 0 | 0 | 32 | M | 2 |  |  |  | ROZPOCET | 0 | 0 | 0 | 0 | 0 | 1 | 0 | 16 | 1227751091
143 | M | RMAT0018 | E-Přisazené LED svítidlo, opálový PMMA kryt, průměr 375mm 1 x LED, 27W, 2700lm, Ra80, 4000K (např.MODUS BRSB_KO375V2) | kus | 42 |  | 0 |  |  | základní |  | 0 | 0 | 0 | 0 | 0 | 32 | M | 2 |  |  |  | ROZPOCET | 0 | 0 | 0 | 0 | 0 | 1 | 0 | 16 | 732169857
144 | M | RMAT0019 | NO1-LED přisazené/vestavné nouzové svítidlo EXIT, 3W 1 x ETE/3W, 3W, 320lm, Ra80, 4000K (např. ET_/3W) | kus | 43 |  | 0 |  |  | základní |  | 0 | 0 | 0 | 0 | 0 | 32 | M | 2 |  |  |  | ROZPOCET | 0 | 0 | 0 | 0 | 0 | 1 | 0 | 16 | 1912282232
145 | K | 741372022 | Montáž svítidel s integrovaným zdrojem LED se zapojením vodičů interiérových přisazených nástěnných hranatých nebo kruhových, plochy přes 0,09 do 0,36 m2 | kus | 285 |  | 0 |  |  | základní |  | 0 | 0 | 0 | 0 | 0 | 16 | K | 2 |  |  |  | ROZPOCET | 0 | 0 | 0 | 0 | 0 | 1 | 0 | 16 | 636457183
146 | M | RMAT0020 | B-Kruhové přisazené LED svítidlo, opálový kryt, Ø 550mm 1 x LED, 34W, 3650lm, Ra80, 4000K (např.MODUS SPMP4000KO_/550/) | kus | 15 |  | 0 |  |  | základní |  | 0 | 0 | 0 | 0 | 0 | 32 | M | 2 |  |  |  | ROZPOCET | 0 | 0 | 0 | 0 | 0 | 1 | 0 | 16 | 1402088758
147 | M | RMAT0021 | D-Přisazené/závěsné, LED svítidlo, opálový kryt 1 x LED, 26W, 3300lm, Ra80, 4000K (např.MODUS ESO3000RMKO) | kus | 70 |  | 0 |  |  | základní |  | 0 | 0 | 0 | 0 | 0 | 32 | M | 2 |  |  |  | ROZPOCET | 0 | 0 | 0 | 0 | 0 | 1 | 0 | 16 | -1202040407
148 | M | RMAT0022 | F-LED panel, UGR<19, Ra 90, hliníkový rámeček, mikroprizmatický kryt, čtverec 600x600mm 1 x LED, 49W, 5000lm, Ra90, 4000K (např.MODUS FIT5000A_KN/90) | kus | 141 |  | 0 |  |  | základní |  | 0 | 0 | 0 | 0 | 0 | 32 | M | 2 |  |  |  | ROZPOCET | 0 | 0 | 0 | 0 | 0 | 1 | 0 | 16 | -235584257
149 | M | RMAT0023 | F/NO-LED panel, UGR<19, Ra 90, hliníkový rámeček, mikroprizmatický kryt, čtverec 600x600mm 1 x LED, 49W, 5000lm, Ra90, 4000K+ nouzový modul 1hod. (např. MODUS FIT5000A_KN/90+ externí nouzový modul ) | kus | 47 |  | 0 |  |  | základní |  | 0 | 0 | 0 | 0 | 0 | 32 | M | 2 |  |  |  | ROZPOCET | 0 | 0 | 0 | 0 | 0 | 1 | 0 | 16 | 2101684311
150 | M | RMAT0024 | F1-LED panel, UGR<19, Ra 80, hliníkový rámeček, mikroprizmatický kryt, čtverec 600x600mm 1 x LED, 49W, 5000lm, Ra80, 4000K (např. MODUS FIT5000A_KN) | kus | 12 |  | 0 |  |  | základní |  | 0 | 0 | 0 | 0 | 0 | 32 | M | 2 |  |  |  | ROZPOCET | 0 | 0 | 0 | 0 | 0 | 1 | 0 | 16 | 649809681
151 | K | 741372154 | Montáž svítidel s integrovaným zdrojem LED se zapojením vodičů průmyslových přisazených stropních | kus | 15 |  | 0 |  |  | základní |  | 0 | 0 | 0 | 0 | 0 | 16 | K | 2 |  |  |  | ROZPOCET | 0 | 0 | 0 | 0 | 0 | 1 | 0 | 16 | -413985448
152 | M | RMAT0025 | G-LED prachotěsné svítidlo, polyesterové tělo, opálový PC kryt, IK08, 1 x LED, 20W, 2700lm, Ra80, 4000K | kus | 15 |  | 0 |  |  | základní |  | 0 | 0 | 0 | 0 | 0 | 32 | M | 2 |  |  |  | ROZPOCET | 0 | 0 | 0 | 0 | 0 | 1 | 0 | 16 | -2132206324
153 | K | 741410021 | Montáž uzemňovacího vedení s upevněním, propojením a připojením pomocí svorek v zemi s izolací spojů pásku průřezu do 120 mm2 v městské zástavbě | m | 160 |  | 0 |  |  | základní |  | 0 | 0 | 0 | 0 | 0 | 16 | K | 2 |  |  |  | ROZPOCET | 0 | 0 | 0 | 0 | 0 | 1 | 0 | 16 | -195768244
154 | M | 1747153 | ZEMNICI PASKA FEZN 30X4 (BAL=50KG) | kg | 160 |  | 0 |  |  | základní |  | 0 | 0.001 | 0.16 | 0 | 0 | 32 | M | 2 |  |  |  | ROZPOCET | 0 | 0 | 0 | 0 | 0 | 1 | 0 | 16 | 28289811
155 | K | 741420001 | Montáž hromosvodného vedení svodových drátů nebo lan s podpěrami, Ø do 10 mm | m | 250 |  | 0 |  |  | základní |  | 0 | 0 | 0 | 0 | 0 | 16 | K | 2 |  |  |  | ROZPOCET | 0 | 0 | 0 | 0 | 0 | 1 | 0 | 16 | -1485127574
156 | M | 35441077 | drát D 8mm AlMgSi | kg | 38.813 |  | 0 |  |  | základní |  | 0 | 0.001 | 0.038813 | 0 | 0 | 32 | M | 2 |  |  |  | ROZPOCET | 0 | 0 | 0 | 0 | 0 | 1 | 0 | 16 | 1281805410
| VV |  | 0,135*250 "váha 0,135kg/m" |  | 33.75 | [12 empty] | VV | 2 | 2 | True | 0 | ROZPOCET
| VV |  | 33,75*1,15 "Přepočtené koeficientem množství |  | 38.813 | [12 empty] | VV | 2 | 2 | True | 1 | ROZPOCET
157 | M | RMAT0007.1 | PV-A - podpěra vedení na atiku (Držák vedení s nalepovací podložkou) | kus | 100 |  | 0 |  |  | základní |  | 0 | 0 | 0 | 0 | 0 | 32 | M | 2 |  |  |  | ROZPOCET | 0 | 0 | 0 | 0 | 0 | 1 | 0 | 16 | -1087324995
158 | M | RMAT0008.1 | PV-B - podpěra vedení na plochou střechu (Držák vedení se základovou destičkou, plastový, odolnost proti UV záření, bezhalogenový, betonová zátěž) | kus | 25 |  | 0 |  |  | základní |  | 0 | 0 | 0 | 0 | 0 | 32 | M | 2 |  |  |  | ROZPOCET | 0 | 0 | 0 | 0 | 0 | 1 | 0 | 16 | 1342051374
159 | M | RMAT0009.1 | PV-C - podpěra vedení na svod do zdiva (Držák vedení, pro zateplovací systémy s příložkou na dva šrouby M6,Vrut/hmoždinka: (TX40) 7 x 240 mm) | kus | 105 |  | 0 |  |  | základní |  | 0 | 0 | 0 | 0 | 0 | 32 | M | 2 |  |  |  | ROZPOCET | 0 | 0 | 0 | 0 | 0 | 1 | 0 | 16 | 1864399985
160 | K | 741420020 | Montáž hromosvodného vedení svorek s jedním šroubem | kus | 22 |  | 0 |  |  | základní |  | 0 | 0 | 0 | 0 | 0 | 16 | K | 2 |  |  |  | ROZPOCET | 0 | 0 | 0 | 0 | 0 | 1 | 0 | 16 | 2014575193
161 | M | RMAT0010.1 | MV - svorka universální - křížová ( křížová, "T" nebo paralelní svorka pro dráty. Dvoudílné provedení se šroubem s šestihrannou hlavou a závitem ve spodním dílu) | kus | 15 |  | 0 |  |  | základní |  | 0 | 0 | 0 | 0 | 0 | 32 | M | 2 |  |  |  | ROZPOCET | 0 | 0 | 0 | 0 | 0 | 1 | 0 | 16 | -2111411944
162 | M | RMAT0011.1 | MVJT - svorka k jímací tyči (křížová, „T“ nebo paralelní svorka pro kulaté vodiče na jímacích tyčích. Dvoudílné provedení se šroubem s šestihrannou hlavou, pérovou podložkou a závitem ve spodním dílu Průměr vodiče: 8 - 10/16 mm) | kus | 7 |  | 0 |  |  | základní |  | 0 | 0 | 0 | 0 | 0 | 32 | M | 2 |  |  |  | ROZPOCET | 0 | 0 | 0 | 0 | 0 | 1 | 0 | 16 | -1977053806
163 | K | 741420021 | Montáž hromosvodného vedení svorek se 2 šrouby | kus | 23 |  | 0 |  |  | základní |  | 0 | 0 | 0 | 0 | 0 | 16 | K | 2 |  |  |  | ROZPOCET | 0 | 0 | 0 | 0 | 0 | 1 | 0 | 16 | -1851763051
164 | M | RMAT0012.1 | SP1 - svorka připojovací na atiku | kus | 13 |  | 0 |  |  | základní |  | 0 | 0 | 0 | 0 | 0 | 32 | M | 2 |  |  |  | ROZPOCET | 0 | 0 | 0 | 0 | 0 | 1 | 0 | 16 | -1487346380
165 | M | RMAT0013.1 | SP2 - svorka připojovací na konstrukce | kus | 10 |  | 0 |  |  | základní |  | 0 | 0 | 0 | 0 | 0 | 32 | M | 2 |  |  |  | ROZPOCET | 0 | 0 | 0 | 0 | 0 | 1 | 0 | 16 | 670850777
166 | K | 741420022 | Montáž hromosvodného vedení svorek se 3 a více šrouby | kus | 7 |  | 0 |  |  | základní |  | 0 | 0 | 0 | 0 | 0 | 16 | K | 2 |  |  |  | ROZPOCET | 0 | 0 | 0 | 0 | 0 | 1 | 0 | 16 | -601333787
167 | M | RMAT0014.1 | SK - svorka křížová pro pásek, drát a zaváděcí tyč | kus | 7 |  | 0 |  |  | základní |  | 0 | 0 | 0 | 0 | 0 | 32 | M | 2 |  |  |  | ROZPOCET | 0 | 0 | 0 | 0 | 0 | 1 | 0 | 16 | 1317729310
168 | K | 741420083 | Montáž hromosvodného vedení doplňků štítků k označení svodů | kus | 7 |  | 0 |  |  | základní |  | 0 | 0 | 0 | 0 | 0 | 16 | K | 2 |  |  |  | ROZPOCET | 0 | 0 | 0 | 0 | 0 | 1 | 0 | 16 | -1023085661
169 | M | 35442110 | štítek plastový - čísla svodů | kus | 7 |  | 0 |  |  | základní |  | 0 | 0 | 0 | 0 | 0 | 32 | M | 2 |  |  |  | ROZPOCET | 0 | 0 | 0 | 0 | 0 | 1 | 0 | 16 | -1571807173
170 | K | 741430005 | Montáž jímacích tyčí délky do 3 m, na stojan | kus | 21 |  | 0 |  |  | základní |  | 0 | 0 | 0 | 0 | 0 | 16 | K | 2 |  |  |  | ROZPOCET | 0 | 0 | 0 | 0 | 0 | 1 | 0 | 16 | 625492249
171 | M | RMAT0017.1 | betonový podstavec 17kg, podložka velká | kus | 18 |  | 0 |  |  | základní |  | 0 | 0 | 0 | 0 | 0 | 32 | M | 2 |  |  |  | ROZPOCET | 0 | 0 | 0 | 0 | 0 | 1 | 0 | 16 | -1514788778
172 | M | RMAT0018.1 | Volně stojící jímací tyč s tříramenným stojanem vyrovnání sklonu střechy do max. 10 stupňů | kus | 6 |  | 0 |  |  | základní |  | 0 | 0 | 0 | 0 | 0 | 32 | M | 2 |  |  |  | ROZPOCET | 0 | 0 | 0 | 0 | 0 | 1 | 0 | 16 | -272709474
173 | K | 741430012 | Montáž jímacích tyčí délky přes 3 m, na stojan | kus | 1 |  | 0 |  |  | základní |  | 0 | 0 | 0 | 0 | 0 | 16 | K | 2 |  |  |  | ROZPOCET | 0 | 0 | 0 | 0 | 0 | 1 | 0 | 16 | -1397096007
174 | M | RMAT0019.1 | Volně stojící jímací tyč 3,0m s tříramenným stojanem vyrovnání sklonu střechy do max. 10 stupňů | kus | 1 |  | 0 |  |  | základní |  | 0 | 0 | 0 | 0 | 0 | 32 | M | 2 |  |  |  | ROZPOCET | 0 | 0 | 0 | 0 | 0 | 1 | 0 | 16 | 1602428589
175 | M | RMAT0020.1 | betonový podstavec 17kg, podložka velká | kus | 3 |  | 0 |  |  | základní |  | 0 | 0 | 0 | 0 | 0 | 32 | M | 2 |  |  |  | ROZPOCET | 0 | 0 | 0 | 0 | 0 | 1 | 0 | 16 | -128689562
176 | K | 741440031 | Montáž zemnicích desek a tyčí s připojením na svodové nebo uzemňovací vedení bez příslušenství tyčí, délky do 2 m | kus | 7 |  | 0 |  |  | základní |  | 0 | 0 | 0 | 0 | 0 | 16 | K | 2 |  |  |  | ROZPOCET | 0 | 0 | 0 | 0 | 0 | 1 | 0 | 16 | -1317559887
177 | M | RMAT0005.1 | ZT - zaváděcí tyč s izolovaným přechodem (Tyč se zkušební svorkou/objímkou a s připojovacími svorkami KS) | kus | 7 |  | 0 |  |  | základní |  | 0 | 0 | 0 | 0 | 0 | 32 | M | 2 |  |  |  | ROZPOCET | 0 | 0 | 0 | 0 | 0 | 1 | 0 | 16 | 78275898
178 | M | RMAT0006.1 | PZT - podpěra zaváděcí tyče (Držák tyče pro upevnění zaváděcách tyčí a vývodů z uzemnění s příložkou) | kus | 14 |  | 0 |  |  | základní |  | 0 | 0 | 0 | 0 | 0 | 32 | M | 2 |  |  |  | ROZPOCET | 0 | 0 | 0 | 0 | 0 | 1 | 0 | 16 | -1038921470
179 | K | 741810003 | Zkoušky a prohlídky elektrických rozvodů a zařízení celková prohlídka a vyhotovení revizní zprávy pro objem montážních prací přes 500 do 1000 tis. Kč | kus | 1 |  | 0 |  |  | základní |  | 0 | 0 | 0 | 0 | 0 | 16 | K | 2 |  |  |  | ROZPOCET | 0 | 0 | 0 | 0 | 0 | 1 | 0 | 16 | -1053035194
180 | K | 741810011 | Zkoušky a prohlídky elektrických rozvodů a zařízení celková prohlídka a vyhotovení revizní zprávy pro objem montážních prací Příplatek k ceně 0003 za každých dalších i započatých 500 tis. Kč přes 1000 tis. Kč | kus | 5 |  | 0 |  |  | základní |  | 0 | 0 | 0 | 0 | 0 | 16 | K | 2 |  |  |  | ROZPOCET | 0 | 0 | 0 | 0 | 0 | 1 | 0 | 16 | 826284946
181 | K | 741820012 | Měření zemních odporů zemnicí sítě délky pásku přes 100 do 200 m | kus | 1 |  | 0 |  |  | základní |  | 0 | 0 | 0 | 0 | 0 | 16 | K | 2 |  |  |  | ROZPOCET | 0 | 0 | 0 | 0 | 0 | 1 | 0 | 16 | 885664549
182 | K | 741910412 | Montáž žlabů bez stojiny a výložníků kovových s podpěrkami a příslušenstvím bez víka, šířky do 100 mm | m | 90 |  | 0 |  |  | základní |  | 0 | 0 | 0 | 0 | 0 | 16 | K | 2 |  |  |  | ROZPOCET | 0 | 0 | 0 | 0 | 0 | 1 | 0 | 16 | 1296441435
183 | M | 10.663.954 | KOPOS Žlab DZ 60X60 drátěný žár.pozink, délka 3m | m | 60 |  | 0 |  |  | základní |  | 0 | 0 | 0 | 0 | 0 | 32 | M | 2 |  |  |  | ROZPOCET | 0 | 0 | 0 | 0 | 0 | 1 | 0 | 16 | 856015119
184 | M | 10.663.955 | KOPOS Žlab DZ 60X100 BF drátěný, délka 3m | m | 30 |  | 0 |  |  | základní |  | 0 | 0 | 0 | 0 | 0 | 32 | M | 2 |  |  |  | ROZPOCET | 0 | 0 | 0 | 0 | 0 | 1 | 0 | 16 | 1784337227
185 | M | 1192796 | ZAVES DZZ/B ZNCR | kus | 90 |  | 0 |  |  | základní |  | 0 | 5e-05 | 0.0045 | 0 | 0 | 32 | M | 2 |  |  |  | ROZPOCET | 0 | 0 | 0 | 0 | 0 | 1 | 0 | 16 | -1350775212
186 | K | 741910414 | Montáž žlabů bez stojiny a výložníků kovových s podpěrkami a příslušenstvím bez víka, šířky do 250 mm | m | 250 |  | 0 |  |  | základní |  | 0 | 0 | 0 | 0 | 0 | 16 | K | 2 |  |  |  | ROZPOCET | 0 | 0 | 0 | 0 | 0 | 1 | 0 | 16 | 1866448070
187 | M | 11.126.881 | KOPOS Žlab DZI 60X150 drátěný BZNCR se spojkou, délka 3m | m | 200 |  | 0 |  |  | základní |  | 0 | 0 | 0 | 0 | 0 | 32 | M | 2 |  |  |  | ROZPOCET | 0 | 0 | 0 | 0 | 0 | 1 | 0 | 16 | -430591790
188 | M | 10.663.957 | KOPOS Žlab DZ 60x200 drátěný BF, délka 3m | m | 50 |  | 0 |  |  | základní |  | 0 | 0 | 0 | 0 | 0 | 32 | M | 2 |  |  |  | ROZPOCET | 0 | 0 | 0 | 0 | 0 | 1 | 0 | 16 | -346982520
189 | M | 1205694 | PODPERA NA STENU DZDS 150/B S | kus | 200 |  | 0 |  |  | základní |  | 0 | 0.00027 | 0.054 | 0 | 0 | 32 | M | 2 |  |  |  | ROZPOCET | 0 | 0 | 0 | 0 | 0 | 1 | 0 | 16 | 223528901
190 | M | 1234877 | PODPERA NA STENU DZDS 200/B S | kus | 50 |  | 0 |  |  | základní |  | 0 | 0.00039 | 0.0195 | 0 | 0 | 32 | M | 2 |  |  |  | ROZPOCET | 0 | 0 | 0 | 0 | 0 | 1 | 0 | 16 | 243987631
191 | M | 1192797 | RYCHLOSPOJKA DRATENEHO ZLABU DZRS/B ZNCR | kus | 40 |  | 0 |  |  | základní |  | 0 | 3e-05 | 0.0012 | 0 | 0 | 32 | M | 2 |  |  |  | ROZPOCET | 0 | 0 | 0 | 0 | 0 | 1 | 0 | 16 | 119244723
192 | K | 741910415 | Montáž žlabů bez stojiny a výložníků kovových s podpěrkami a příslušenstvím bez víka, šířky do 500 mm | m | 40 |  | 0 |  |  | základní |  | 0 | 0 | 0 | 0 | 0 | 16 | K | 2 |  |  |  | ROZPOCET | 0 | 0 | 0 | 0 | 0 | 1 | 0 | 16 | 917253751
193 | M | 10.663.958 | KOPOS Žlab DZ 60X300_BF, drátěný, žárový zinek, délka 3m | m | 10 |  | 0 |  |  | základní |  | 0 | 0 | 0 | 0 | 0 | 32 | M | 2 |  |  |  | ROZPOCET | 0 | 0 | 0 | 0 | 0 | 1 | 0 | 16 | 912299465
194 | M | 10.663.959 | KOPOS Žlab DZ 60X400_BF, drátěný, žárový zinek, délka 3m | m | 30 |  | 0 |  |  | základní |  | 0 | 0 | 0 | 0 | 0 | 32 | M | 2 |  |  |  | ROZPOCET | 0 | 0 | 0 | 0 | 0 | 1 | 0 | 16 | -532439728
195 | M | 10.530.208 | KOPOS Podpěra DZDS 300/B_S drátěných žlabů, pozink - Sendzimir | kus | 10 |  | 0 |  |  | základní |  | 0 | 0 | 0 | 0 | 0 | 32 | M | 2 |  |  |  | ROZPOCET | 0 | 0 | 0 | 0 | 0 | 1 | 0 | 16 | 290984526
196 | M | 10.530.209 | KOPOS Podpěra DZDS 400/B_S drátěných žlabů, pozink - Sendzimir | kus | 30 |  | 0 |  |  | základní |  | 0 | 0 | 0 | 0 | 0 | 32 | M | 2 |  |  |  | ROZPOCET | 0 | 0 | 0 | 0 | 0 | 1 | 0 | 16 | 775809177
197 | M | 1192797 | RYCHLOSPOJKA DRATENEHO ZLABU DZRS/B ZNCR | kus | 40 |  | 0 |  |  | základní |  | 0 | 3e-05 | 0.0012 | 0 | 0 | 32 | M | 2 |  |  |  | ROZPOCET | 0 | 0 | 0 | 0 | 0 | 1 | 0 | 16 | -870642702
198 | K | 741920363 | Protipožární ucpávky svazků kabelů prostup stěnou tloušťky 150 mm pěnou, požární odolnost EI 60 při 10% zaplnění prostupu kabely průměr prostupu 140 mm | kus | 30 |  | 0 |  |  | základní |  | 0 | 0.00035 | 0.0105 | 0 | 0 | 16 | K | 2 |  |  |  | ROZPOCET | 0 | 0 | 0 | 0 | 0 | 1 | 0 | 16 | -57474395
199 | K | 741920486 | Protipožární ucpávky svazků kabelů prostup stropem tloušťky 300 mm rukávem, požární odolnost EI 90 při 50% zaplnění prostupu kabely průměr prostupu přes 113 do 122 mm | kus | 8 |  | 0 |  |  | základní |  | 0 | 0.00186 | 0.01488 | 0 | 0 | 16 | K | 2 |  |  |  | ROZPOCET | 0 | 0 | 0 | 0 | 0 | 1 | 0 | 16 | -2051971334
200 | K | 741UPS | Záložní zdroj UPS STAMP S3T40, 40kVA/40kW 3f/3f, 400V/400V, on-line dvojitá konverze, Externí bateriová sestava pro zajištění doby zálohy 45/60 minut při zátěži evak.výtah+požární ventilátorUPS: 380x850x1025 (š x h x v), 85kg, BOX: 650x750x1600 (š x h x v), 700kg Sestava UPS komplet vč. Instalace vč. dopravy, připojení a zaškolen | kus | 1 |  | 0 |  |  | základní |  | 0 | 0 | 0 | 0 | 0 | 16 | K | 2 |  |  |  | ROZPOCET | 0 | 0 | 0 | 0 | 0 | 1 | 0 | 16 | 1579138016
201 | K | 998741103 | Přesun hmot pro silnoproud stanovený z hmotnosti přesunovaného materiálu vodorovná dopravní vzdálenost do 50 m základní v objektech výšky přes 12 do 24 m | t | 3.683 |  | 0 |  |  | základní |  | 0 | 0 | 0 | 0 | 0 | 16 | K | 2 |  |  |  | ROZPOCET | 0 | 0 | 0 | 0 | 0 | 1 | 0 | 16 | 145506110
| D | 742 | Elektroinstalace - slaboproud |  |  |  | 0 |  |  |  |  | 0 |  | 0.01706 |  | 0 | 2 | D | 1 |  |  |  | ROZPOCET | [6 empty] | 0
202 | K | 742121001 | Montáž kabelů sdělovacích pro vnitřní rozvody počtu žil do 15 | m | 200 |  | 0 |  |  | základní |  | 0 | 0 | 0 | 0 | 0 | 16 | K | 2 |  |  |  | ROZPOCET | 0 | 0 | 0 | 0 | 0 | 1 | 0 | 16 | -1208262925
203 | M | 34121234 | kabel sdělovací stíněný laminovanou Al fólií s příložným Cu drátem jádro Cu plné izolace PVC plášť PVC 300V (J-Y(St)Y…Lg) 3x2x0,6mm2 | m | 240 |  | 0 |  |  | základní |  | 0 | 5e-05 | 0.012 | 0 | 0 | 32 | M | 2 |  |  |  | ROZPOCET | 0 | 0 | 0 | 0 | 0 | 1 | 0 | 16 | -685262007
| VV |  | 200*1,2 "Přepočtené koeficientem množství |  | 240 | [12 empty] | VV | 2 | 2 | True | 1 | ROZPOCET
204 | K | 742350001 | Montáž zařízení pro tělesně postižené signalizačního světla s akustickou signalizací | kus | 11 |  | 0 |  |  | základní |  | 0 | 0 | 0 | 0 | 0 | 16 | K | 2 |  |  |  | ROZPOCET | 0 | 0 | 0 | 0 | 0 | 1 | 0 | 16 | 1045631697
205 | K | 742350002 | Montáž zařízení pro tělesně postižené potvrzovacího tlačítka | kus | 11 |  | 0 |  |  | základní |  | 0 | 0 | 0 | 0 | 0 | 16 | K | 2 |  |  |  | ROZPOCET | 0 | 0 | 0 | 0 | 0 | 1 | 0 | 16 | -2031939318
206 | K | 742350003 | Montáž zařízení pro tělesně postižené volacího tlačítka do výšky 900 mm a táhla do výšky 150 mm | kus | 11 |  | 0 |  |  | základní |  | 0 | 0 | 0 | 0 | 0 | 16 | K | 2 |  |  |  | ROZPOCET | 0 | 0 | 0 | 0 | 0 | 1 | 0 | 16 | 725406035
207 | K | 742350004 | Montáž zařízení pro tělesně postižené napájecího zdroje 24 V | kus | 11 |  | 0 |  |  | základní |  | 0 | 0 | 0 | 0 | 0 | 16 | K | 2 |  |  |  | ROZPOCET | 0 | 0 | 0 | 0 | 0 | 1 | 0 | 16 | 937188861
208 | K | 742350006 | Montáž zařízení pro tělesně postižené instalační krabice pro DHM | kus | 11 |  | 0 |  |  | základní |  | 0 | 0 | 0 | 0 | 0 | 16 | K | 2 |  |  |  | ROZPOCET | 0 | 0 | 0 | 0 | 0 | 1 | 0 | 16 | 2125570392
209 | M | 1305479 | SADA NOUZOVE SIGNALIZACE 3280B-C10001 B | kus | 11 |  | 0 |  |  | základní |  | 0 | 0.00046 | 0.00506 | 0 | 0 | 32 | M | 2 |  |  |  | ROZPOCET | 0 | 0 | 0 | 0 | 0 | 1 | 0 | 16 | 1088971002
210 | K | 998742103 | Přesun hmot pro slaboproud stanovený z hmotnosti přesunovaného materiálu vodorovná dopravní vzdálenost do 50 m základní v objektech výšky přes 12 do 24 m | t | 0.017 |  | 0 |  |  | základní |  | 0 | 0 | 0 | 0 | 0 | 16 | K | 2 |  |  |  | ROZPOCET | 0 | 0 | 0 | 0 | 0 | 1 | 0 | 16 | -769470027
| D | M | Práce a dodávky M |  |  |  | 0 |  |  |  |  | 0 |  | 1.2083 |  | 2.185 | 3 | D | 0 |  |  |  | ROZPOCET | [6 empty] | 0
| D | 46-M | Zemní práce při extr.mont.pracích |  |  |  | 0 |  |  |  |  | 0 |  | 1.2083 |  | 2.185 | 3 | D | 1 |  |  |  | ROZPOCET | [6 empty] | 0
211 | K | 460030011 | Přípravné terénní práce sejmutí drnu včetně nařezání a uložení na hromady na vzdálenost do 50 m nebo naložení na dopravní prostředek jakékoliv tloušťky | m2 | 38.5 |  | 0 |  |  | základní |  | 0 | 0 | 0 | 0 | 0 | 64 | K | 2 |  |  |  | ROZPOCET | 0 | 0 | 0 | 0 | 0 | 1 | 0 | 64 | -1064822232
| VV |  | 0,35*110 "volný terén" |  | 38.5 | [12 empty] | VV | 2 | 2 | True | 1 | ROZPOCET
212 | K | 460030015 | Přípravné terénní práce odstranění travnatého porostu kosení a shrabávání trávy | m2 | 38.5 |  | 0 |  |  | základní |  | 0 | 0 | 0 | 0 | 0 | 64 | K | 2 |  |  |  | ROZPOCET | 0 | 0 | 0 | 0 | 0 | 1 | 0 | 64 | 2016814375
| VV |  | 0,35*110 |  | 38.5 | [12 empty] | VV | 2 | 2 | True | 1 | ROZPOCET
213 | K | 460161163 | Hloubení zapažených i nezapažených kabelových rýh ručně včetně urovnání dna s přemístěním výkopku do vzdálenosti 3 m od okraje jámy nebo s naložením na dopravní prostředek šířky 35 cm hloubky 70 cm v hornině třídy těžitelnosti II skupiny 4 | m | 120 |  | 0 |  |  | základní |  | 0 | 0 | 0 | 0 | 0 | 64 | K | 2 |  |  |  | ROZPOCET | 0 | 0 | 0 | 0 | 0 | 1 | 0 | 64 | 198592974
214 | K | 460341113 | Vodorovné přemístění (odvoz) horniny dopravními prostředky včetně složení, bez naložení a rozprostření jakékoliv třídy, na vzdálenost přes 500 do 1000 m | m3 | 4.901 |  | 0 |  |  | základní |  | 0 | 0 | 0 | 0 | 0 | 64 | K | 2 |  |  |  | ROZPOCET | 0 | 0 | 0 | 0 | 0 | 1 | 0 | 64 | 1195879522
215 | K | 460341121 | Vodorovné přemístění (odvoz) horniny dopravními prostředky včetně složení, bez naložení a rozprostření jakékoliv třídy, na vzdálenost Příplatek k ceně -1113 za každých dalších i započatých 1000 m | m3 | 49.01 |  | 0 |  |  | základní |  | 0 | 0 | 0 | 0 | 0 | 64 | K | 2 |  |  |  | ROZPOCET | 0 | 0 | 0 | 0 | 0 | 1 | 0 | 64 | -1542684965
| VV |  | 4,901*10 "Přepočtené koeficientem množství |  | 49.01 | [12 empty] | VV | 2 | 2 | True | 1 | ROZPOCET
216 | K | 460361111 | Poplatek (skládkovné) za uložení zeminy na skládce zatříděné do Katalogu odpadů pod kódem 17 05 04 | t | 4.901 |  | 0 |  |  | základní |  | 0 | 0 | 0 | 0 | 0 | 64 | K | 2 |  |  |  | ROZPOCET | 0 | 0 | 0 | 0 | 0 | 1 | 0 | 64 | 1452632846
217 | K | 460431173 | Zásyp kabelových rýh ručně s přemístění sypaniny ze vzdálenosti do 10 m, s uložením výkopku ve vrstvách včetně zhutnění a úpravy povrchu šířky 35 cm hloubky 70 cm z horniny třídy těžitelnosti II skupiny 4 | m | 120 |  | 0 |  |  | základní |  | 0 | 0 | 0 | 0 | 0 | 64 | K | 2 |  |  |  | ROZPOCET | 0 | 0 | 0 | 0 | 0 | 1 | 0 | 64 | 623968249
218 | K | 460581121 | Úprava terénu zatravnění, včetně dodání osiva a zalití vodou na rovině | m2 | 38.5 |  | 0 |  |  | základní |  | 0 | 3e-05 | 0.001155 | 0 | 0 | 64 | K | 2 |  |  |  | ROZPOCET | 0 | 0 | 0 | 0 | 0 | 1 | 0 | 64 | -567626996
| VV |  | 0,35*110 |  | 38.5 | [12 empty] | VV | 2 | 2 | True | 1 | ROZPOCET
219 | K | 460871132 | Podklad vozovek a chodníků včetně rozprostření a úpravy ze štěrkopísku, včetně zhutnění, tloušťky přes 5 do 10 cm | m2 | 5 |  | 0 |  |  | základní |  | 0 | 0 | 0 | 0 | 0 | 64 | K | 2 |  |  |  | ROZPOCET | 0 | 0 | 0 | 0 | 0 | 1 | 0 | 64 | -1338471867
| VV |  | 0,5*10 "beton" |  | 5 | [12 empty] | VV | 2 | 2 | True | 0 | ROZPOCET
| VV |  | Součet |  | 5 | [12 empty] | VV | 2 | 4 | True | 1 | ROZPOCET
220 | K | 460871142 | Podklad vozovek a chodníků včetně rozprostření a úpravy ze štěrkodrti, včetně zhutnění, tloušťky přes 5 do 10 cm | m2 | 5 |  | 0 |  |  | základní |  | 0 | 0 | 0 | 0 | 0 | 64 | K | 2 |  |  |  | ROZPOCET | 0 | 0 | 0 | 0 | 0 | 1 | 0 | 64 | -1941971832
| VV |  | 0,5*10 "beton" |  | 5 | [12 empty] | VV | 2 | 2 | True | 0 | ROZPOCET
| VV |  | Součet |  | 5 | [12 empty] | VV | 2 | 4 | True | 1 | ROZPOCET
221 | K | 460881113 | Kryt vozovek a chodníků z betonu prostého, tloušťky přes 10 do 15 cm | m2 | 5 |  | 0 |  |  | základní |  | 0 | 0 | 0 | 0 | 0 | 64 | K | 2 |  |  |  | ROZPOCET | 0 | 0 | 0 | 0 | 0 | 1 | 0 | 64 | 497930929
| VV |  | 0,5*10 |  | 5 | [12 empty] | VV | 2 | 2 | True | 1 | ROZPOCET
222 | K | 460905251 | Montáž kompaktního plastového pilíře pro rozvod nn v sestavě s dalším pilířem šířky přes 100 cm (např. SD822, SR501) | kus | 2 |  | 0 |  |  | základní |  | 0 | 0.59325 | 1.1865 | 0 | 0 | 64 | K | 2 |  |  |  | ROZPOCET | 0 | 0 | 0 | 0 | 0 | 1 | 0 | 64 | 1831980328
223 | M | 1253481 | ROZVADEC NR212/NKD7D/NSX200A/CEZ | kus | 1 |  | 0 |  |  | základní |  | 0 | 0.02 | 0.02 | 0 | 0 | 128 | M | 2 |  |  |  | ROZPOCET | 0 | 0 | 0 | 0 | 0 | 1 | 0 | 128 | -251478438
224 | M | RMAT0027 | Rozvaděč R-TS vč. náplně a monotáže | kus | 1 |  | 0 |  |  | základní |  | 0 | 0 | 0 | 0 | 0 | 128 | M | 2 |  |  |  | ROZPOCET | 0 | 0 | 0 | 0 | 0 | 1 | 0 | 128 | -451343000
225 | K | 468011131 | Odstranění podkladů nebo krytů komunikací včetně rozpojení na kusy a zarovnání styčné spáry z betonu prostého, tloušťky do 15 cm | m2 | 5 |  | 0 |  |  | základní |  | 0 | 0 | 0 | 0.325 | 1.625 | 64 | K | 2 |  |  |  | ROZPOCET | 0 | 0 | 0 | 0 | 0 | 1 | 0 | 64 | 1592890922
| VV |  | 0,5*10 |  | 5 | [12 empty] | VV | 2 | 2 | True | 1 | ROZPOCET
226 | K | 468041112 | Řezání spár v podkladu nebo krytu betonovém, hloubky přes 10 do 15 cm | m | 20 |  | 0 |  |  | základní |  | 0 | 3e-05 | 0.0006 | 0 | 0 | 64 | K | 2 |  |  |  | ROZPOCET | 0 | 0 | 0 | 0 | 0 | 1 | 0 | 64 | 1491207458
227 | K | 468081523 | Vybourání otvorů ve zdivu železobetonovém plochy přes 0,09 do 0,25 m2 a tloušťky přes 30 do 45 cm | kus | 2 |  | 0 |  |  | základní |  | 0 | 0 | 0 | 0.28 | 0.56 | 64 | K | 2 |  |  |  | ROZPOCET | 0 | 0 | 0 | 0 | 0 | 1 | 0 | 64 | -242680676
228 | K | 469971111 | Odvoz suti a vybouraných hmot svislá doprava suti a vybouraných hmot za první podlaží | t | 4.185 |  | 0 |  |  | základní |  | 0 | 0 | 0 | 0 | 0 | 64 | K | 2 |  |  |  | ROZPOCET | 0 | 0 | 0 | 0 | 0 | 1 | 0 | 64 | 2042118919
229 | K | 469971121 | Odvoz suti a vybouraných hmot svislá doprava suti a vybouraných hmot Příplatek k ceně za každé další podlaží | t | 16.74 |  | 0 |  |  | základní |  | 0 | 0 | 0 | 0 | 0 | 64 | K | 2 |  |  |  | ROZPOCET | 0 | 0 | 0 | 0 | 0 | 1 | 0 | 64 | -2119474613
| VV |  | 4,185*4 "Přepočtené koeficientem množství |  | 16.74 | [12 empty] | VV | 2 | 2 | True | 1 | ROZPOCET
230 | K | 469972111 | Odvoz suti a vybouraných hmot odvoz suti a vybouraných hmot do 1 km | t | 4.185 |  | 0 |  |  | základní |  | 0 | 0 | 0 | 0 | 0 | 64 | K | 2 |  |  |  | ROZPOCET | 0 | 0 | 0 | 0 | 0 | 1 | 0 | 64 | -316576344
231 | K | 469972121 | Odvoz suti a vybouraných hmot odvoz suti a vybouraných hmot Příplatek k ceně za každý další i započatý 1 km | t | 41.85 |  | 0 |  |  | základní |  | 0 | 0 | 0 | 0 | 0 | 64 | K | 2 |  |  |  | ROZPOCET | 0 | 0 | 0 | 0 | 0 | 1 | 0 | 64 | 635456862
| VV |  | 4,185*10 "Přepočtené koeficientem množství |  | 41.85 | [12 empty] | VV | 2 | 2 | True | 1 | ROZPOCET
232 | K | 469973116 | Poplatek za uložení stavebního odpadu (skládkovné) na skládce směsného stavebního a demoličního zatříděného do Katalogu odpadů pod kódem 17 09 04 | t | 4.185 |  | 0 |  |  | základní |  | 0 | 0 | 0 | 0 | 0 | 64 | K | 2 |  |  |  | ROZPOCET | 0 | 0 | 0 | 0 | 0 | 1 | 0 | 64 | -1955182261
| D | HZS | Hodinové zúčtovací sazby |  |  |  | 0 |  |  |  |  | 0 |  | 0 |  | 0 | 4 | D | 0 |  |  |  | ROZPOCET | [6 empty] | 0
233 | K | HZS2231 | Hodinová zúčtovací sazba elektrikář (demontáže) | hod | 160 |  | 0 |  |  | základní |  | 0 | 0 | 0 | 0 | 0 | 512 | K | 1 |  |  |  | ROZPOCET | 0 | 0 | 0 | 0 | 0 | 1 | 0 | 512 | 586030543
234 | K | HZS2491 | Hodinové zúčtovací sazby profesí PSV zednické výpomoci a pomocné práce PSV dělník zednických výpomocí | hod | 620 |  | 0 |  |  | základní |  | 0 | 0 | 0 | 0 | 0 | 512 | K | 1 |  |  |  | ROZPOCET | 0 | 0 | 0 | 0 | 0 | 1 | 0 | 512 | -1572598276

## 03 - Elektronická požární...
{d9706dc2-4bfd-4873-9043-c3f3962c5853}
2
| KRYCÍ LIST SOUPISU PRACÍ | [7 empty] | v --- níže se nacházejí doplnkové a pomocné údaje k sestavám --- v | [8 empty] | False
Stavba:
Stavební úpravy objektu č.p. 1938, Sokolov
Objekt:
03 - Elektronická požární signalizace - EPS
| KSO: |  |  |  |  | CC-CZ:
| Místo: |  | Sokolov, Petra Chelčického 1938 |  |  | Datum: | 8. 3. 2024
| Zadavatel: |  |  |  |  | IČ:
|  | Město Sokolov |  |  |  | DIČ:
| Uchazeč: |  |  |  |  | IČ: | Vyplň údaj
|  | Vyplň údaj |  |  |  | DIČ: | Vyplň údaj
| Projektant: |  |  |  |  | IČ:
|  | Ing. Martin Dědič |  |  |  | DIČ:
| Zpracovatel: |  |  |  |  | IČ:
|  | Michal Kubelka |  |  |  | DIČ:
Poznámka:
| Cena bez DPH | [5 empty] | 0
|  |  | Základ daně |  |  | Sazba daně | Výše daně
| DPH | základní | 0 |  |  | 21% | 0
|  | snížená | 0 |  |  | 12% | 0
|  | zákl. přenesená | 0 |  |  | 21% | 0
|  | sníž. přenesená | 0 |  |  | 12% | 0
|  | nulová | 0 |  |  | 0% | 0
| Cena s DPH |  |  | v | CZK |  | 0
REKAPITULACE ČLENĚNÍ SOUPISU PRACÍ
Stavba:
Stavební úpravy objektu č.p. 1938, Sokolov
Objekt:
03 - Elektronická požární signalizace - EPS
Místo: |  |  | Sokolov, Petra Chelčického 1938 |  |  | Datum: | 8. 3. 2024
Zadavatel: |  |  | Město Sokolov |  |  | Projektant: | Ing. Martin Dědič
Uchazeč: |  |  | Vyplň údaj |  |  | Zpracovatel: | Michal Kubelka
Kód dílu - Popis | [6 empty] | Cena celkem [CZK]
Náklady stavby celkem | [6 empty] | 0 | [11 empty] | -1
| PSV - Práce a dodávky PSV | [5 empty] | 0
| 742 - Elektroinstalace - slaboproud | [5 empty] | 0
SOUPIS PRACÍ
Stavba:
Stavební úpravy objektu č.p. 1938, Sokolov
Objekt:
03 - Elektronická požární signalizace - EPS
Místo: |  |  | Sokolov, Petra Chelčického 1938 |  |  | Datum: | 8. 3. 2024
Zadavatel: |  |  | Město Sokolov |  |  | Projektant: | Ing. Martin Dědič
Uchazeč: |  |  | Vyplň údaj |  |  | Zpracovatel: | Michal Kubelka
PČ | Typ | Kód | Popis | MJ | Množství | J.cena [CZK] | Cena celkem [CZK] | Cenová soustava |  | DPH | J. Nh [h] | Nh celkem [h] | J. hmotnost [t] | Hmotnost celkem [t] | J. suť [t] | Suť Celkem [t]
Náklady soupisu celkem | [6 empty] | 0 |  |  |  |  | 0 |  | 0 |  | 0 |  | D | -1 | [7 empty] | 0
| D | PSV | Práce a dodávky PSV |  |  |  | 0 |  |  |  |  | 0 |  | 0 |  | 0 | 2 | D | 0 | ROZPOCET | [6 empty] | 0
| D | 742 | Elektroinstalace - slaboproud |  |  |  | 0 |  |  |  |  | 0 |  | 0 |  | 0 | 2 | D | 1 | ROZPOCET | [6 empty] | 0
1 | K | 1001 | Analogová adresovatelná ústředna EPS | kus | 1 |  | 0 |  |  | základní |  | 0 | 0 | 0 | 0 | 0 | 16 | K | 2 | ROZPOCET | 0 | 0 | 0 | 0 | 0 | 1 | 0 | 16 | 512559451
| P |  | Poznámka k položce: " Analogová adresovatelná ústředna EPS • 1 adresovatelná linka • Protokoly Inim, Argus, Apollo • Multiprocesorová hardwarová struktura • Podpora bezdrátového systému - přijímače napájené z linky • Až 30 ústředen v síti • Kruhové nebo otevřené zapojení linky • Až 240 zařízení na lince • Detekce místa přerušení a zkratu linky • Podpora 8 vzdálených tabel obsluhy připojených na sběrnici RS485 • Autonačtení hlásičů na lince • Autoadresace hlásičů na lince • Velký podsvícený alfanumerický displej v českém jazyce • Kovová skříň s rozměry (VxŠxH): 480x470x135mm • Spínaný zdroj/dobíječ akumulátorů 4A @ 27.6Vss • Místo pro dva akumulátory 17Ah, 12V • Hmotnost (bez akumulátorů): 8kg" | [14 empty] | P | 2
2 | K | 1039 | Výstupní reléový komunikační modul do ústředny, 4x(relé 230V/6A) | kus | 1 |  | 0 |  |  | základní |  | 0 | 0 | 0 | 0 | 0 | 16 | K | 2 | ROZPOCET | 0 | 0 | 0 | 0 | 0 | 1 | 0 | 16 | -1993508586
3 | K | 1002 | Univerzální svorkovnice pro konvenční i adresovatelné hlásiče Inim | ks | 108 |  | 0 |  |  | základní |  | 0 | 0 | 0 | 0 | 0 | 16 | K | 2 | ROZPOCET | 0 | 0 | 0 | 0 | 0 | 1 | 0 | 16 | -249410596
4 | K | 1003 | Analogový adresovatelný kouřový/teplotní hlásič s integrovaným izolátorem | ks | 108 |  | 0 |  |  | základní |  | 0 | 0 | 0 | 0 | 0 | 16 | K | 2 | ROZPOCET | 0 | 0 | 0 | 0 | 0 | 1 | 0 | 16 | 263958581
| P |  | Poznámka k položce: "Analogový adresovatelný kouřový/teplotní hlásič s integrovaným izolátorem. Nastavitelný režim teplotního systému A1R, B, A2S, BR Nastavitelná citlivost optického systému ve 4 krocích Nastavitelné vyhodnocení alarmu na jednotlivých systémech:" | [14 empty] | P | 2
5 | K | 1004 | Požární siréna s majákem na nízké základně, vhodná pro instalace v interiérech. Certifikace EN-54-3. | ks | 16 |  | 0 |  |  | základní |  | 0 | 0 | 0 | 0 | 0 | 16 | K | 2 | ROZPOCET | 0 | 0 | 0 | 0 | 0 | 1 | 0 | 16 | -608819451
6 | K | 1005 | Zábleskový maják na nízké patici, montáž na omítku, IP54, polarizovaný, provozní teplota -10°C - +55°C | ks | 1 |  | 0 |  |  | základní |  | 0 | 0 | 0 | 0 | 0 | 16 | K | 2 | ROZPOCET | 0 | 0 | 0 | 0 | 0 | 1 | 0 | 16 | 1556854486
7 | K | 1006 | Analogový adresovatelný tlačítkový hlásič s integrovaným izolátorem | ks | 16 |  | 0 |  |  | základní |  | 0 | 0 | 0 | 0 | 0 | 16 | K | 2 | ROZPOCET | 0 | 0 | 0 | 0 | 0 | 1 | 0 | 16 | -1002757523
8 | K | 1007 | Přenosové zařízení na pult HZS, dle požadavků. Včetně příslušenství, měření signálu, konfigurace a přenosových tabulek | ks | 1 |  | 0 |  |  | základní |  | 0 | 0 | 0 | 0 | 0 | 16 | K | 2 | ROZPOCET | 0 | 0 | 0 | 0 | 0 | 1 | 0 | 16 | 2017774321
9 | K | 1008 | Tablo obsluhy pro ústřednu EPS | ks | 1 |  | 0 |  |  | základní |  | 0 | 0 | 0 | 0 | 0 | 16 | K | 2 | ROZPOCET | 0 | 0 | 0 | 0 | 0 | 1 | 0 | 16 | -1789714961
10 | K | 1009 | Obslužné ploe OPPO pro zasah HZS, včetně přísl. pro napojení na EPS | ks | 1 |  | 0 |  |  | základní |  | 0 | 0 | 0 | 0 | 0 | 16 | K | 2 | ROZPOCET | 0 | 0 | 0 | 0 | 0 | 1 | 0 | 16 | 841364485
11 | K | 1010 | Klíčový trezor KTPO pro zasah HZS, včetně příslušenství pro napojení na EPS | ks | 1 |  | 0 |  |  | základní |  | 0 | 0 | 0 | 0 | 0 | 16 | K | 2 | ROZPOCET | 0 | 0 | 0 | 0 | 0 | 1 | 0 | 16 | 1816031013
12 | K | 1011 | Kabel sběrnice linkový J-H(st)H 2x2x0,8 | m | 1150 |  | 0 |  |  | základní |  | 0 | 0 | 0 | 0 | 0 | 16 | K | 2 | ROZPOCET | 0 | 0 | 0 | 0 | 0 | 1 | 0 | 16 | 1795827478
13 | K | 1012 | Kabel ovládací JE-H(st)H 4x2x0,8 | m | 200 |  | 0 |  |  | základní |  | 0 | 0 | 0 | 0 | 0 | 16 | K | 2 | ROZPOCET | 0 | 0 | 0 | 0 | 0 | 1 | 0 | 16 | 1094830843
14 | K | 1013 | Kabel ovládací Eurofiere EF180 2x1,5 | m | 1200 |  | 0 |  |  | základní |  | 0 | 0 | 0 | 0 | 0 | 16 | K | 2 | ROZPOCET | 0 | 0 | 0 | 0 | 0 | 1 | 0 | 16 | 354567476
15 | K | 1014 | Trubka PVC ohebná do stoupaček a zdi 25mm | m | 500 |  | 0 |  |  | základní |  | 0 | 0 | 0 | 0 | 0 | 16 | K | 2 | ROZPOCET | 0 | 0 | 0 | 0 | 0 | 1 | 0 | 16 | 1291588788
16 | K | 1015 | Ostatní elektroinstalační materiál, svorkovnice, krabice aj.s f-ční schopností EI45 | ks | 10 |  | 0 |  |  | základní |  | 0 | 0 | 0 | 0 | 0 | 16 | K | 2 | ROZPOCET | 0 | 0 | 0 | 0 | 0 | 1 | 0 | 16 | -909125867
17 | K | 1016 | Příchytka jednostranná, požární odolnost/GMT 8-10mm | ks | 700 |  | 0 |  |  | základní |  | 0 | 0 | 0 | 0 | 0 | 16 | K | 2 | ROZPOCET | 0 | 0 | 0 | 0 | 0 | 1 | 0 | 16 | 507943116
18 | K | 1017 | Příchytka oboustranná, požární odolnost/GMT 8-10mm | ks | 1200 |  | 0 |  |  | základní |  | 0 | 0 | 0 | 0 | 0 | 16 | K | 2 | ROZPOCET | 0 | 0 | 0 | 0 | 0 | 1 | 0 | 16 | 657258681
19 | K | 1018 | Demontáž stávajících koncových prvků SLA a kabeláže, příprava pro instalaci nových zařízení. | kpl | 1 |  | 0 |  |  | základní |  | 0 | 0 | 0 | 0 | 0 | 16 | K | 2 | ROZPOCET | 0 | 0 | 0 | 0 | 0 | 1 | 0 | 16 | -675989936
20 | K | 1038 | Napojení ovládání klapky CHUC | kpl | 1 |  | 0 |  |  | základní |  | 0 | 0 | 0 | 0 | 0 | 16 | K | 2 | ROZPOCET | 0 | 0 | 0 | 0 | 0 | 1 | 0 | 16 | 295233104
21 | K | 1019 | Dokumentace výrobní a skutečného stavu | ks | 1 |  | 0 |  |  | základní |  | 0 | 0 | 0 | 0 | 0 | 16 | K | 2 | ROZPOCET | 0 | 0 | 0 | 0 | 0 | 1 | 0 | 16 | -1498439972
22 | K | 1020 | Programování systému EPS | ks | 1 |  | 0 |  |  | základní |  | 0 | 0 | 0 | 0 | 0 | 16 | K | 2 | ROZPOCET | 0 | 0 | 0 | 0 | 0 | 1 | 0 | 16 | -1723066368
23 | K | 1021 | Měření kabeláže po úsecích | kpl | 1 |  | 0 |  |  | základní |  | 0 | 0 | 0 | 0 | 0 | 16 | K | 2 | ROZPOCET | 0 | 0 | 0 | 0 | 0 | 1 | 0 | 16 | 389078176
24 | K | 1022 | Napojení vazeb na systém odvětrání | kpl | 1 |  | 0 |  |  | základní |  | 0 | 0 | 0 | 0 | 0 | 16 | K | 2 | ROZPOCET | 0 | 0 | 0 | 0 | 0 | 1 | 0 | 16 | 372461939
25 | K | 1023 | Koordinace s ostatními profesemi | h | 30 |  | 0 |  |  | základní |  | 0 | 0 | 0 | 0 | 0 | 16 | K | 2 | ROZPOCET | 0 | 0 | 0 | 0 | 0 | 1 | 0 | 16 | -398972836
26 | K | 1024 | Drobný a nespecifikovaný | kpl | 1 |  | 0 |  |  | základní |  | 0 | 0 | 0 | 0 | 0 | 16 | K | 2 | ROZPOCET | 0 | 0 | 0 | 0 | 0 | 1 | 0 | 16 | -723390052
27 | K | 1025 | Výchozí revize a protokol | kpl | 1 |  | 0 |  |  | základní |  | 0 | 0 | 0 | 0 | 0 | 16 | K | 2 | ROZPOCET | 0 | 0 | 0 | 0 | 0 | 1 | 0 | 16 | -1223997195
28 | K | 1026 | Funkční zkoušky systému | h | 10 |  | 0 |  |  | základní |  | 0 | 0 | 0 | 0 | 0 | 16 | K | 2 | ROZPOCET | 0 | 0 | 0 | 0 | 0 | 1 | 0 | 16 | -1452396403
29 | K | 1027 | Pomocné stavební práce | kpl | 1 |  | 0 |  |  | základní |  | 0 | 0 | 0 | 0 | 0 | 16 | K | 2 | ROZPOCET | 0 | 0 | 0 | 0 | 0 | 1 | 0 | 16 | -1037843102
30 | K | 1028 | Drážkování pro kabeláže | kpl | 1 |  | 0 |  |  | základní |  | 0 | 0 | 0 | 0 | 0 | 16 | K | 2 | ROZPOCET | 0 | 0 | 0 | 0 | 0 | 1 | 0 | 16 | 915916907
31 | K | 1029 | Režie a příprava zakázky | kpl | 1 |  | 0 |  |  | základní |  | 0 | 0 | 0 | 0 | 0 | 16 | K | 2 | ROZPOCET | 0 | 0 | 0 | 0 | 0 | 1 | 0 | 16 | -433931557
32 | K | 1030 | Dopravné a skladné | kpl | 1 |  | 0 |  |  | základní |  | 0 | 0 | 0 | 0 | 0 | 16 | K | 2 | ROZPOCET | 0 | 0 | 0 | 0 | 0 | 1 | 0 | 16 | 23150457
33 | K | 1031 | Zaškolení obsluhy | kpl | 1 |  | 0 |  |  | základní |  | 0 | 0 | 0 | 0 | 0 | 16 | K | 2 | ROZPOCET | 0 | 0 | 0 | 0 | 0 | 1 | 0 | 16 | -733374614
34 | K | 1032 | Požární ucpávky | kpl | 1 |  | 0 |  |  | základní |  | 0 | 0 | 0 | 0 | 0 | 16 | K | 2 | ROZPOCET | 0 | 0 | 0 | 0 | 0 | 1 | 0 | 16 | 136324782
35 | K | 1033 | Nastavení GSM konuikátoru po přenos poplachového signálu na PCO | kpl | 1 |  | 0 |  |  | základní |  | 0 | 0 | 0 | 0 | 0 | 16 | K | 2 | ROZPOCET | 0 | 0 | 0 | 0 | 0 | 1 | 0 | 16 | -1718690794
36 | K | 1034 | Drobné zednické a začišťovací práce po instalaci kabeláže | kpl | 1 |  | 0 |  |  | základní |  | 0 | 0 | 0 | 0 | 0 | 16 | K | 2 | ROZPOCET | 0 | 0 | 0 | 0 | 0 | 1 | 0 | 16 | -2000301565
37 | K | 1035 | Průrazy zdivem,cihla | kpl | 1 |  | 0 |  |  | základní |  | 0 | 0 | 0 | 0 | 0 | 16 | K | 2 | ROZPOCET | 0 | 0 | 0 | 0 | 0 | 1 | 0 | 16 | -1250590902
38 | K | 1036 | Průrazy zdivem,beton | kpl | 1 |  | 0 |  |  | základní |  | 0 | 0 | 0 | 0 | 0 | 16 | K | 2 | ROZPOCET | 0 | 0 | 0 | 0 | 0 | 1 | 0 | 16 | 1903277184
39 | K | 1037 | Stavební začištění | kpl | 1 |  | 0 |  |  | základní |  | 0 | 0 | 0 | 0 | 0 | 16 | K | 2 | ROZPOCET | 0 | 0 | 0 | 0 | 0 | 1 | 0 | 16 | -257597878

## 04 - Elektrická zabezpečo...
{ac0da265-b53a-44f2-9109-2637868a4a87}
2
| KRYCÍ LIST SOUPISU PRACÍ | [7 empty] | v --- níže se nacházejí doplnkové a pomocné údaje k sestavám --- v | [8 empty] | False
Stavba:
Stavební úpravy objektu č.p. 1938, Sokolov
Objekt:
04 - Elektrická zabezpečovací signalizace - PZES
| KSO: |  |  |  |  | CC-CZ:
| Místo: |  | Sokolov, Petra Chelčického 1938 |  |  | Datum: | 8. 3. 2024
| Zadavatel: |  |  |  |  | IČ:
|  | Město Sokolov |  |  |  | DIČ:
| Uchazeč: |  |  |  |  | IČ: | Vyplň údaj
|  | Vyplň údaj |  |  |  | DIČ: | Vyplň údaj
| Projektant: |  |  |  |  | IČ:
|  | Ing. Martin Dědič |  |  |  | DIČ:
| Zpracovatel: |  |  |  |  | IČ:
|  | Michal Kubelka |  |  |  | DIČ:
Poznámka:
| Cena bez DPH | [5 empty] | 0
|  |  | Základ daně |  |  | Sazba daně | Výše daně
| DPH | základní | 0 |  |  | 21% | 0
|  | snížená | 0 |  |  | 12% | 0
|  | zákl. přenesená | 0 |  |  | 21% | 0
|  | sníž. přenesená | 0 |  |  | 12% | 0
|  | nulová | 0 |  |  | 0% | 0
| Cena s DPH |  |  | v | CZK |  | 0
REKAPITULACE ČLENĚNÍ SOUPISU PRACÍ
Stavba:
Stavební úpravy objektu č.p. 1938, Sokolov
Objekt:
04 - Elektrická zabezpečovací signalizace - PZES
Místo: |  |  | Sokolov, Petra Chelčického 1938 |  |  | Datum: | 8. 3. 2024
Zadavatel: |  |  | Město Sokolov |  |  | Projektant: | Ing. Martin Dědič
Uchazeč: |  |  | Vyplň údaj |  |  | Zpracovatel: | Michal Kubelka
Kód dílu - Popis | [6 empty] | Cena celkem [CZK]
Náklady stavby celkem | [6 empty] | 0 | [11 empty] | -1
| PSV - Práce a dodávky PSV | [5 empty] | 0
| 742 - Elektroinstalace - slaboproud | [5 empty] | 0
SOUPIS PRACÍ
Stavba:
Stavební úpravy objektu č.p. 1938, Sokolov
Objekt:
04 - Elektrická zabezpečovací signalizace - PZES
Místo: |  |  | Sokolov, Petra Chelčického 1938 |  |  | Datum: | 8. 3. 2024
Zadavatel: |  |  | Město Sokolov |  |  | Projektant: | Ing. Martin Dědič
Uchazeč: |  |  | Vyplň údaj |  |  | Zpracovatel: | Michal Kubelka
PČ | Typ | Kód | Popis | MJ | Množství | J.cena [CZK] | Cena celkem [CZK] | Cenová soustava |  | DPH | J. Nh [h] | Nh celkem [h] | J. hmotnost [t] | Hmotnost celkem [t] | J. suť [t] | Suť Celkem [t]
Náklady soupisu celkem | [6 empty] | 0 |  |  |  |  | 0 |  | 0 |  | 0 |  | D | -1 | [7 empty] | 0
| D | PSV | Práce a dodávky PSV |  |  |  | 0 |  |  |  |  | 0 |  | 0 |  | 0 | 2 | D | 0 | ROZPOCET | [6 empty] | 0
| D | 742 | Elektroinstalace - slaboproud |  |  |  | 0 |  |  |  |  | 0 |  | 0 |  | 0 | 2 | D | 1 | ROZPOCET | [6 empty] | 0
1 | K | 2001 | Hybridní ústředna 8-128 zón | ks | 1 |  | 0 |  |  | základní |  | 0 | 0 | 0 | 0 | 0 | 16 | K | 2 | ROZPOCET | 0 | 0 | 0 | 0 | 0 | 1 | 0 | 16 | 24520251
| P |  | Poznámka k položce: Hybridní ústředna 8-128 zón (8-128 drát. / až 120 bezdr.), 8-128 pg. výstupů, imp. zdroj 2A, až. 8 LCD klávesnic, 32 modulů (podpora všech typů INT-xx). Integrovaný obousměrný bezdrátový systém ABAX 868MHz a komunikátor GSM/GPRS. Možnost přístupového systému. 32 bloků / 8 objektů, 64 časovačů. Vzdálené progr. (GPRS), 16 (nebo dle INT-VG) hlasových zpráv, 64 SMS, 16 tel. č. uživatelů. Formáty CID/SIA/4+2 na 2+2 čísla PCO. RS-232 (RJ). 21503 událostí, 240+8+1 uživatelů (kód+karta+ovladač). Balení obsahuje GSM anténu ANT-OBU-S, anténu ANT-868 pro ABAX a plast. kryt OPU-3 (bez transformátoru, aku až 18Ah) a mont. příslušenství. EN50131 stupeň 2. | [14 empty] | P | 2
2 | K | 2002 | LCD klávesnice s integrovanou čtečkou bezkontaktních ID, 2 zóny, tamper, RS-232 (sw. GuardX), bíle podsvětlený displej 2x16 znaků, 6x LED indikace stavu systému, akustická signalizace, dvířka, barevné provedení: bílý předek, stříbrný rámeček, bílá záda. | ks | 6 |  | 0 |  |  | základní |  | 0 | 0 | 0 | 0 | 0 | 16 | K | 2 | ROZPOCET | 0 | 0 | 0 | 0 | 0 | 1 | 0 | 16 | 709408330
3 | K | 2003 | Dotyková klávesnice LCD 7'' pro systémy INTEGRA a VERSA, 2 zóny, tamper, MAKRO funkce. Velké přehledné ikony, rychlá odezva na dotyk, akustická signalizace, možnost aktivace poplachů: požár, pomoc, tíseň. Barevné provedení: bílá záda, stříbrný rámeček, bí | ks | 1 |  | 0 |  |  | základní |  | 0 | 0 | 0 | 0 | 0 | 16 | K | 2 | ROZPOCET | 0 | 0 | 0 | 0 | 0 | 1 | 0 | 16 | -1410148326
4 | K | 2004 | Expanzní modul 8 zón, podpora zapojení NO, NC, EOL, 2EOL a 3EOL, volitelná hodnota zakončovacích rezistorů, možnost připojení inteligentního napájecího zdroje, tamper vstup, pro ústředny INTEGRA | ks | 18 |  | 0 |  |  | základní |  | 0 | 0 | 0 | 0 | 0 | 16 | K | 2 | ROZPOCET | 0 | 0 | 0 | 0 | 0 | 1 | 0 | 16 | -1786657573
5 | K | 2005 | Akumulátor 12V, 18 Ah | ks | 9 |  | 0 |  |  | základní |  | 0 | 0 | 0 | 0 | 0 | 16 | K | 2 | ROZPOCET | 0 | 0 | 0 | 0 | 0 | 1 | 0 | 16 | 1432289385
6 | K | 2006 | Spínaný zálohovaný zdroj v krytu, 13,8V/3A, místo pro aku 18Ah | ks | 8 |  | 0 |  |  | základní |  | 0 | 0 | 0 | 0 | 0 | 16 | K | 2 | ROZPOCET | 0 | 0 | 0 | 0 | 0 | 1 | 0 | 16 | 1408565112
7 | K | 2007 | Digitální QUAD PIR detektor s PET imunitou 15/25kg, pokrytí 15x20m, napájení 9,6-16V DC/8mA, 3 stupně citlivosti (čítač pulzů), rozměry 62,5 x 92 x 40 mm, pracovní teploty +5 - 50 stupňů, stupeň zabezpečení 2 | ks | 87 |  | 0 |  |  | základní |  | 0 | 0 | 0 | 0 | 0 | 16 | K | 2 | ROZPOCET | 0 | 0 | 0 | 0 | 0 | 1 | 0 | 16 | 158696169
8 | K | 2008 | Propojovací krabice RKZ18S 16+2 šroubovací svorky včetně krabice KU68 pro Mag. kontakty | ks | 36 |  | 0 |  |  | základní |  | 0 | 0 | 0 | 0 | 0 | 16 | K | 2 | ROZPOCET | 0 | 0 | 0 | 0 | 0 | 1 | 0 | 16 | 1108372247
9 | K | 2009 | Příprava kabelové trasy drážkování pro stoupací vedení 30x30mm | kpl | 1 |  | 0 |  |  | základní |  | 0 | 0 | 0 | 0 | 0 | 16 | K | 2 | ROZPOCET | 0 | 0 | 0 | 0 | 0 | 1 | 0 | 16 | -1284774375
10 | K | 2010 | Příprava kabelové trasy drážkování pro vedení v podlaze a ve zdi 30x30mm | kpl | 1 |  | 0 |  |  | základní |  | 0 | 0 | 0 | 0 | 0 | 16 | K | 2 | ROZPOCET | 0 | 0 | 0 | 0 | 0 | 1 | 0 | 16 | 1197164833
11 | K | 2011 | Trubka PVC ohebná do stoupaček a zdi 25mm | m | 750 |  | 0 |  |  | základní |  | 0 | 0 | 0 | 0 | 0 | 16 | K | 2 | ROZPOCET | 0 | 0 | 0 | 0 | 0 | 1 | 0 | 16 | 1079297843
12 | K | 2012 | Ostatní montážní a uchycovací materiál | kpl | 2 |  | 0 |  |  | základní |  | 0 | 0 | 0 | 0 | 0 | 16 | K | 2 | ROZPOCET | 0 | 0 | 0 | 0 | 0 | 1 | 0 | 16 | 1091981801
13 | K | 2013 | Instalační kabel J-Y(st)Y 2x2x0,8 komunikační vedení | m | 600 |  | 0 |  |  | základní |  | 0 | 0 | 0 | 0 | 0 | 16 | K | 2 | ROZPOCET | 0 | 0 | 0 | 0 | 0 | 1 | 0 | 16 | 364312640
14 | K | 2014 | Instalační kabel SYKFY 4x2x0,5 pro detektory pohybu, tlač. A kouře | m | 3500 |  | 0 |  |  | základní |  | 0 | 0 | 0 | 0 | 0 | 16 | K | 2 | ROZPOCET | 0 | 0 | 0 | 0 | 0 | 1 | 0 | 16 | 396434607
15 | K | 2015 | Kabel napájecí CYKY-J -3x1,5mm | m | 50 |  | 0 |  |  | základní |  | 0 | 0 | 0 | 0 | 0 | 16 | K | 2 | ROZPOCET | 0 | 0 | 0 | 0 | 0 | 1 | 0 | 16 | -1225156047
16 | K | 2016 | Revize zařízení EZS, více než 50 smyček | ks | 2 |  | 0 |  |  | základní |  | 0 | 0 | 0 | 0 | 0 | 16 | K | 2 | ROZPOCET | 0 | 0 | 0 | 0 | 0 | 1 | 0 | 16 | -8057113
17 | K | 2017 | Programování ústředny EZS - zabezpečení | h | 10 |  | 0 |  |  | základní |  | 0 | 0 | 0 | 0 | 0 | 16 | K | 2 | ROZPOCET | 0 | 0 | 0 | 0 | 0 | 1 | 0 | 16 | 1206453023
18 | K | 2018 | Měření stavu náhradního zdroje | ks | 8 |  | 0 |  |  | základní |  | 0 | 0 | 0 | 0 | 0 | 16 | K | 2 | ROZPOCET | 0 | 0 | 0 | 0 | 0 | 1 | 0 | 16 | 863492480
19 | K | 2019 | Uvedení prvků systému do provozu | kpl | 1 |  | 0 |  |  | základní |  | 0 | 0 | 0 | 0 | 0 | 16 | K | 2 | ROZPOCET | 0 | 0 | 0 | 0 | 0 | 1 | 0 | 16 | 82839102
20 | K | 2020 | Koordinace s ostatními profesemi | h | 30 |  | 0 |  |  | základní |  | 0 | 0 | 0 | 0 | 0 | 16 | K | 2 | ROZPOCET | 0 | 0 | 0 | 0 | 0 | 1 | 0 | 16 | 2087581377
21 | K | 2021 | Zaškolení obsluhy | kpl | 1 |  | 0 |  |  | základní |  | 0 | 0 | 0 | 0 | 0 | 16 | K | 2 | ROZPOCET | 0 | 0 | 0 | 0 | 0 | 1 | 0 | 16 | -488430362
22 | K | 2022 | Dokumentace výrobní a skutečného stavu | ks | 1 |  | 0 |  |  | základní |  | 0 | 0 | 0 | 0 | 0 | 16 | K | 2 | ROZPOCET | 0 | 0 | 0 | 0 | 0 | 1 | 0 | 16 | -1635651423
23 | K | 2023 | Příprava podkladů pro přenos na PCO | kpl | 1 |  | 0 |  |  | základní |  | 0 | 0 | 0 | 0 | 0 | 16 | K | 2 | ROZPOCET | 0 | 0 | 0 | 0 | 0 | 1 | 0 | 16 | 976126633
24 | K | 2024 | Nastavení GSM konuikátoru po přenos poplachového signálu na PCO | kpl | 1 |  | 0 |  |  | základní |  | 0 | 0 | 0 | 0 | 0 | 16 | K | 2 | ROZPOCET | 0 | 0 | 0 | 0 | 0 | 1 | 0 | 16 | 1695097463
25 | K | 2025 | Drážkování pro kabeláže | kpl | 1 |  | 0 |  |  | základní |  | 0 | 0 | 0 | 0 | 0 | 16 | K | 2 | ROZPOCET | 0 | 0 | 0 | 0 | 0 | 1 | 0 | 16 | 1820983304
26 | K | 2026 | Režie a příprava zakázky | kpl | 1 |  | 0 |  |  | základní |  | 0 | 0 | 0 | 0 | 0 | 16 | K | 2 | ROZPOCET | 0 | 0 | 0 | 0 | 0 | 1 | 0 | 16 | -1242867083
27 | K | 2027 | Dopravné a skladné | kpl | 1 |  | 0 |  |  | základní |  | 0 | 0 | 0 | 0 | 0 | 16 | K | 2 | ROZPOCET | 0 | 0 | 0 | 0 | 0 | 1 | 0 | 16 | -1201269529
28 | K | 2028 | Drobné zednické a začišťovací práce po instalaci kabeláže | kpl | 1 |  | 0 |  |  | základní |  | 0 | 0 | 0 | 0 | 0 | 16 | K | 2 | ROZPOCET | 0 | 0 | 0 | 0 | 0 | 1 | 0 | 16 | -741288807
29 | K | 2029 | Průrazy zdivem,cihla | kpl | 1 |  | 0 |  |  | základní |  | 0 | 0 | 0 | 0 | 0 | 16 | K | 2 | ROZPOCET | 0 | 0 | 0 | 0 | 0 | 1 | 0 | 16 | -31258180
30 | K | 2030 | Průrazy zdivem,beton | kpl | 1 |  | 0 |  |  | základní |  | 0 | 0 | 0 | 0 | 0 | 16 | K | 2 | ROZPOCET | 0 | 0 | 0 | 0 | 0 | 1 | 0 | 16 | 764647680
31 | K | 2031 | Stavební začištění | kpl | 1 |  | 0 |  |  | základní |  | 0 | 0 | 0 | 0 | 0 | 16 | K | 2 | ROZPOCET | 0 | 0 | 0 | 0 | 0 | 1 | 0 | 16 | 1434991872

## 05 - Strukturovaná kabelá...
{9b84cae3-f5d4-4501-8175-6c8e58269dee}
2
| KRYCÍ LIST SOUPISU PRACÍ | [7 empty] | v --- níže se nacházejí doplnkové a pomocné údaje k sestavám --- v | [8 empty] | False
Stavba:
Stavební úpravy objektu č.p. 1938, Sokolov
Objekt:
05 - Strukturovaná kabeláž - STK
| KSO: |  |  |  |  | CC-CZ:
| Místo: |  | Sokolov, Petra Chelčického 1938 |  |  | Datum: | 8. 3. 2024
| Zadavatel: |  |  |  |  | IČ:
|  | Město Sokolov |  |  |  | DIČ:
| Uchazeč: |  |  |  |  | IČ: | Vyplň údaj
|  | Vyplň údaj |  |  |  | DIČ: | Vyplň údaj
| Projektant: |  |  |  |  | IČ:
|  | Ing. Martin Dědič |  |  |  | DIČ:
| Zpracovatel: |  |  |  |  | IČ:
|  | Michal Kubelka |  |  |  | DIČ:
Poznámka:
| Cena bez DPH | [5 empty] | 0
|  |  | Základ daně |  |  | Sazba daně | Výše daně
| DPH | základní | 0 |  |  | 21% | 0
|  | snížená | 0 |  |  | 12% | 0
|  | zákl. přenesená | 0 |  |  | 21% | 0
|  | sníž. přenesená | 0 |  |  | 12% | 0
|  | nulová | 0 |  |  | 0% | 0
| Cena s DPH |  |  | v | CZK |  | 0
REKAPITULACE ČLENĚNÍ SOUPISU PRACÍ
Stavba:
Stavební úpravy objektu č.p. 1938, Sokolov
Objekt:
05 - Strukturovaná kabeláž - STK
Místo: |  |  | Sokolov, Petra Chelčického 1938 |  |  | Datum: | 8. 3. 2024
Zadavatel: |  |  | Město Sokolov |  |  | Projektant: | Ing. Martin Dědič
Uchazeč: |  |  | Vyplň údaj |  |  | Zpracovatel: | Michal Kubelka
Kód dílu - Popis | [6 empty] | Cena celkem [CZK]
Náklady stavby celkem | [6 empty] | 0 | [11 empty] | -1
| PSV - Práce a dodávky PSV | [5 empty] | 0
| 742 - Elektroinstalace - slaboproud | [5 empty] | 0
SOUPIS PRACÍ
Stavba:
Stavební úpravy objektu č.p. 1938, Sokolov
Objekt:
05 - Strukturovaná kabeláž - STK
Místo: |  |  | Sokolov, Petra Chelčického 1938 |  |  | Datum: | 8. 3. 2024
Zadavatel: |  |  | Město Sokolov |  |  | Projektant: | Ing. Martin Dědič
Uchazeč: |  |  | Vyplň údaj |  |  | Zpracovatel: | Michal Kubelka
PČ | Typ | Kód | Popis | MJ | Množství | J.cena [CZK] | Cena celkem [CZK] | Cenová soustava |  | DPH | J. Nh [h] | Nh celkem [h] | J. hmotnost [t] | Hmotnost celkem [t] | J. suť [t] | Suť Celkem [t]
Náklady soupisu celkem | [6 empty] | 0 |  |  |  |  | 0 |  | 0 |  | 0 |  | D | -1 | [7 empty] | 0
| D | PSV | Práce a dodávky PSV |  |  |  | 0 |  |  |  |  | 0 |  | 0 |  | 0 | 2 | D | 0 | ROZPOCET | [6 empty] | 0
| D | 742 | Elektroinstalace - slaboproud |  |  |  | 0 |  |  |  |  | 0 |  | 0 |  | 0 | 2 | D | 1 | ROZPOCET | [6 empty] | 0
1 | K | 3001 | Nástěnný rozvaděč rack 19´´ RD1.0, řada STANDARD, výška 18U, šířka 600mm, hloubka 600mm kovový rám, kovové dveře + zámek | ks | 1 |  | 0 |  |  | základní |  | 0 | 0 | 0 | 0 | 0 | 16 | K | 2 | ROZPOCET | 0 | 0 | 0 | 0 | 0 | 1 | 0 | 16 | 1499282617
2 | K | 3002 | Nástěnný rozvaděč rack 19´, řada STANDARD, výška 9U, šířka 600mm, hloubka 420mm kovový rám, prosklené dveře + zámek | ks | 9 |  | 0 |  |  | základní |  | 0 | 0 | 0 | 0 | 0 | 16 | K | 2 | ROZPOCET | 0 | 0 | 0 | 0 | 0 | 1 | 0 | 16 | 85423900
3 | K | 3003 | 19" patchpanel kompaktní, 24xRJ-45 nestíněný Cat.6, výška 1U, RAL 7035 | ks | 14 |  | 0 |  |  | základní |  | 0 | 0 | 0 | 0 | 0 | 16 | K | 2 | ROZPOCET | 0 | 0 | 0 | 0 | 0 | 1 | 0 | 16 | 474665197
4 | K | 3004 | 19” vyvazovací panel, 5x malé měkké plastové oko, výška 1U, RAL 7035 | ks | 14 |  | 0 |  |  | základní |  | 0 | 0 | 0 | 0 | 0 | 16 | K | 2 | ROZPOCET | 0 | 0 | 0 | 0 | 0 | 1 | 0 | 16 | 536225508
5 | K | 3005 | 19" napájecí panel, 5x230V, 3 m přívodní kabel, přepěťová ochrana | ks | 9 |  | 0 |  |  | základní |  | 0 | 0 | 0 | 0 | 0 | 16 | K | 2 | ROZPOCET | 0 | 0 | 0 | 0 | 0 | 1 | 0 | 16 | 1891197000
6 | K | 3006 | 19” ventilační jednotka, 2x ventilátor 140W, včetně termostatu, výška 1U | ks | 1 |  | 0 |  |  | základní |  | 0 | 0 | 0 | 0 | 0 | 16 | K | 2 | ROZPOCET | 0 | 0 | 0 | 0 | 0 | 1 | 0 | 16 | -209474107
7 | K | 3007 | Optická vana plně vybavená pro 8 vláken, včetně zavaření a měření | ks | 9 |  | 0 |  |  | základní |  | 0 | 0 | 0 | 0 | 0 | 16 | K | 2 | ROZPOCET | 0 | 0 | 0 | 0 | 0 | 1 | 0 | 16 | -1823062969
8 | K | 3008 | Optická vana plně vybavená pro 24 vláken, včetně zavaření a měření | ks | 2 |  | 0 |  |  | základní |  | 0 | 0 | 0 | 0 | 0 | 16 | K | 2 | ROZPOCET | 0 | 0 | 0 | 0 | 0 | 1 | 0 | 16 | 1374535913
9 | K | 3009 | Manegement Switch - 24x Gbit LAN, 2x SFP port, POE+, 250W | ks | 10 |  | 0 |  |  | základní |  | 0 | 0 | 0 | 0 | 0 | 16 | K | 2 | ROZPOCET | 0 | 0 | 0 | 0 | 0 | 1 | 0 | 16 | -1933070084
10 | K | 3010 | Manegement Switch optický - 16x 10G SFP | ks | 1 |  | 0 |  |  | základní |  | 0 | 0 | 0 | 0 | 0 | 16 | K | 2 | ROZPOCET | 0 | 0 | 0 | 0 | 0 | 1 | 0 | 16 | 1091406050
11 | K | 3011 | SFP modul SM 10G pro Switch | ks | 11 |  | 0 |  |  | základní |  | 0 | 0 | 0 | 0 | 0 | 16 | K | 2 | ROZPOCET | 0 | 0 | 0 | 0 | 0 | 1 | 0 | 16 | 1051391393
12 | K | 3012 | Záložní zdroj do RD1.0 ve formátu rack 2U o výkonu 500 W disponuje čtyřmi IEC 320 C13 konektory. Pro snadné ovládání je vybaven LCD displejem. Ke vzdálené komunikaci a konfiguraci lze využít RJ-45 port, případně USB port. K rozšíření nabízí také lehce dos | ks | 1 |  | 0 |  |  | základní |  | 0 | 0 | 0 | 0 | 0 | 16 | K | 2 | ROZPOCET | 0 | 0 | 0 | 0 | 0 | 1 | 0 | 16 | -4561099
13 | K | 3013 | Wifi Long Range 300 Mbps AP/Hotspot 2,4 GHz, 802.11n, - vnitřní | ks | 11 |  | 0 |  |  | základní |  | 0 | 0 | 0 | 0 | 0 | 16 | K | 2 | ROZPOCET | 0 | 0 | 0 | 0 | 0 | 1 | 0 | 16 | 617313304
14 | K | 3014 | Sestava zásuvky STK Cat. 6 1x RJ45, koord. dodávkou zásuvek elektro | ks | 12 |  | 0 |  |  | základní |  | 0 | 0 | 0 | 0 | 0 | 16 | K | 2 | ROZPOCET | 0 | 0 | 0 | 0 | 0 | 1 | 0 | 16 | 493525685
15 | K | 3015 | Sestava zásuvky STK Cat. 6 2x RJ45, koord. dodávkou zásuvek elektro | ks | 82 |  | 0 |  |  | základní |  | 0 | 0 | 0 | 0 | 0 | 16 | K | 2 | ROZPOCET | 0 | 0 | 0 | 0 | 0 | 1 | 0 | 16 | -868993912
16 | K | 3016 | Sestava zásuvky do podl. Krabice STK Cat. 6 2x RJ45, koord. dodávkou zásuvek elektro | ks | 11 |  | 0 |  |  | základní |  | 0 | 0 | 0 | 0 | 0 | 16 | K | 2 | ROZPOCET | 0 | 0 | 0 | 0 | 0 | 1 | 0 | 16 | -2039210158
17 | K | 3017 | Podlahová krabice pro 1 mod 2xRJ45 celokovovÁ s indegrací podl. Kryt. | ks | 11 |  | 0 |  |  | základní |  | 0 | 0 | 0 | 0 | 0 | 16 | K | 2 | ROZPOCET | 0 | 0 | 0 | 0 | 0 | 1 | 0 | 16 | 1034397679
18 | K | 3018 | Příprava kabelové trasy drážkování pro stoupací vedení 30x30mm | kpl | 1 |  | 0 |  |  | základní |  | 0 | 0 | 0 | 0 | 0 | 16 | K | 2 | ROZPOCET | 0 | 0 | 0 | 0 | 0 | 1 | 0 | 16 | -553536710
19 | K | 3019 | Příprava kabelové trasy drážkování pro vedení v podlaze a ve zdi 30x30mm | kpl | 1 |  | 0 |  |  | základní |  | 0 | 0 | 0 | 0 | 0 | 16 | K | 2 | ROZPOCET | 0 | 0 | 0 | 0 | 0 | 1 | 0 | 16 | -446867814
20 | K | 3020 | Trubka PVC ohebná machanicky odolná do podlahy 25mm | m | 100 |  | 0 |  |  | základní |  | 0 | 0 | 0 | 0 | 0 | 16 | K | 2 | ROZPOCET | 0 | 0 | 0 | 0 | 0 | 1 | 0 | 16 | -1030958512
21 | K | 3021 | Trubka PVC ohebná do stoupaček a zdi 25mm | m | 2500 |  | 0 |  |  | základní |  | 0 | 0 | 0 | 0 | 0 | 16 | K | 2 | ROZPOCET | 0 | 0 | 0 | 0 | 0 | 1 | 0 | 16 | -1839959795
22 | K | 3022 | Trubka PVC ohebná do stoupaček a zdi 40mm | m | 80 |  | 0 |  |  | základní |  | 0 | 0 | 0 | 0 | 0 | 16 | K | 2 | ROZPOCET | 0 | 0 | 0 | 0 | 0 | 1 | 0 | 16 | -1627429456
23 | K | 3023 | "Páteřní kabelová trasa - KOVOVÝ KABELOVÝ ŽLAB 150/50 2m - žlab vhodný pro ukládání kabelů a vodičů včetně příslušenství pro montáž a kotvení" | m | 250 |  | 0 |  |  | základní |  | 0 | 0 | 0 | 0 | 0 | 16 | K | 2 | ROZPOCET | 0 | 0 | 0 | 0 | 0 | 1 | 0 | 16 | -1689555229
24 | K | 3024 | Průrazy zdivem,cihla | kpl | 1 |  | 0 |  |  | základní |  | 0 | 0 | 0 | 0 | 0 | 16 | K | 2 | ROZPOCET | 0 | 0 | 0 | 0 | 0 | 1 | 0 | 16 | -45204295
25 | K | 3025 | Průrazy zdivem,beton | kpl | 1 |  | 0 |  |  | základní |  | 0 | 0 | 0 | 0 | 0 | 16 | K | 2 | ROZPOCET | 0 | 0 | 0 | 0 | 0 | 1 | 0 | 16 | 1085164041
26 | K | 3026 | Instalační kabel UTP Solarix CAT.6 LSOH pláštěm | m | 6500 |  | 0 |  |  | základní |  | 0 | 0 | 0 | 0 | 0 | 16 | K | 2 | ROZPOCET | 0 | 0 | 0 | 0 | 0 | 1 | 0 | 16 | -1412312949
27 | K | 3027 | Kabel optický SM 9/125 12vl. nechanicky odolný | m | 600 |  | 0 |  |  | základní |  | 0 | 0 | 0 | 0 | 0 | 16 | K | 2 | ROZPOCET | 0 | 0 | 0 | 0 | 0 | 1 | 0 | 16 | -608361516
28 | K | 3028 | Mikrotrubička pro ochranu opt kabelu | m | 500 |  | 0 |  |  | základní |  | 0 | 0 | 0 | 0 | 0 | 16 | K | 2 | ROZPOCET | 0 | 0 | 0 | 0 | 0 | 1 | 0 | 16 | 287796874
29 | K | 3029 | Propojovací kabel, Cat.6 nestíněný, 2xRJ-45, délka 1-1,5m, barva šedá | ks | 60 |  | 0 |  |  | základní |  | 0 | 0 | 0 | 0 | 0 | 16 | K | 2 | ROZPOCET | 0 | 0 | 0 | 0 | 0 | 1 | 0 | 16 | 1972343186
30 | K | 3030 | Propojovací kabel, optický SM, délka 1-1,5m, barva šedá | ks | 20 |  | 0 |  |  | základní |  | 0 | 0 | 0 | 0 | 0 | 16 | K | 2 | ROZPOCET | 0 | 0 | 0 | 0 | 0 | 1 | 0 | 16 | 417514672
31 | K | 3031 | Propojovací HDMI Video kabel od křesla k PC 6-10m dle instalace, včetně napojení | ks | 12 |  | 0 |  |  | základní |  | 0 | 0 | 0 | 0 | 0 | 16 | K | 2 | ROZPOCET | 0 | 0 | 0 | 0 | 0 | 1 | 0 | 16 | -1522351687
32 | K | 3032 | Konfigurace SW a Wifi + Uvedení systému do provozu | kpl | 1 |  | 0 |  |  | základní |  | 0 | 0 | 0 | 0 | 0 | 16 | K | 2 | ROZPOCET | 0 | 0 | 0 | 0 | 0 | 1 | 0 | 16 | -366425769
33 | K | 3033 | Zakončení kabeláží do zdrav. Přístrojů | kpl | 1 |  | 0 |  |  | základní |  | 0 | 0 | 0 | 0 | 0 | 16 | K | 2 | ROZPOCET | 0 | 0 | 0 | 0 | 0 | 1 | 0 | 16 | 1766539449
34 | K | 3034 | Montážní práce měření datové kabeláže | kpl | 1 |  | 0 |  |  | základní |  | 0 | 0 | 0 | 0 | 0 | 16 | K | 2 | ROZPOCET | 0 | 0 | 0 | 0 | 0 | 1 | 0 | 16 | -649720249
35 | K | 3035 | Montážní práce konektorování - zakončení kabelů | kpl | 1 |  | 0 |  |  | základní |  | 0 | 0 | 0 | 0 | 0 | 16 | K | 2 | ROZPOCET | 0 | 0 | 0 | 0 | 0 | 1 | 0 | 16 | -696501180
36 | K | 3036 | Měřící protokol všech propojů STK- vystavení + Zakreslení zk. Stavu | ks | 1 |  | 0 |  |  | základní |  | 0 | 0 | 0 | 0 | 0 | 16 | K | 2 | ROZPOCET | 0 | 0 | 0 | 0 | 0 | 1 | 0 | 16 | -1074792404
37 | K | 3037 | Revize systému STK - napojení racků | ks | 1 |  | 0 |  |  | základní |  | 0 | 0 | 0 | 0 | 0 | 16 | K | 2 | ROZPOCET | 0 | 0 | 0 | 0 | 0 | 1 | 0 | 16 | 626377448
38 | K | 3038 | Zaškolení obsluhy | ks | 1 |  | 0 |  |  | základní |  | 0 | 0 | 0 | 0 | 0 | 16 | K | 2 | ROZPOCET | 0 | 0 | 0 | 0 | 0 | 1 | 0 | 16 | 685773003
39 | K | 3039 | Stavební začištění | kpl | 1 |  | 0 |  |  | základní |  | 0 | 0 | 0 | 0 | 0 | 16 | K | 2 | ROZPOCET | 0 | 0 | 0 | 0 | 0 | 1 | 0 | 16 | 229648795

## 06 - Kamerový systém - CCTV
{eb8a5acf-5cfc-44ce-ab81-0181389fd282}
2
| KRYCÍ LIST SOUPISU PRACÍ | [7 empty] | v --- níže se nacházejí doplnkové a pomocné údaje k sestavám --- v | [8 empty] | False
Stavba:
Stavební úpravy objektu č.p. 1938, Sokolov
Objekt:
06 - Kamerový systém - CCTV
| KSO: |  |  |  |  | CC-CZ:
| Místo: |  | Sokolov, Petra Chelčického 1938 |  |  | Datum: | 8. 3. 2024
| Zadavatel: |  |  |  |  | IČ:
|  | Město Sokolov |  |  |  | DIČ:
| Uchazeč: |  |  |  |  | IČ: | Vyplň údaj
|  | Vyplň údaj |  |  |  | DIČ: | Vyplň údaj
| Projektant: |  |  |  |  | IČ:
|  | Ing. Martin Dědič |  |  |  | DIČ:
| Zpracovatel: |  |  |  |  | IČ:
|  | Michal Kubelka |  |  |  | DIČ:
Poznámka:
| Cena bez DPH | [5 empty] | 0
|  |  | Základ daně |  |  | Sazba daně | Výše daně
| DPH | základní | 0 |  |  | 21% | 0
|  | snížená | 0 |  |  | 12% | 0
|  | zákl. přenesená | 0 |  |  | 21% | 0
|  | sníž. přenesená | 0 |  |  | 12% | 0
|  | nulová | 0 |  |  | 0% | 0
| Cena s DPH |  |  | v | CZK |  | 0
REKAPITULACE ČLENĚNÍ SOUPISU PRACÍ
Stavba:
Stavební úpravy objektu č.p. 1938, Sokolov
Objekt:
06 - Kamerový systém - CCTV
Místo: |  |  | Sokolov, Petra Chelčického 1938 |  |  | Datum: | 8. 3. 2024
Zadavatel: |  |  | Město Sokolov |  |  | Projektant: | Ing. Martin Dědič
Uchazeč: |  |  | Vyplň údaj |  |  | Zpracovatel: | Michal Kubelka
Kód dílu - Popis | [6 empty] | Cena celkem [CZK]
Náklady stavby celkem | [6 empty] | 0 | [11 empty] | -1
| PSV - Práce a dodávky PSV | [5 empty] | 0
| 742 - Elektroinstalace - slaboproud | [5 empty] | 0
SOUPIS PRACÍ
Stavba:
Stavební úpravy objektu č.p. 1938, Sokolov
Objekt:
06 - Kamerový systém - CCTV
Místo: |  |  | Sokolov, Petra Chelčického 1938 |  |  | Datum: | 8. 3. 2024
Zadavatel: |  |  | Město Sokolov |  |  | Projektant: | Ing. Martin Dědič
Uchazeč: |  |  | Vyplň údaj |  |  | Zpracovatel: | Michal Kubelka
PČ | Typ | Kód | Popis | MJ | Množství | J.cena [CZK] | Cena celkem [CZK] | Cenová soustava |  | DPH | J. Nh [h] | Nh celkem [h] | J. hmotnost [t] | Hmotnost celkem [t] | J. suť [t] | Suť Celkem [t]
Náklady soupisu celkem | [6 empty] | 0 |  |  |  |  | 0 |  | 0 |  | 0 |  | D | -1 | [7 empty] | 0
| D | PSV | Práce a dodávky PSV |  |  |  | 0 |  |  |  |  | 0 |  | 0 |  | 0 | 2 | D | 0 | ROZPOCET | [6 empty] | 0
| D | 742 | Elektroinstalace - slaboproud |  |  |  | 0 |  |  |  |  | 0 |  | 0 |  | 0 | 2 | D | 1 | ROZPOCET | [6 empty] | 0
1 | K | 4001 | Ekonomická IP bullet kamera série Lite H.265 , která nabízí funkce jako WDR 120dB, motor zoom objektiv se záběrem 104° až 28°, IR přísvit do 60m, slotem na až 128 GB microSD kartu aj. Spolu s H.264(+) nabízí také velmi výkonný kodek H.265(+), který výrazn | ks | 3 |  | 0 |  |  | základní |  | 0 | 0 | 0 | 0 | 0 | 16 | K | 2 | ROZPOCET | 0 | 0 | 0 | 0 | 0 | 1 | 0 | 16 | -419505122
2 | K | 4002 | Ekonomická IP bullet kamera série Lite H.265 , která nabízí funkce jako WDR 120dB, objektiv se záběrem 102° a vedle H.264(+) také velmi výkonný kodek H.265(+), který výrazně redukuje datový tok. Napájení PoE (802.3af) nebo 12VDC. Venkovní provedení IP67, | ks | 15 |  | 0 |  |  | základní |  | 0 | 0 | 0 | 0 | 0 | 16 | K | 2 | ROZPOCET | 0 | 0 | 0 | 0 | 0 | 1 | 0 | 16 | -4278089
3 | K | 4003 | Síťový video rekordér pro až 32 kamer, povoleny kombinace různých rozlišení do 8Mpix, snímkování a datových toků do 200Mb/s. Podpora ONVIF a kamer více výrobců, podpora komprese H.265/H.264, dekódování 2ch@4K 30fps, 8ch@1080 30fps. 2x LAN, 2x USB, I/O 4x | ks | 1 |  | 0 |  |  | základní |  | 0 | 0 | 0 | 0 | 0 | 16 | K | 2 | ROZPOCET | 0 | 0 | 0 | 0 | 0 | 1 | 0 | 16 | 1413227590
4 | K | 4004 | Manegement Switch - 24x Gbit LAN, 2x SFP port, POE+, 250W | ks | 1 |  | 0 |  |  | základní |  | 0 | 0 | 0 | 0 | 0 | 16 | K | 2 | ROZPOCET | 0 | 0 | 0 | 0 | 0 | 1 | 0 | 16 | -819840815
5 | K | 4005 | SFP modul SM 10G pro Switch | ks | 1 |  | 0 |  |  | základní |  | 0 | 0 | 0 | 0 | 0 | 16 | K | 2 | ROZPOCET | 0 | 0 | 0 | 0 | 0 | 1 | 0 | 16 | -1472121351
6 | K | 4006 | 24“ monitor Dell s FullHD rozlišením 1920 x 1080 s využitím zobrazení širokých zorných úhlů 178° technologie IPS. Monitor je přátelský k životnímu prostředí. Doba odezvy monitoru 6 ms. Konektory: 1x HDMI, 1x VGA | ks | 1 |  | 0 |  |  | základní |  | 0 | 0 | 0 | 0 | 0 | 16 | K | 2 | ROZPOCET | 0 | 0 | 0 | 0 | 0 | 1 | 0 | 16 | -145486950
7 | K | 4007 | Příprava kabelové trasy drážkování pro stoupací vedení 30x30mm | kpl | 1 |  | 0 |  |  | základní |  | 0 | 0 | 0 | 0 | 0 | 16 | K | 2 | ROZPOCET | 0 | 0 | 0 | 0 | 0 | 1 | 0 | 16 | -2052778768
8 | K | 4008 | Příprava kabelové trasy drážkování pro vedení v podlaze a ve zdi 30x30mm | kpl | 2 |  | 0 |  |  | základní |  | 0 | 0 | 0 | 0 | 0 | 16 | K | 2 | ROZPOCET | 0 | 0 | 0 | 0 | 0 | 1 | 0 | 16 | 709560001
9 | K | 4009 | Trubka PVC ohebná machanicky odolná do podlahy 25mm | m | 50 |  | 0 |  |  | základní |  | 0 | 0 | 0 | 0 | 0 | 16 | K | 2 | ROZPOCET | 0 | 0 | 0 | 0 | 0 | 1 | 0 | 16 | 2074849957
10 | K | 4010 | Trubka PVC ohebná do stoupaček a zdi 25mm | m | 1100 |  | 0 |  |  | základní |  | 0 | 0 | 0 | 0 | 0 | 16 | K | 2 | ROZPOCET | 0 | 0 | 0 | 0 | 0 | 1 | 0 | 16 | -1983184957
11 | K | 4011 | Instalační kabel UTP Solarix CAT.6 LSOH pláštěm | m | 1500 |  | 0 |  |  | základní |  | 0 | 0 | 0 | 0 | 0 | 16 | K | 2 | ROZPOCET | 0 | 0 | 0 | 0 | 0 | 1 | 0 | 16 | 1156474253
12 | K | 4012 | Propojovací kabel, Cat.6 nestíněný, 2xRJ-45, délka 2m, barva šedá | ks | 20 |  | 0 |  |  | základní |  | 0 | 0 | 0 | 0 | 0 | 16 | K | 2 | ROZPOCET | 0 | 0 | 0 | 0 | 0 | 1 | 0 | 16 | 1591738225
13 | K | 4013 | Konektory + zakončení UTP kabeláže kamer | kpl | 1 |  | 0 |  |  | základní |  | 0 | 0 | 0 | 0 | 0 | 16 | K | 2 | ROZPOCET | 0 | 0 | 0 | 0 | 0 | 1 | 0 | 16 | 686626341
14 | K | 4014 | Konektor RJ45 | ks | 18 |  | 0 |  |  | základní |  | 0 | 0 | 0 | 0 | 0 | 16 | K | 2 | ROZPOCET | 0 | 0 | 0 | 0 | 0 | 1 | 0 | 16 | -365865220
15 | K | 4015 | Průraz zdivem,cihla | kpl | 1 |  | 0 |  |  | základní |  | 0 | 0 | 0 | 0 | 0 | 16 | K | 2 | ROZPOCET | 0 | 0 | 0 | 0 | 0 | 1 | 0 | 16 | -1009753285
16 | K | 4016 | Kamerová zkouška | kpl | 1 |  | 0 |  |  | základní |  | 0 | 0 | 0 | 0 | 0 | 16 | K | 2 | ROZPOCET | 0 | 0 | 0 | 0 | 0 | 1 | 0 | 16 | 980498246
17 | K | 4017 | Revize systému CCTV - napojení DVR | ks | 1 |  | 0 |  |  | základní |  | 0 | 0 | 0 | 0 | 0 | 16 | K | 2 | ROZPOCET | 0 | 0 | 0 | 0 | 0 | 1 | 0 | 16 | -221066147
18 | K | 4018 | Uvedení systému do provozu | ks | 1 |  | 0 |  |  | základní |  | 0 | 0 | 0 | 0 | 0 | 16 | K | 2 | ROZPOCET | 0 | 0 | 0 | 0 | 0 | 1 | 0 | 16 | -2143249013
19 | K | 4019 | Zaškolení obsluhy | h | 2 |  | 0 |  |  | základní |  | 0 | 0 | 0 | 0 | 0 | 16 | K | 2 | ROZPOCET | 0 | 0 | 0 | 0 | 0 | 1 | 0 | 16 | -440990038
20 | K | 4020 | Montážní práce konektorování - zakončení kabelu | ks | 30 |  | 0 |  |  | základní |  | 0 | 0 | 0 | 0 | 0 | 16 | K | 2 | ROZPOCET | 0 | 0 | 0 | 0 | 0 | 1 | 0 | 16 | 2014450010
21 | K | 4021 | Měřící protokol všech propojů STK- vystavení + Zakreslení zk. Stavu | ks | 1 |  | 0 |  |  | základní |  | 0 | 0 | 0 | 0 | 0 | 16 | K | 2 | ROZPOCET | 0 | 0 | 0 | 0 | 0 | 1 | 0 | 16 | 469897062
22 | K | 4022 | Stavební začištění | kpl | 1 |  | 0 |  |  | základní |  | 0 | 0 | 0 | 0 | 0 | 16 | K | 2 | ROZPOCET | 0 | 0 | 0 | 0 | 0 | 1 | 0 | 16 | 944389574

## 07 - Ústřední vytápění
{18a3b6b6-584f-4288-ba78-83088f812081}
2
| KRYCÍ LIST SOUPISU PRACÍ | [7 empty] | v --- níže se nacházejí doplnkové a pomocné údaje k sestavám --- v | [8 empty] | False
Stavba:
Stavební úpravy objektu č.p. 1938, Sokolov
Objekt:
07 - Ústřední vytápění
| KSO: |  |  |  |  | CC-CZ:
| Místo: |  |  |  |  | Datum: | 8. 3. 2024
| Zadavatel: |  |  |  |  | IČ:
|  | Město Sokolov |  |  |  | DIČ:
| Uchazeč: |  |  |  |  | IČ: | Vyplň údaj
|  | Vyplň údaj |  |  |  | DIČ: | Vyplň údaj
| Projektant: |  |  |  |  | IČ:
|  | Ing. Martin Dědič |  |  |  | DIČ:
| Zpracovatel: |  |  |  |  | IČ:
|  | Michal Kubelka |  |  |  | DIČ:
Poznámka:
| Cena bez DPH | [5 empty] | 0
|  |  | Základ daně |  |  | Sazba daně | Výše daně
| DPH | základní | 0 |  |  | 21% | 0
|  | snížená | 0 |  |  | 12% | 0
|  | zákl. přenesená | 0 |  |  | 21% | 0
|  | sníž. přenesená | 0 |  |  | 12% | 0
|  | nulová | 0 |  |  | 0% | 0
| Cena s DPH |  |  | v | CZK |  | 0
REKAPITULACE ČLENĚNÍ SOUPISU PRACÍ
Stavba:
Stavební úpravy objektu č.p. 1938, Sokolov
Objekt:
07 - Ústřední vytápění
Místo: | [5 empty] | Datum: | 8. 3. 2024
Zadavatel: |  |  | Město Sokolov |  |  | Projektant: | Ing. Martin Dědič
Uchazeč: |  |  | Vyplň údaj |  |  | Zpracovatel: | Michal Kubelka
Kód dílu - Popis | [6 empty] | Cena celkem [CZK]
Náklady stavby celkem | [6 empty] | 0 | [11 empty] | -1
| HSV - Práce a dodávky HSV | [5 empty] | 0
| 997 - Přesun sutě | [5 empty] | 0
| PSV - Práce a dodávky PSV | [5 empty] | 0
| 713 - Izolace tepelné | [5 empty] | 0
| 727 - Zdravotechnika - požární ochrana | [5 empty] | 0
| 732 - Ústřední vytápění - strojovny | [5 empty] | 0
| 733 - Ústřední vytápění - rozvodné potrubí | [5 empty] | 0
| 734 - Ústřední vytápění - armatury | [5 empty] | 0
| 735 - Ústřední vytápění - otopná tělesa | [5 empty] | 0
| 742 - Elektroinstalace - slaboproud | [5 empty] | 0
| OST - Ostatní | [5 empty] | 0
SOUPIS PRACÍ
Stavba:
Stavební úpravy objektu č.p. 1938, Sokolov
Objekt:
07 - Ústřední vytápění
Místo: | [5 empty] | Datum: | 8. 3. 2024
Zadavatel: |  |  | Město Sokolov |  |  | Projektant: | Ing. Martin Dědič
Uchazeč: |  |  | Vyplň údaj |  |  | Zpracovatel: | Michal Kubelka
PČ | Typ | Kód | Popis | MJ | Množství | J.cena [CZK] | Cena celkem [CZK] | Cenová soustava |  | DPH | J. Nh [h] | Nh celkem [h] | J. hmotnost [t] | Hmotnost celkem [t] | J. suť [t] | Suť Celkem [t]
Náklady soupisu celkem | [6 empty] | 0 |  |  |  |  | 0 |  | 0 |  | 0 |  | D | -1 | [10 empty] | 0
| D | HSV | Práce a dodávky HSV |  |  |  | 0 |  |  |  |  | 0 |  | 0 |  | 0 | 1 | D | 0 |  |  |  | ROZPOCET | [6 empty] | 0
| D | 997 | Přesun sutě |  |  |  | 0 |  |  |  |  | 0 |  | 0 |  | 0 | 1 | D | 1 |  |  |  | ROZPOCET | [6 empty] | 0
1 | K | 997013214 | Vnitrostaveništní doprava suti a vybouraných hmot pro budovy v přes 12 do 15 m ručně | t | 4.898 |  | 0 | CS ÚRS 2023 02 |  | základní |  | 0 | 0 | 0 | 0 | 0 | 4 | K | 2 |  |  |  | ROZPOCET | 0 | 0 | 0 | 0 | 0 | 1 | 0 | 4 | 2
| Online PSC |  | https://podminky.urs.cz/item/CS_URS_2023_02/997013214 | [14 empty] | Online PSC | 2
2 | K | 997013501 | Odvoz suti a vybouraných hmot na skládku nebo meziskládku do 1 km se složením | t | 4.898 |  | 0 | CS ÚRS 2023 02 |  | základní |  | 0 | 0 | 0 | 0 | 0 | 4 | K | 2 |  |  |  | ROZPOCET | 0 | 0 | 0 | 0 | 0 | 1 | 0 | 4 | 4
| Online PSC |  | https://podminky.urs.cz/item/CS_URS_2023_02/997013501 | [14 empty] | Online PSC | 2
3 | K | 997013509 | Příplatek k odvozu suti a vybouraných hmot na skládku ZKD 1 km přes 1 km | t | 44.082 |  | 0 | CS ÚRS 2023 02 |  | základní |  | 0 | 0 | 0 | 0 | 0 | 4 | K | 2 |  |  |  | ROZPOCET | 0 | 0 | 0 | 0 | 0 | 1 | 0 | 4 | 6
| Online PSC |  | https://podminky.urs.cz/item/CS_URS_2023_02/997013509 | [14 empty] | Online PSC | 2
| VV |  | 4,898*9 "Přepočtené koeficientem množství |  | 44.082 | [12 empty] | VV | 2 | 2 | True | 0 | ROZPOCET
| VV |  | Součet |  | 44.082 | [12 empty] | VV | 2 | 4 | True | 1 | ROZPOCET
| D | PSV | Práce a dodávky PSV |  |  |  | 0 |  |  |  |  | 0 |  | 0 |  | 0 | 2 | D | 0 |  |  |  | ROZPOCET | [6 empty] | 0
| D | 713 | Izolace tepelné |  |  |  | 0 |  |  |  |  | 0 |  | 0 |  | 0 | 2 | D | 1 |  |  |  | ROZPOCET | [6 empty] | 0
4 | K | 713463411 | Montáž izolace tepelné potrubí a ohybů návlekovými izolačními pouzdry | m | 319 |  | 0 | CS ÚRS 2023 02 |  | základní |  | 0 | 0 | 0 | 0 | 0 | 16 | K | 2 |  |  |  | ROZPOCET | 0 | 0 | 0 | 0 | 0 | 1 | 0 | 16 | 8
| Online PSC |  | https://podminky.urs.cz/item/CS_URS_2023_02/713463411 | [14 empty] | Online PSC | 2
| VV |  | 20+12+20+37+41+115+11+18+45 |  | 319 | [12 empty] | VV | 2 | 2 | True | 0 | ROZPOCET
| VV |  | Součet |  | 319 | [12 empty] | VV | 2 | 4 | True | 1 | ROZPOCET
5 | M | 63154538 | pouzdro izolační potrubní z minerální vlny s Al fólií max. 250/100°C 89/30mm | m | 21 |  | 0 | CS ÚRS 2023 02 |  | základní |  | 0 | 0 | 0 | 0 | 0 | 32 | M | 2 |  |  |  | ROZPOCET | 0 | 0 | 0 | 0 | 0 | 1 | 0 | 16 | 10
| VV |  | 20*1,05 "Přepočtené koeficientem množství |  | 21 | [12 empty] | VV | 2 | 2 | True | 0 | ROZPOCET
| VV |  | Součet |  | 21 | [12 empty] | VV | 2 | 4 | True | 1 | ROZPOCET
6 | M | 63154537 | pouzdro izolační potrubní z minerální vlny s Al fólií max. 250/100°C 76/30mm | m | 12.6 |  | 0 | CS ÚRS 2023 02 |  | základní |  | 0 | 0 | 0 | 0 | 0 | 32 | M | 2 |  |  |  | ROZPOCET | 0 | 0 | 0 | 0 | 0 | 1 | 0 | 16 | 12
| VV |  | 12*1,05 "Přepočtené koeficientem množství |  | 12.6 | [12 empty] | VV | 2 | 2 | True | 0 | ROZPOCET
| VV |  | Součet |  | 12.6 | [12 empty] | VV | 2 | 4 | True | 1 | ROZPOCET
7 | M | 63154014 | pouzdro izolační potrubní z minerální vlny s Al fólií max. 250/100°C 54/30mm | m | 21 |  | 0 | CS ÚRS 2023 02 |  | základní |  | 0 | 0 | 0 | 0 | 0 | 32 | M | 2 |  |  |  | ROZPOCET | 0 | 0 | 0 | 0 | 0 | 1 | 0 | 16 | 14
| VV |  | 20*1,05 "Přepočtené koeficientem množství |  | 21 | [12 empty] | VV | 2 | 2 | True | 0 | ROZPOCET
| VV |  | Součet |  | 21 | [12 empty] | VV | 2 | 4 | True | 1 | ROZPOCET
8 | M | 63154533 | pouzdro izolační potrubní z minerální vlny s Al fólií max. 250/100°C 42/30mm | m | 38.85 |  | 0 | CS ÚRS 2023 02 |  | základní |  | 0 | 0 | 0 | 0 | 0 | 32 | M | 2 |  |  |  | ROZPOCET | 0 | 0 | 0 | 0 | 0 | 1 | 0 | 16 | 16
| VV |  | 37*1,05 "Přepočtené koeficientem množství |  | 38.85 | [12 empty] | VV | 2 | 2 | True | 0 | ROZPOCET
| VV |  | Součet |  | 38.85 | [12 empty] | VV | 2 | 4 | True | 1 | ROZPOCET
9 | M | 63154532 | pouzdro izolační potrubní z minerální vlny s Al fólií max. 250/100°C 35/30mm | m | 43.05 |  | 0 | CS ÚRS 2023 02 |  | základní |  | 0 | 0 | 0 | 0 | 0 | 32 | M | 2 |  |  |  | ROZPOCET | 0 | 0 | 0 | 0 | 0 | 1 | 0 | 16 | 18
| VV |  | 41*1,05 "Přepočtené koeficientem množství |  | 43.05 | [12 empty] | VV | 2 | 2 | True | 0 | ROZPOCET
| VV |  | Součet |  | 43.05 | [12 empty] | VV | 2 | 4 | True | 1 | ROZPOCET
10 | M | 63154531 | pouzdro izolační potrubní z minerální vlny s Al fólií max. 250/100°C 28/30mm | m | 120.75 |  | 0 | CS ÚRS 2023 02 |  | základní |  | 0 | 0 | 0 | 0 | 0 | 32 | M | 2 |  |  |  | ROZPOCET | 0 | 0 | 0 | 0 | 0 | 1 | 0 | 16 | 20
| VV |  | 115*1,05 "Přepočtené koeficientem množství |  | 120.75 | [12 empty] | VV | 2 | 2 | True | 0 | ROZPOCET
| VV |  | Součet |  | 120.75 | [12 empty] | VV | 2 | 4 | True | 1 | ROZPOCET
11 | M | 63154530 | pouzdro izolační potrubní z minerální vlny s Al fólií max. 250/100°C 22/30mm | m | 11.55 |  | 0 | CS ÚRS 2023 02 |  | základní |  | 0 | 0 | 0 | 0 | 0 | 32 | M | 2 |  |  |  | ROZPOCET | 0 | 0 | 0 | 0 | 0 | 1 | 0 | 16 | 22
| VV |  | 11*1,05 "Přepočtené koeficientem množství |  | 11.55 | [12 empty] | VV | 2 | 2 | True | 0 | ROZPOCET
| VV |  | Součet |  | 11.55 | [12 empty] | VV | 2 | 4 | True | 1 | ROZPOCET
12 | M | 63154013 | pouzdro izolační potrubní z minerální vlny s Al fólií max. 250/100°C 18/30mm | m | 18.9 |  | 0 | CS ÚRS 2023 02 |  | základní |  | 0 | 0 | 0 | 0 | 0 | 32 | M | 2 |  |  |  | ROZPOCET | 0 | 0 | 0 | 0 | 0 | 1 | 0 | 16 | 24
| VV |  | 18*1,05 "Přepočtené koeficientem množství |  | 18.9 | [12 empty] | VV | 2 | 2 | True | 0 | ROZPOCET
| VV |  | Součet |  | 18.9 | [12 empty] | VV | 2 | 4 | True | 1 | ROZPOCET
13 | M | 63154012 | pouzdro izolační potrubní z minerální vlny s Al fólií max. 250/100°C 15/30mm | m | 47.25 |  | 0 | CS ÚRS 2023 02 |  | základní |  | 0 | 0 | 0 | 0 | 0 | 32 | M | 2 |  |  |  | ROZPOCET | 0 | 0 | 0 | 0 | 0 | 1 | 0 | 16 | 26
| VV |  | 45*1,05 "Přepočtené koeficientem množství |  | 47.25 | [12 empty] | VV | 2 | 2 | True | 0 | ROZPOCET
| VV |  | Součet |  | 47.25 | [12 empty] | VV | 2 | 4 | True | 1 | ROZPOCET
14 | K | 998713203 | Přesun hmot procentní pro izolace tepelné v objektech v přes 12 do 24 m | % |  |  | 0 | CS ÚRS 2023 02 |  | základní |  | 0 | 0 | 0 | 0 | 0 | 16 | K | 2 |  |  |  | ROZPOCET | 0 | 0 | 0 | 0 | 0 | 1 | 0 | 16 | 28
| Online PSC |  | https://podminky.urs.cz/item/CS_URS_2023_02/998713203 | [14 empty] | Online PSC | 2
| D | 727 | Zdravotechnika - požární ochrana |  |  |  | 0 |  |  |  |  | 0 |  | 0 |  | 0 | 2 | D | 1 |  |  |  | ROZPOCET | [6 empty] | 0
15 | K | 727111001 | Trubní ucpávka ocelového potrubí bez izolace DN 25 stěnou tl 100 mm požární odolnost EI 120 | kus | 50 |  | 0 | CS ÚRS 2023 02 |  | základní |  | 0 | 0 | 0 | 0 | 0 | 16 | K | 2 |  |  |  | ROZPOCET | 0 | 0 | 0 | 0 | 0 | 1 | 0 | 16 | 30
| Online PSC |  | https://podminky.urs.cz/item/CS_URS_2023_02/727111001 | [14 empty] | Online PSC | 2
16 | K | 727111005 | Trubní ucpávka ocelového potrubí bez izolace DN 80 stěnou tl 100 mm požární odolnost EI 120 | kus | 20 |  | 0 | CS ÚRS 2023 02 |  | základní |  | 0 | 0 | 0 | 0 | 0 | 16 | K | 2 |  |  |  | ROZPOCET | 0 | 0 | 0 | 0 | 0 | 1 | 0 | 16 | 32
| Online PSC |  | https://podminky.urs.cz/item/CS_URS_2023_02/727111005 | [14 empty] | Online PSC | 2
| D | 732 | Ústřední vytápění - strojovny |  |  |  | 0 |  |  |  |  | 0 |  | 0 |  | 0 | 2 | D | 1 |  |  |  | ROZPOCET | [6 empty] | 0
17 | K | 732-1 | Odpojení od stávajícího rozdělovače dle TZ | kus | 1 |  | 0 |  |  | základní |  | 0 | 0 | 0 | 0 | 0 | 16 | K | 2 |  |  |  | ROZPOCET | 0 | 0 | 0 | 0 | 0 | 1 | 0 | 16 | 34
18 | K | 732112232 | Rozdělovač sdružený hydraulický DN 80 závitový | kus | 1 |  | 0 | CS ÚRS 2023 02 |  | základní |  | 0 | 0 | 0 | 0 | 0 | 16 | K | 2 |  |  |  | ROZPOCET | 0 | 0 | 0 | 0 | 0 | 1 | 0 | 16 | 36
| Online PSC |  | https://podminky.urs.cz/item/CS_URS_2023_02/732112232 | [14 empty] | Online PSC | 2
| VV |  | 1 "3.3 |  | 1 | [12 empty] | VV | 2 | 2 | True | 0 | ROZPOCET
| VV |  | Součet |  | 1 | [12 empty] | VV | 2 | 4 | True | 1 | ROZPOCET
19 | K | 732-1.1 | M+D izolace sdruženého rozdělovače | kus | 1 |  | 0 |  |  | základní |  | 0 | 0 | 0 | 0 | 0 | 16 | K | 2 |  |  |  | ROZPOCET | 0 | 0 | 0 | 0 | 0 | 1 | 0 | 16 | 38
20 | K | 732421415 | Čerpadlo teplovodní mokroběžné závitové oběhové DN 25 výtlak do 6,0 m průtok 4,5 m3/h PN 10 pro vytápění | soubor | 2 |  | 0 | CS ÚRS 2023 02 |  | základní |  | 0 | 0 | 0 | 0 | 0 | 16 | K | 2 |  |  |  | ROZPOCET | 0 | 0 | 0 | 0 | 0 | 1 | 0 | 16 | 40
| Online PSC |  | https://podminky.urs.cz/item/CS_URS_2023_02/732421415 | [14 empty] | Online PSC | 2
| VV |  | 1 "1.1 |  | 1 | [12 empty] | VV | 2 | 2 | True | 0 | ROZPOCET
| VV |  | 1 "2.1 |  | 1 | [12 empty] | VV | 2 | 2 | True | 0 | ROZPOCET
| VV |  | Součet |  | 2 | [12 empty] | VV | 2 | 4 | True | 1 | ROZPOCET
21 | K | 998732202 | Přesun hmot procentní pro strojovny v objektech v přes 6 do 12 m | % |  |  | 0 | CS ÚRS 2023 02 |  | základní |  | 0 | 0 | 0 | 0 | 0 | 16 | K | 2 |  |  |  | ROZPOCET | 0 | 0 | 0 | 0 | 0 | 1 | 0 | 16 | 42
| Online PSC |  | https://podminky.urs.cz/item/CS_URS_2023_02/998732202 | [14 empty] | Online PSC | 2
| D | 733 | Ústřední vytápění - rozvodné potrubí |  |  |  | 0 |  |  |  |  | 0 |  | 0 |  | 0 | 2 | D | 1 |  |  |  | ROZPOCET | [6 empty] | 0
22 | K | 733120815 | Demontáž potrubí ocelového hladkého D do 38 | m | 1066 |  | 0 | CS ÚRS 2023 02 |  | základní |  | 0 | 0 | 0 | 0 | 0 | 16 | K | 2 |  |  |  | ROZPOCET | 0 | 0 | 0 | 0 | 0 | 1 | 0 | 16 | 44
| Online PSC |  | https://podminky.urs.cz/item/CS_URS_2023_02/733120815 | [14 empty] | Online PSC | 2
| VV |  | 647+54+149+175+41 |  | 1066 | [12 empty] | VV | 2 | 2 | True | 0 | ROZPOCET
| VV |  | Součet |  | 1066 | [12 empty] | VV | 2 | 4 | True | 1 | ROZPOCET
23 | K | 733120819 | Demontáž potrubí ocelového hladkého D přes 38 do 60,3 | m | 57 |  | 0 | CS ÚRS 2023 02 |  | základní |  | 0 | 0 | 0 | 0 | 0 | 16 | K | 2 |  |  |  | ROZPOCET | 0 | 0 | 0 | 0 | 0 | 1 | 0 | 16 | 46
| Online PSC |  | https://podminky.urs.cz/item/CS_URS_2023_02/733120819 | [14 empty] | Online PSC | 2
| VV |  | 37+20 |  | 57 | [12 empty] | VV | 2 | 2 | True | 0 | ROZPOCET
| VV |  | Součet |  | 57 | [12 empty] | VV | 2 | 4 | True | 1 | ROZPOCET
24 | K | 733120826 | Demontáž potrubí ocelového hladkého D přes 60,3 do 89 | m | 12 |  | 0 | CS ÚRS 2023 02 |  | základní |  | 0 | 0 | 0 | 0 | 0 | 16 | K | 2 |  |  |  | ROZPOCET | 0 | 0 | 0 | 0 | 0 | 1 | 0 | 16 | 48
| Online PSC |  | https://podminky.urs.cz/item/CS_URS_2023_02/733120826 | [14 empty] | Online PSC | 2
25 | K | 733121226 | Potrubí ocelové hladké bezešvé v kotelnách nebo strojovnách spojované svařováním D 89x5,0 | m | 20 |  | 0 | CS ÚRS 2023 02 |  | základní |  | 0 | 0 | 0 | 0 | 0 | 16 | K | 2 |  |  |  | ROZPOCET | 0 | 0 | 0 | 0 | 0 | 1 | 0 | 16 | 50
| Online PSC |  | https://podminky.urs.cz/item/CS_URS_2023_02/733121226 | [14 empty] | Online PSC | 2
26 | K | 733122222 | Potrubí uhlíkové oceli tenkostěnné vně pozink spojované lisováním D 15x1,2 mm | m | 647 |  | 0 | CS ÚRS 2023 02 |  | základní |  | 0 | 0 | 0 | 0 | 0 | 16 | K | 2 |  |  |  | ROZPOCET | 0 | 0 | 0 | 0 | 0 | 1 | 0 | 16 | 52
| Online PSC |  | https://podminky.urs.cz/item/CS_URS_2023_02/733122222 | [14 empty] | Online PSC | 2
27 | K | 733122223 | Potrubí uhlíkové oceli tenkostěnné vně pozink spojované lisováním D 18x1,2 mm | m | 54 |  | 0 | CS ÚRS 2023 02 |  | základní |  | 0 | 0 | 0 | 0 | 0 | 16 | K | 2 |  |  |  | ROZPOCET | 0 | 0 | 0 | 0 | 0 | 1 | 0 | 16 | 54
| Online PSC |  | https://podminky.urs.cz/item/CS_URS_2023_02/733122223 | [14 empty] | Online PSC | 2
28 | K | 733122224 | Potrubí uhlíkové oceli tenkostěnné vně pozink spojované lisováním D 22x1,5 mm | m | 149 |  | 0 | CS ÚRS 2023 02 |  | základní |  | 0 | 0 | 0 | 0 | 0 | 16 | K | 2 |  |  |  | ROZPOCET | 0 | 0 | 0 | 0 | 0 | 1 | 0 | 16 | 56
| Online PSC |  | https://podminky.urs.cz/item/CS_URS_2023_02/733122224 | [14 empty] | Online PSC | 2
29 | K | 733122225 | Potrubí uhlíkové oceli tenkostěnné vně pozink spojované lisováním D 28x1,5 mm | m | 175 |  | 0 | CS ÚRS 2023 02 |  | základní |  | 0 | 0 | 0 | 0 | 0 | 16 | K | 2 |  |  |  | ROZPOCET | 0 | 0 | 0 | 0 | 0 | 1 | 0 | 16 | 58
| Online PSC |  | https://podminky.urs.cz/item/CS_URS_2023_02/733122225 | [14 empty] | Online PSC | 2
30 | K | 733122226 | Potrubí uhlíkové oceli tenkostěnné vně pozink spojované lisováním D 35x1,5 mm | m | 41 |  | 0 | CS ÚRS 2023 02 |  | základní |  | 0 | 0 | 0 | 0 | 0 | 16 | K | 2 |  |  |  | ROZPOCET | 0 | 0 | 0 | 0 | 0 | 1 | 0 | 16 | 60
| Online PSC |  | https://podminky.urs.cz/item/CS_URS_2023_02/733122226 | [14 empty] | Online PSC | 2
31 | K | 733122227 | Potrubí uhlíkové oceli tenkostěnné vně pozink spojované lisováním D 42x1,5 mm | m | 37 |  | 0 | CS ÚRS 2023 02 |  | základní |  | 0 | 0 | 0 | 0 | 0 | 16 | K | 2 |  |  |  | ROZPOCET | 0 | 0 | 0 | 0 | 0 | 1 | 0 | 16 | 62
| Online PSC |  | https://podminky.urs.cz/item/CS_URS_2023_02/733122227 | [14 empty] | Online PSC | 2
32 | K | 733122228 | Potrubí uhlíkové oceli tenkostěnné vně pozink spojované lisováním D 54x1,5 mm | m | 20 |  | 0 | CS ÚRS 2023 02 |  | základní |  | 0 | 0 | 0 | 0 | 0 | 16 | K | 2 |  |  |  | ROZPOCET | 0 | 0 | 0 | 0 | 0 | 1 | 0 | 16 | 64
| Online PSC |  | https://podminky.urs.cz/item/CS_URS_2023_02/733122228 | [14 empty] | Online PSC | 2
33 | K | 733122230 | Potrubí uhlíkové oceli tenkostěnné vně pozink spojované lisováním D 76,1x2 mm | m | 12 |  | 0 | CS ÚRS 2023 02 |  | základní |  | 0 | 0 | 0 | 0 | 0 | 16 | K | 2 |  |  |  | ROZPOCET | 0 | 0 | 0 | 0 | 0 | 1 | 0 | 16 | 66
| Online PSC |  | https://podminky.urs.cz/item/CS_URS_2023_02/733122230 | [14 empty] | Online PSC | 2
34 | K | 733190107 | Zkouška těsnosti potrubí ocelové závitové DN do 40 | m | 1103 |  | 0 | CS ÚRS 2023 02 |  | základní |  | 0 | 0 | 0 | 0 | 0 | 16 | K | 2 |  |  |  | ROZPOCET | 0 | 0 | 0 | 0 | 0 | 1 | 0 | 16 | 68
| Online PSC |  | https://podminky.urs.cz/item/CS_URS_2023_02/733190107 | [14 empty] | Online PSC | 2
| VV |  | 647+54+149+175+41+37 |  | 1103 | [12 empty] | VV | 2 | 2 | True | 0 | ROZPOCET
| VV |  | Součet |  | 1103 | [12 empty] | VV | 2 | 4 | True | 1 | ROZPOCET
35 | K | 733190219 | Zkouška těsnosti potrubí ocelové hladké D přes 51x2,6 do 60,3x2,9 | m | 20 |  | 0 | CS ÚRS 2023 02 |  | základní |  | 0 | 0 | 0 | 0 | 0 | 16 | K | 2 |  |  |  | ROZPOCET | 0 | 0 | 0 | 0 | 0 | 1 | 0 | 16 | 70
| Online PSC |  | https://podminky.urs.cz/item/CS_URS_2023_02/733190219 | [14 empty] | Online PSC | 2
36 | K | 733190225 | Zkouška těsnosti potrubí ocelové hladké D přes 60,3x2,9 do 89x5,0 | m | 32 |  | 0 | CS ÚRS 2023 02 |  | základní |  | 0 | 0 | 0 | 0 | 0 | 16 | K | 2 |  |  |  | ROZPOCET | 0 | 0 | 0 | 0 | 0 | 1 | 0 | 16 | 72
| Online PSC |  | https://podminky.urs.cz/item/CS_URS_2023_02/733190225 | [14 empty] | Online PSC | 2
| VV |  | 12+20 |  | 32 | [12 empty] | VV | 2 | 2 | True | 0 | ROZPOCET
| VV |  | Součet |  | 32 | [12 empty] | VV | 2 | 4 | True | 1 | ROZPOCET
37 | K | 998733203 | Přesun hmot procentní pro rozvody potrubí v objektech v přes 12 do 24 m | % |  |  | 0 | CS ÚRS 2023 02 |  | základní |  | 0 | 0 | 0 | 0 | 0 | 16 | K | 2 |  |  |  | ROZPOCET | 0 | 0 | 0 | 0 | 0 | 1 | 0 | 16 | 74
| Online PSC |  | https://podminky.urs.cz/item/CS_URS_2023_02/998733203 | [14 empty] | Online PSC | 2
| D | 734 | Ústřední vytápění - armatury |  |  |  | 0 |  |  |  |  | 0 |  | 0 |  | 0 | 2 | D | 1 |  |  |  | ROZPOCET | [6 empty] | 0
38 | K | 734192317 | Klapka přírubová zpětná DN 80 PN 16 do 100°C samočinná | soubor | 2 |  | 0 | CS ÚRS 2023 02 |  | základní |  | 0 | 0 | 0 | 0 | 0 | 16 | K | 2 |  |  |  | ROZPOCET | 0 | 0 | 0 | 0 | 0 | 1 | 0 | 16 | 76
| Online PSC |  | https://podminky.urs.cz/item/CS_URS_2023_02/734192317 | [14 empty] | Online PSC | 2
39 | K | 734211120 | Ventil závitový odvzdušňovací G 1/2 PN 14 do 120°C automatický | kus | 2 |  | 0 | CS ÚRS 2023 02 |  | základní |  | 0 | 0 | 0 | 0 | 0 | 16 | K | 2 |  |  |  | ROZPOCET | 0 | 0 | 0 | 0 | 0 | 1 | 0 | 16 | 78
| Online PSC |  | https://podminky.urs.cz/item/CS_URS_2023_02/734211120 | [14 empty] | Online PSC | 2
40 | K | 734220103 | Ventil závitový regulační přímý G 5/4 PN 20 do 100°C vyvažovací bez vypouštění | kus | 2 |  | 0 | CS ÚRS 2023 02 |  | základní |  | 0 | 0 | 0 | 0 | 0 | 16 | K | 2 |  |  |  | ROZPOCET | 0 | 0 | 0 | 0 | 0 | 1 | 0 | 16 | 80
| Online PSC |  | https://podminky.urs.cz/item/CS_URS_2023_02/734220103 | [14 empty] | Online PSC | 2
| VV |  | 1 "1.2 |  | 1 | [12 empty] | VV | 2 | 2 | True | 0 | ROZPOCET
| VV |  | 1 "2.2 |  | 1 | [12 empty] | VV | 2 | 2 | True | 0 | ROZPOCET
| VV |  | Součet |  | 2 | [12 empty] | VV | 2 | 4 | True | 1 | ROZPOCET
41 | K | 734220105 | Ventil závitový regulační přímý G 2 PN 20 do 100°C vyvažovací bez vypouštění | kus | 1 |  | 0 | CS ÚRS 2023 02 |  | základní |  | 0 | 0 | 0 | 0 | 0 | 16 | K | 2 |  |  |  | ROZPOCET | 0 | 0 | 0 | 0 | 0 | 1 | 0 | 16 | 82
| Online PSC |  | https://podminky.urs.cz/item/CS_URS_2023_02/734220105 | [14 empty] | Online PSC | 2
| VV |  | 1 "3.2 |  | 1 | [12 empty] | VV | 2 | 2 | True | 0 | ROZPOCET
| VV |  | Součet |  | 1 | [12 empty] | VV | 2 | 4 | True | 1 | ROZPOCET
42 | K | 734221545 | Ventil závitový termostatický přímý jednoregulační G 1/2 PN 16 do 110°C bez hlavice ovládání | kus | 115 |  | 0 | CS ÚRS 2023 02 |  | základní |  | 0 | 0 | 0 | 0 | 0 | 16 | K | 2 |  |  |  | ROZPOCET | 0 | 0 | 0 | 0 | 0 | 1 | 0 | 16 | 84
| Online PSC |  | https://podminky.urs.cz/item/CS_URS_2023_02/734221545 | [14 empty] | Online PSC | 2
43 | K | 734221682 | Termostatická hlavice kapalinová PN 10 do 110°C otopných těles | kus | 115 |  | 0 | CS ÚRS 2023 02 |  | základní |  | 0 | 0 | 0 | 0 | 0 | 16 | K | 2 |  |  |  | ROZPOCET | 0 | 0 | 0 | 0 | 0 | 1 | 0 | 16 | 86
| Online PSC |  | https://podminky.urs.cz/item/CS_URS_2023_02/734221682 | [14 empty] | Online PSC | 2
44 | K | 734242417 | Ventil závitový zpětný přímý G 2 PN 16 do 110°C | kus | 1 |  | 0 | CS ÚRS 2023 02 |  | základní |  | 0 | 0 | 0 | 0 | 0 | 16 | K | 2 |  |  |  | ROZPOCET | 0 | 0 | 0 | 0 | 0 | 1 | 0 | 16 | 88
| Online PSC |  | https://podminky.urs.cz/item/CS_URS_2023_02/734242417 | [14 empty] | Online PSC | 2
45 | K | 734242418 | Ventil závitový zpětný přímý G 2 1/2 PN 16 do 110°C | kus | 1 |  | 0 | CS ÚRS 2023 02 |  | základní |  | 0 | 0 | 0 | 0 | 0 | 16 | K | 2 |  |  |  | ROZPOCET | 0 | 0 | 0 | 0 | 0 | 1 | 0 | 16 | 90
| Online PSC |  | https://podminky.urs.cz/item/CS_URS_2023_02/734242418 | [14 empty] | Online PSC | 2
46 | K | 734261717 | Šroubení regulační radiátorové přímé G 1/2 s vypouštěním | kus | 115 |  | 0 | CS ÚRS 2023 02 |  | základní |  | 0 | 0 | 0 | 0 | 0 | 16 | K | 2 |  |  |  | ROZPOCET | 0 | 0 | 0 | 0 | 0 | 1 | 0 | 16 | 92
| Online PSC |  | https://podminky.urs.cz/item/CS_URS_2023_02/734261717 | [14 empty] | Online PSC | 2
47 | K | 734291123 | Kohout plnící a vypouštěcí G 1/2 PN 10 do 90°C závitový | kus | 26 |  | 0 | CS ÚRS 2023 02 |  | základní |  | 0 | 0 | 0 | 0 | 0 | 16 | K | 2 |  |  |  | ROZPOCET | 0 | 0 | 0 | 0 | 0 | 1 | 0 | 16 | 94
| Online PSC |  | https://podminky.urs.cz/item/CS_URS_2023_02/734291123 | [14 empty] | Online PSC | 2
| VV |  | 4+22 |  | 26 | [12 empty] | VV | 2 | 2 | True | 0 | ROZPOCET
| VV |  | Součet |  | 26 | [12 empty] | VV | 2 | 4 | True | 1 | ROZPOCET
48 | K | 734291258 | Filtr závitový pro topné a chladicí systémy přímý G 2 PN 16 do 160°C s vnitřními závity | kus | 1 |  | 0 | CS ÚRS 2023 02 |  | základní |  | 0 | 0 | 0 | 0 | 0 | 16 | K | 2 |  |  |  | ROZPOCET | 0 | 0 | 0 | 0 | 0 | 1 | 0 | 16 | 96
| Online PSC |  | https://podminky.urs.cz/item/CS_URS_2023_02/734291258 | [14 empty] | Online PSC | 2
49 | K | 734291259 | Filtr závitový pro topné a chladicí systémy přímý G 2 1/2 PN 16 do 160°C s vnitřními závity | kus | 1 |  | 0 |  |  | základní |  | 0 | 0 | 0 | 0 | 0 | 16 | K | 2 |  |  |  | ROZPOCET | 0 | 0 | 0 | 0 | 0 | 1 | 0 | 16 | 98
50 | K | 734292713 | Kohout kulový přímý G 1/2 PN 42 do 185°C vnitřní závit | kus | 12 |  | 0 | CS ÚRS 2023 02 |  | základní |  | 0 | 0 | 0 | 0 | 0 | 16 | K | 2 |  |  |  | ROZPOCET | 0 | 0 | 0 | 0 | 0 | 1 | 0 | 16 | 100
| Online PSC |  | https://podminky.urs.cz/item/CS_URS_2023_02/734292713 | [14 empty] | Online PSC | 2
51 | K | 734292714 | Kohout kulový přímý G 3/4 PN 42 do 185°C vnitřní závit | kus | 6 |  | 0 | CS ÚRS 2023 02 |  | základní |  | 0 | 0 | 0 | 0 | 0 | 16 | K | 2 |  |  |  | ROZPOCET | 0 | 0 | 0 | 0 | 0 | 1 | 0 | 16 | 102
| Online PSC |  | https://podminky.urs.cz/item/CS_URS_2023_02/734292714 | [14 empty] | Online PSC | 2
52 | K | 734292715 | Kohout kulový přímý G 1 PN 42 do 185°C vnitřní závit | kus | 4 |  | 0 | CS ÚRS 2023 02 |  | základní |  | 0 | 0 | 0 | 0 | 0 | 16 | K | 2 |  |  |  | ROZPOCET | 0 | 0 | 0 | 0 | 0 | 1 | 0 | 16 | 104
| Online PSC |  | https://podminky.urs.cz/item/CS_URS_2023_02/734292715 | [14 empty] | Online PSC | 2
53 | K | 734292718 | Kohout kulový přímý G 2 PN 42 do 185°C vnitřní závit | kus | 6 |  | 0 | CS ÚRS 2023 02 |  | základní |  | 0 | 0 | 0 | 0 | 0 | 16 | K | 2 |  |  |  | ROZPOCET | 0 | 0 | 0 | 0 | 0 | 1 | 0 | 16 | 106
| Online PSC |  | https://podminky.urs.cz/item/CS_URS_2023_02/734292718 | [14 empty] | Online PSC | 2
54 | K | 734292719 | Kohout kulový přímý G 2 1/2 PN 42 do 185°C vnitřní závit | kus | 3 |  | 0 | CS ÚRS 2023 02 |  | základní |  | 0 | 0 | 0 | 0 | 0 | 16 | K | 2 |  |  |  | ROZPOCET | 0 | 0 | 0 | 0 | 0 | 1 | 0 | 16 | 108
| Online PSC |  | https://podminky.urs.cz/item/CS_URS_2023_02/734292719 | [14 empty] | Online PSC | 2
55 | K | 734295022 | Směšovací ventil otopných a chladicích systémů závitový třícestný G 1" se servomotorem | kus | 2 |  | 0 | CS ÚRS 2023 02 |  | základní |  | 0 | 0 | 0 | 0 | 0 | 16 | K | 2 |  |  |  | ROZPOCET | 0 | 0 | 0 | 0 | 0 | 1 | 0 | 16 | 110
| Online PSC |  | https://podminky.urs.cz/item/CS_URS_2023_02/734295022 | [14 empty] | Online PSC | 2
| VV |  | 1 "1.3 |  | 1 | [12 empty] | VV | 2 | 2 | True | 0 | ROZPOCET
| VV |  | 1 "2.3 |  | 1 | [12 empty] | VV | 2 | 2 | True | 0 | ROZPOCET
| VV |  | Součet |  | 2 | [12 empty] | VV | 2 | 4 | True | 1 | ROZPOCET
56 | K | 734411101 | Teploměr technický s pevným stonkem a jímkou zadní připojení průměr 63 mm délky 50 mm | kus | 4 |  | 0 | CS ÚRS 2023 02 |  | základní |  | 0 | 0 | 0 | 0 | 0 | 16 | K | 2 |  |  |  | ROZPOCET | 0 | 0 | 0 | 0 | 0 | 1 | 0 | 16 | 112
| Online PSC |  | https://podminky.urs.cz/item/CS_URS_2023_02/734411101 | [14 empty] | Online PSC | 2
57 | K | 734449116 | Montáž regulátoru DN 50 | soubor | 1 |  | 0 | CS ÚRS 2023 02 |  | základní |  | 0 | 0 | 0 | 0 | 0 | 16 | K | 2 |  |  |  | ROZPOCET | 0 | 0 | 0 | 0 | 0 | 1 | 0 | 16 | 114
| Online PSC |  | https://podminky.urs.cz/item/CS_URS_2023_02/734449116 | [14 empty] | Online PSC | 2
| VV |  | 1 "3.1 |  | 1 | [12 empty] | VV | 2 | 2 | True | 0 | ROZPOCET
| VV |  | Součet |  | 1 | [12 empty] | VV | 2 | 4 | True | 1 | ROZPOCET
58 | M | 42243026 | regulátor tlaku membránový s měřicí vsuvkou 5-30 kPa PN 25 T 120°C G 2" | kus | 1 |  | 0 | CS ÚRS 2023 02 |  | základní |  | 0 | 0 | 0 | 0 | 0 | 32 | M | 2 |  |  |  | ROZPOCET | 0 | 0 | 0 | 0 | 0 | 1 | 0 | 16 | 116
| VV |  | 1 "3.1 |  | 1 | [12 empty] | VV | 2 | 2 | True | 0 | ROZPOCET
| VV |  | Součet |  | 1 | [12 empty] | VV | 2 | 4 | True | 1 | ROZPOCET
59 | K | 73419-3.4 | Montáž měřiče tepla | kus | 1 |  | 0 |  |  | základní |  | 0 | 0 | 0 | 0 | 0 | 16 | K | 2 |  |  |  | ROZPOCET | 0 | 0 | 0 | 0 | 0 | 1 | 0 | 16 | 118
60 | M | 484-3.4 | měříč tepla stavební délka 260 mm G 5/4" | kus | 1 |  | 0 |  |  | základní |  | 0 | 0 | 0 | 0 | 0 | 32 | M | 2 |  |  |  | ROZPOCET | 0 | 0 | 0 | 0 | 0 | 1 | 0 | 16 | 120
| D | 735 | Ústřední vytápění - otopná tělesa |  |  |  | 0 |  |  |  |  | 0 |  | 0 |  | 0 | 2 | D | 1 |  |  |  | ROZPOCET | [6 empty] | 0
61 | K | 735151171 | Otopné těleso panelové jednodeskové bez přídavné přestupní plochy výška/délka 600/400 mm výkon 242 W | kus | 3 |  | 0 | CS ÚRS 2023 02 |  | základní |  | 0 | 0 | 0 | 0 | 0 | 16 | K | 2 |  |  |  | ROZPOCET | 0 | 0 | 0 | 0 | 0 | 1 | 0 | 16 | 122
| Online PSC |  | https://podminky.urs.cz/item/CS_URS_2023_02/735151171 | [14 empty] | Online PSC | 2
62 | K | 735151172 | Otopné těleso panelové jednodeskové bez přídavné přestupní plochy výška/délka 600/500 mm výkon 302 W | kus | 3 |  | 0 | CS ÚRS 2023 02 |  | základní |  | 0 | 0 | 0 | 0 | 0 | 16 | K | 2 |  |  |  | ROZPOCET | 0 | 0 | 0 | 0 | 0 | 1 | 0 | 16 | 124
| Online PSC |  | https://podminky.urs.cz/item/CS_URS_2023_02/735151172 | [14 empty] | Online PSC | 2
63 | K | 735151173 | Otopné těleso panelové jednodeskové bez přídavné přestupní plochy výška/délka 600/600 mm výkon 362 W | kus | 1 |  | 0 | CS ÚRS 2023 02 |  | základní |  | 0 | 0 | 0 | 0 | 0 | 16 | K | 2 |  |  |  | ROZPOCET | 0 | 0 | 0 | 0 | 0 | 1 | 0 | 16 | 126
| Online PSC |  | https://podminky.urs.cz/item/CS_URS_2023_02/735151173 | [14 empty] | Online PSC | 2
64 | K | 735151174 | Otopné těleso panelové jednodeskové bez přídavné přestupní plochy výška/délka 600/700 mm výkon 423 W | kus | 3 |  | 0 | CS ÚRS 2023 02 |  | základní |  | 0 | 0 | 0 | 0 | 0 | 16 | K | 2 |  |  |  | ROZPOCET | 0 | 0 | 0 | 0 | 0 | 1 | 0 | 16 | 128
| Online PSC |  | https://podminky.urs.cz/item/CS_URS_2023_02/735151174 | [14 empty] | Online PSC | 2
65 | K | 735151271 | Otopné těleso panelové jednodeskové 1 přídavná přestupní plocha výška/délka 600/400 mm výkon 401 W | kus | 12 |  | 0 | CS ÚRS 2023 02 |  | základní |  | 0 | 0 | 0 | 0 | 0 | 16 | K | 2 |  |  |  | ROZPOCET | 0 | 0 | 0 | 0 | 0 | 1 | 0 | 16 | 130
| Online PSC |  | https://podminky.urs.cz/item/CS_URS_2023_02/735151271 | [14 empty] | Online PSC | 2
66 | K | 735151273 | Otopné těleso panelové jednodeskové 1 přídavná přestupní plocha výška/délka 600/600 mm výkon 601 W | kus | 4 |  | 0 | CS ÚRS 2023 02 |  | základní |  | 0 | 0 | 0 | 0 | 0 | 16 | K | 2 |  |  |  | ROZPOCET | 0 | 0 | 0 | 0 | 0 | 1 | 0 | 16 | 132
| Online PSC |  | https://podminky.urs.cz/item/CS_URS_2023_02/735151273 | [14 empty] | Online PSC | 2
67 | K | 735151274 | Otopné těleso panelové jednodeskové 1 přídavná přestupní plocha výška/délka 600/700 mm výkon 701 W | kus | 4 |  | 0 | CS ÚRS 2023 02 |  | základní |  | 0 | 0 | 0 | 0 | 0 | 16 | K | 2 |  |  |  | ROZPOCET | 0 | 0 | 0 | 0 | 0 | 1 | 0 | 16 | 134
| Online PSC |  | https://podminky.urs.cz/item/CS_URS_2023_02/735151274 | [14 empty] | Online PSC | 2
68 | K | 735151275 | Otopné těleso panelové jednodeskové 1 přídavná přestupní plocha výška/délka 600/800 mm výkon 802 W | kus | 1 |  | 0 | CS ÚRS 2023 02 |  | základní |  | 0 | 0 | 0 | 0 | 0 | 16 | K | 2 |  |  |  | ROZPOCET | 0 | 0 | 0 | 0 | 0 | 1 | 0 | 16 | 136
| Online PSC |  | https://podminky.urs.cz/item/CS_URS_2023_02/735151275 | [14 empty] | Online PSC | 2
69 | K | 735151276 | Otopné těleso panelové jednodeskové 1 přídavná přestupní plocha výška/délka 600/900 mm výkon 902 W | kus | 4 |  | 0 | CS ÚRS 2023 02 |  | základní |  | 0 | 0 | 0 | 0 | 0 | 16 | K | 2 |  |  |  | ROZPOCET | 0 | 0 | 0 | 0 | 0 | 1 | 0 | 16 | 138
| Online PSC |  | https://podminky.urs.cz/item/CS_URS_2023_02/735151276 | [14 empty] | Online PSC | 2
70 | K | 735151277 | Otopné těleso panelové jednodeskové 1 přídavná přestupní plocha výška/délka 600/1000 mm výkon 1002 W | kus | 6 |  | 0 | CS ÚRS 2023 02 |  | základní |  | 0 | 0 | 0 | 0 | 0 | 16 | K | 2 |  |  |  | ROZPOCET | 0 | 0 | 0 | 0 | 0 | 1 | 0 | 16 | 140
| Online PSC |  | https://podminky.urs.cz/item/CS_URS_2023_02/735151277 | [14 empty] | Online PSC | 2
71 | K | 735151278 | Otopné těleso panelové jednodeskové 1 přídavná přestupní plocha výška/délka 600/1100 mm výkon 1102 W | kus | 11 |  | 0 | CS ÚRS 2023 02 |  | základní |  | 0 | 0 | 0 | 0 | 0 | 16 | K | 2 |  |  |  | ROZPOCET | 0 | 0 | 0 | 0 | 0 | 1 | 0 | 16 | 142
| Online PSC |  | https://podminky.urs.cz/item/CS_URS_2023_02/735151278 | [14 empty] | Online PSC | 2
72 | K | 735151279 | Otopné těleso panelové jednodeskové 1 přídavná přestupní plocha výška/délka 600/1200 mm výkon 1202 W | kus | 11 |  | 0 | CS ÚRS 2023 02 |  | základní |  | 0 | 0 | 0 | 0 | 0 | 16 | K | 2 |  |  |  | ROZPOCET | 0 | 0 | 0 | 0 | 0 | 1 | 0 | 16 | 144
| Online PSC |  | https://podminky.urs.cz/item/CS_URS_2023_02/735151279 | [14 empty] | Online PSC | 2
73 | K | 735151280 | Otopné těleso panelové jednodeskové 1 přídavná přestupní plocha výška/délka 600/1400 mm výkon 1403 W | kus | 25 |  | 0 | CS ÚRS 2023 02 |  | základní |  | 0 | 0 | 0 | 0 | 0 | 16 | K | 2 |  |  |  | ROZPOCET | 0 | 0 | 0 | 0 | 0 | 1 | 0 | 16 | 146
| Online PSC |  | https://podminky.urs.cz/item/CS_URS_2023_02/735151280 | [14 empty] | Online PSC | 2
74 | K | 735151281 | Otopné těleso panelové jednodeskové 1 přídavná přestupní plocha výška/délka 600/1600 mm výkon 1603 W | kus | 1 |  | 0 | CS ÚRS 2023 02 |  | základní |  | 0 | 0 | 0 | 0 | 0 | 16 | K | 2 |  |  |  | ROZPOCET | 0 | 0 | 0 | 0 | 0 | 1 | 0 | 16 | 148
| Online PSC |  | https://podminky.urs.cz/item/CS_URS_2023_02/735151281 | [14 empty] | Online PSC | 2
75 | K | 735151282 | Otopné těleso panelové jednodeskové 1 přídavná přestupní plocha výška/délka 600/1800 mm výkon 1804 W | kus | 4 |  | 0 | CS ÚRS 2023 02 |  | základní |  | 0 | 0 | 0 | 0 | 0 | 16 | K | 2 |  |  |  | ROZPOCET | 0 | 0 | 0 | 0 | 0 | 1 | 0 | 16 | 150
| Online PSC |  | https://podminky.urs.cz/item/CS_URS_2023_02/735151282 | [14 empty] | Online PSC | 2
76 | K | 735151478 | Otopné těleso panelové dvoudeskové 1 přídavná přestupní plocha výška/délka 600/1100 mm výkon 1417 W | kus | 1 |  | 0 | CS ÚRS 2023 02 |  | základní |  | 0 | 0 | 0 | 0 | 0 | 16 | K | 2 |  |  |  | ROZPOCET | 0 | 0 | 0 | 0 | 0 | 1 | 0 | 16 | 152
| Online PSC |  | https://podminky.urs.cz/item/CS_URS_2023_02/735151478 | [14 empty] | Online PSC | 2
77 | K | 735151571 | Otopné těleso panelové dvoudeskové 2 přídavné přestupní plochy výška/délka 600/400 mm výkon 672 W | kus | 3 |  | 0 | CS ÚRS 2023 02 |  | základní |  | 0 | 0 | 0 | 0 | 0 | 16 | K | 2 |  |  |  | ROZPOCET | 0 | 0 | 0 | 0 | 0 | 1 | 0 | 16 | 154
| Online PSC |  | https://podminky.urs.cz/item/CS_URS_2023_02/735151571 | [14 empty] | Online PSC | 2
78 | K | 735151572 | Otopné těleso panelové dvoudeskové 2 přídavné přestupní plochy výška/délka 600/500 mm výkon 840 W | kus | 3 |  | 0 | CS ÚRS 2023 02 |  | základní |  | 0 | 0 | 0 | 0 | 0 | 16 | K | 2 |  |  |  | ROZPOCET | 0 | 0 | 0 | 0 | 0 | 1 | 0 | 16 | 156
| Online PSC |  | https://podminky.urs.cz/item/CS_URS_2023_02/735151572 | [14 empty] | Online PSC | 2
79 | K | 735151573 | Otopné těleso panelové dvoudeskové 2 přídavné přestupní plochy výška/délka 600/600 mm výkon 1007 W | kus | 2 |  | 0 | CS ÚRS 2023 02 |  | základní |  | 0 | 0 | 0 | 0 | 0 | 16 | K | 2 |  |  |  | ROZPOCET | 0 | 0 | 0 | 0 | 0 | 1 | 0 | 16 | 158
| Online PSC |  | https://podminky.urs.cz/item/CS_URS_2023_02/735151573 | [14 empty] | Online PSC | 2
80 | K | 735151575 | Otopné těleso panelové dvoudeskové 2 přídavné přestupní plochy výška/délka 600/800 mm výkon 1343 W | kus | 1 |  | 0 | CS ÚRS 2023 02 |  | základní |  | 0 | 0 | 0 | 0 | 0 | 16 | K | 2 |  |  |  | ROZPOCET | 0 | 0 | 0 | 0 | 0 | 1 | 0 | 16 | 160
| Online PSC |  | https://podminky.urs.cz/item/CS_URS_2023_02/735151575 | [14 empty] | Online PSC | 2
81 | K | 735151576 | Otopné těleso panelové dvoudeskové 2 přídavné přestupní plochy výška/délka 600/900 mm výkon 1511 W | kus | 1 |  | 0 | CS ÚRS 2023 02 |  | základní |  | 0 | 0 | 0 | 0 | 0 | 16 | K | 2 |  |  |  | ROZPOCET | 0 | 0 | 0 | 0 | 0 | 1 | 0 | 16 | 162
| Online PSC |  | https://podminky.urs.cz/item/CS_URS_2023_02/735151576 | [14 empty] | Online PSC | 2
82 | K | 735151577 | Otopné těleso panelové dvoudeskové 2 přídavné přestupní plochy výška/délka 600/1000 mm výkon 1679 W | kus | 4 |  | 0 | CS ÚRS 2023 02 |  | základní |  | 0 | 0 | 0 | 0 | 0 | 16 | K | 2 |  |  |  | ROZPOCET | 0 | 0 | 0 | 0 | 0 | 1 | 0 | 16 | 164
| Online PSC |  | https://podminky.urs.cz/item/CS_URS_2023_02/735151577 | [14 empty] | Online PSC | 2
83 | K | 735151579 | Otopné těleso panelové dvoudeskové 2 přídavné přestupní plochy výška/délka 600/1200 mm výkon 2015 W | kus | 3 |  | 0 | CS ÚRS 2023 02 |  | základní |  | 0 | 0 | 0 | 0 | 0 | 16 | K | 2 |  |  |  | ROZPOCET | 0 | 0 | 0 | 0 | 0 | 1 | 0 | 16 | 166
| Online PSC |  | https://podminky.urs.cz/item/CS_URS_2023_02/735151579 | [14 empty] | Online PSC | 2
84 | K | 735151583 | Otopné těleso panelové dvoudeskové 2 přídavné přestupní plochy výška/délka 600/2000 mm výkon 3358 W | kus | 2 |  | 0 | CS ÚRS 2023 02 |  | základní |  | 0 | 0 | 0 | 0 | 0 | 16 | K | 2 |  |  |  | ROZPOCET | 0 | 0 | 0 | 0 | 0 | 1 | 0 | 16 | 168
| Online PSC |  | https://podminky.urs.cz/item/CS_URS_2023_02/735151583 | [14 empty] | Online PSC | 2
85 | K | 735151676 | Otopné těleso panelové třídeskové 3 přídavné přestupní plochy výška/délka 600/900 mm výkon 2165 W | kus | 1 |  | 0 | CS ÚRS 2023 02 |  | základní |  | 0 | 0 | 0 | 0 | 0 | 16 | K | 2 |  |  |  | ROZPOCET | 0 | 0 | 0 | 0 | 0 | 1 | 0 | 16 | 170
| Online PSC |  | https://podminky.urs.cz/item/CS_URS_2023_02/735151676 | [14 empty] | Online PSC | 2
86 | K | 735151677 | Otopné těleso panelové třídeskové 3 přídavné přestupní plochy výška/délka 600/1000 mm výkon 2406 W | kus | 1 |  | 0 | CS ÚRS 2023 02 |  | základní |  | 0 | 0 | 0 | 0 | 0 | 16 | K | 2 |  |  |  | ROZPOCET | 0 | 0 | 0 | 0 | 0 | 1 | 0 | 16 | 172
| Online PSC |  | https://podminky.urs.cz/item/CS_URS_2023_02/735151677 | [14 empty] | Online PSC | 2
87 | K | 735151811 | Demontáž otopného tělesa panelového jednořadého dl do 1500 mm | kus | 88 |  | 0 | CS ÚRS 2023 02 |  | základní |  | 0 | 0 | 0 | 0 | 0 | 16 | K | 2 |  |  |  | ROZPOCET | 0 | 0 | 0 | 0 | 0 | 1 | 0 | 16 | 174
| Online PSC |  | https://podminky.urs.cz/item/CS_URS_2023_02/735151811 | [14 empty] | Online PSC | 2
| VV |  | 3+3+1+3+12+4+4+1+4+6+11+11+25 |  | 88 | [12 empty] | VV | 2 | 2 | True | 0 | ROZPOCET
| VV |  | Součet |  | 88 | [12 empty] | VV | 2 | 4 | True | 1 | ROZPOCET
88 | K | 735151812 | Demontáž otopného tělesa panelového jednořadého dl přes 1500 do 2820 mm | kus | 5 |  | 0 | CS ÚRS 2023 02 |  | základní |  | 0 | 0 | 0 | 0 | 0 | 16 | K | 2 |  |  |  | ROZPOCET | 0 | 0 | 0 | 0 | 0 | 1 | 0 | 16 | 176
| Online PSC |  | https://podminky.urs.cz/item/CS_URS_2023_02/735151812 | [14 empty] | Online PSC | 2
| VV |  | 1+4 |  | 5 | [12 empty] | VV | 2 | 2 | True | 0 | ROZPOCET
| VV |  | Součet |  | 5 | [12 empty] | VV | 2 | 4 | True | 1 | ROZPOCET
89 | K | 735151821 | Demontáž otopného tělesa panelového dvouřadého dl do 1500 mm | kus | 18 |  | 0 | CS ÚRS 2023 02 |  | základní |  | 0 | 0 | 0 | 0 | 0 | 16 | K | 2 |  |  |  | ROZPOCET | 0 | 0 | 0 | 0 | 0 | 1 | 0 | 16 | 178
| Online PSC |  | https://podminky.urs.cz/item/CS_URS_2023_02/735151821 | [14 empty] | Online PSC | 2
| VV |  | 3+4+1+1+2+3+3+1 |  | 18 | [12 empty] | VV | 2 | 2 | True | 0 | ROZPOCET
| VV |  | Součet |  | 18 | [12 empty] | VV | 2 | 4 | True | 1 | ROZPOCET
90 | K | 735151822 | Demontáž otopného tělesa panelového dvouřadého dl přes 1500 do 2820 mm | kus | 2 |  | 0 | CS ÚRS 2023 02 |  | základní |  | 0 | 0 | 0 | 0 | 0 | 16 | K | 2 |  |  |  | ROZPOCET | 0 | 0 | 0 | 0 | 0 | 1 | 0 | 16 | 180
| Online PSC |  | https://podminky.urs.cz/item/CS_URS_2023_02/735151822 | [14 empty] | Online PSC | 2
91 | K | 735151831 | Demontáž otopného tělesa panelového třířadého dl do 1500 mm | kus | 2 |  | 0 | CS ÚRS 2023 02 |  | základní |  | 0 | 0 | 0 | 0 | 0 | 16 | K | 2 |  |  |  | ROZPOCET | 0 | 0 | 0 | 0 | 0 | 1 | 0 | 16 | 182
| Online PSC |  | https://podminky.urs.cz/item/CS_URS_2023_02/735151831 | [14 empty] | Online PSC | 2
92 | K | 998735203 | Přesun hmot procentní pro otopná tělesa v objektech v přes 12 do 24 m | % |  |  | 0 | CS ÚRS 2023 02 |  | základní |  | 0 | 0 | 0 | 0 | 0 | 16 | K | 2 |  |  |  | ROZPOCET | 0 | 0 | 0 | 0 | 0 | 1 | 0 | 16 | 184
| Online PSC |  | https://podminky.urs.cz/item/CS_URS_2023_02/998735203 | [14 empty] | Online PSC | 2
| D | 742 | Elektroinstalace - slaboproud |  |  |  | 0 |  |  |  |  | 0 |  | 0 |  | 0 | 2 | D | 1 |  |  |  | ROZPOCET | [6 empty] | 0
93 | K | 742-MaR-1 | Montáž MaR | kus | 1 |  | 0 |  |  | základní |  | 0 | 0 | 0 | 0 | 0 | 16 | K | 2 |  |  |  | ROZPOCET | 0 | 0 | 0 | 0 | 0 | 1 | 0 | 16 | 186
94 | K | 742-MaR-2 | nastavení - programování MaR | kus | 1 |  | 0 |  |  | základní |  | 0 | 0 | 0 | 0 | 0 | 16 | K | 2 |  |  |  | ROZPOCET | 0 | 0 | 0 | 0 | 0 | 1 | 0 | 16 | 188
95 | M | M-1 | Rozvaděč RS1 600x400x200 s IP66 ŘS Amit | kus | 1 |  | 0 |  |  | základní |  | 0 | 0 | 0 | 0 | 0 | 32 | M | 2 |  |  |  | ROZPOCET | 0 | 0 | 0 | 0 | 0 | 1 | 0 | 16 | 190
96 | M | M-2 | SSC 61 | kus | 2 |  | 0 |  |  | základní |  | 0 | 0 | 0 | 0 | 0 | 32 | M | 2 |  |  |  | ROZPOCET | 0 | 0 | 0 | 0 | 0 | 1 | 0 | 16 | 192
97 | M | M-3 | Ni1000/6180 jímkové | kus | 4 |  | 0 |  |  | základní |  | 0 | 0 | 0 | 0 | 0 | 32 | M | 2 |  |  |  | ROZPOCET | 0 | 0 | 0 | 0 | 0 | 1 | 0 | 16 | 194
98 | M | M-4 | Ni1000/6180 venkovní | kus | 1 |  | 0 |  |  | základní |  | 0 | 0 | 0 | 0 | 0 | 32 | M | 2 |  |  |  | ROZPOCET | 0 | 0 | 0 | 0 | 0 | 1 | 0 | 16 | 196
99 | M | M-5 | OBO ekvipot | kus | 1 |  | 0 |  |  | základní |  | 0 | 0 | 0 | 0 | 0 | 32 | M | 2 |  |  |  | ROZPOCET | 0 | 0 | 0 | 0 | 0 | 1 | 0 | 16 | 198
100 | M | M-6 | CYKY 3x2,5 | m | 20 |  | 0 |  |  | základní |  | 0 | 0 | 0 | 0 | 0 | 32 | M | 2 |  |  |  | ROZPOCET | 0 | 0 | 0 | 0 | 0 | 1 | 0 | 16 | 200
101 | M | M-7 | JYTY 4x1 | m | 100 |  | 0 |  |  | základní |  | 0 | 0 | 0 | 0 | 0 | 32 | M | 2 |  |  |  | ROZPOCET | 0 | 0 | 0 | 0 | 0 | 1 | 0 | 16 | 202
102 | M | M-8 | CYKY 3x1,5 | m | 30 |  | 0 |  |  | základní |  | 0 | 0 | 0 | 0 | 0 | 32 | M | 2 |  |  |  | ROZPOCET | 0 | 0 | 0 | 0 | 0 | 1 | 0 | 16 | 204
103 | M | M-9 | CYA-6 | m | 20 |  | 0 |  |  | základní |  | 0 | 0 | 0 | 0 | 0 | 32 | M | 2 |  |  |  | ROZPOCET | 0 | 0 | 0 | 0 | 0 | 1 | 0 | 16 | 206
104 | M | M-10 | Montážní a kotvící materiál | kus | 1 |  | 0 |  |  | základní |  | 0 | 0 | 0 | 0 | 0 | 32 | M | 2 |  |  |  | ROZPOCET | 0 | 0 | 0 | 0 | 0 | 1 | 0 | 16 | 208
105 | M | M-11 | kabelové lávky drátěné 50x50 | kus | 10 |  | 0 |  |  | základní |  | 0 | 0 | 0 | 0 | 0 | 32 | M | 2 |  |  |  | ROZPOCET | 0 | 0 | 0 | 0 | 0 | 1 | 0 | 16 | 210
106 | M | M-12 | Digitální pokojový termostat | kus | 1 |  | 0 |  |  | základní |  | 0 | 0 | 0 | 0 | 0 | 32 | M | 2 |  |  |  | ROZPOCET | 0 | 0 | 0 | 0 | 0 | 1 | 0 | 16 | 212
| D | OST | Ostatní |  |  |  | 0 |  |  |  |  | 0 |  | 0 |  | 0 | 4 | D | 0 |  |  |  | ROZPOCET | [6 empty] | 0
107 | K | 999-OST-1 | vyregulování systému | --- | 1 |  | 0 |  |  | základní |  | 0 | 0 | 0 | 0 | 0 | 262144 | K | 1 |  |  |  | ROZPOCET | 0 | 0 | 0 | 0 | 0 | 1 | 0 | 262144 | 214
108 | K | 999-OST-2 | topná zkouška | --- | 1 |  | 0 |  |  | základní |  | 0 | 0 | 0 | 0 | 0 | 262144 | K | 1 |  |  |  | ROZPOCET | 0 | 0 | 0 | 0 | 0 | 1 | 0 | 262144 | 216
109 | K | 999-OST-3 | Stavební výpomoce | --- | 1 |  | 0 |  |  | základní |  | 0 | 0 | 0 | 0 | 0 | 262144 | K | 1 |  |  |  | ROZPOCET | 0 | 0 | 0 | 0 | 0 | 1 | 0 | 262144 | 218

## 08 - Plynovod
{b3b3e32b-6142-4c18-ac9a-63a86983c582}
2
| KRYCÍ LIST SOUPISU PRACÍ | [7 empty] | v --- níže se nacházejí doplnkové a pomocné údaje k sestavám --- v | [8 empty] | False
Stavba:
Stavební úpravy objektu č.p. 1938, Sokolov
Objekt:
08 - Plynovod
| KSO: |  |  |  |  | CC-CZ:
| Místo: |  |  |  |  | Datum: | 8. 3. 2024
| Zadavatel: |  |  |  |  | IČ:
|  | Město Sokolov |  |  |  | DIČ:
| Uchazeč: |  |  |  |  | IČ: | Vyplň údaj
|  | Vyplň údaj |  |  |  | DIČ: | Vyplň údaj
| Projektant: |  |  |  |  | IČ:
|  | Ing. Martin Dědič |  |  |  | DIČ:
| Zpracovatel: |  |  |  |  | IČ:
|  | Michal Kubelka |  |  |  | DIČ:
Poznámka:
| Cena bez DPH | [5 empty] | 0
|  |  | Základ daně |  |  | Sazba daně | Výše daně
| DPH | základní | 0 |  |  | 21% | 0
|  | snížená | 0 |  |  | 12% | 0
|  | zákl. přenesená | 0 |  |  | 21% | 0
|  | sníž. přenesená | 0 |  |  | 12% | 0
|  | nulová | 0 |  |  | 0% | 0
| Cena s DPH |  |  | v | CZK |  | 0
REKAPITULACE ČLENĚNÍ SOUPISU PRACÍ
Stavba:
Stavební úpravy objektu č.p. 1938, Sokolov
Objekt:
08 - Plynovod
Místo: | [5 empty] | Datum: | 8. 3. 2024
Zadavatel: |  |  | Město Sokolov |  |  | Projektant: | Ing. Martin Dědič
Uchazeč: |  |  | Vyplň údaj |  |  | Zpracovatel: | Michal Kubelka
Kód dílu - Popis | [6 empty] | Cena celkem [CZK]
Náklady stavby celkem | [6 empty] | 0 | [11 empty] | -1
| PSV - Práce a dodávky PSV | [5 empty] | 0
| 723 - Zdravotechnika - vnitřní plynovod | [5 empty] | 0
| OST - Ostatní | [5 empty] | 0
SOUPIS PRACÍ
Stavba:
Stavební úpravy objektu č.p. 1938, Sokolov
Objekt:
08 - Plynovod
Místo: | [5 empty] | Datum: | 8. 3. 2024
Zadavatel: |  |  | Město Sokolov |  |  | Projektant: | Ing. Martin Dědič
Uchazeč: |  |  | Vyplň údaj |  |  | Zpracovatel: | Michal Kubelka
PČ | Typ | Kód | Popis | MJ | Množství | J.cena [CZK] | Cena celkem [CZK] | Cenová soustava |  | DPH | J. Nh [h] | Nh celkem [h] | J. hmotnost [t] | Hmotnost celkem [t] | J. suť [t] | Suť Celkem [t]
Náklady soupisu celkem | [6 empty] | 0 |  |  |  |  | 0 |  | 0 |  | 0 |  | D | -1 | [7 empty] | 0
| D | PSV | Práce a dodávky PSV |  |  |  | 0 |  |  |  |  | 0 |  | 0 |  | 0 | 2 | D | 0 | ROZPOCET | [6 empty] | 0
| D | 723 | Zdravotechnika - vnitřní plynovod |  |  |  | 0 |  |  |  |  | 0 |  | 0 |  | 0 | 2 | D | 1 | ROZPOCET | [6 empty] | 0
1 | K | 723-1 | Demontáž stávajícího plynoměrného pilíře | kus | 1 |  | 0 |  |  | základní |  | 0 | 0 | 0 | 0 | 0 | 16 | K | 2 | ROZPOCET | 0 | 0 | 0 | 0 | 0 | 1 | 0 | 16 | 2
2 | K | 723-2 | Nový pilíř HUP | kus | 1 |  | 0 |  |  | základní |  | 0 | 0 | 0 | 0 | 0 | 16 | K | 2 | ROZPOCET | 0 | 0 | 0 | 0 | 0 | 1 | 0 | 16 | 4
3 | K | 723150366 | Chránička D 44,5x3,2 mm | m | 1 |  | 0 | CS ÚRS 2023 02 |  | základní |  | 0 | 0 | 0 | 0 | 0 | 16 | K | 2 | ROZPOCET | 0 | 0 | 0 | 0 | 0 | 1 | 0 | 16 | 6
| Online PSC |  | https://podminky.urs.cz/item/CS_URS_2023_02/723150366 | [14 empty] | Online PSC | 2
4 | K | 723160204 | Přípojka k plynoměru spojované na závit bez ochozu G 1" | soubor | 1 |  | 0 | CS ÚRS 2023 02 |  | základní |  | 0 | 0 | 0 | 0 | 0 | 16 | K | 2 | ROZPOCET | 0 | 0 | 0 | 0 | 0 | 1 | 0 | 16 | 8
| Online PSC |  | https://podminky.urs.cz/item/CS_URS_2023_02/723160204 | [14 empty] | Online PSC | 2
5 | K | 723181021 | Potrubí měděné tvrdé spojované lisováním D 15x1 mm | m | 11 |  | 0 | CS ÚRS 2023 02 |  | základní |  | 0 | 0 | 0 | 0 | 0 | 16 | K | 2 | ROZPOCET | 0 | 0 | 0 | 0 | 0 | 1 | 0 | 16 | 10
| Online PSC |  | https://podminky.urs.cz/item/CS_URS_2023_02/723181021 | [14 empty] | Online PSC | 2
6 | K | 723181023 | Potrubí měděné tvrdé spojované lisováním D 22x1 mm | m | 12 |  | 0 | CS ÚRS 2023 02 |  | základní |  | 0 | 0 | 0 | 0 | 0 | 16 | K | 2 | ROZPOCET | 0 | 0 | 0 | 0 | 0 | 1 | 0 | 16 | 12
| Online PSC |  | https://podminky.urs.cz/item/CS_URS_2023_02/723181023 | [14 empty] | Online PSC | 2
7 | K | 723190907 | Odvzdušnění nebo napuštění plynovodního potrubí | m | 23 |  | 0 | CS ÚRS 2023 02 |  | základní |  | 0 | 0 | 0 | 0 | 0 | 16 | K | 2 | ROZPOCET | 0 | 0 | 0 | 0 | 0 | 1 | 0 | 16 | 14
| Online PSC |  | https://podminky.urs.cz/item/CS_URS_2023_02/723190907 | [14 empty] | Online PSC | 2
8 | K | 723190909 | Zkouška těsnosti potrubí plynovodního | kus | 1 |  | 0 | CS ÚRS 2023 02 |  | základní |  | 0 | 0 | 0 | 0 | 0 | 16 | K | 2 | ROZPOCET | 0 | 0 | 0 | 0 | 0 | 1 | 0 | 16 | 16
| Online PSC |  | https://podminky.urs.cz/item/CS_URS_2023_02/723190909 | [14 empty] | Online PSC | 2
9 | K | 723230155-1 | Laboratorní hadice 1/4" | kus | 3 |  | 0 |  |  | základní |  | 0 | 0 | 0 | 0 | 0 | 16 | K | 2 | ROZPOCET | 0 | 0 | 0 | 0 | 0 | 1 | 0 | 16 | 18
10 | K | 723231161 | Kohout kulový přímý G 3/8" PN 42 do 185°C plnoprůtokový vnitřní závit těžká řada | kus | 3 |  | 0 | CS ÚRS 2023 02 |  | základní |  | 0 | 0 | 0 | 0 | 0 | 16 | K | 2 | ROZPOCET | 0 | 0 | 0 | 0 | 0 | 1 | 0 | 16 | 20
| Online PSC |  | https://podminky.urs.cz/item/CS_URS_2023_02/723231161 | [14 empty] | Online PSC | 2
11 | K | 723231164 | Kohout kulový přímý G 1" PN 42 do 185°C plnoprůtokový vnitřní závit těžká řada | kus | 2 |  | 0 | CS ÚRS 2023 02 |  | základní |  | 0 | 0 | 0 | 0 | 0 | 16 | K | 2 | ROZPOCET | 0 | 0 | 0 | 0 | 0 | 1 | 0 | 16 | 22
| Online PSC |  | https://podminky.urs.cz/item/CS_URS_2023_02/723231164 | [14 empty] | Online PSC | 2
12 | K | 998723201 | Přesun hmot procentní pro vnitřní plynovod v objektech v do 6 m | % |  |  | 0 | CS ÚRS 2023 02 |  | základní |  | 0 | 0 | 0 | 0 | 0 | 16 | K | 2 | ROZPOCET | 0 | 0 | 0 | 0 | 0 | 1 | 0 | 16 | 24
| Online PSC |  | https://podminky.urs.cz/item/CS_URS_2023_02/998723201 | [14 empty] | Online PSC | 2
| D | OST | Ostatní |  |  |  | 0 |  |  |  |  | 0 |  | 0 |  | 0 | 4 | D | 0 | ROZPOCET | [6 empty] | 0
13 | K | 999-R-1 | Revize plynu | kus | 1 |  | 0 |  |  | základní |  | 0 | 0 | 0 | 0 | 0 | 262144 | K | 1 | ROZPOCET | 0 | 0 | 0 | 0 | 0 | 1 | 0 | 262144 | 26
14 | K | 999-SV-P | Stavební výpomoce | --- | 1 |  | 0 |  |  | základní |  | 0 | 0 | 0 | 0 | 0 | 262144 | K | 1 | ROZPOCET | 0 | 0 | 0 | 0 | 0 | 1 | 0 | 262144 | 28

## 09 - Stlačený vzduch
{efd9c1d9-6494-42b0-bc17-99d41f26ab02}
2
| KRYCÍ LIST SOUPISU PRACÍ | [7 empty] | v --- níže se nacházejí doplnkové a pomocné údaje k sestavám --- v | [8 empty] | False
Stavba:
Stavební úpravy objektu č.p. 1938, Sokolov
Objekt:
09 - Stlačený vzduch
| KSO: |  |  |  |  | CC-CZ:
| Místo: |  |  |  |  | Datum: | 8. 3. 2024
| Zadavatel: |  |  |  |  | IČ:
|  | Město Sokolov |  |  |  | DIČ:
| Uchazeč: |  |  |  |  | IČ: | Vyplň údaj
|  | Vyplň údaj |  |  |  | DIČ: | Vyplň údaj
| Projektant: |  |  |  |  | IČ:
|  | Ing. Martin Dědič |  |  |  | DIČ:
| Zpracovatel: |  |  |  |  | IČ:
|  | Michal Kubelka |  |  |  | DIČ:
Poznámka:
| Cena bez DPH | [5 empty] | 0
|  |  | Základ daně |  |  | Sazba daně | Výše daně
| DPH | základní | 0 |  |  | 21% | 0
|  | snížená | 0 |  |  | 12% | 0
|  | zákl. přenesená | 0 |  |  | 21% | 0
|  | sníž. přenesená | 0 |  |  | 12% | 0
|  | nulová | 0 |  |  | 0% | 0
| Cena s DPH |  |  | v | CZK |  | 0
REKAPITULACE ČLENĚNÍ SOUPISU PRACÍ
Stavba:
Stavební úpravy objektu č.p. 1938, Sokolov
Objekt:
09 - Stlačený vzduch
Místo: | [5 empty] | Datum: | 8. 3. 2024
Zadavatel: |  |  | Město Sokolov |  |  | Projektant: | Ing. Martin Dědič
Uchazeč: |  |  | Vyplň údaj |  |  | Zpracovatel: | Michal Kubelka
Kód dílu - Popis | [6 empty] | Cena celkem [CZK]
Náklady stavby celkem | [6 empty] | 0 | [11 empty] | -1
| PSV - Práce a dodávky PSV | [5 empty] | 0
| 727 - Zdravotechnika - požární ochrana | [5 empty] | 0
| 733 - Ústřední vytápění - rozvodné potrubí | [5 empty] | 0
| 734 - Ústřední vytápění - armatury | [5 empty] | 0
| M - Práce a dodávky M | [5 empty] | 0
| 21-M - Stlačený vzduch | [5 empty] | 0
| OST - Ostatní | [5 empty] | 0
SOUPIS PRACÍ
Stavba:
Stavební úpravy objektu č.p. 1938, Sokolov
Objekt:
09 - Stlačený vzduch
Místo: | [5 empty] | Datum: | 8. 3. 2024
Zadavatel: |  |  | Město Sokolov |  |  | Projektant: | Ing. Martin Dědič
Uchazeč: |  |  | Vyplň údaj |  |  | Zpracovatel: | Michal Kubelka
PČ | Typ | Kód | Popis | MJ | Množství | J.cena [CZK] | Cena celkem [CZK] | Cenová soustava |  | DPH | J. Nh [h] | Nh celkem [h] | J. hmotnost [t] | Hmotnost celkem [t] | J. suť [t] | Suť Celkem [t]
Náklady soupisu celkem | [6 empty] | 0 |  |  |  |  | 0 |  | 0 |  | 0 |  | D | -1 | [10 empty] | 0
| D | PSV | Práce a dodávky PSV |  |  |  | 0 |  |  |  |  | 0 |  | 0 |  | 0 | 2 | D | 0 |  |  |  | ROZPOCET | [6 empty] | 0
| D | 727 | Zdravotechnika - požární ochrana |  |  |  | 0 |  |  |  |  | 0 |  | 0 |  | 0 | 2 | D | 1 |  |  |  | ROZPOCET | [6 empty] | 0
1 | K | 727111001 | Trubní ucpávka ocelového potrubí bez izolace DN 25 stěnou tl 100 mm požární odolnost EI 120 | kus | 25 |  | 0 | CS ÚRS 2023 02 |  | základní |  | 0 | 0 | 0 | 0 | 0 | 16 | K | 2 |  |  |  | ROZPOCET | 0 | 0 | 0 | 0 | 0 | 1 | 0 | 16 | 2
| Online PSC |  | https://podminky.urs.cz/item/CS_URS_2023_02/727111001 | [14 empty] | Online PSC | 2
| D | 733 | Ústřední vytápění - rozvodné potrubí |  |  |  | 0 |  |  |  |  | 0 |  | 0 |  | 0 | 2 | D | 1 |  |  |  | ROZPOCET | [6 empty] | 0
2 | K | 733811211 | Ochrana potrubí ústředního vytápění termoizolačními trubicemi z PE tl do 6 mm DN do 22 mm | m | 6 |  | 0 | CS ÚRS 2023 02 |  | základní |  | 0 | 0 | 0 | 0 | 0 | 16 | K | 2 |  |  |  | ROZPOCET | 0 | 0 | 0 | 0 | 0 | 1 | 0 | 16 | 4
| Online PSC |  | https://podminky.urs.cz/item/CS_URS_2023_02/733811211 | [14 empty] | Online PSC | 2
| D | 734 | Ústřední vytápění - armatury |  |  |  | 0 |  |  |  |  | 0 |  | 0 |  | 0 | 2 | D | 1 |  |  |  | ROZPOCET | [6 empty] | 0
3 | K | 734292712 | Kohout kulový přímý G 3/8 PN 42 do 185°C vnitřní závit | kus | 9 |  | 0 | CS ÚRS 2023 02 |  | základní |  | 0 | 0 | 0 | 0 | 0 | 16 | K | 2 |  |  |  | ROZPOCET | 0 | 0 | 0 | 0 | 0 | 1 | 0 | 16 | 6
| Online PSC |  | https://podminky.urs.cz/item/CS_URS_2023_02/734292712 | [14 empty] | Online PSC | 2
4 | K | 734292714 | Kohout kulový přímý G 3/4 PN 42 do 185°C vnitřní závit | kus | 1 |  | 0 | CS ÚRS 2023 02 |  | základní |  | 0 | 0 | 0 | 0 | 0 | 16 | K | 2 |  |  |  | ROZPOCET | 0 | 0 | 0 | 0 | 0 | 1 | 0 | 16 | 8
| Online PSC |  | https://podminky.urs.cz/item/CS_URS_2023_02/734292714 | [14 empty] | Online PSC | 2
| D | M | Práce a dodávky M |  |  |  | 0 |  |  |  |  | 0 |  | 0 |  | 0 | 2 | D | 0 |  |  |  | ROZPOCET | [6 empty] | 0
| D | 21-M | Stlačený vzduch |  |  |  | 0 |  |  |  |  | 0 |  | 0 |  | 0 | 2 | D | 1 |  |  |  | ROZPOCET | [6 empty] | 0
5 | K | 210230013 | Montáž potrubí pro rozvod stlačeného vzduchu bez uzavíracích ventilů a nátěrů trubka Cu 10x1 mm | m | 110 |  | 0 | CS ÚRS 2023 02 |  | základní |  | 0 | 0 | 0 | 0 | 0 | 16 | K | 2 |  |  |  | ROZPOCET | 0 | 0 | 0 | 0 | 0 | 1 | 0 | 16 | 10
| Online PSC |  | https://podminky.urs.cz/item/CS_URS_2023_02/210230013 | [14 empty] | Online PSC | 2
6 | M | 19632639 | trubka Cu 99,99 tyče stav polotvrdý D 10 tl stěny 1,0mm | m | 121 |  | 0 | CS ÚRS 2023 02 |  | základní |  | 0 | 0 | 0 | 0 | 0 | 32 | M | 2 |  |  |  | ROZPOCET | 0 | 0 | 0 | 0 | 0 | 1 | 0 | 16 | 12
| VV |  | 110*1,1 "Přepočtené koeficientem množství |  | 121 | [12 empty] | VV | 2 | 2 | True | 0 | ROZPOCET
| VV |  | Součet |  | 121 | [12 empty] | VV | 2 | 4 | True | 1 | ROZPOCET
7 | K | 210230015 | Montáž potrubí pro rozvod stlačeného vzduchu bez uzavíracích ventilů a nátěrů trubka Cu 16x1 mm | m | 100 |  | 0 | CS ÚRS 2023 02 |  | základní |  | 0 | 0 | 0 | 0 | 0 | 16 | K | 2 |  |  |  | ROZPOCET | 0 | 0 | 0 | 0 | 0 | 1 | 0 | 16 | 14
| Online PSC |  | https://podminky.urs.cz/item/CS_URS_2023_02/210230015 | [14 empty] | Online PSC | 2
8 | M | 19632350 | trubka Cu 99,99 tyče stav polotvrdý D 15 tl stěny 1,0mm | m | 110 |  | 0 | CS ÚRS 2023 02 |  | základní |  | 0 | 0 | 0 | 0 | 0 | 32 | M | 2 |  |  |  | ROZPOCET | 0 | 0 | 0 | 0 | 0 | 1 | 0 | 16 | 16
| VV |  | 100*1,1 "Přepočtené koeficientem množství |  | 110 | [12 empty] | VV | 2 | 2 | True | 0 | ROZPOCET
| VV |  | Součet |  | 110 | [12 empty] | VV | 2 | 4 | True | 1 | ROZPOCET
9 | K | 210230016 | Montáž potrubí pro rozvod stlačeného vzduchu bez uzavíracích ventilů a nátěrů trubka Cu 22x1 mm | m | 25 |  | 0 | CS ÚRS 2023 02 |  | základní |  | 0 | 0 | 0 | 0 | 0 | 16 | K | 2 |  |  |  | ROZPOCET | 0 | 0 | 0 | 0 | 0 | 1 | 0 | 16 | 18
| Online PSC |  | https://podminky.urs.cz/item/CS_URS_2023_02/210230016 | [14 empty] | Online PSC | 2
10 | M | 19632375 | trubka Cu 99,99 tyče stav polotvrdý D 22 tl stěny 1,0mm | m | 27.5 |  | 0 | CS ÚRS 2023 02 |  | základní |  | 0 | 0 | 0 | 0 | 0 | 32 | M | 2 |  |  |  | ROZPOCET | 0 | 0 | 0 | 0 | 0 | 1 | 0 | 16 | 20
| VV |  | 25*1,1 "Přepočtené koeficientem množství |  | 27.5 | [12 empty] | VV | 2 | 2 | True | 0 | ROZPOCET
| VV |  | Součet |  | 27.5 | [12 empty] | VV | 2 | 4 | True | 1 | ROZPOCET
11 | M | 196-1 | Montážní a spojovací materiál pro rozvody stlačeného vzduchu | --- | 1 |  | 0 |  |  | základní |  | 0 | 0 | 0 | 0 | 0 | 32 | M | 2 |  |  |  | ROZPOCET | 0 | 0 | 0 | 0 | 0 | 1 | 0 | 16 | 22
12 | K | 210230241 | Montáž kompresorové stanice | kus | 6 |  | 0 | CS ÚRS 2023 02 |  | základní |  | 0 | 0 | 0 | 0 | 0 | 16 | K | 2 |  |  |  | ROZPOCET | 0 | 0 | 0 | 0 | 0 | 1 | 0 | 16 | 24
| Online PSC |  | https://podminky.urs.cz/item/CS_URS_2023_02/210230241 | [14 empty] | Online PSC | 2
13 | M | 484-DK50 | Kompresor DK50 2x2V/110/M | kus | 6 |  | 0 |  |  | základní |  | 0 | 0 | 0 | 0 | 0 | 32 | M | 2 |  |  |  | ROZPOCET | 0 | 0 | 0 | 0 | 0 | 1 | 0 | 16 | 26
| D | OST | Ostatní |  |  |  | 0 |  |  |  |  | 0 |  | 0 |  | 0 | 4 | D | 0 |  |  |  | ROZPOCET | [6 empty] | 0
14 | K | 999-STL-1 | Provozní zkouška | --- | 1 |  | 0 |  |  | základní |  | 0 | 0 | 0 | 0 | 0 | 262144 | K | 1 |  |  |  | ROZPOCET | 0 | 0 | 0 | 0 | 0 | 1 | 0 | 262144 | 28
15 | K | 999-STL-SV | Stavební výpomoce | --- | 1 |  | 0 |  |  | základní |  | 0 | 0 | 0 | 0 | 0 | 262144 | K | 1 |  |  |  | ROZPOCET | 0 | 0 | 0 | 0 | 0 | 1 | 0 | 262144 | 30

## 10 - Klimatizace
{c30fd779-2afc-4ede-a0bb-1e2299d69793}
2
| KRYCÍ LIST SOUPISU PRACÍ | [7 empty] | v --- níže se nacházejí doplnkové a pomocné údaje k sestavám --- v | [8 empty] | False
Stavba:
Stavební úpravy objektu č.p. 1938, Sokolov
Objekt:
10 - Klimatizace
| KSO: |  |  |  |  | CC-CZ:
| Místo: |  |  |  |  | Datum: | 8. 3. 2024
| Zadavatel: |  |  |  |  | IČ:
|  | Město Sokolov |  |  |  | DIČ:
| Uchazeč: |  |  |  |  | IČ: | Vyplň údaj
|  | Vyplň údaj |  |  |  | DIČ: | Vyplň údaj
| Projektant: |  |  |  |  | IČ:
|  | Ing. Martin Dědič |  |  |  | DIČ:
| Zpracovatel: |  |  |  |  | IČ:
|  | Michal Kubelka |  |  |  | DIČ:
Poznámka:
| Cena bez DPH | [5 empty] | 0
|  |  | Základ daně |  |  | Sazba daně | Výše daně
| DPH | základní | 0 |  |  | 21% | 0
|  | snížená | 0 |  |  | 12% | 0
|  | zákl. přenesená | 0 |  |  | 21% | 0
|  | sníž. přenesená | 0 |  |  | 12% | 0
|  | nulová | 0 |  |  | 0% | 0
| Cena s DPH |  |  | v | CZK |  | 0
REKAPITULACE ČLENĚNÍ SOUPISU PRACÍ
Stavba:
Stavební úpravy objektu č.p. 1938, Sokolov
Objekt:
10 - Klimatizace
Místo: | [5 empty] | Datum: | 8. 3. 2024
Zadavatel: |  |  | Město Sokolov |  |  | Projektant: | Ing. Martin Dědič
Uchazeč: |  |  | Vyplň údaj |  |  | Zpracovatel: | Michal Kubelka
Kód dílu - Popis | [6 empty] | Cena celkem [CZK]
Náklady stavby celkem | [6 empty] | 0 | [11 empty] | -1
| PSV - Práce a dodávky PSV | [5 empty] | 0
| 727 - Zdravotechnika - požární ochrana | [5 empty] | 0
| 751 - Vzduchotechnika | [5 empty] | 0
| OST - Ostatní | [5 empty] | 0
SOUPIS PRACÍ
Stavba:
Stavební úpravy objektu č.p. 1938, Sokolov
Objekt:
10 - Klimatizace
Místo: | [5 empty] | Datum: | 8. 3. 2024
Zadavatel: |  |  | Město Sokolov |  |  | Projektant: | Ing. Martin Dědič
Uchazeč: |  |  | Vyplň údaj |  |  | Zpracovatel: | Michal Kubelka
PČ | Typ | Kód | Popis | MJ | Množství | J.cena [CZK] | Cena celkem [CZK] | Cenová soustava |  | DPH | J. Nh [h] | Nh celkem [h] | J. hmotnost [t] | Hmotnost celkem [t] | J. suť [t] | Suť Celkem [t]
Náklady soupisu celkem | [6 empty] | 0 |  |  |  |  | 0 |  | 0 |  | 0 |  | D | -1 | [10 empty] | 0
| D | PSV | Práce a dodávky PSV |  |  |  | 0 |  |  |  |  | 0 |  | 0 |  | 0 | 2 | D | 0 |  |  |  | ROZPOCET | [6 empty] | 0
| D | 727 | Zdravotechnika - požární ochrana |  |  |  | 0 |  |  |  |  | 0 |  | 0 |  | 0 | 2 | D | 1 |  |  |  | ROZPOCET | [6 empty] | 0
1 | K | 727111001 | Trubní ucpávka ocelového potrubí bez izolace DN 25 stěnou tl 100 mm požární odolnost EI 120 | kus | 24 |  | 0 | CS ÚRS 2023 02 |  | základní |  | 0 | 0 | 0 | 0 | 0 | 16 | K | 2 |  |  |  | ROZPOCET | 0 | 0 | 0 | 0 | 0 | 1 | 0 | 16 | 2
| Online PSC |  | https://podminky.urs.cz/item/CS_URS_2023_02/727111001 | [14 empty] | Online PSC | 2
| D | 751 | Vzduchotechnika |  |  |  | 0 |  |  |  |  | 0 |  | 0 |  | 0 | 2 | D | 1 |  |  |  | ROZPOCET | [6 empty] | 0
2 | K | 751711111 | Montáž klimatizační jednotky vnitřní nástěnné o výkonu do 3,5 kW | kus | 53 |  | 0 | CS ÚRS 2023 02 |  | základní |  | 0 | 0 | 0 | 0 | 0 | 16 | K | 2 |  |  |  | ROZPOCET | 0 | 0 | 0 | 0 | 0 | 1 | 0 | 16 | 4
| Online PSC |  | https://podminky.urs.cz/item/CS_URS_2023_02/751711111 | [14 empty] | Online PSC | 2
3 | M | 429-J1 | jednotka klimatizační nástěnná 1,5 kW | kus | 36 |  | 0 |  |  | základní |  | 0 | 0 | 0 | 0 | 0 | 32 | M | 2 |  |  |  | ROZPOCET | 0 | 0 | 0 | 0 | 0 | 1 | 0 | 16 | 6
4 | M | 429-J2 | jednotka klimatizační nástěnná 2,8 kW | kus | 17 |  | 0 |  |  | základní |  | 0 | 0 | 0 | 0 | 0 | 32 | M | 2 |  |  |  | ROZPOCET | 0 | 0 | 0 | 0 | 0 | 1 | 0 | 16 | 8
5 | K | 751721113 | Montáž klimatizační jednotky venkovní do 4 vnitřních jednotek | kus | 4 |  | 0 | CS ÚRS 2023 02 |  | základní |  | 0 | 0 | 0 | 0 | 0 | 16 | K | 2 |  |  |  | ROZPOCET | 0 | 0 | 0 | 0 | 0 | 1 | 0 | 16 | 10
| Online PSC |  | https://podminky.urs.cz/item/CS_URS_2023_02/751721113 | [14 empty] | Online PSC | 2
6 | M | 429-JV1 | jednotka klimatizační venkovní 22,4 kW | kus | 2 |  | 0 |  |  | základní |  | 0 | 0 | 0 | 0 | 0 | 32 | M | 2 |  |  |  | ROZPOCET | 0 | 0 | 0 | 0 | 0 | 1 | 0 | 16 | 12
7 | M | 429-JV2 | jednotka klimatizační venkovní 28,0 kW | kus | 1 |  | 0 |  |  | základní |  | 0 | 0 | 0 | 0 | 0 | 32 | M | 2 |  |  |  | ROZPOCET | 0 | 0 | 0 | 0 | 0 | 1 | 0 | 16 | 14
8 | M | 429-JV3 | jednotka klimatizační venkovní 33,5 kW | kus | 1 |  | 0 |  |  | základní |  | 0 | 0 | 0 | 0 | 0 | 32 | M | 2 |  |  |  | ROZPOCET | 0 | 0 | 0 | 0 | 0 | 1 | 0 | 16 | 16
9 | K | 751791111 | Montáž napojovacího měděného potrubí předizolovaného 6 (1/4" x 0,8) | m | 60 |  | 0 | CS ÚRS 2023 02 |  | základní |  | 0 | 0 | 0 | 0 | 0 | 16 | K | 2 |  |  |  | ROZPOCET | 0 | 0 | 0 | 0 | 0 | 1 | 0 | 16 | 18
| Online PSC |  | https://podminky.urs.cz/item/CS_URS_2023_02/751791111 | [14 empty] | Online PSC | 2
10 | M | 42981907 | trubka předizolovaná Cu 1/4" (6 mm), stěna tl 0,8 mm, izolace 9mm | m | 61.8 |  | 0 | CS ÚRS 2023 02 |  | základní |  | 0 | 0 | 0 | 0 | 0 | 32 | M | 2 |  |  |  | ROZPOCET | 0 | 0 | 0 | 0 | 0 | 1 | 0 | 16 | 20
| VV |  | 60*1,03 "Přepočtené koeficientem množství |  | 61.8 | [12 empty] | VV | 2 | 2 | True | 0 | ROZPOCET
| VV |  | Součet |  | 61.8 | [12 empty] | VV | 2 | 4 | True | 1 | ROZPOCET
11 | K | 751791112 | Montáž napojovacího měděného potrubí předizolovaného 10 (3/8" x 0,8) | m | 160 |  | 0 | CS ÚRS 2023 02 |  | základní |  | 0 | 0 | 0 | 0 | 0 | 16 | K | 2 |  |  |  | ROZPOCET | 0 | 0 | 0 | 0 | 0 | 1 | 0 | 16 | 22
| Online PSC |  | https://podminky.urs.cz/item/CS_URS_2023_02/751791112 | [14 empty] | Online PSC | 2
12 | M | 42981908 | trubka předizolovaná Cu 3/8" (10 mm), stěna tl 0,8 mm, izolace 9mm | m | 164.8 |  | 0 | CS ÚRS 2023 02 |  | základní |  | 0 | 0 | 0 | 0 | 0 | 32 | M | 2 |  |  |  | ROZPOCET | 0 | 0 | 0 | 0 | 0 | 1 | 0 | 16 | 24
| VV |  | 160*1,03 "Přepočtené koeficientem množství |  | 164.8 | [12 empty] | VV | 2 | 2 | True | 0 | ROZPOCET
| VV |  | Součet |  | 164.8 | [12 empty] | VV | 2 | 4 | True | 1 | ROZPOCET
13 | K | 751791113 | Montáž napojovacího měděného potrubí předizolovaného 12 (1/2" x 0,8) | m | 10 |  | 0 | CS ÚRS 2023 02 |  | základní |  | 0 | 0 | 0 | 0 | 0 | 16 | K | 2 |  |  |  | ROZPOCET | 0 | 0 | 0 | 0 | 0 | 1 | 0 | 16 | 26
| Online PSC |  | https://podminky.urs.cz/item/CS_URS_2023_02/751791113 | [14 empty] | Online PSC | 2
14 | M | 42981909 | trubka předizolovaná Cu 1/2" (12 mm), stěna tl 0,8 mm, izolace 9mm | m | 10.3 |  | 0 | CS ÚRS 2023 02 |  | základní |  | 0 | 0 | 0 | 0 | 0 | 32 | M | 2 |  |  |  | ROZPOCET | 0 | 0 | 0 | 0 | 0 | 1 | 0 | 16 | 28
| VV |  | 10*1,03 "Přepočtené koeficientem množství |  | 10.3 | [12 empty] | VV | 2 | 2 | True | 0 | ROZPOCET
| VV |  | Součet |  | 10.3 | [12 empty] | VV | 2 | 4 | True | 1 | ROZPOCET
15 | K | 751791152 | Tvarování napojovacího měděného potrubí 8 x 1 | kus | 163 |  | 0 | CS ÚRS 2023 02 |  | základní |  | 0 | 0 | 0 | 0 | 0 | 16 | K | 2 |  |  |  | ROZPOCET | 0 | 0 | 0 | 0 | 0 | 1 | 0 | 16 | 30
| Online PSC |  | https://podminky.urs.cz/item/CS_URS_2023_02/751791152 | [14 empty] | Online PSC | 2
16 | K | 751791153 | Tvarování napojovacího měděného potrubí 10 x 1 | kus | 14 |  | 0 | CS ÚRS 2023 02 |  | základní |  | 0 | 0 | 0 | 0 | 0 | 16 | K | 2 |  |  |  | ROZPOCET | 0 | 0 | 0 | 0 | 0 | 1 | 0 | 16 | 32
| Online PSC |  | https://podminky.urs.cz/item/CS_URS_2023_02/751791153 | [14 empty] | Online PSC | 2
17 | K | 751791154 | Tvarování napojovacího měděného potrubí 12 x 1 | kus | 2 |  | 0 | CS ÚRS 2023 02 |  | základní |  | 0 | 0 | 0 | 0 | 0 | 16 | K | 2 |  |  |  | ROZPOCET | 0 | 0 | 0 | 0 | 0 | 1 | 0 | 16 | 34
| Online PSC |  | https://podminky.urs.cz/item/CS_URS_2023_02/751791154 | [14 empty] | Online PSC | 2
18 | K | 751791162 | Montáž spojky měděného potrubí 8 x 1 | kus | 20 |  | 0 | CS ÚRS 2023 02 |  | základní |  | 0 | 0 | 0 | 0 | 0 | 16 | K | 2 |  |  |  | ROZPOCET | 0 | 0 | 0 | 0 | 0 | 1 | 0 | 16 | 36
| Online PSC |  | https://podminky.urs.cz/item/CS_URS_2023_02/751791162 | [14 empty] | Online PSC | 2
19 | M | 19761081 | spojka závitová dvojitá pro měděné potrubí VZT, mosaz, D 1/4" | kus | 20 |  | 0 | CS ÚRS 2023 02 |  | základní |  | 0 | 0 | 0 | 0 | 0 | 32 | M | 2 |  |  |  | ROZPOCET | 0 | 0 | 0 | 0 | 0 | 1 | 0 | 16 | 38
20 | K | 751791163 | Montáž spojky měděného potrubí 10 x 1 | kus | 4 |  | 0 | CS ÚRS 2023 02 |  | základní |  | 0 | 0 | 0 | 0 | 0 | 16 | K | 2 |  |  |  | ROZPOCET | 0 | 0 | 0 | 0 | 0 | 1 | 0 | 16 | 40
| Online PSC |  | https://podminky.urs.cz/item/CS_URS_2023_02/751791163 | [14 empty] | Online PSC | 2
21 | M | 19761082 | spojka závitová dvojitá pro měděné potrubí VZT, mosaz, D 3/8" | kus | 4 |  | 0 | CS ÚRS 2023 02 |  | základní |  | 0 | 0 | 0 | 0 | 0 | 32 | M | 2 |  |  |  | ROZPOCET | 0 | 0 | 0 | 0 | 0 | 1 | 0 | 16 | 42
22 | K | 751791164 | Montáž spojky měděného potrubí 12 x 1 | kus | 1 |  | 0 | CS ÚRS 2023 02 |  | základní |  | 0 | 0 | 0 | 0 | 0 | 16 | K | 2 |  |  |  | ROZPOCET | 0 | 0 | 0 | 0 | 0 | 1 | 0 | 16 | 44
| Online PSC |  | https://podminky.urs.cz/item/CS_URS_2023_02/751791164 | [14 empty] | Online PSC | 2
23 | M | 19761083 | spojka závitová dvojitá pro měděné potrubí VZT, mosaz, D 1/2" | kus | 1 |  | 0 | CS ÚRS 2023 02 |  | základní |  | 0 | 0 | 0 | 0 | 0 | 32 | M | 2 |  |  |  | ROZPOCET | 0 | 0 | 0 | 0 | 0 | 1 | 0 | 16 | 46
24 | K | 751791173 | Zakončení včetně nasazení matice a montáže na ventil pro potrubí 10 x 1 | kus | 57 |  | 0 | CS ÚRS 2023 02 |  | základní |  | 0 | 0 | 0 | 0 | 0 | 16 | K | 2 |  |  |  | ROZPOCET | 0 | 0 | 0 | 0 | 0 | 1 | 0 | 16 | 48
| Online PSC |  | https://podminky.urs.cz/item/CS_URS_2023_02/751791173 | [14 empty] | Online PSC | 2
25 | M | 19761086 | matice závitová šestihranná pro měděné potrubí VZT, mosaz, D 3/8" | kus | 57 |  | 0 | CS ÚRS 2023 02 |  | základní |  | 0 | 0 | 0 | 0 | 0 | 32 | M | 2 |  |  |  | ROZPOCET | 0 | 0 | 0 | 0 | 0 | 1 | 0 | 16 | 50
26 | K | 751791301 | Zkouška těsnosti potrubí | hod | 24 |  | 0 | CS ÚRS 2023 02 |  | základní |  | 0 | 0 | 0 | 0 | 0 | 16 | K | 2 |  |  |  | ROZPOCET | 0 | 0 | 0 | 0 | 0 | 1 | 0 | 16 | 52
| Online PSC |  | https://podminky.urs.cz/item/CS_URS_2023_02/751791301 | [14 empty] | Online PSC | 2
27 | K | 751791401 | Vakuování potrubí | hod | 24 |  | 0 | CS ÚRS 2023 02 |  | základní |  | 0 | 0 | 0 | 0 | 0 | 16 | K | 2 |  |  |  | ROZPOCET | 0 | 0 | 0 | 0 | 0 | 1 | 0 | 16 | 54
| Online PSC |  | https://podminky.urs.cz/item/CS_URS_2023_02/751791401 | [14 empty] | Online PSC | 2
28 | K | 751792003 | Montáž podstavné konstrukce (1 ks) pro uložení klimatizační jednotky na rovný podklad | kus | 4 |  | 0 | CS ÚRS 2023 02 |  | základní |  | 0 | 0 | 0 | 0 | 0 | 16 | K | 2 |  |  |  | ROZPOCET | 0 | 0 | 0 | 0 | 0 | 1 | 0 | 16 | 56
| Online PSC |  | https://podminky.urs.cz/item/CS_URS_2023_02/751792003 | [14 empty] | Online PSC | 2
29 | M | 42990013 | konstrukce podstavná na rovné střechy nebo zpevněné plochy, dva pohyblivé příčníky, nosnost do 700 kg, 1000x1300mm | kus | 4 |  | 0 | CS ÚRS 2023 02 |  | základní |  | 0 | 0 | 0 | 0 | 0 | 32 | M | 2 |  |  |  | ROZPOCET | 0 | 0 | 0 | 0 | 0 | 1 | 0 | 16 | 58
30 | K | 751792009 | Montáž izolace rozvodů klimatizace | m | 170 |  | 0 | CS ÚRS 2023 02 |  | základní |  | 0 | 0 | 0 | 0 | 0 | 16 | K | 2 |  |  |  | ROZPOCET | 0 | 0 | 0 | 0 | 0 | 1 | 0 | 16 | 60
| Online PSC |  | https://podminky.urs.cz/item/CS_URS_2023_02/751792009 | [14 empty] | Online PSC | 2
| VV |  | 160+10 |  | 170 | [12 empty] | VV | 2 | 2 | True | 0 | ROZPOCET
| VV |  | Součet |  | 170 | [12 empty] | VV | 2 | 4 | True | 1 | ROZPOCET
31 | M | 27127000 | pouzdro izolační potrubní z EPDM kaučuku 10/13mm | m | 164.8 |  | 0 | CS ÚRS 2023 02 |  | základní |  | 0 | 0 | 0 | 0 | 0 | 32 | M | 2 |  |  |  | ROZPOCET | 0 | 0 | 0 | 0 | 0 | 1 | 0 | 16 | 62
| VV |  | 160*1,03 "Přepočtené koeficientem množství |  | 164.8 | [12 empty] | VV | 2 | 2 | True | 0 | ROZPOCET
| VV |  | Součet |  | 164.8 | [12 empty] | VV | 2 | 4 | True | 1 | ROZPOCET
32 | M | 27127001 | pouzdro izolační potrubní z EPDM kaučuku 13/13mm | m | 10.3 |  | 0 | CS ÚRS 2023 02 |  | základní |  | 0 | 0 | 0 | 0 | 0 | 32 | M | 2 |  |  |  | ROZPOCET | 0 | 0 | 0 | 0 | 0 | 1 | 0 | 16 | 64
| VV |  | 10*1,03 "Přepočtené koeficientem množství |  | 10.3 | [12 empty] | VV | 2 | 2 | True | 0 | ROZPOCET
| VV |  | Součet |  | 10.3 | [12 empty] | VV | 2 | 4 | True | 1 | ROZPOCET
33 | K | 751793001 | Doplnění chladiva do systému | kg | 50 |  | 0 | CS ÚRS 2023 02 |  | základní |  | 0 | 0 | 0 | 0 | 0 | 16 | K | 2 |  |  |  | ROZPOCET | 0 | 0 | 0 | 0 | 0 | 1 | 0 | 16 | 66
| Online PSC |  | https://podminky.urs.cz/item/CS_URS_2023_02/751793001 | [14 empty] | Online PSC | 2
34 | M | 10892003 | chladivo R410A 10kg | kg | 50 |  | 0 | CS ÚRS 2023 02 |  | základní |  | 0 | 0 | 0 | 0 | 0 | 32 | M | 2 |  |  |  | ROZPOCET | 0 | 0 | 0 | 0 | 0 | 1 | 0 | 16 | 68
35 | M | 429-OST | Ostatní montážní a spojovací materiál | --- | 1 |  | 0 |  |  | základní |  | 0 | 0 | 0 | 0 | 0 | 32 | M | 2 |  |  |  | ROZPOCET | 0 | 0 | 0 | 0 | 0 | 1 | 0 | 16 | 70
| D | OST | Ostatní |  |  |  | 0 |  |  |  |  | 0 |  | 0 |  | 0 | 4 | D | 0 |  |  |  | ROZPOCET | [6 empty] | 0
36 | K | 999-PV-K | Provozní zkouška klimatizace | h | 48 |  | 0 |  |  | základní |  | 0 | 0 | 0 | 0 | 0 | 262144 | K | 1 |  |  |  | ROZPOCET | 0 | 0 | 0 | 0 | 0 | 1 | 0 | 262144 | 72
37 | K | 999-SV-K | Stavební výpomoce | --- | 1 |  | 0 |  |  | základní |  | 0 | 0 | 0 | 0 | 0 | 262144 | K | 1 |  |  |  | ROZPOCET | 0 | 0 | 0 | 0 | 0 | 1 | 0 | 262144 | 74

## 11 - Vzduchotechnika
{24ad5cf1-0403-47ea-9e24-fc0423a3caa6}
2
| KRYCÍ LIST SOUPISU PRACÍ | [7 empty] | v --- níže se nacházejí doplnkové a pomocné údaje k sestavám --- v | [8 empty] | False
Stavba:
Stavební úpravy objektu č.p. 1938, Sokolov
Objekt:
11 - Vzduchotechnika
| KSO: |  |  |  |  | CC-CZ:
| Místo: |  |  |  |  | Datum: | 8. 3. 2024
| Zadavatel: |  |  |  |  | IČ:
|  | Město Sokolov |  |  |  | DIČ:
| Uchazeč: |  |  |  |  | IČ: | Vyplň údaj
|  | Vyplň údaj |  |  |  | DIČ: | Vyplň údaj
| Projektant: |  |  |  |  | IČ:
|  | Ing. Martin Dědič |  |  |  | DIČ:
| Zpracovatel: |  |  |  |  | IČ:
|  | Michal Kubelka |  |  |  | DIČ:
Poznámka:
| Cena bez DPH | [5 empty] | 0
|  |  | Základ daně |  |  | Sazba daně | Výše daně
| DPH | základní | 0 |  |  | 21% | 0
|  | snížená | 0 |  |  | 12% | 0
|  | zákl. přenesená | 0 |  |  | 21% | 0
|  | sníž. přenesená | 0 |  |  | 12% | 0
|  | nulová | 0 |  |  | 0% | 0
| Cena s DPH |  |  | v | CZK |  | 0
REKAPITULACE ČLENĚNÍ SOUPISU PRACÍ
Stavba:
Stavební úpravy objektu č.p. 1938, Sokolov
Objekt:
11 - Vzduchotechnika
Místo: | [5 empty] | Datum: | 8. 3. 2024
Zadavatel: |  |  | Město Sokolov |  |  | Projektant: | Ing. Martin Dědič
Uchazeč: |  |  | Vyplň údaj |  |  | Zpracovatel: | Michal Kubelka
Kód dílu - Popis | [6 empty] | Cena celkem [CZK]
Náklady stavby celkem | [6 empty] | 0 | [11 empty] | -1
| PSV - Práce a dodávky PSV | [5 empty] | 0
| 751 - Vzduchotechnika | [5 empty] | 0
| OST - Ostatní | [5 empty] | 0
SOUPIS PRACÍ
Stavba:
Stavební úpravy objektu č.p. 1938, Sokolov
Objekt:
11 - Vzduchotechnika
Místo: | [5 empty] | Datum: | 8. 3. 2024
Zadavatel: |  |  | Město Sokolov |  |  | Projektant: | Ing. Martin Dědič
Uchazeč: |  |  | Vyplň údaj |  |  | Zpracovatel: | Michal Kubelka
PČ | Typ | Kód | Popis | MJ | Množství | J.cena [CZK] | Cena celkem [CZK] | Cenová soustava |  | DPH | J. Nh [h] | Nh celkem [h] | J. hmotnost [t] | Hmotnost celkem [t] | J. suť [t] | Suť Celkem [t]
Náklady soupisu celkem | [6 empty] | 0 |  |  |  |  | 0 |  | 0 |  | 0 |  | D | -1 | [10 empty] | 0
| D | PSV | Práce a dodávky PSV |  |  |  | 0 |  |  |  |  | 0 |  | 0 |  | 0 | 2 | D | 0 |  |  |  | ROZPOCET | [6 empty] | 0
| D | 751 | Vzduchotechnika |  |  |  | 0 |  |  |  |  | 0 |  | 0 |  | 0 | 2 | D | 1 |  |  |  | ROZPOCET | [6 empty] | 0
1 | K | 751-1 | Závěsný materiál | --- | 1 |  | 0 |  |  | základní |  | 0 | 0 | 0 | 0 | 0 | 16 | K | 2 |  |  |  | ROZPOCET | 0 | 0 | 0 | 0 | 0 | 1 | 0 | 16 | 2
2 | K | 751-VŽ | Montáž výustní žaluzie se servopohonem | kus | 1 |  | 0 |  |  | základní |  | 0 | 0 | 0 | 0 | 0 | 16 | K | 2 |  |  |  | ROZPOCET | 0 | 0 | 0 | 0 | 0 | 1 | 0 | 16 | 4
3 | M | 429-VŽ-PO | Výustní žaluzie 2700x1200 PO se servopohonem | kus | 1 |  | 0 |  |  | základní |  | 0 | 0 | 0 | 0 | 0 | 32 | M | 2 |  |  |  | ROZPOCET | 0 | 0 | 0 | 0 | 0 | 1 | 0 | 16 | 6
4 | K | 751111052 | Montáž ventilátoru axiálního nízkotlakého podhledového D přes 100 do 200 mm | kus | 1 |  | 0 | CS ÚRS 2023 02 |  | základní |  | 0 | 0 | 0 | 0 | 0 | 16 | K | 2 |  |  |  | ROZPOCET | 0 | 0 | 0 | 0 | 0 | 1 | 0 | 16 | 8
| Online PSC |  | https://podminky.urs.cz/item/CS_URS_2023_02/751111052 | [14 empty] | Online PSC | 2
5 | M | 42914505 | ventilátor axiální tichý malý plastový IP45 výkon 15-20W D 200mm | kus | 1 |  | 0 | CS ÚRS 2023 02 |  | základní |  | 0 | 0 | 0 | 0 | 0 | 32 | M | 2 |  |  |  | ROZPOCET | 0 | 0 | 0 | 0 | 0 | 1 | 0 | 16 | 10
6 | K | 751122156 | Montáž ventilátoru radiálního nízkotlakého potrubního protipožárního do kruhového potrubí D přes 600 do 700 mm | kus | 1 |  | 0 | CS ÚRS 2023 02 |  | základní |  | 0 | 0 | 0 | 0 | 0 | 16 | K | 2 |  |  |  | ROZPOCET | 0 | 0 | 0 | 0 | 0 | 1 | 0 | 16 | 12
| Online PSC |  | https://podminky.urs.cz/item/CS_URS_2023_02/751122156 | [14 empty] | Online PSC | 2
7 | M | 42914704 | ventilátor radiální požární D 630mm | kus | 1 |  | 0 | CS ÚRS 2023 02 |  | základní |  | 0 | 0 | 0 | 0 | 0 | 32 | M | 2 |  |  |  | ROZPOCET | 0 | 0 | 0 | 0 | 0 | 1 | 0 | 16 | 14
| VV |  | 1 "TGT/4 630-6 |  | 1 | [12 empty] | VV | 2 | 2 | True | 0 | ROZPOCET
| VV |  | Součet |  | 1 | [12 empty] | VV | 2 | 4 | True | 1 | ROZPOCET
8 | K | 751133011 | Montáž ventilátoru diagonálního nízkotlakého potrubního nevýbušného D do 100 mm | kus | 3 |  | 0 | CS ÚRS 2023 02 |  | základní |  | 0 | 0 | 0 | 0 | 0 | 16 | K | 2 |  |  |  | ROZPOCET | 0 | 0 | 0 | 0 | 0 | 1 | 0 | 16 | 16
| Online PSC |  | https://podminky.urs.cz/item/CS_URS_2023_02/751133011 | [14 empty] | Online PSC | 2
9 | M | 42914524 | ventilátor axiální diagonální potrubní dvouotáčkový plastový IP44 připojení D 100mm | kus | 3 |  | 0 | CS ÚRS 2023 02 |  | základní |  | 0 | 0 | 0 | 0 | 0 | 32 | M | 2 |  |  |  | ROZPOCET | 0 | 0 | 0 | 0 | 0 | 1 | 0 | 16 | 18
10 | K | 751133012 | Montáž ventilátoru diagonálního nízkotlakého potrubního nevýbušného D přes 100 do 200 mm | kus | 10 |  | 0 | CS ÚRS 2023 02 |  | základní |  | 0 | 0 | 0 | 0 | 0 | 16 | K | 2 |  |  |  | ROZPOCET | 0 | 0 | 0 | 0 | 0 | 1 | 0 | 16 | 20
| Online PSC |  | https://podminky.urs.cz/item/CS_URS_2023_02/751133012 | [14 empty] | Online PSC | 2
11 | M | 42914526 | ventilátor axiální diagonální potrubní tříotáčkový plastový IP44 připojení D 150mm | kus | 7 |  | 0 | CS ÚRS 2023 02 |  | základní |  | 0 | 0 | 0 | 0 | 0 | 32 | M | 2 |  |  |  | ROZPOCET | 0 | 0 | 0 | 0 | 0 | 1 | 0 | 16 | 22
12 | M | 42914528 | ventilátor axiální diagonální potrubní tříotáčkový plastový IP44 připojení D 200mm | kus | 3 |  | 0 | CS ÚRS 2023 02 |  | základní |  | 0 | 0 | 0 | 0 | 0 | 32 | M | 2 |  |  |  | ROZPOCET | 0 | 0 | 0 | 0 | 0 | 1 | 0 | 16 | 24
13 | K | 751322011 | Montáž talířového ventilu D do 100 mm | kus | 19 |  | 0 | CS ÚRS 2023 02 |  | základní |  | 0 | 0 | 0 | 0 | 0 | 16 | K | 2 |  |  |  | ROZPOCET | 0 | 0 | 0 | 0 | 0 | 1 | 0 | 16 | 26
| Online PSC |  | https://podminky.urs.cz/item/CS_URS_2023_02/751322011 | [14 empty] | Online PSC | 2
14 | M | 42972201 | ventil talířový pro přívod a odvod vzduchu plastový D 100mm | kus | 19 |  | 0 | CS ÚRS 2023 02 |  | základní |  | 0 | 0 | 0 | 0 | 0 | 32 | M | 2 |  |  |  | ROZPOCET | 0 | 0 | 0 | 0 | 0 | 1 | 0 | 16 | 28
15 | K | 751322012 | Montáž talířového ventilu D přes 100 do 200 mm | kus | 26 |  | 0 | CS ÚRS 2023 02 |  | základní |  | 0 | 0 | 0 | 0 | 0 | 16 | K | 2 |  |  |  | ROZPOCET | 0 | 0 | 0 | 0 | 0 | 1 | 0 | 16 | 30
| Online PSC |  | https://podminky.urs.cz/item/CS_URS_2023_02/751322012 | [14 empty] | Online PSC | 2
16 | M | 42972202 | ventil talířový pro přívod a odvod vzduchu plastový D 125mm | kus | 22 |  | 0 | CS ÚRS 2023 02 |  | základní |  | 0 | 0 | 0 | 0 | 0 | 32 | M | 2 |  |  |  | ROZPOCET | 0 | 0 | 0 | 0 | 0 | 1 | 0 | 16 | 32
17 | M | 42972203 | ventil talířový pro přívod a odvod vzduchu plastový D 150mm | kus | 3 |  | 0 | CS ÚRS 2023 02 |  | základní |  | 0 | 0 | 0 | 0 | 0 | 32 | M | 2 |  |  |  | ROZPOCET | 0 | 0 | 0 | 0 | 0 | 1 | 0 | 16 | 34
18 | M | 42972204 | ventil talířový pro přívod a odvod vzduchu plastový D 200mm | kus | 1 |  | 0 | CS ÚRS 2023 02 |  | základní |  | 0 | 0 | 0 | 0 | 0 | 32 | M | 2 |  |  |  | ROZPOCET | 0 | 0 | 0 | 0 | 0 | 1 | 0 | 16 | 36
19 | K | 751398012 | Montáž větrací mřížky na kruhové potrubí D přes 100 do 200 mm | kus | 12 |  | 0 | CS ÚRS 2023 02 |  | základní |  | 0 | 0 | 0 | 0 | 0 | 16 | K | 2 |  |  |  | ROZPOCET | 0 | 0 | 0 | 0 | 0 | 1 | 0 | 16 | 38
| Online PSC |  | https://podminky.urs.cz/item/CS_URS_2023_02/751398012 | [14 empty] | Online PSC | 2
20 | M | 42972567 | mřížka větrací plastová na kruhové potrubí D 200mm | kus | 4 |  | 0 | CS ÚRS 2023 02 |  | základní |  | 0 | 0 | 0 | 0 | 0 | 32 | M | 2 |  |  |  | ROZPOCET | 0 | 0 | 0 | 0 | 0 | 1 | 0 | 16 | 40
21 | M | 42972888 | mřížka větrací kruhová nerezová se síťkou a krytem D 150mm | kus | 5 |  | 0 | CS ÚRS 2023 02 |  | základní |  | 0 | 0 | 0 | 0 | 0 | 32 | M | 2 |  |  |  | ROZPOCET | 0 | 0 | 0 | 0 | 0 | 1 | 0 | 16 | 42
22 | M | 42972886 | mřížka větrací kruhová nerezová se síťkou a krytem D 100mm | kus | 1 |  | 0 | CS ÚRS 2023 02 |  | základní |  | 0 | 0 | 0 | 0 | 0 | 32 | M | 2 |  |  |  | ROZPOCET | 0 | 0 | 0 | 0 | 0 | 1 | 0 | 16 | 44
23 | M | 42972887 | mřížka větrací kruhová nerezová se síťkou a krytem D 125mm | kus | 2 |  | 0 | CS ÚRS 2023 02 |  | základní |  | 0 | 0 | 0 | 0 | 0 | 32 | M | 2 |  |  |  | ROZPOCET | 0 | 0 | 0 | 0 | 0 | 1 | 0 | 16 | 46
24 | K | 751398025 | Montáž větrací mřížky stěnové přes 0,200 m2 | kus | 5 |  | 0 | CS ÚRS 2023 02 |  | základní |  | 0 | 0 | 0 | 0 | 0 | 16 | K | 2 |  |  |  | ROZPOCET | 0 | 0 | 0 | 0 | 0 | 1 | 0 | 16 | 48
| Online PSC |  | https://podminky.urs.cz/item/CS_URS_2023_02/751398025 | [14 empty] | Online PSC | 2
25 | M | 42972319 | mřížka stěnová otevřená jednořadá kovová úhel lamel 0° 800x300mm | kus | 5 |  | 0 | CS ÚRS 2023 02 |  | základní |  | 0 | 0 | 0 | 0 | 0 | 32 | M | 2 |  |  |  | ROZPOCET | 0 | 0 | 0 | 0 | 0 | 1 | 0 | 16 | 50
| VV |  | 5 "SD-21-C-825-325 |  | 5 | [12 empty] | VV | 2 | 2 | True | 0 | ROZPOCET
| VV |  | Součet |  | 5 | [12 empty] | VV | 2 | 4 | True | 1 | ROZPOCET
26 | K | 751510041 | Vzduchotechnické potrubí z pozinkovaného plechu kruhové spirálně vinutá trouba bez příruby D do 100 mm | m | 30 |  | 0 | CS ÚRS 2023 02 |  | základní |  | 0 | 0 | 0 | 0 | 0 | 16 | K | 2 |  |  |  | ROZPOCET | 0 | 0 | 0 | 0 | 0 | 1 | 0 | 16 | 52
| Online PSC |  | https://podminky.urs.cz/item/CS_URS_2023_02/751510041 | [14 empty] | Online PSC | 2
| VV |  | 5 "SR 63 |  | 5 | [12 empty] | VV | 2 | 2 | True | 0 | ROZPOCET
| VV |  | 7 "SR 80 |  | 7 | [12 empty] | VV | 2 | 2 | True | 0 | ROZPOCET
| VV |  | 18 "SR 100 |  | 18 | [12 empty] | VV | 2 | 2 | True | 0 | ROZPOCET
| VV |  | Součet |  | 30 | [12 empty] | VV | 2 | 4 | True | 1 | ROZPOCET
27 | K | 751510042 | Vzduchotechnické potrubí z pozinkovaného plechu kruhové spirálně vinutá trouba bez příruby D přes 100 do 200 mm | m | 66 |  | 0 | CS ÚRS 2023 02 |  | základní |  | 0 | 0 | 0 | 0 | 0 | 16 | K | 2 |  |  |  | ROZPOCET | 0 | 0 | 0 | 0 | 0 | 1 | 0 | 16 | 54
| Online PSC |  | https://podminky.urs.cz/item/CS_URS_2023_02/751510042 | [14 empty] | Online PSC | 2
| VV |  | 21 "SR 112 |  | 21 | [12 empty] | VV | 2 | 2 | True | 0 | ROZPOCET
| VV |  | 5 "SR 125 |  | 5 | [12 empty] | VV | 2 | 2 | True | 0 | ROZPOCET
| VV |  | 22 "SR 140 |  | 22 | [12 empty] | VV | 2 | 2 | True | 0 | ROZPOCET
| VV |  | 2 "SR 150 |  | 2 | [12 empty] | VV | 2 | 2 | True | 0 | ROZPOCET
| VV |  | 2 "SR 160 |  | 2 | [12 empty] | VV | 2 | 2 | True | 0 | ROZPOCET
| VV |  | 1 "SR 180 |  | 1 | [12 empty] | VV | 2 | 2 | True | 0 | ROZPOCET
| VV |  | 13 "SR 200 |  | 13 | [12 empty] | VV | 2 | 2 | True | 0 | ROZPOCET
| VV |  | Součet |  | 66 | [12 empty] | VV | 2 | 4 | True | 1 | ROZPOCET
28 | K | 751510043 | Vzduchotechnické potrubí z pozinkovaného plechu kruhové spirálně vinutá trouba bez příruby D přes 200 do 300 mm | m | 6 |  | 0 | CS ÚRS 2023 02 |  | základní |  | 0 | 0 | 0 | 0 | 0 | 16 | K | 2 |  |  |  | ROZPOCET | 0 | 0 | 0 | 0 | 0 | 1 | 0 | 16 | 56
| Online PSC |  | https://podminky.urs.cz/item/CS_URS_2023_02/751510043 | [14 empty] | Online PSC | 2
| VV |  | 6 "SR 224 |  | 6 | [12 empty] | VV | 2 | 2 | True | 0 | ROZPOCET
| VV |  | Součet |  | 6 | [12 empty] | VV | 2 | 4 | True | 1 | ROZPOCET
29 | K | 751510047 | Vzduchotechnické potrubí z pozinkovaného plechu kruhové spirálně vinutá trouba bez příruby D přes 600 do 710 mm | m | 12 |  | 0 | CS ÚRS 2023 02 |  | základní |  | 0 | 0 | 0 | 0 | 0 | 16 | K | 2 |  |  |  | ROZPOCET | 0 | 0 | 0 | 0 | 0 | 1 | 0 | 16 | 58
| Online PSC |  | https://podminky.urs.cz/item/CS_URS_2023_02/751510047 | [14 empty] | Online PSC | 2
| VV |  | 4,5 "SR 630 |  | 4.5 | [12 empty] | VV | 2 | 2 | True | 0 | ROZPOCET
| VV |  | 7,5 "SR 710 |  | 7.5 | [12 empty] | VV | 2 | 2 | True | 0 | ROZPOCET
| VV |  | Součet |  | 12 | [12 empty] | VV | 2 | 4 | True | 1 | ROZPOCET
30 | K | 751510048 | Vzduchotechnické potrubí z pozinkovaného plechu kruhové spirálně vinutá trouba bez příruby D přes 710 do 800 mm | m | 1.5 |  | 0 | CS ÚRS 2023 02 |  | základní |  | 0 | 0 | 0 | 0 | 0 | 16 | K | 2 |  |  |  | ROZPOCET | 0 | 0 | 0 | 0 | 0 | 1 | 0 | 16 | 60
| Online PSC |  | https://podminky.urs.cz/item/CS_URS_2023_02/751510048 | [14 empty] | Online PSC | 2
| VV |  | 1,5 "SR 800 |  | 1.5 | [12 empty] | VV | 2 | 2 | True | 0 | ROZPOCET
| VV |  | Součet |  | 1.5 | [12 empty] | VV | 2 | 4 | True | 1 | ROZPOCET
31 | K | 751514781 | Montáž protidešťové stříšky nebo výfukové hlavice do plechového potrubí kruhové bez příruby D přes 600 do 700 mm | kus | 1 |  | 0 | CS ÚRS 2023 02 |  | základní |  | 0 | 0 | 0 | 0 | 0 | 16 | K | 2 |  |  |  | ROZPOCET | 0 | 0 | 0 | 0 | 0 | 1 | 0 | 16 | 62
| Online PSC |  | https://podminky.urs.cz/item/CS_URS_2023_02/751514781 | [14 empty] | Online PSC | 2
32 | M | 42974017 | stříška protidešťová s lemem Pz D 630mm | kus | 1 |  | 0 | CS ÚRS 2023 02 |  | základní |  | 0 | 0 | 0 | 0 | 0 | 32 | M | 2 |  |  |  | ROZPOCET | 0 | 0 | 0 | 0 | 0 | 1 | 0 | 16 | 64
| VV |  | 1 "VKS 630 |  | 1 | [12 empty] | VV | 2 | 2 | True | 0 | ROZPOCET
| VV |  | Součet |  | 1 | [12 empty] | VV | 2 | 4 | True | 1 | ROZPOCET
33 | K | 751514881 | Montáž regulační nebo měřící clony do plechového potrubí kruhové bez příruby D přes 600 do 700 mm | kus | 4 |  | 0 | CS ÚRS 2023 02 |  | základní |  | 0 | 0 | 0 | 0 | 0 | 16 | K | 2 |  |  |  | ROZPOCET | 0 | 0 | 0 | 0 | 0 | 1 | 0 | 16 | 66
| Online PSC |  | https://podminky.urs.cz/item/CS_URS_2023_02/751514881 | [14 empty] | Online PSC | 2
34 | M | 42981013 | klapka kruhová regulační Pz D 630mm | kus | 2 |  | 0 | CS ÚRS 2023 02 |  | základní |  | 0 | 0 | 0 | 0 | 0 | 32 | M | 2 |  |  |  | ROZPOCET | 0 | 0 | 0 | 0 | 0 | 1 | 0 | 16 | 68
| VV |  | 2 "DRU 630 |  | 2 | [12 empty] | VV | 2 | 2 | True | 0 | ROZPOCET
| VV |  | Součet |  | 2 | [12 empty] | VV | 2 | 4 | True | 1 | ROZPOCET
35 | M | 42981328 | klapka kruhová regulační Pz D 710mm | kus | 2 |  | 0 | CS ÚRS 2023 02 |  | základní |  | 0 | 0 | 0 | 0 | 0 | 32 | M | 2 |  |  |  | ROZPOCET | 0 | 0 | 0 | 0 | 0 | 1 | 0 | 16 | 70
| VV |  | 2 "DRU 710 |  | 2 | [12 empty] | VV | 2 | 2 | True | 0 | ROZPOCET
| VV |  | Součet |  | 2 | [12 empty] | VV | 2 | 4 | True | 1 | ROZPOCET
36 | K | 751-2 | Stavební výpomoce | --- | 1 |  | 0 |  |  | základní |  | 0 | 0 | 0 | 0 | 0 | 16 | K | 2 |  |  |  | ROZPOCET | 0 | 0 | 0 | 0 | 0 | 1 | 0 | 16 | 72
| D | OST | Ostatní |  |  |  | 0 |  |  |  |  | 0 |  | 0 |  | 0 | 4 | D | 0 |  |  |  | ROZPOCET | [6 empty] | 0
37 | K | 999-VZT-PZ | Provozní zkouška | --- | 1 |  | 0 |  |  | základní |  | 0 | 0 | 0 | 0 | 0 | 262144 | K | 1 |  |  |  | ROZPOCET | 0 | 0 | 0 | 0 | 0 | 1 | 0 | 262144 | 74

## 12 - Zdravotechnika
{7e7fac12-b997-48eb-a77c-f2c23597d35f}
2
| KRYCÍ LIST SOUPISU PRACÍ | [7 empty] | v --- níže se nacházejí doplnkové a pomocné údaje k sestavám --- v | [8 empty] | False
Stavba:
Stavební úpravy objektu č.p. 1938, Sokolov
Objekt:
12 - Zdravotechnika
| KSO: |  |  |  |  | CC-CZ:
| Místo: |  |  |  |  | Datum: | 8. 3. 2024
| Zadavatel: |  |  |  |  | IČ:
|  | Město Sokolov |  |  |  | DIČ:
| Uchazeč: |  |  |  |  | IČ: | Vyplň údaj
|  | Vyplň údaj |  |  |  | DIČ: | Vyplň údaj
| Projektant: |  |  |  |  | IČ:
|  | Ing. Martin Dědič |  |  |  | DIČ:
| Zpracovatel: |  |  |  |  | IČ:
|  | Michal Kubelka |  |  |  | DIČ:
Poznámka:
| Cena bez DPH | [5 empty] | 0
|  |  | Základ daně |  |  | Sazba daně | Výše daně
| DPH | základní | 0 |  |  | 21% | 0
|  | snížená | 0 |  |  | 12% | 0
|  | zákl. přenesená | 0 |  |  | 21% | 0
|  | sníž. přenesená | 0 |  |  | 12% | 0
|  | nulová | 0 |  |  | 0% | 0
| Cena s DPH |  |  | v | CZK |  | 0
REKAPITULACE ČLENĚNÍ SOUPISU PRACÍ
Stavba:
Stavební úpravy objektu č.p. 1938, Sokolov
Objekt:
12 - Zdravotechnika
Místo: | [5 empty] | Datum: | 8. 3. 2024
Zadavatel: |  |  | Město Sokolov |  |  | Projektant: | Ing. Martin Dědič
Uchazeč: |  |  | Vyplň údaj |  |  | Zpracovatel: | Michal Kubelka
Kód dílu - Popis | [6 empty] | Cena celkem [CZK]
Náklady stavby celkem | [6 empty] | 0 | [11 empty] | -1
| HSV - Práce a dodávky HSV | [5 empty] | 0
| 1 - Zemní práce | [5 empty] | 0
| 3 - Svislé a kompletní konstrukce | [5 empty] | 0
| 4 - Vodorovné konstrukce | [5 empty] | 0
| 6 - Úpravy povrchů, podlahy a osazování výplní | [5 empty] | 0
| 9 - Ostatní konstrukce a práce, bourání | [5 empty] | 0
| 997 - Přesun sutě | [5 empty] | 0
| 998 - Přesun hmot | [5 empty] | 0
| PSV - Práce a dodávky PSV | [5 empty] | 0
| 721 - Zdravotechnika - vnitřní kanalizace | [5 empty] | 0
| 722 - Zdravotechnika - vnitřní vodovod | [5 empty] | 0
| 725 - Zdravotechnika - zařizovací předměty | [5 empty] | 0
| 726 - Zdravotechnika - předstěnové instalace | [5 empty] | 0
| 727 - Zdravotechnika - požární ochrana | [5 empty] | 0
| OST - Ostatní | [5 empty] | 0
SOUPIS PRACÍ
Stavba:
Stavební úpravy objektu č.p. 1938, Sokolov
Objekt:
12 - Zdravotechnika
Místo: | [5 empty] | Datum: | 8. 3. 2024
Zadavatel: |  |  | Město Sokolov |  |  | Projektant: | Ing. Martin Dědič
Uchazeč: |  |  | Vyplň údaj |  |  | Zpracovatel: | Michal Kubelka
PČ | Typ | Kód | Popis | MJ | Množství | J.cena [CZK] | Cena celkem [CZK] | Cenová soustava |  | DPH | J. Nh [h] | Nh celkem [h] | J. hmotnost [t] | Hmotnost celkem [t] | J. suť [t] | Suť Celkem [t]
Náklady soupisu celkem | [6 empty] | 0 |  |  |  |  | 0 |  | 0 |  | 0 |  | D | -1 | [10 empty] | 0
| D | HSV | Práce a dodávky HSV |  |  |  | 0 |  |  |  |  | 0 |  | 0 |  | 0 | 1 | D | 0 |  |  |  | ROZPOCET | [6 empty] | 0
| D | 1 | Zemní práce |  |  |  | 0 |  |  |  |  | 0 |  | 0 |  | 0 | 1 | D | 1 |  |  |  | ROZPOCET | [6 empty] | 0
1 | K | 132212131 | Hloubení nezapažených rýh šířky do 800 mm v soudržných horninách třídy těžitelnosti I skupiny 3 ručně | m3 | 43.2 |  | 0 | CS ÚRS 2023 02 |  | základní |  | 0 | 0 | 0 | 0 | 0 | 4 | K | 2 |  |  |  | ROZPOCET | 0 | 0 | 0 | 0 | 0 | 1 | 0 | 4 | 2
| Online PSC |  | https://podminky.urs.cz/item/CS_URS_2023_02/132212131 | [14 empty] | Online PSC | 2
| VV |  | 72*0,5*1,2 |  | 43.2 | [12 empty] | VV | 2 | 2 | True | 0 | ROZPOCET
| VV |  | Součet |  | 43.2 | [12 empty] | VV | 2 | 4 | True | 1 | ROZPOCET
2 | K | 162211201 | Vodorovné přemístění do 10 m nošením výkopku z horniny třídy těžitelnosti I skupiny 1 až 3 | m3 | 43.2 |  | 0 | CS ÚRS 2023 02 |  | základní |  | 0 | 0 | 0 | 0 | 0 | 4 | K | 2 |  |  |  | ROZPOCET | 0 | 0 | 0 | 0 | 0 | 1 | 0 | 4 | 4
| Online PSC |  | https://podminky.urs.cz/item/CS_URS_2023_02/162211201 | [14 empty] | Online PSC | 2
3 | K | 162211209 | Příplatek k vodorovnému přemístění nošením za každých dalších 10 m nošení výkopku z horniny třídy těžitelnosti I skupiny 1 až 3 | m3 | 43.2 |  | 0 | CS ÚRS 2023 02 |  | základní |  | 0 | 0 | 0 | 0 | 0 | 4 | K | 2 |  |  |  | ROZPOCET | 0 | 0 | 0 | 0 | 0 | 1 | 0 | 4 | 6
| Online PSC |  | https://podminky.urs.cz/item/CS_URS_2023_02/162211209 | [14 empty] | Online PSC | 2
4 | K | 162751117 | Vodorovné přemístění přes 9 000 do 10000 m výkopku/sypaniny z horniny třídy těžitelnosti I skupiny 1 až 3 | m3 | 43.2 |  | 0 | CS ÚRS 2023 02 |  | základní |  | 0 | 0 | 0 | 0 | 0 | 4 | K | 2 |  |  |  | ROZPOCET | 0 | 0 | 0 | 0 | 0 | 1 | 0 | 4 | 8
| Online PSC |  | https://podminky.urs.cz/item/CS_URS_2023_02/162751117 | [14 empty] | Online PSC | 2
5 | K | 171201221 | Poplatek za uložení na skládce (skládkovné) zeminy a kamení kód odpadu 17 05 04 | t | 86.4 |  | 0 | CS ÚRS 2023 02 |  | základní |  | 0 | 0 | 0 | 0 | 0 | 4 | K | 2 |  |  |  | ROZPOCET | 0 | 0 | 0 | 0 | 0 | 1 | 0 | 4 | 10
| Online PSC |  | https://podminky.urs.cz/item/CS_URS_2023_02/171201221 | [14 empty] | Online PSC | 2
| VV |  | 43,2*2 "Přepočtené koeficientem množství |  | 86.4 | [12 empty] | VV | 2 | 2 | True | 0 | ROZPOCET
| VV |  | Součet |  | 86.4 | [12 empty] | VV | 2 | 4 | True | 1 | ROZPOCET
6 | K | 171251201 | Uložení sypaniny na skládky nebo meziskládky | m3 | 43.2 |  | 0 | CS ÚRS 2023 02 |  | základní |  | 0 | 0 | 0 | 0 | 0 | 4 | K | 2 |  |  |  | ROZPOCET | 0 | 0 | 0 | 0 | 0 | 1 | 0 | 4 | 12
| Online PSC |  | https://podminky.urs.cz/item/CS_URS_2023_02/171251201 | [14 empty] | Online PSC | 2
7 | K | 175111101 | Obsypání potrubí ručně sypaninou bez prohození, uloženou do 3 m | m3 | 40.15 |  | 0 | CS ÚRS 2023 02 |  | základní |  | 0 | 0 | 0 | 0 | 0 | 4 | K | 2 |  |  |  | ROZPOCET | 0 | 0 | 0 | 0 | 0 | 1 | 0 | 4 | 14
| Online PSC |  | https://podminky.urs.cz/item/CS_URS_2023_02/175111101 | [14 empty] | Online PSC | 2
| VV |  | 73*0,5*1,1 |  | 40.15 | [12 empty] | VV | 2 | 2 | True | 0 | ROZPOCET
| VV |  | Součet |  | 40.15 | [12 empty] | VV | 2 | 4 | True | 1 | ROZPOCET
8 | M | 58331200 | štěrkopísek netříděný | t | 80.3 |  | 0 | CS ÚRS 2023 02 |  | základní |  | 0 | 0 | 0 | 0 | 0 | 8 | M | 2 |  |  |  | ROZPOCET | 0 | 0 | 0 | 0 | 0 | 1 | 0 | 4 | 16
| VV |  | 40,15*2 "Přepočtené koeficientem množství |  | 80.3 | [12 empty] | VV | 2 | 2 | True | 0 | ROZPOCET
| VV |  | Součet |  | 80.3 | [12 empty] | VV | 2 | 4 | True | 1 | ROZPOCET
| D | 3 | Svislé a kompletní konstrukce |  |  |  | 0 |  |  |  |  | 0 |  | 0 |  | 0 | 1 | D | 1 |  |  |  | ROZPOCET | [6 empty] | 0
9 | K | 346244361 | Zazdívka o tl 65 mm rýh, nik nebo kapes z cihel pálených | m2 | 18 |  | 0 | CS ÚRS 2023 02 |  | základní |  | 0 | 0 | 0 | 0 | 0 | 4 | K | 2 |  |  |  | ROZPOCET | 0 | 0 | 0 | 0 | 0 | 1 | 0 | 4 | 18
| Online PSC |  | https://podminky.urs.cz/item/CS_URS_2023_02/346244361 | [14 empty] | Online PSC | 2
| VV |  | 120*0,15 |  | 18 | [12 empty] | VV | 2 | 2 | True | 0 | ROZPOCET
| VV |  | Součet |  | 18 | [12 empty] | VV | 2 | 4 | True | 1 | ROZPOCET
| D | 4 | Vodorovné konstrukce |  |  |  | 0 |  |  |  |  | 0 |  | 0 |  | 0 | 1 | D | 1 |  |  |  | ROZPOCET | [6 empty] | 0
10 | K | 451572111 | Lože pod potrubí otevřený výkop z kameniva drobného těženého | m3 | 3.6 |  | 0 | CS ÚRS 2023 02 |  | základní |  | 0 | 0 | 0 | 0 | 0 | 4 | K | 2 |  |  |  | ROZPOCET | 0 | 0 | 0 | 0 | 0 | 1 | 0 | 4 | 20
| Online PSC |  | https://podminky.urs.cz/item/CS_URS_2023_02/451572111 | [14 empty] | Online PSC | 2
| VV |  | 72*0,5*0,1 |  | 3.6 | [12 empty] | VV | 2 | 2 | True | 0 | ROZPOCET
| VV |  | Součet |  | 3.6 | [12 empty] | VV | 2 | 4 | True | 1 | ROZPOCET
| D | 6 | Úpravy povrchů, podlahy a osazování výplní |  |  |  | 0 |  |  |  |  | 0 |  | 0 |  | 0 | 1 | D | 1 |  |  |  | ROZPOCET | [6 empty] | 0
11 | K | 612135101 | Hrubá výplň rýh ve stěnách maltou jakékoli šířky rýhy | m2 | 98.8 |  | 0 | CS ÚRS 2023 02 |  | základní |  | 0 | 0 | 0 | 0 | 0 | 4 | K | 2 |  |  |  | ROZPOCET | 0 | 0 | 0 | 0 | 0 | 1 | 0 | 4 | 22
| Online PSC |  | https://podminky.urs.cz/item/CS_URS_2023_02/612135101 | [14 empty] | Online PSC | 2
| VV |  | 520*0,07+420*0,07+150*0,1+120*0,15 |  | 98.8 | [12 empty] | VV | 2 | 2 | True | 0 | ROZPOCET
| VV |  | Součet |  | 98.8 | [12 empty] | VV | 2 | 4 | True | 1 | ROZPOCET
| D | 9 | Ostatní konstrukce a práce, bourání |  |  |  | 0 |  |  |  |  | 0 |  | 0 |  | 0 | 1 | D | 1 |  |  |  | ROZPOCET | [6 empty] | 0
12 | K | 974032232 | Vysekání rýh ve stěnách nebo příčkách z dutých cihel nebo tvárnic u stropu hl do 50 mm š do 70 mm | m | 520 |  | 0 | CS ÚRS 2023 02 |  | základní |  | 0 | 0 | 0 | 0 | 0 | 4 | K | 2 |  |  |  | ROZPOCET | 0 | 0 | 0 | 0 | 0 | 1 | 0 | 4 | 24
| Online PSC |  | https://podminky.urs.cz/item/CS_URS_2023_02/974032232 | [14 empty] | Online PSC | 2
13 | K | 974032242 | Vysekání rýh ve stěnách nebo příčkách z dutých cihel nebo tvárnic u stropu hl do 70 mm š do 70 mm | m | 420 |  | 0 | CS ÚRS 2023 02 |  | základní |  | 0 | 0 | 0 | 0 | 0 | 4 | K | 2 |  |  |  | ROZPOCET | 0 | 0 | 0 | 0 | 0 | 1 | 0 | 4 | 26
| Online PSC |  | https://podminky.urs.cz/item/CS_URS_2023_02/974032242 | [14 empty] | Online PSC | 2
14 | K | 974032253 | Vysekání rýh ve stěnách nebo příčkách z dutých cihel nebo tvárnic u stropu hl do 100 mm š do 100 mm | m | 150 |  | 0 | CS ÚRS 2023 02 |  | základní |  | 0 | 0 | 0 | 0 | 0 | 4 | K | 2 |  |  |  | ROZPOCET | 0 | 0 | 0 | 0 | 0 | 1 | 0 | 4 | 28
| Online PSC |  | https://podminky.urs.cz/item/CS_URS_2023_02/974032253 | [14 empty] | Online PSC | 2
15 | K | 974032264 | Vysekání rýh ve stěnách nebo příčkách z dutých cihel nebo tvárnic u stropu hl do 150 mm š do 150 mm | m | 120 |  | 0 | CS ÚRS 2023 02 |  | základní |  | 0 | 0 | 0 | 0 | 0 | 4 | K | 2 |  |  |  | ROZPOCET | 0 | 0 | 0 | 0 | 0 | 1 | 0 | 4 | 30
| Online PSC |  | https://podminky.urs.cz/item/CS_URS_2023_02/974032264 | [14 empty] | Online PSC | 2
| D | 997 | Přesun sutě |  |  |  | 0 |  |  |  |  | 0 |  | 0 |  | 0 | 1 | D | 1 |  |  |  | ROZPOCET | [6 empty] | 0
16 | K | 997013153 | Vnitrostaveništní doprava suti a vybouraných hmot pro budovy v přes 9 do 12 m s omezením mechanizace | t | 11.87 |  | 0 | CS ÚRS 2023 02 |  | základní |  | 0 | 0 | 0 | 0 | 0 | 4 | K | 2 |  |  |  | ROZPOCET | 0 | 0 | 0 | 0 | 0 | 1 | 0 | 4 | 32
| Online PSC |  | https://podminky.urs.cz/item/CS_URS_2023_02/997013153 | [14 empty] | Online PSC | 2
17 | K | 997013501 | Odvoz suti a vybouraných hmot na skládku nebo meziskládku do 1 km se složením | t | 11.87 |  | 0 | CS ÚRS 2023 02 |  | základní |  | 0 | 0 | 0 | 0 | 0 | 4 | K | 2 |  |  |  | ROZPOCET | 0 | 0 | 0 | 0 | 0 | 1 | 0 | 4 | 34
| Online PSC |  | https://podminky.urs.cz/item/CS_URS_2023_02/997013501 | [14 empty] | Online PSC | 2
18 | K | 997013509 | Příplatek k odvozu suti a vybouraných hmot na skládku ZKD 1 km přes 1 km | t | 106.83 |  | 0 | CS ÚRS 2023 02 |  | základní |  | 0 | 0 | 0 | 0 | 0 | 4 | K | 2 |  |  |  | ROZPOCET | 0 | 0 | 0 | 0 | 0 | 1 | 0 | 4 | 36
| Online PSC |  | https://podminky.urs.cz/item/CS_URS_2023_02/997013509 | [14 empty] | Online PSC | 2
| VV |  | 11,87*9 "Přepočtené koeficientem množství |  | 106.83 | [12 empty] | VV | 2 | 2 | True | 0 | ROZPOCET
| VV |  | Součet |  | 106.83 | [12 empty] | VV | 2 | 4 | True | 1 | ROZPOCET
19 | K | 997013871 | Poplatek za uložení stavebního odpadu na recyklační skládce (skládkovné) směsného stavebního a demoličního kód odpadu 17 09 04 | t | 11.87 |  | 0 | CS ÚRS 2023 02 |  | základní |  | 0 | 0 | 0 | 0 | 0 | 4 | K | 2 |  |  |  | ROZPOCET | 0 | 0 | 0 | 0 | 0 | 1 | 0 | 4 | 38
| Online PSC |  | https://podminky.urs.cz/item/CS_URS_2023_02/997013871 | [14 empty] | Online PSC | 2
| D | 998 | Přesun hmot |  |  |  | 0 |  |  |  |  | 0 |  | 0 |  | 0 | 1 | D | 1 |  |  |  | ROZPOCET | [6 empty] | 0
20 | K | 998012022 | Přesun hmot pro budovy monolitické v přes 6 do 12 m | t | 88.053 |  | 0 | CS ÚRS 2023 02 |  | základní |  | 0 | 0 | 0 | 0 | 0 | 4 | K | 2 |  |  |  | ROZPOCET | 0 | 0 | 0 | 0 | 0 | 1 | 0 | 4 | 40
| Online PSC |  | https://podminky.urs.cz/item/CS_URS_2023_02/998012022 | [14 empty] | Online PSC | 2
| D | PSV | Práce a dodávky PSV |  |  |  | 0 |  |  |  |  | 0 |  | 0 |  | 0 | 2 | D | 0 |  |  |  | ROZPOCET | [6 empty] | 0
| D | 721 | Zdravotechnika - vnitřní kanalizace |  |  |  | 0 |  |  |  |  | 0 |  | 0 |  | 0 | 2 | D | 1 |  |  |  | ROZPOCET | [6 empty] | 0
21 | K | 721173402 | Potrubí kanalizační z PVC SN 4 svodné DN 125 | m | 34 |  | 0 | CS ÚRS 2023 02 |  | základní |  | 0 | 0 | 0 | 0 | 0 | 16 | K | 2 |  |  |  | ROZPOCET | 0 | 0 | 0 | 0 | 0 | 1 | 0 | 16 | 42
| Online PSC |  | https://podminky.urs.cz/item/CS_URS_2023_02/721173402 | [14 empty] | Online PSC | 2
22 | K | 721173403 | Potrubí kanalizační z PVC SN 4 svodné DN 160 | m | 38 |  | 0 | CS ÚRS 2023 02 |  | základní |  | 0 | 0 | 0 | 0 | 0 | 16 | K | 2 |  |  |  | ROZPOCET | 0 | 0 | 0 | 0 | 0 | 1 | 0 | 16 | 44
| Online PSC |  | https://podminky.urs.cz/item/CS_URS_2023_02/721173403 | [14 empty] | Online PSC | 2
23 | K | 721174025 | Potrubí kanalizační z PP odpadní DN 110 | m | 76 |  | 0 | CS ÚRS 2023 02 |  | základní |  | 0 | 0 | 0 | 0 | 0 | 16 | K | 2 |  |  |  | ROZPOCET | 0 | 0 | 0 | 0 | 0 | 1 | 0 | 16 | 46
| Online PSC |  | https://podminky.urs.cz/item/CS_URS_2023_02/721174025 | [14 empty] | Online PSC | 2
24 | K | 721174042 | Potrubí kanalizační z PP připojovací DN 40 | m | 363 |  | 0 | CS ÚRS 2023 02 |  | základní |  | 0 | 0 | 0 | 0 | 0 | 16 | K | 2 |  |  |  | ROZPOCET | 0 | 0 | 0 | 0 | 0 | 1 | 0 | 16 | 48
| Online PSC |  | https://podminky.urs.cz/item/CS_URS_2023_02/721174042 | [14 empty] | Online PSC | 2
25 | K | 721174043 | Potrubí kanalizační z PP připojovací DN 50 | m | 122 |  | 0 | CS ÚRS 2023 02 |  | základní |  | 0 | 0 | 0 | 0 | 0 | 16 | K | 2 |  |  |  | ROZPOCET | 0 | 0 | 0 | 0 | 0 | 1 | 0 | 16 | 50
| Online PSC |  | https://podminky.urs.cz/item/CS_URS_2023_02/721174043 | [14 empty] | Online PSC | 2
26 | K | 721174045 | Potrubí kanalizační z PP připojovací DN 110 | m | 63 |  | 0 | CS ÚRS 2023 02 |  | základní |  | 0 | 0 | 0 | 0 | 0 | 16 | K | 2 |  |  |  | ROZPOCET | 0 | 0 | 0 | 0 | 0 | 1 | 0 | 16 | 52
| Online PSC |  | https://podminky.urs.cz/item/CS_URS_2023_02/721174045 | [14 empty] | Online PSC | 2
27 | K | 721194104 | Vyvedení a upevnění odpadních výpustek DN 40 | kus | 124 |  | 0 | CS ÚRS 2023 02 |  | základní |  | 0 | 0 | 0 | 0 | 0 | 16 | K | 2 |  |  |  | ROZPOCET | 0 | 0 | 0 | 0 | 0 | 1 | 0 | 16 | 54
| Online PSC |  | https://podminky.urs.cz/item/CS_URS_2023_02/721194104 | [14 empty] | Online PSC | 2
28 | K | 721194105 | Vyvedení a upevnění odpadních výpustek DN 50 | kus | 31 |  | 0 | CS ÚRS 2023 02 |  | základní |  | 0 | 0 | 0 | 0 | 0 | 16 | K | 2 |  |  |  | ROZPOCET | 0 | 0 | 0 | 0 | 0 | 1 | 0 | 16 | 56
| Online PSC |  | https://podminky.urs.cz/item/CS_URS_2023_02/721194105 | [14 empty] | Online PSC | 2
29 | K | 721194109 | Vyvedení a upevnění odpadních výpustek DN 110 | kus | 33 |  | 0 | CS ÚRS 2023 02 |  | základní |  | 0 | 0 | 0 | 0 | 0 | 16 | K | 2 |  |  |  | ROZPOCET | 0 | 0 | 0 | 0 | 0 | 1 | 0 | 16 | 58
| Online PSC |  | https://podminky.urs.cz/item/CS_URS_2023_02/721194109 | [14 empty] | Online PSC | 2
30 | K | 721226511 | Zápachová uzávěrka podomítková pro pračku a myčku DN 40 | kus | 7 |  | 0 | CS ÚRS 2023 02 |  | základní |  | 0 | 0 | 0 | 0 | 0 | 16 | K | 2 |  |  |  | ROZPOCET | 0 | 0 | 0 | 0 | 0 | 1 | 0 | 16 | 60
| Online PSC |  | https://podminky.urs.cz/item/CS_URS_2023_02/721226511 | [14 empty] | Online PSC | 2
31 | K | 721273153 | Hlavice ventilační polypropylen PP DN 110 | kus | 2 |  | 0 | CS ÚRS 2023 02 |  | základní |  | 0 | 0 | 0 | 0 | 0 | 16 | K | 2 |  |  |  | ROZPOCET | 0 | 0 | 0 | 0 | 0 | 1 | 0 | 16 | 62
| Online PSC |  | https://podminky.urs.cz/item/CS_URS_2023_02/721273153 | [14 empty] | Online PSC | 2
32 | K | 721274123 | Přivzdušňovací ventil vnitřní odpadních potrubí DN 100 | kus | 6 |  | 0 | CS ÚRS 2023 02 |  | základní |  | 0 | 0 | 0 | 0 | 0 | 16 | K | 2 |  |  |  | ROZPOCET | 0 | 0 | 0 | 0 | 0 | 1 | 0 | 16 | 64
| Online PSC |  | https://podminky.urs.cz/item/CS_URS_2023_02/721274123 | [14 empty] | Online PSC | 2
33 | K | 721290111 | Zkouška těsnosti potrubí kanalizace vodou DN do 125 | m | 658 |  | 0 | CS ÚRS 2023 02 |  | základní |  | 0 | 0 | 0 | 0 | 0 | 16 | K | 2 |  |  |  | ROZPOCET | 0 | 0 | 0 | 0 | 0 | 1 | 0 | 16 | 66
| Online PSC |  | https://podminky.urs.cz/item/CS_URS_2023_02/721290111 | [14 empty] | Online PSC | 2
34 | K | 721290112 | Zkouška těsnosti potrubí kanalizace vodou DN 150/DN 200 | m | 38 |  | 0 | CS ÚRS 2023 02 |  | základní |  | 0 | 0 | 0 | 0 | 0 | 16 | K | 2 |  |  |  | ROZPOCET | 0 | 0 | 0 | 0 | 0 | 1 | 0 | 16 | 68
| Online PSC |  | https://podminky.urs.cz/item/CS_URS_2023_02/721290112 | [14 empty] | Online PSC | 2
35 | K | 998721202 | Přesun hmot procentní pro vnitřní kanalizace v objektech v přes 6 do 12 m | % |  |  | 0 | CS ÚRS 2023 02 |  | základní |  | 0 | 0 | 0 | 0 | 0 | 16 | K | 2 |  |  |  | ROZPOCET | 0 | 0 | 0 | 0 | 0 | 1 | 0 | 16 | 70
| Online PSC |  | https://podminky.urs.cz/item/CS_URS_2023_02/998721202 | [14 empty] | Online PSC | 2
| D | 722 | Zdravotechnika - vnitřní vodovod |  |  |  | 0 |  |  |  |  | 0 |  | 0 |  | 0 | 2 | D | 1 |  |  |  | ROZPOCET | [6 empty] | 0
36 | K | 722130233 | Potrubí vodovodní ocelové závitové pozinkované svařované běžné DN 25 | m | 14 |  | 0 | CS ÚRS 2023 02 |  | základní |  | 0 | 0 | 0 | 0 | 0 | 16 | K | 2 |  |  |  | ROZPOCET | 0 | 0 | 0 | 0 | 0 | 1 | 0 | 16 | 72
| Online PSC |  | https://podminky.urs.cz/item/CS_URS_2023_02/722130233 | [14 empty] | Online PSC | 2
37 | K | 722130234 | Potrubí vodovodní ocelové závitové pozinkované svařované běžné DN 32 | m | 4 |  | 0 | CS ÚRS 2023 02 |  | základní |  | 0 | 0 | 0 | 0 | 0 | 16 | K | 2 |  |  |  | ROZPOCET | 0 | 0 | 0 | 0 | 0 | 1 | 0 | 16 | 74
| Online PSC |  | https://podminky.urs.cz/item/CS_URS_2023_02/722130234 | [14 empty] | Online PSC | 2
38 | K | 722130235 | Potrubí vodovodní ocelové závitové pozinkované svařované běžné DN 40 | m | 15 |  | 0 | CS ÚRS 2023 02 |  | základní |  | 0 | 0 | 0 | 0 | 0 | 16 | K | 2 |  |  |  | ROZPOCET | 0 | 0 | 0 | 0 | 0 | 1 | 0 | 16 | 76
| Online PSC |  | https://podminky.urs.cz/item/CS_URS_2023_02/722130235 | [14 empty] | Online PSC | 2
39 | K | 722174007 | Potrubí vodovodní plastové PPR svar polyfúze PN 16 D 63x8,6 mm | m | 11 |  | 0 | CS ÚRS 2023 02 |  | základní |  | 0 | 0 | 0 | 0 | 0 | 16 | K | 2 |  |  |  | ROZPOCET | 0 | 0 | 0 | 0 | 0 | 1 | 0 | 16 | 78
| Online PSC |  | https://podminky.urs.cz/item/CS_URS_2023_02/722174007 | [14 empty] | Online PSC | 2
40 | K | 722174022 | Potrubí vodovodní plastové PPR svar polyfúze PN 20 D 20x3,4 mm | m | 1234 |  | 0 | CS ÚRS 2023 02 |  | základní |  | 0 | 0 | 0 | 0 | 0 | 16 | K | 2 |  |  |  | ROZPOCET | 0 | 0 | 0 | 0 | 0 | 1 | 0 | 16 | 80
| Online PSC |  | https://podminky.urs.cz/item/CS_URS_2023_02/722174022 | [14 empty] | Online PSC | 2
41 | K | 722174023 | Potrubí vodovodní plastové PPR svar polyfúze PN 20 D 25x4,2 mm | m | 289 |  | 0 | CS ÚRS 2023 02 |  | základní |  | 0 | 0 | 0 | 0 | 0 | 16 | K | 2 |  |  |  | ROZPOCET | 0 | 0 | 0 | 0 | 0 | 1 | 0 | 16 | 82
| Online PSC |  | https://podminky.urs.cz/item/CS_URS_2023_02/722174023 | [14 empty] | Online PSC | 2
42 | K | 722174024 | Potrubí vodovodní plastové PPR svar polyfúze PN 20 D 32x5,4 mm | m | 93 |  | 0 | CS ÚRS 2023 02 |  | základní |  | 0 | 0 | 0 | 0 | 0 | 16 | K | 2 |  |  |  | ROZPOCET | 0 | 0 | 0 | 0 | 0 | 1 | 0 | 16 | 84
| Online PSC |  | https://podminky.urs.cz/item/CS_URS_2023_02/722174024 | [14 empty] | Online PSC | 2
43 | K | 722174025 | Potrubí vodovodní plastové PPR svar polyfúze PN 20 D 40x6,7 mm | m | 21 |  | 0 | CS ÚRS 2023 02 |  | základní |  | 0 | 0 | 0 | 0 | 0 | 16 | K | 2 |  |  |  | ROZPOCET | 0 | 0 | 0 | 0 | 0 | 1 | 0 | 16 | 86
| Online PSC |  | https://podminky.urs.cz/item/CS_URS_2023_02/722174025 | [14 empty] | Online PSC | 2
44 | K | 722174026 | Potrubí vodovodní plastové PPR svar polyfúze PN 20 D 50x8,4 mm | m | 50 |  | 0 | CS ÚRS 2023 02 |  | základní |  | 0 | 0 | 0 | 0 | 0 | 16 | K | 2 |  |  |  | ROZPOCET | 0 | 0 | 0 | 0 | 0 | 1 | 0 | 16 | 88
| Online PSC |  | https://podminky.urs.cz/item/CS_URS_2023_02/722174026 | [14 empty] | Online PSC | 2
45 | K | 722181212 | Ochrana vodovodního potrubí přilepenými termoizolačními trubicemi z PE tl do 6 mm DN přes 22 do 32 mm | m | 18 |  | 0 | CS ÚRS 2023 02 |  | základní |  | 0 | 0 | 0 | 0 | 0 | 16 | K | 2 |  |  |  | ROZPOCET | 0 | 0 | 0 | 0 | 0 | 1 | 0 | 16 | 90
| Online PSC |  | https://podminky.urs.cz/item/CS_URS_2023_02/722181212 | [14 empty] | Online PSC | 2
46 | K | 722181213 | Ochrana vodovodního potrubí přilepenými termoizolačními trubicemi z PE tl do 6 mm DN přes 32 mm | m | 15 |  | 0 | CS ÚRS 2023 02 |  | základní |  | 0 | 0 | 0 | 0 | 0 | 16 | K | 2 |  |  |  | ROZPOCET | 0 | 0 | 0 | 0 | 0 | 1 | 0 | 16 | 92
| Online PSC |  | https://podminky.urs.cz/item/CS_URS_2023_02/722181213 | [14 empty] | Online PSC | 2
47 | K | 722181221 | Ochrana vodovodního potrubí přilepenými termoizolačními trubicemi z PE tl přes 6 do 9 mm DN do 22 mm | m | 550 |  | 0 | CS ÚRS 2023 02 |  | základní |  | 0 | 0 | 0 | 0 | 0 | 16 | K | 2 |  |  |  | ROZPOCET | 0 | 0 | 0 | 0 | 0 | 1 | 0 | 16 | 94
| Online PSC |  | https://podminky.urs.cz/item/CS_URS_2023_02/722181221 | [14 empty] | Online PSC | 2
48 | K | 722181222 | Ochrana vodovodního potrubí přilepenými termoizolačními trubicemi z PE tl přes 6 do 9 mm DN přes 22 do 45 mm | m | 180 |  | 0 | CS ÚRS 2023 02 |  | základní |  | 0 | 0 | 0 | 0 | 0 | 16 | K | 2 |  |  |  | ROZPOCET | 0 | 0 | 0 | 0 | 0 | 1 | 0 | 16 | 96
| Online PSC |  | https://podminky.urs.cz/item/CS_URS_2023_02/722181222 | [14 empty] | Online PSC | 2
49 | K | 722181223 | Ochrana vodovodního potrubí přilepenými termoizolačními trubicemi z PE tl přes 6 do 9 mm DN přes 45 do 63 mm | m | 61 |  | 0 | CS ÚRS 2023 02 |  | základní |  | 0 | 0 | 0 | 0 | 0 | 16 | K | 2 |  |  |  | ROZPOCET | 0 | 0 | 0 | 0 | 0 | 1 | 0 | 16 | 98
| Online PSC |  | https://podminky.urs.cz/item/CS_URS_2023_02/722181223 | [14 empty] | Online PSC | 2
50 | K | 722181232 | Ochrana vodovodního potrubí přilepenými termoizolačními trubicemi z PE tl přes 9 do 13 mm DN přes 22 do 45 mm | m | 223 |  | 0 | CS ÚRS 2023 02 |  | základní |  | 0 | 0 | 0 | 0 | 0 | 16 | K | 2 |  |  |  | ROZPOCET | 0 | 0 | 0 | 0 | 0 | 1 | 0 | 16 | 100
| Online PSC |  | https://podminky.urs.cz/item/CS_URS_2023_02/722181232 | [14 empty] | Online PSC | 2
51 | K | 722181241 | Ochrana vodovodního potrubí přilepenými termoizolačními trubicemi z PE tl přes 13 do 20 mm DN do 22 mm | m | 684 |  | 0 | CS ÚRS 2023 02 |  | základní |  | 0 | 0 | 0 | 0 | 0 | 16 | K | 2 |  |  |  | ROZPOCET | 0 | 0 | 0 | 0 | 0 | 1 | 0 | 16 | 102
| Online PSC |  | https://podminky.urs.cz/item/CS_URS_2023_02/722181241 | [14 empty] | Online PSC | 2
52 | K | 722190401 | Vyvedení a upevnění výpustku DN do 25 | kus | 343 |  | 0 | CS ÚRS 2023 02 |  | základní |  | 0 | 0 | 0 | 0 | 0 | 16 | K | 2 |  |  |  | ROZPOCET | 0 | 0 | 0 | 0 | 0 | 1 | 0 | 16 | 104
| Online PSC |  | https://podminky.urs.cz/item/CS_URS_2023_02/722190401 | [14 empty] | Online PSC | 2
53 | K | 722231077 | Ventil zpětný mosazný G 2" PN 10 do 110°C se dvěma závity | kus | 1 |  | 0 | CS ÚRS 2023 02 |  | základní |  | 0 | 0 | 0 | 0 | 0 | 16 | K | 2 |  |  |  | ROZPOCET | 0 | 0 | 0 | 0 | 0 | 1 | 0 | 16 | 106
| Online PSC |  | https://podminky.urs.cz/item/CS_URS_2023_02/722231077 | [14 empty] | Online PSC | 2
54 | K | 722232044 | Kohout kulový přímý G 3/4" PN 42 do 185°C vnitřní závit | kus | 35 |  | 0 | CS ÚRS 2023 02 |  | základní |  | 0 | 0 | 0 | 0 | 0 | 16 | K | 2 |  |  |  | ROZPOCET | 0 | 0 | 0 | 0 | 0 | 1 | 0 | 16 | 108
| Online PSC |  | https://podminky.urs.cz/item/CS_URS_2023_02/722232044 | [14 empty] | Online PSC | 2
55 | K | 722232045 | Kohout kulový přímý G 1" PN 42 do 185°C vnitřní závit | kus | 30 |  | 0 | CS ÚRS 2023 02 |  | základní |  | 0 | 0 | 0 | 0 | 0 | 16 | K | 2 |  |  |  | ROZPOCET | 0 | 0 | 0 | 0 | 0 | 1 | 0 | 16 | 110
| Online PSC |  | https://podminky.urs.cz/item/CS_URS_2023_02/722232045 | [14 empty] | Online PSC | 2
56 | K | 722232046 | Kohout kulový přímý G 5/4" PN 42 do 185°C vnitřní závit | kus | 14 |  | 0 | CS ÚRS 2023 02 |  | základní |  | 0 | 0 | 0 | 0 | 0 | 16 | K | 2 |  |  |  | ROZPOCET | 0 | 0 | 0 | 0 | 0 | 1 | 0 | 16 | 112
| Online PSC |  | https://podminky.urs.cz/item/CS_URS_2023_02/722232046 | [14 empty] | Online PSC | 2
57 | K | 722232047 | Kohout kulový přímý G 6/4" PN 42 do 185°C vnitřní závit | kus | 2 |  | 0 | CS ÚRS 2023 02 |  | základní |  | 0 | 0 | 0 | 0 | 0 | 16 | K | 2 |  |  |  | ROZPOCET | 0 | 0 | 0 | 0 | 0 | 1 | 0 | 16 | 114
| Online PSC |  | https://podminky.urs.cz/item/CS_URS_2023_02/722232047 | [14 empty] | Online PSC | 2
58 | K | 722232048 | Kohout kulový přímý G 2" PN 42 do 185°C vnitřní závit | kus | 6 |  | 0 | CS ÚRS 2023 02 |  | základní |  | 0 | 0 | 0 | 0 | 0 | 16 | K | 2 |  |  |  | ROZPOCET | 0 | 0 | 0 | 0 | 0 | 1 | 0 | 16 | 116
| Online PSC |  | https://podminky.urs.cz/item/CS_URS_2023_02/722232048 | [14 empty] | Online PSC | 2
59 | K | 722234268 | Filtr mosazný G 2" PN 20 do 80°C s 2x vnitřním závitem | kus | 1 |  | 0 | CS ÚRS 2023 02 |  | základní |  | 0 | 0 | 0 | 0 | 0 | 16 | K | 2 |  |  |  | ROZPOCET | 0 | 0 | 0 | 0 | 0 | 1 | 0 | 16 | 118
| Online PSC |  | https://podminky.urs.cz/item/CS_URS_2023_02/722234268 | [14 empty] | Online PSC | 2
60 | K | 722250143 | Hydrantový systém s tvarově stálou hadicí D 25 x 30 m prosklený | soubor | 5 |  | 0 | CS ÚRS 2023 02 |  | základní |  | 0 | 0 | 0 | 0 | 0 | 16 | K | 2 |  |  |  | ROZPOCET | 0 | 0 | 0 | 0 | 0 | 1 | 0 | 16 | 120
| Online PSC |  | https://podminky.urs.cz/item/CS_URS_2023_02/722250143 | [14 empty] | Online PSC | 2
61 | K | 722262213 | Vodoměr závitový jednovtokový suchoběžný do 40°C G 3/4"x 130 mm Qn 1,5 m3/h horizontální | kus | 32 |  | 0 | CS ÚRS 2023 02 |  | základní |  | 0 | 0 | 0 | 0 | 0 | 16 | K | 2 |  |  |  | ROZPOCET | 0 | 0 | 0 | 0 | 0 | 1 | 0 | 16 | 122
| Online PSC |  | https://podminky.urs.cz/item/CS_URS_2023_02/722262213 | [14 empty] | Online PSC | 2
62 | K | 722262303 | Vodoměr závitový vícevtokový mokroběžný do 40°C G 2"x 200 mm Qn 10 m3/h | kus | 1 |  | 0 | CS ÚRS 2023 02 |  | základní |  | 0 | 0 | 0 | 0 | 0 | 16 | K | 2 |  |  |  | ROZPOCET | 0 | 0 | 0 | 0 | 0 | 1 | 0 | 16 | 124
| Online PSC |  | https://podminky.urs.cz/item/CS_URS_2023_02/722262303 | [14 empty] | Online PSC | 2
63 | K | 722290226 | Zkouška těsnosti vodovodního potrubí závitového DN do 50 | m | 1731 |  | 0 | CS ÚRS 2023 02 |  | základní |  | 0 | 0 | 0 | 0 | 0 | 16 | K | 2 |  |  |  | ROZPOCET | 0 | 0 | 0 | 0 | 0 | 1 | 0 | 16 | 126
| Online PSC |  | https://podminky.urs.cz/item/CS_URS_2023_02/722290226 | [14 empty] | Online PSC | 2
64 | K | 722290234 | Proplach a dezinfekce vodovodního potrubí DN do 80 | m | 1698 |  | 0 | CS ÚRS 2023 02 |  | základní |  | 0 | 0 | 0 | 0 | 0 | 16 | K | 2 |  |  |  | ROZPOCET | 0 | 0 | 0 | 0 | 0 | 1 | 0 | 16 | 128
| Online PSC |  | https://podminky.urs.cz/item/CS_URS_2023_02/722290234 | [14 empty] | Online PSC | 2
65 | K | 998722202 | Přesun hmot procentní pro vnitřní vodovod v objektech v přes 6 do 12 m | % |  |  | 0 | CS ÚRS 2023 02 |  | základní |  | 0 | 0 | 0 | 0 | 0 | 16 | K | 2 |  |  |  | ROZPOCET | 0 | 0 | 0 | 0 | 0 | 1 | 0 | 16 | 130
| Online PSC |  | https://podminky.urs.cz/item/CS_URS_2023_02/998722202 | [14 empty] | Online PSC | 2
| D | 725 | Zdravotechnika - zařizovací předměty |  |  |  | 0 |  |  |  |  | 0 |  | 0 |  | 0 | 2 | D | 1 |  |  |  | ROZPOCET | [6 empty] | 0
66 | K | 725112022 | Klozet keramický závěsný na nosné stěny s hlubokým splachováním odpad vodorovný | soubor | 26 |  | 0 | CS ÚRS 2023 02 |  | základní |  | 0 | 0 | 0 | 0 | 0 | 16 | K | 2 |  |  |  | ROZPOCET | 0 | 0 | 0 | 0 | 0 | 1 | 0 | 16 | 132
| Online PSC |  | https://podminky.urs.cz/item/CS_URS_2023_02/725112022 | [14 empty] | Online PSC | 2
| P |  | Poznámka k položce: WC, zahrnující soupravy, mísy a splachovací nádrže mají úplný objem splachovací vody maximálně 6l a maximální průměrný objem splachovací vody 3,5l. | [14 empty] | P | 2
67 | K | 725211601 | Umyvadlo keramické bílé šířky 500 mm bez krytu na sifon připevněné na stěnu šrouby | soubor | 7 |  | 0 | CS ÚRS 2023 02 |  | základní |  | 0 | 0 | 0 | 0 | 0 | 16 | K | 2 |  |  |  | ROZPOCET | 0 | 0 | 0 | 0 | 0 | 1 | 0 | 16 | 134
| Online PSC |  | https://podminky.urs.cz/item/CS_URS_2023_02/725211601 | [14 empty] | Online PSC | 2
68 | K | 725211602 | Umyvadlo keramické bílé šířky 550 mm bez krytu na sifon připevněné na stěnu šrouby | soubor | 7 |  | 0 | CS ÚRS 2023 02 |  | základní |  | 0 | 0 | 0 | 0 | 0 | 16 | K | 2 |  |  |  | ROZPOCET | 0 | 0 | 0 | 0 | 0 | 1 | 0 | 16 | 136
| Online PSC |  | https://podminky.urs.cz/item/CS_URS_2023_02/725211602 | [14 empty] | Online PSC | 2
69 | K | 725211604 | Umyvadlo keramické bílé šířky 650 mm bez krytu na sifon připevněné na stěnu šrouby | soubor | 57 |  | 0 | CS ÚRS 2023 02 |  | základní |  | 0 | 0 | 0 | 0 | 0 | 16 | K | 2 |  |  |  | ROZPOCET | 0 | 0 | 0 | 0 | 0 | 1 | 0 | 16 | 138
| Online PSC |  | https://podminky.urs.cz/item/CS_URS_2023_02/725211604 | [14 empty] | Online PSC | 2
70 | K | 725211681 | Umyvadlo keramické bílé zdravotní šířky 640 mm připevněné na stěnu šrouby | soubor | 19 |  | 0 | CS ÚRS 2023 02 |  | základní |  | 0 | 0 | 0 | 0 | 0 | 16 | K | 2 |  |  |  | ROZPOCET | 0 | 0 | 0 | 0 | 0 | 1 | 0 | 16 | 140
| Online PSC |  | https://podminky.urs.cz/item/CS_URS_2023_02/725211681 | [14 empty] | Online PSC | 2
71 | K | 725211705 | Umývátko keramické bílé rohové šířky 450 mm připevněné na stěnu šrouby | soubor | 1 |  | 0 | CS ÚRS 2023 02 |  | základní |  | 0 | 0 | 0 | 0 | 0 | 16 | K | 2 |  |  |  | ROZPOCET | 0 | 0 | 0 | 0 | 0 | 1 | 0 | 16 | 142
| Online PSC |  | https://podminky.urs.cz/item/CS_URS_2023_02/725211705 | [14 empty] | Online PSC | 2
72 | K | 725241112 | Vanička sprchová akrylátová čtvercová 900x900 mm | soubor | 9 |  | 0 | CS ÚRS 2023 02 |  | základní |  | 0 | 0 | 0 | 0 | 0 | 16 | K | 2 |  |  |  | ROZPOCET | 0 | 0 | 0 | 0 | 0 | 1 | 0 | 16 | 144
| Online PSC |  | https://podminky.urs.cz/item/CS_URS_2023_02/725241112 | [14 empty] | Online PSC | 2
73 | K | 725241142 | Vanička sprchová akrylátová čtvrtkruhová 900x900 mm | soubor | 1 |  | 0 | CS ÚRS 2023 02 |  | základní |  | 0 | 0 | 0 | 0 | 0 | 16 | K | 2 |  |  |  | ROZPOCET | 0 | 0 | 0 | 0 | 0 | 1 | 0 | 16 | 146
| Online PSC |  | https://podminky.urs.cz/item/CS_URS_2023_02/725241142 | [14 empty] | Online PSC | 2
74 | K | 725244523 | Zástěna sprchová rohová rámová se skleněnou výplní tl. 4 a 5 mm dveře posuvné dvoudílné vstup z rohu na vaničku 900x900 mm | soubor | 9 |  | 0 | CS ÚRS 2023 02 |  | základní |  | 0 | 0 | 0 | 0 | 0 | 16 | K | 2 |  |  |  | ROZPOCET | 0 | 0 | 0 | 0 | 0 | 1 | 0 | 16 | 148
| Online PSC |  | https://podminky.urs.cz/item/CS_URS_2023_02/725244523 | [14 empty] | Online PSC | 2
75 | K | 725244813 | Zástěna sprchová rohová rámová se skleněnou výplní tl. 4 a 5 mm dveře posuvné dvoudílné na čtvrtkruhovou vaničku 900x900 mm | soubor | 1 |  | 0 | CS ÚRS 2023 02 |  | základní |  | 0 | 0 | 0 | 0 | 0 | 16 | K | 2 |  |  |  | ROZPOCET | 0 | 0 | 0 | 0 | 0 | 1 | 0 | 16 | 150
| Online PSC |  | https://podminky.urs.cz/item/CS_URS_2023_02/725244813 | [14 empty] | Online PSC | 2
76 | K | 725331111 | Výlevka bez výtokových armatur keramická se sklopnou plastovou mřížkou 500 mm | soubor | 7 |  | 0 | CS ÚRS 2023 02 |  | základní |  | 0 | 0 | 0 | 0 | 0 | 16 | K | 2 |  |  |  | ROZPOCET | 0 | 0 | 0 | 0 | 0 | 1 | 0 | 16 | 156
| Online PSC |  | https://podminky.urs.cz/item/CS_URS_2023_02/725331111 | [14 empty] | Online PSC | 2
77 | K | 725813111 | Ventil rohový bez připojovací trubičky nebo flexi hadičky G 1/2" | soubor | 250 |  | 0 | CS ÚRS 2023 02 |  | základní |  | 0 | 0 | 0 | 0 | 0 | 16 | K | 2 |  |  |  | ROZPOCET | 0 | 0 | 0 | 0 | 0 | 1 | 0 | 16 | 158
| Online PSC |  | https://podminky.urs.cz/item/CS_URS_2023_02/725813111 | [14 empty] | Online PSC | 2
78 | K | 725813112 | Ventil rohový pračkový G 3/4" | kus | 7 |  | 0 | CS ÚRS 2023 02 |  | základní |  | 0 | 0 | 0 | 0 | 0 | 16 | K | 2 |  |  |  | ROZPOCET | 0 | 0 | 0 | 0 | 0 | 1 | 0 | 16 | 160
| Online PSC |  | https://podminky.urs.cz/item/CS_URS_2023_02/725813112 | [14 empty] | Online PSC | 2
79 | K | 725821312 | Baterie dřezová nástěnná páková s otáčivým kulatým ústím a délkou ramínka 300 mm | soubor | 7 |  | 0 | CS ÚRS 2023 02 |  | základní |  | 0 | 0 | 0 | 0 | 0 | 16 | K | 2 |  |  |  | ROZPOCET | 0 | 0 | 0 | 0 | 0 | 1 | 0 | 16 | 162
| Online PSC |  | https://podminky.urs.cz/item/CS_URS_2023_02/725821312 | [14 empty] | Online PSC | 2
80 | K | 725822611 | Baterie umyvadlová stojánková páková bez výpusti | soubor | 117 |  | 0 | CS ÚRS 2023 02 |  | základní |  | 0 | 0 | 0 | 0 | 0 | 16 | K | 2 |  |  |  | ROZPOCET | 0 | 0 | 0 | 0 | 0 | 1 | 0 | 16 | 166
| Online PSC |  | https://podminky.urs.cz/item/CS_URS_2023_02/725822611 | [14 empty] | Online PSC | 2
| P |  | Poznámka k položce: Umyvadlové baterie mají maximální průtok 6l/min. | [14 empty] | P | 2
81 | K | 725841322 | Baterie sprchová nástěnná klasická s roztečí 150 mm | soubor | 10 |  | 0 | CS ÚRS 2023 02 |  | základní |  | 0 | 0 | 0 | 0 | 0 | 16 | K | 2 |  |  |  | ROZPOCET | 0 | 0 | 0 | 0 | 0 | 1 | 0 | 16 | 168
| Online PSC |  | https://podminky.urs.cz/item/CS_URS_2023_02/725841322 | [14 empty] | Online PSC | 2
| P |  | Poznámka k položce: Sprcha s maximálním průtokem vody 8 l/min. | [14 empty] | P | 2
82 | K | 998725202 | Přesun hmot procentní pro zařizovací předměty v objektech v přes 6 do 12 m | % |  |  | 0 | CS ÚRS 2023 02 |  | základní |  | 0 | 0 | 0 | 0 | 0 | 16 | K | 2 |  |  |  | ROZPOCET | 0 | 0 | 0 | 0 | 0 | 1 | 0 | 16 | 170
| Online PSC |  | https://podminky.urs.cz/item/CS_URS_2023_02/998725202 | [14 empty] | Online PSC | 2
| D | 726 | Zdravotechnika - předstěnové instalace |  |  |  | 0 |  |  |  |  | 0 |  | 0 |  | 0 | 2 | D | 1 |  |  |  | ROZPOCET | [6 empty] | 0
83 | K | 726111031 | Instalační předstěna pro klozet s ovládáním zepředu v 1080 mm závěsný do masivní zděné kce | soubor | 26 |  | 0 | CS ÚRS 2023 02 |  | základní |  | 0 | 0 | 0 | 0 | 0 | 16 | K | 2 |  |  |  | ROZPOCET | 0 | 0 | 0 | 0 | 0 | 1 | 0 | 16 | 172
| Online PSC |  | https://podminky.urs.cz/item/CS_URS_2023_02/726111031 | [14 empty] | Online PSC | 2
| P |  | Poznámka k položce: WC, zahrnující soupravy, mísy a splachovací nádrže mají úplný objem splachovací vody maximálně 6l a maximální průměrný objemsplachovací vody 3,5l. | [14 empty] | P | 2
84 | K | 998726212 | Přesun hmot procentní pro instalační prefabrikáty v objektech v přes 6 do 12 m | % |  |  | 0 | CS ÚRS 2023 02 |  | základní |  | 0 | 0 | 0 | 0 | 0 | 16 | K | 2 |  |  |  | ROZPOCET | 0 | 0 | 0 | 0 | 0 | 1 | 0 | 16 | 174
| Online PSC |  | https://podminky.urs.cz/item/CS_URS_2023_02/998726212 | [14 empty] | Online PSC | 2
| D | 727 | Zdravotechnika - požární ochrana |  |  |  | 0 |  |  |  |  | 0 |  | 0 |  | 0 | 2 | D | 1 |  |  |  | ROZPOCET | [6 empty] | 0
85 | K | 727111001 | Trubní ucpávka ocelového potrubí bez izolace DN 25 stěnou tl 100 mm požární odolnost EI 120 | kus | 12 |  | 0 | CS ÚRS 2023 02 |  | základní |  | 0 | 0 | 0 | 0 | 0 | 16 | K | 2 |  |  |  | ROZPOCET | 0 | 0 | 0 | 0 | 0 | 1 | 0 | 16 | 176
| Online PSC |  | https://podminky.urs.cz/item/CS_URS_2023_02/727111001 | [14 empty] | Online PSC | 2
86 | K | 727111003 | Trubní ucpávka ocelového potrubí bez izolace DN 50 stěnou tl 100 mm požární odolnost EI 120 | kus | 39 |  | 0 | CS ÚRS 2023 02 |  | základní |  | 0 | 0 | 0 | 0 | 0 | 16 | K | 2 |  |  |  | ROZPOCET | 0 | 0 | 0 | 0 | 0 | 1 | 0 | 16 | 178
| Online PSC |  | https://podminky.urs.cz/item/CS_URS_2023_02/727111003 | [14 empty] | Online PSC | 2
87 | K | 727111005 | Trubní ucpávka ocelového potrubí bez izolace DN 80 stěnou tl 100 mm požární odolnost EI 120 | kus | 12 |  | 0 | CS ÚRS 2023 02 |  | základní |  | 0 | 0 | 0 | 0 | 0 | 16 | K | 2 |  |  |  | ROZPOCET | 0 | 0 | 0 | 0 | 0 | 1 | 0 | 16 | 180
| Online PSC |  | https://podminky.urs.cz/item/CS_URS_2023_02/727111005 | [14 empty] | Online PSC | 2
88 | K | 727111006 | Trubní ucpávka ocelového potrubí bez izolace DN 100 stěnou tl 100 mm požární odolnost EI 120 | kus | 12 |  | 0 | CS ÚRS 2023 02 |  | základní |  | 0 | 0 | 0 | 0 | 0 | 16 | K | 2 |  |  |  | ROZPOCET | 0 | 0 | 0 | 0 | 0 | 1 | 0 | 16 | 182
| Online PSC |  | https://podminky.urs.cz/item/CS_URS_2023_02/727111006 | [14 empty] | Online PSC | 2
89 | K | 727111010 | Trubní ucpávka ocelového potrubí bez izolace DN 250 stěnou tl 100 mm požární odolnost EI 120 | kus | 12 |  | 0 | CS ÚRS 2023 02 |  | základní |  | 0 | 0 | 0 | 0 | 0 | 16 | K | 2 |  |  |  | ROZPOCET | 0 | 0 | 0 | 0 | 0 | 1 | 0 | 16 | 184
| Online PSC |  | https://podminky.urs.cz/item/CS_URS_2023_02/727111010 | [14 empty] | Online PSC | 2
| D | OST | Ostatní |  |  |  | 0 |  |  |  |  | 0 |  | 0 |  | 0 | 4 | D | 0 |  |  |  | ROZPOCET | [6 empty] | 0
90 | K | 999-D | Demontážní práce | --- | 1 |  | 0 |  |  | základní |  | 0 | 0 | 0 | 0 | 0 | 262144 | K | 1 |  |  |  | ROZPOCET | 0 | 0 | 0 | 0 | 0 | 1 | 0 | 262144 | 186

## 13 - Dešťová kanalizace -...
{5ff37297-4850-40ff-b7cb-771726a0471b}
2
| KRYCÍ LIST SOUPISU PRACÍ | [7 empty] | v --- níže se nacházejí doplnkové a pomocné údaje k sestavám --- v | [8 empty] | False
Stavba:
Stavební úpravy objektu č.p. 1938, Sokolov
Objekt:
13 - Dešťová kanalizace - vnitřní
| KSO: |  |  |  |  | CC-CZ:
| Místo: |  |  |  |  | Datum: | 8. 3. 2024
| Zadavatel: |  |  |  |  | IČ:
|  | Město Sokolov |  |  |  | DIČ:
| Uchazeč: |  |  |  |  | IČ: | Vyplň údaj
|  | Vyplň údaj |  |  |  | DIČ: | Vyplň údaj
| Projektant: |  |  |  |  | IČ:
|  | Ing. Martin Dědič |  |  |  | DIČ:
| Zpracovatel: |  |  |  |  | IČ:
|  | Michal Kubelka |  |  |  | DIČ:
Poznámka:
| Cena bez DPH | [5 empty] | 0
|  |  | Základ daně |  |  | Sazba daně | Výše daně
| DPH | základní | 0 |  |  | 21% | 0
|  | snížená | 0 |  |  | 12% | 0
|  | zákl. přenesená | 0 |  |  | 21% | 0
|  | sníž. přenesená | 0 |  |  | 12% | 0
|  | nulová | 0 |  |  | 0% | 0
| Cena s DPH |  |  | v | CZK |  | 0
REKAPITULACE ČLENĚNÍ SOUPISU PRACÍ
Stavba:
Stavební úpravy objektu č.p. 1938, Sokolov
Objekt:
13 - Dešťová kanalizace - vnitřní
Místo: | [5 empty] | Datum: | 8. 3. 2024
Zadavatel: |  |  | Město Sokolov |  |  | Projektant: | Ing. Martin Dědič
Uchazeč: |  |  | Vyplň údaj |  |  | Zpracovatel: | Michal Kubelka
Kód dílu - Popis | [6 empty] | Cena celkem [CZK]
Náklady stavby celkem | [6 empty] | 0 | [11 empty] | -1
| HSV - Práce a dodávky HSV | [5 empty] | 0
| 1 - Zemní práce | [5 empty] | 0
| 4 - Vodorovné konstrukce | [5 empty] | 0
| 8 - Trubní vedení | [5 empty] | 0
| PSV - Práce a dodávky PSV | [5 empty] | 0
| 721 - Zdravotechnika - vnitřní kanalizace | [5 empty] | 0
SOUPIS PRACÍ
Stavba:
Stavební úpravy objektu č.p. 1938, Sokolov
Objekt:
13 - Dešťová kanalizace - vnitřní
Místo: | [5 empty] | Datum: | 8. 3. 2024
Zadavatel: |  |  | Město Sokolov |  |  | Projektant: | Ing. Martin Dědič
Uchazeč: |  |  | Vyplň údaj |  |  | Zpracovatel: | Michal Kubelka
PČ | Typ | Kód | Popis | MJ | Množství | J.cena [CZK] | Cena celkem [CZK] | Cenová soustava |  | DPH | J. Nh [h] | Nh celkem [h] | J. hmotnost [t] | Hmotnost celkem [t] | J. suť [t] | Suť Celkem [t]
Náklady soupisu celkem | [6 empty] | 0 |  |  |  |  | 0 |  | 0 |  | 0 |  | D | -1 | [10 empty] | 0
| D | HSV | Práce a dodávky HSV |  |  |  | 0 |  |  |  |  | 0 |  | 0 |  | 0 | 1 | D | 0 |  |  |  | ROZPOCET | [6 empty] | 0
| D | 1 | Zemní práce |  |  |  | 0 |  |  |  |  | 0 |  | 0 |  | 0 | 1 | D | 1 |  |  |  | ROZPOCET | [6 empty] | 0
1 | K | 132212131 | Hloubení nezapažených rýh šířky do 800 mm v soudržných horninách třídy těžitelnosti I skupiny 3 ručně | m3 | 9.6 |  | 0 | CS ÚRS 2023 02 |  | základní |  | 0 | 0 | 0 | 0 | 0 | 4 | K | 2 |  |  |  | ROZPOCET | 0 | 0 | 0 | 0 | 0 | 1 | 0 | 4 | 2
| Online PSC |  | https://podminky.urs.cz/item/CS_URS_2023_02/132212131 | [14 empty] | Online PSC | 2
| VV |  | 16*0,5*1,2 |  | 9.6 | [12 empty] | VV | 2 | 2 | True | 0 | ROZPOCET
| VV |  | Součet |  | 9.6 | [12 empty] | VV | 2 | 4 | True | 1 | ROZPOCET
2 | K | 162751117 | Vodorovné přemístění přes 9 000 do 10000 m výkopku/sypaniny z horniny třídy těžitelnosti I skupiny 1 až 3 | m3 | 9.6 |  | 0 | CS ÚRS 2023 02 |  | základní |  | 0 | 0 | 0 | 0 | 0 | 4 | K | 2 |  |  |  | ROZPOCET | 0 | 0 | 0 | 0 | 0 | 1 | 0 | 4 | 4
| Online PSC |  | https://podminky.urs.cz/item/CS_URS_2023_02/162751117 | [14 empty] | Online PSC | 2
3 | K | 171201221 | Poplatek za uložení na skládce (skládkovné) zeminy a kamení kód odpadu 17 05 04 | t | 19.2 |  | 0 | CS ÚRS 2023 02 |  | základní |  | 0 | 0 | 0 | 0 | 0 | 4 | K | 2 |  |  |  | ROZPOCET | 0 | 0 | 0 | 0 | 0 | 1 | 0 | 4 | 6
| Online PSC |  | https://podminky.urs.cz/item/CS_URS_2023_02/171201221 | [14 empty] | Online PSC | 2
| VV |  | 9,6*2 "Přepočtené koeficientem množství |  | 19.2 | [12 empty] | VV | 2 | 2 | True | 0 | ROZPOCET
| VV |  | Součet |  | 19.2 | [12 empty] | VV | 2 | 4 | True | 1 | ROZPOCET
4 | K | 171251201 | Uložení sypaniny na skládky nebo meziskládky | m3 | 9.6 |  | 0 | CS ÚRS 2023 02 |  | základní |  | 0 | 0 | 0 | 0 | 0 | 4 | K | 2 |  |  |  | ROZPOCET | 0 | 0 | 0 | 0 | 0 | 1 | 0 | 4 | 8
| Online PSC |  | https://podminky.urs.cz/item/CS_URS_2023_02/171251201 | [14 empty] | Online PSC | 2
5 | K | 175111101 | Obsypání potrubí ručně sypaninou bez prohození, uloženou do 3 m | m3 | 8.8 |  | 0 | CS ÚRS 2023 02 |  | základní |  | 0 | 0 | 0 | 0 | 0 | 4 | K | 2 |  |  |  | ROZPOCET | 0 | 0 | 0 | 0 | 0 | 1 | 0 | 4 | 10
| Online PSC |  | https://podminky.urs.cz/item/CS_URS_2023_02/175111101 | [14 empty] | Online PSC | 2
| VV |  | 16*0,5*1,1 |  | 8.8 | [12 empty] | VV | 2 | 2 | True | 0 | ROZPOCET
| VV |  | Součet |  | 8.8 | [12 empty] | VV | 2 | 4 | True | 1 | ROZPOCET
6 | M | 58331200 | štěrkopísek netříděný | t | 17.6 |  | 0 | CS ÚRS 2023 02 |  | základní |  | 0 | 0 | 0 | 0 | 0 | 8 | M | 2 |  |  |  | ROZPOCET | 0 | 0 | 0 | 0 | 0 | 1 | 0 | 4 | 12
| VV |  | 8,8*2 "Přepočtené koeficientem množství |  | 17.6 | [12 empty] | VV | 2 | 2 | True | 0 | ROZPOCET
| VV |  | Součet |  | 17.6 | [12 empty] | VV | 2 | 4 | True | 1 | ROZPOCET
| D | 4 | Vodorovné konstrukce |  |  |  | 0 |  |  |  |  | 0 |  | 0 |  | 0 | 1 | D | 1 |  |  |  | ROZPOCET | [6 empty] | 0
7 | K | 451572111 | Lože pod potrubí otevřený výkop z kameniva drobného těženého | m3 | 0.8 |  | 0 | CS ÚRS 2023 02 |  | základní |  | 0 | 0 | 0 | 0 | 0 | 4 | K | 2 |  |  |  | ROZPOCET | 0 | 0 | 0 | 0 | 0 | 1 | 0 | 4 | 14
| Online PSC |  | https://podminky.urs.cz/item/CS_URS_2023_02/451572111 | [14 empty] | Online PSC | 2
| VV |  | 16*0,5*0,1 |  | 0.8 | [12 empty] | VV | 2 | 2 | True | 0 | ROZPOCET
| VV |  | Součet |  | 0.8 | [12 empty] | VV | 2 | 4 | True | 1 | ROZPOCET
| D | 8 | Trubní vedení |  |  |  | 0 |  |  |  |  | 0 |  | 0 |  | 0 | 1 | D | 1 |  |  |  | ROZPOCET | [6 empty] | 0
8 | K | 894812311 | Revizní a čistící šachta z PP typ DN 600/160 šachtové dno průtočné | kus | 1 |  | 0 | CS ÚRS 2023 02 |  | základní |  | 0 | 0 | 0 | 0 | 0 | 4 | K | 2 |  |  |  | ROZPOCET | 0 | 0 | 0 | 0 | 0 | 1 | 0 | 4 | 16
| Online PSC |  | https://podminky.urs.cz/item/CS_URS_2023_02/894812311 | [14 empty] | Online PSC | 2
9 | K | 894812331 | Revizní a čistící šachta z PP DN 600 šachtová roura korugovaná světlé hloubky 1000 mm | kus | 1 |  | 0 | CS ÚRS 2023 02 |  | základní |  | 0 | 0 | 0 | 0 | 0 | 4 | K | 2 |  |  |  | ROZPOCET | 0 | 0 | 0 | 0 | 0 | 1 | 0 | 4 | 18
| Online PSC |  | https://podminky.urs.cz/item/CS_URS_2023_02/894812331 | [14 empty] | Online PSC | 2
10 | K | 894812339 | Příplatek k rourám revizní a čistící šachty z PP DN 600 za uříznutí šachtové roury | kus | 1 |  | 0 | CS ÚRS 2023 02 |  | základní |  | 0 | 0 | 0 | 0 | 0 | 4 | K | 2 |  |  |  | ROZPOCET | 0 | 0 | 0 | 0 | 0 | 1 | 0 | 4 | 20
| Online PSC |  | https://podminky.urs.cz/item/CS_URS_2023_02/894812339 | [14 empty] | Online PSC | 2
11 | K | 894812356 | Revizní a čistící šachta z PP DN 600 poklop litinový pro třídu zatížení B125 s betonovým prstencem | kus | 1 |  | 0 | CS ÚRS 2023 02 |  | základní |  | 0 | 0 | 0 | 0 | 0 | 4 | K | 2 |  |  |  | ROZPOCET | 0 | 0 | 0 | 0 | 0 | 1 | 0 | 4 | 22
| Online PSC |  | https://podminky.urs.cz/item/CS_URS_2023_02/894812356 | [14 empty] | Online PSC | 2
| D | PSV | Práce a dodávky PSV |  |  |  | 0 |  |  |  |  | 0 |  | 0 |  | 0 | 2 | D | 0 |  |  |  | ROZPOCET | [6 empty] | 0
| D | 721 | Zdravotechnika - vnitřní kanalizace |  |  |  | 0 |  |  |  |  | 0 |  | 0 |  | 0 | 2 | D | 1 |  |  |  | ROZPOCET | [6 empty] | 0
12 | K | 721173316 | Potrubí kanalizační z PVC SN 4 dešťové DN 125 | m | 16 |  | 0 | CS ÚRS 2023 02 |  | základní |  | 0 | 0 | 0 | 0 | 0 | 16 | K | 2 |  |  |  | ROZPOCET | 0 | 0 | 0 | 0 | 0 | 1 | 0 | 16 | 24
| Online PSC |  | https://podminky.urs.cz/item/CS_URS_2023_02/721173316 | [14 empty] | Online PSC | 2
13 | K | 721173704 | Potrubí kanalizační z PE odpadní DN 70 | m | 32 |  | 0 | CS ÚRS 2023 02 |  | základní |  | 0 | 0 | 0 | 0 | 0 | 16 | K | 2 |  |  |  | ROZPOCET | 0 | 0 | 0 | 0 | 0 | 1 | 0 | 16 | 26
| Online PSC |  | https://podminky.urs.cz/item/CS_URS_2023_02/721173704 | [14 empty] | Online PSC | 2
14 | K | 721239114 | Montáž střešního vtoku svislý odtok do DN 160 ostatní typ | kus | 2 |  | 0 | CS ÚRS 2023 02 |  | základní |  | 0 | 0 | 0 | 0 | 0 | 16 | K | 2 |  |  |  | ROZPOCET | 0 | 0 | 0 | 0 | 0 | 1 | 0 | 16 | 28
| Online PSC |  | https://podminky.urs.cz/item/CS_URS_2023_02/721239114 | [14 empty] | Online PSC | 2
15 | M | 56231112-1 | vtok střešní svislý podtlakový plochých střech DN 70 | kus | 2 |  | 0 |  |  | základní |  | 0 | 0 | 0 | 0 | 0 | 32 | M | 2 |  |  |  | ROZPOCET | 0 | 0 | 0 | 0 | 0 | 1 | 0 | 16 | 30
16 | K | 998721202 | Přesun hmot procentní pro vnitřní kanalizace v objektech v přes 6 do 12 m | % |  |  | 0 | CS ÚRS 2023 02 |  | základní |  | 0 | 0 | 0 | 0 | 0 | 16 | K | 2 |  |  |  | ROZPOCET | 0 | 0 | 0 | 0 | 0 | 1 | 0 | 16 | 32
| Online PSC |  | https://podminky.urs.cz/item/CS_URS_2023_02/998721202 | [14 empty] | Online PSC | 2

## 14 - Přípojka SK a DK
{89c482e9-6b7c-42ed-94ab-30fada1c13bc}
2
| KRYCÍ LIST SOUPISU PRACÍ | [7 empty] | v --- níže se nacházejí doplnkové a pomocné údaje k sestavám --- v | [8 empty] | False
Stavba:
Stavební úpravy objektu č.p. 1938, Sokolov
Objekt:
14 - Přípojka SK a DK
| KSO: |  |  |  |  | CC-CZ:
| Místo: |  |  |  |  | Datum: | 8. 3. 2024
| Zadavatel: |  |  |  |  | IČ:
|  | Město Sokolov |  |  |  | DIČ:
| Uchazeč: |  |  |  |  | IČ: | Vyplň údaj
|  | Vyplň údaj |  |  |  | DIČ: | Vyplň údaj
| Projektant: |  |  |  |  | IČ:
|  | Ing. Martin Dědič |  |  |  | DIČ:
| Zpracovatel: |  |  |  |  | IČ:
|  | Michal Kubelka |  |  |  | DIČ:
Poznámka:
| Cena bez DPH | [5 empty] | 0
|  |  | Základ daně |  |  | Sazba daně | Výše daně
| DPH | základní | 0 |  |  | 21% | 0
|  | snížená | 0 |  |  | 12% | 0
|  | zákl. přenesená | 0 |  |  | 21% | 0
|  | sníž. přenesená | 0 |  |  | 12% | 0
|  | nulová | 0 |  |  | 0% | 0
| Cena s DPH |  |  | v | CZK |  | 0
REKAPITULACE ČLENĚNÍ SOUPISU PRACÍ
Stavba:
Stavební úpravy objektu č.p. 1938, Sokolov
Objekt:
14 - Přípojka SK a DK
Místo: | [5 empty] | Datum: | 8. 3. 2024
Zadavatel: |  |  | Město Sokolov |  |  | Projektant: | Ing. Martin Dědič
Uchazeč: |  |  | Vyplň údaj |  |  | Zpracovatel: | Michal Kubelka
Kód dílu - Popis | [6 empty] | Cena celkem [CZK]
Náklady stavby celkem | [6 empty] | 0 | [11 empty] | -1
| HSV - Práce a dodávky HSV | [5 empty] | 0
| 1 - Zemní práce | [5 empty] | 0
| 4 - Vodorovné konstrukce | [5 empty] | 0
| 5 - Komunikace pozemní | [5 empty] | 0
| 6 - Úpravy povrchů, podlahy a osazování výplní | [5 empty] | 0
| 8 - Trubní vedení | [5 empty] | 0
| 9 - Ostatní konstrukce a práce, bourání | [5 empty] | 0
| 997 - Přesun sutě | [5 empty] | 0
| 998 - Přesun hmot | [5 empty] | 0
SOUPIS PRACÍ
Stavba:
Stavební úpravy objektu č.p. 1938, Sokolov
Objekt:
14 - Přípojka SK a DK
Místo: | [5 empty] | Datum: | 8. 3. 2024
Zadavatel: |  |  | Město Sokolov |  |  | Projektant: | Ing. Martin Dědič
Uchazeč: |  |  | Vyplň údaj |  |  | Zpracovatel: | Michal Kubelka
PČ | Typ | Kód | Popis | MJ | Množství | J.cena [CZK] | Cena celkem [CZK] | Cenová soustava |  | DPH | J. Nh [h] | Nh celkem [h] | J. hmotnost [t] | Hmotnost celkem [t] | J. suť [t] | Suť Celkem [t]
Náklady soupisu celkem | [6 empty] | 0 |  |  |  |  | 0 |  | 0 |  | 0 |  | D | -1 | [10 empty] | 0
| D | HSV | Práce a dodávky HSV |  |  |  | 0 |  |  |  |  | 0 |  | 0 |  | 0 | 1 | D | 0 |  |  |  | ROZPOCET | [6 empty] | 0
| D | 1 | Zemní práce |  |  |  | 0 |  |  |  |  | 0 |  | 0 |  | 0 | 1 | D | 1 |  |  |  | ROZPOCET | [6 empty] | 0
1 | K | 132251103 | Hloubení rýh nezapažených š do 800 mm v hornině třídy těžitelnosti I skupiny 3 objem do 100 m3 strojně | m3 | 35.52 |  | 0 | CS ÚRS 2023 02 |  | základní |  | 0 | 0 | 0 | 0 | 0 | 4 | K | 2 |  |  |  | ROZPOCET | 0 | 0 | 0 | 0 | 0 | 1 | 0 | 4 | 2
| Online PSC |  | https://podminky.urs.cz/item/CS_URS_2023_02/132251103 | [14 empty] | Online PSC | 2
| VV |  | 12,5*0,8*1,5 "splašková kanazlizace |  | 15 | [12 empty] | VV | 2 | 2 | True | 0 | ROZPOCET
| VV |  | 28,5*0,6*1,2 "dešťová kanalizace |  | 20.52 | [12 empty] | VV | 2 | 2 | True | 0 | ROZPOCET
| VV |  | Součet |  | 35.52 | [12 empty] | VV | 2 | 4 | True | 1 | ROZPOCET
2 | K | 133251101 | Hloubení šachet nezapažených v hornině třídy těžitelnosti I skupiny 3 objem do 20 m3 | m3 | 2.25 |  | 0 | CS ÚRS 2023 02 |  | základní |  | 0 | 0 | 0 | 0 | 0 | 4 | K | 2 |  |  |  | ROZPOCET | 0 | 0 | 0 | 0 | 0 | 1 | 0 | 4 | 4
| Online PSC |  | https://podminky.urs.cz/item/CS_URS_2023_02/133251101 | [14 empty] | Online PSC | 2
| VV |  | 1,5*1,5*0,5*2 "šachty |  | 2.25 | [12 empty] | VV | 2 | 2 | True | 0 | ROZPOCET
| VV |  | Součet |  | 2.25 | [12 empty] | VV | 2 | 4 | True | 1 | ROZPOCET
3 | K | 151101101 | Zřízení příložného pažení a rozepření stěn rýh hl do 2 m | m2 | 3.75 |  | 0 | CS ÚRS 2023 02 |  | základní |  | 0 | 0 | 0 | 0 | 0 | 4 | K | 2 |  |  |  | ROZPOCET | 0 | 0 | 0 | 0 | 0 | 1 | 0 | 4 | 6
| Online PSC |  | https://podminky.urs.cz/item/CS_URS_2023_02/151101101 | [14 empty] | Online PSC | 2
| VV |  | 1,25*1,5*2 |  | 3.75 | [12 empty] | VV | 2 | 2 | True | 0 | ROZPOCET
| VV |  | Součet |  | 3.75 | [12 empty] | VV | 2 | 4 | True | 1 | ROZPOCET
4 | K | 151101111 | Odstranění příložného pažení a rozepření stěn rýh hl do 2 m | m2 | 3.75 |  | 0 | CS ÚRS 2023 02 |  | základní |  | 0 | 0 | 0 | 0 | 0 | 4 | K | 2 |  |  |  | ROZPOCET | 0 | 0 | 0 | 0 | 0 | 1 | 0 | 4 | 8
| Online PSC |  | https://podminky.urs.cz/item/CS_URS_2023_02/151101111 | [14 empty] | Online PSC | 2
5 | K | 162751117 | Vodorovné přemístění přes 9 000 do 10000 m výkopku/sypaniny z horniny třídy těžitelnosti I skupiny 1 až 3 | m3 | 37.77 |  | 0 | CS ÚRS 2023 02 |  | základní |  | 0 | 0 | 0 | 0 | 0 | 4 | K | 2 |  |  |  | ROZPOCET | 0 | 0 | 0 | 0 | 0 | 1 | 0 | 4 | 10
| Online PSC |  | https://podminky.urs.cz/item/CS_URS_2023_02/162751117 | [14 empty] | Online PSC | 2
| VV |  | 35,52+2,25 |  | 37.77 | [12 empty] | VV | 2 | 2 | True | 0 | ROZPOCET
| VV |  | Součet |  | 37.77 | [12 empty] | VV | 2 | 4 | True | 1 | ROZPOCET
6 | K | 171201201 | Uložení sypaniny na skládky nebo meziskládky | m3 | 37.77 |  | 0 | CS ÚRS 2023 02 |  | základní |  | 0 | 0 | 0 | 0 | 0 | 4 | K | 2 |  |  |  | ROZPOCET | 0 | 0 | 0 | 0 | 0 | 1 | 0 | 4 | 12
| Online PSC |  | https://podminky.urs.cz/item/CS_URS_2023_02/171201201 | [14 empty] | Online PSC | 2
7 | K | 171201231 | Poplatek za uložení zeminy a kamení na recyklační skládce (skládkovné) kód odpadu 17 05 04 | t | 75.54 |  | 0 | CS ÚRS 2023 02 |  | základní |  | 0 | 0 | 0 | 0 | 0 | 4 | K | 2 |  |  |  | ROZPOCET | 0 | 0 | 0 | 0 | 0 | 1 | 0 | 4 | 14
| Online PSC |  | https://podminky.urs.cz/item/CS_URS_2023_02/171201231 | [14 empty] | Online PSC | 2
| VV |  | 37,77*2 "Přepočtené koeficientem množství |  | 75.54 | [12 empty] | VV | 2 | 2 | True | 0 | ROZPOCET
| VV |  | Součet |  | 75.54 | [12 empty] | VV | 2 | 4 | True | 1 | ROZPOCET
8 | K | 174101101 | Zásyp jam, šachet rýh nebo kolem objektů sypaninou se zhutněním | m3 | 24.22 |  | 0 | CS ÚRS 2023 02 |  | základní |  | 0 | 0 | 0 | 0 | 0 | 4 | K | 2 |  |  |  | ROZPOCET | 0 | 0 | 0 | 0 | 0 | 1 | 0 | 4 | 16
| Online PSC |  | https://podminky.urs.cz/item/CS_URS_2023_02/174101101 | [14 empty] | Online PSC | 2
| VV |  | 12,5*0,8*(1,5-0,4-0,1) "splašková kanazlizace |  | 10 | [12 empty] | VV | 2 | 2 | True | 0 | ROZPOCET
| VV |  | 28,5*0,6*(1,2-0,4-0,1) "dešťová kanalizace |  | 11.97 | [12 empty] | VV | 2 | 2 | True | 0 | ROZPOCET
| VV |  | 1,5*1,5*0,5*2 "šachty |  | 2.25 | [12 empty] | VV | 2 | 2 | True | 0 | ROZPOCET
| VV |  | Součet |  | 24.22 | [12 empty] | VV | 2 | 4 | True | 1 | ROZPOCET
9 | M | 58331200 | štěrkopísek netříděný | t | 48.44 |  | 0 | CS ÚRS 2023 02 |  | základní |  | 0 | 0 | 0 | 0 | 0 | 8 | M | 2 |  |  |  | ROZPOCET | 0 | 0 | 0 | 0 | 0 | 1 | 0 | 4 | 18
| VV |  | 24,22*2 "Přepočtené koeficientem množství |  | 48.44 | [12 empty] | VV | 2 | 2 | True | 0 | ROZPOCET
| VV |  | Součet |  | 48.44 | [12 empty] | VV | 2 | 4 | True | 1 | ROZPOCET
10 | K | 175111101 | Obsypání potrubí ručně sypaninou bez prohození, uloženou do 3 m | m3 | 10.84 |  | 0 | CS ÚRS 2023 02 |  | základní |  | 0 | 0 | 0 | 0 | 0 | 4 | K | 2 |  |  |  | ROZPOCET | 0 | 0 | 0 | 0 | 0 | 1 | 0 | 4 | 20
| Online PSC |  | https://podminky.urs.cz/item/CS_URS_2023_02/175111101 | [14 empty] | Online PSC | 2
| VV |  | 12,5*0,8*0,4 "splašková kanazlizace |  | 4 | [12 empty] | VV | 2 | 2 | True | 0 | ROZPOCET
| VV |  | 28,5*0,6*0,4 "dešťová kanalizace |  | 6.84 | [12 empty] | VV | 2 | 2 | True | 0 | ROZPOCET
| VV |  | Součet |  | 10.84 | [12 empty] | VV | 2 | 4 | True | 1 | ROZPOCET
11 | M | 58331200 | štěrkopísek netříděný | t | 20.596 |  | 0 | CS ÚRS 2023 02 |  | základní |  | 0 | 0 | 0 | 0 | 0 | 8 | M | 2 |  |  |  | ROZPOCET | 0 | 0 | 0 | 0 | 0 | 1 | 0 | 4 | 22
| VV |  | 10,84*1,9 "Přepočtené koeficientem množství |  | 20.596 | [12 empty] | VV | 2 | 2 | True | 0 | ROZPOCET
| VV |  | Součet |  | 20.596 | [12 empty] | VV | 2 | 4 | True | 1 | ROZPOCET
| D | 4 | Vodorovné konstrukce |  |  |  | 0 |  |  |  |  | 0 |  | 0 |  | 0 | 1 | D | 1 |  |  |  | ROZPOCET | [6 empty] | 0
12 | K | 451572111 | Lože pod potrubí otevřený výkop z kameniva drobného těženého | m3 | 2.71 |  | 0 | CS ÚRS 2023 02 |  | základní |  | 0 | 0 | 0 | 0 | 0 | 4 | K | 2 |  |  |  | ROZPOCET | 0 | 0 | 0 | 0 | 0 | 1 | 0 | 4 | 24
| Online PSC |  | https://podminky.urs.cz/item/CS_URS_2023_02/451572111 | [14 empty] | Online PSC | 2
| VV |  | 12,5*0,8*0,1 "splašková kanazlizace |  | 1 | [12 empty] | VV | 2 | 2 | True | 0 | ROZPOCET
| VV |  | 28,5*0,6*0,1 "dešťová kanalizace |  | 1.71 | [12 empty] | VV | 2 | 2 | True | 0 | ROZPOCET
| VV |  | Součet |  | 2.71 | [12 empty] | VV | 2 | 4 | True | 1 | ROZPOCET
| D | 5 | Komunikace pozemní |  |  |  | 0 |  |  |  |  | 0 |  | 0 |  | 0 | 1 | D | 1 |  |  |  | ROZPOCET | [6 empty] | 0
13 | K | 564231011 | Podklad nebo podsyp ze štěrkopísku ŠP plochy do 100 m2 tl 100 mm | m2 | 2.25 |  | 0 | CS ÚRS 2023 02 |  | základní |  | 0 | 0 | 0 | 0 | 0 | 4 | K | 2 |  |  |  | ROZPOCET | 0 | 0 | 0 | 0 | 0 | 1 | 0 | 4 | 26
| Online PSC |  | https://podminky.urs.cz/item/CS_URS_2023_02/564231011 | [14 empty] | Online PSC | 2
| VV |  | 1,5*1,5 "šachty |  | 2.25 | [12 empty] | VV | 2 | 2 | True | 0 | ROZPOCET
| VV |  | Součet |  | 2.25 | [12 empty] | VV | 2 | 4 | True | 1 | ROZPOCET
| D | 6 | Úpravy povrchů, podlahy a osazování výplní |  |  |  | 0 |  |  |  |  | 0 |  | 0 |  | 0 | 1 | D | 1 |  |  |  | ROZPOCET | [6 empty] | 0
14 | K | 631312131 | Doplnění dosavadních mazanin betonem prostým plochy do 4 m2 tloušťky přes 80 mm | m3 | 2.253 |  | 0 | CS ÚRS 2023 02 |  | základní |  | 0 | 0 | 0 | 0 | 0 | 4 | K | 2 |  |  |  | ROZPOCET | 0 | 0 | 0 | 0 | 0 | 1 | 0 | 4 | 28
| Online PSC |  | https://podminky.urs.cz/item/CS_URS_2023_02/631312131 | [14 empty] | Online PSC | 2
| VV |  | 12,8*0,8*0,22 |  | 2.253 | [12 empty] | VV | 2 | 2 | True | 0 | ROZPOCET
| VV |  | Součet |  | 2.253 | [12 empty] | VV | 2 | 4 | True | 1 | ROZPOCET
| D | 8 | Trubní vedení |  |  |  | 0 |  |  |  |  | 0 |  | 0 |  | 0 | 1 | D | 1 |  |  |  | ROZPOCET | [6 empty] | 0
15 | K | 831362121 | Montáž potrubí z trub kameninových hrdlových s integrovaným těsněním výkop sklon do 20 % DN 250 | m | 12.5 |  | 0 | CS ÚRS 2023 02 |  | základní |  | 0 | 0 | 0 | 0 | 0 | 4 | K | 2 |  |  |  | ROZPOCET | 0 | 0 | 0 | 0 | 0 | 1 | 0 | 4 | 30
| Online PSC |  | https://podminky.urs.cz/item/CS_URS_2023_02/831362121 | [14 empty] | Online PSC | 2
16 | M | 59710705 | trouba kameninová glazovaná DN 250 dl 2,50m spojovací systém C Třída 240 | m | 12.688 |  | 0 | CS ÚRS 2023 02 |  | základní |  | 0 | 0 | 0 | 0 | 0 | 8 | M | 2 |  |  |  | ROZPOCET | 0 | 0 | 0 | 0 | 0 | 1 | 0 | 4 | 32
| VV |  | 12,5*1,015 "Přepočtené koeficientem množství |  | 12.688 | [12 empty] | VV | 2 | 2 | True | 0 | ROZPOCET
| VV |  | Součet |  | 12.688 | [12 empty] | VV | 2 | 4 | True | 1 | ROZPOCET
17 | K | 85-2 | Napojení na stávající rozvod SK | kus | 1 |  | 0 |  |  | základní |  | 0 | 0 | 0 | 0 | 0 | 4 | K | 2 |  |  |  | ROZPOCET | 0 | 0 | 0 | 0 | 0 | 1 | 0 | 4 | 34
18 | K | 85-3 | Napojení na stávající rozvod DK | kus | 1 |  | 0 |  |  | základní |  | 0 | 0 | 0 | 0 | 0 | 4 | K | 2 |  |  |  | ROZPOCET | 0 | 0 | 0 | 0 | 0 | 1 | 0 | 4 | 36
19 | K | 871273121 | Montáž kanalizačního potrubí z PVC těsněné gumovým kroužkem otevřený výkop sklon do 20 % DN 125 | m | 28.5 |  | 0 | CS ÚRS 2023 02 |  | základní |  | 0 | 0 | 0 | 0 | 0 | 4 | K | 2 |  |  |  | ROZPOCET | 0 | 0 | 0 | 0 | 0 | 1 | 0 | 4 | 38
| Online PSC |  | https://podminky.urs.cz/item/CS_URS_2023_02/871273121 | [14 empty] | Online PSC | 2
20 | M | 28611165-1 | trubka kanalizační PVC DN 125x3000mm SN8 | m | 29.925 |  | 0 |  |  | základní |  | 0 | 0 | 0 | 0 | 0 | 8 | M | 2 |  |  |  | ROZPOCET | 0 | 0 | 0 | 0 | 0 | 1 | 0 | 4 | 40
| VV |  | 28,5*1,05 "Přepočtené koeficientem množství |  | 29.925 | [12 empty] | VV | 2 | 2 | True | 0 | ROZPOCET
| VV |  | Součet |  | 29.925 | [12 empty] | VV | 2 | 4 | True | 1 | ROZPOCET
21 | K | 894812505 | Revizní a čistící šachta z PP typ DN 1000/200 šachtové dno průtočné 30°, 60°, 90° | kus | 1 |  | 0 | CS ÚRS 2023 02 |  | základní |  | 0 | 0 | 0 | 0 | 0 | 4 | K | 2 |  |  |  | ROZPOCET | 0 | 0 | 0 | 0 | 0 | 1 | 0 | 4 | 42
| Online PSC |  | https://podminky.urs.cz/item/CS_URS_2023_02/894812505 | [14 empty] | Online PSC | 2
22 | K | 894812521 | Revizní a čistící šachta z PP DN 1000 šachtová roura korugovaná světlé hloubky 1200 mm | kus | 1 |  | 0 | CS ÚRS 2023 02 |  | základní |  | 0 | 0 | 0 | 0 | 0 | 4 | K | 2 |  |  |  | ROZPOCET | 0 | 0 | 0 | 0 | 0 | 1 | 0 | 4 | 44
| Online PSC |  | https://podminky.urs.cz/item/CS_URS_2023_02/894812521 | [14 empty] | Online PSC | 2
23 | K | 894812529 | Příplatek k rourám revizní a čistící šachty z PP DN 1000 za uříznutí šachtové skruže | kus | 1 |  | 0 | CS ÚRS 2023 02 |  | základní |  | 0 | 0 | 0 | 0 | 0 | 4 | K | 2 |  |  |  | ROZPOCET | 0 | 0 | 0 | 0 | 0 | 1 | 0 | 4 | 46
| Online PSC |  | https://podminky.urs.cz/item/CS_URS_2023_02/894812529 | [14 empty] | Online PSC | 2
24 | K | 894812542 | Revizní a čistící šachta z PP DN 1000 poklop litinový pro třídu zatížení B125 na betonovém prstenci | kus | 1 |  | 0 | CS ÚRS 2023 02 |  | základní |  | 0 | 0 | 0 | 0 | 0 | 4 | K | 2 |  |  |  | ROZPOCET | 0 | 0 | 0 | 0 | 0 | 1 | 0 | 4 | 48
| Online PSC |  | https://podminky.urs.cz/item/CS_URS_2023_02/894812542 | [14 empty] | Online PSC | 2
| D | 9 | Ostatní konstrukce a práce, bourání |  |  |  | 0 |  |  |  |  | 0 |  | 0 |  | 0 | 1 | D | 1 |  |  |  | ROZPOCET | [6 empty] | 0
25 | K | 919735125 | Řezání stávajícího betonového krytu hl přes 200 do 250 mm | m | 25.8 |  | 0 | CS ÚRS 2023 02 |  | základní |  | 0 | 0 | 0 | 0 | 0 | 4 | K | 2 |  |  |  | ROZPOCET | 0 | 0 | 0 | 0 | 0 | 1 | 0 | 4 | 50
| Online PSC |  | https://podminky.urs.cz/item/CS_URS_2023_02/919735125 | [14 empty] | Online PSC | 2
| VV |  | 12,5*2+0,8 |  | 25.8 | [12 empty] | VV | 2 | 2 | True | 0 | ROZPOCET
| VV |  | Součet |  | 25.8 | [12 empty] | VV | 2 | 4 | True | 1 | ROZPOCET
26 | K | 965042241 | Bourání podkladů pod dlažby nebo mazanin betonových nebo z litého asfaltu tl přes 100 mm pl přes 4 m2 | m3 | 2.2 |  | 0 | CS ÚRS 2023 02 |  | základní |  | 0 | 0 | 0 | 0 | 0 | 4 | K | 2 |  |  |  | ROZPOCET | 0 | 0 | 0 | 0 | 0 | 1 | 0 | 4 | 52
| Online PSC |  | https://podminky.urs.cz/item/CS_URS_2023_02/965042241 | [14 empty] | Online PSC | 2
| VV |  | 12,5*0,8*0,22 |  | 2.2 | [12 empty] | VV | 2 | 2 | True | 0 | ROZPOCET
| VV |  | Součet |  | 2.2 | [12 empty] | VV | 2 | 4 | True | 1 | ROZPOCET
27 | K | 965049112 | Příplatek k bourání betonových mazanin za bourání mazanin se svařovanou sítí tl přes 100 mm | m3 | 2.2 |  | 0 | CS ÚRS 2023 02 |  | základní |  | 0 | 0 | 0 | 0 | 0 | 4 | K | 2 |  |  |  | ROZPOCET | 0 | 0 | 0 | 0 | 0 | 1 | 0 | 4 | 54
| Online PSC |  | https://podminky.urs.cz/item/CS_URS_2023_02/965049112 | [14 empty] | Online PSC | 2
| D | 997 | Přesun sutě |  |  |  | 0 |  |  |  |  | 0 |  | 0 |  | 0 | 1 | D | 1 |  |  |  | ROZPOCET | [6 empty] | 0
28 | K | 997221551 | Vodorovná doprava suti ze sypkých materiálů do 1 km | t | 4.904 |  | 0 | CS ÚRS 2023 02 |  | základní |  | 0 | 0 | 0 | 0 | 0 | 4 | K | 2 |  |  |  | ROZPOCET | 0 | 0 | 0 | 0 | 0 | 1 | 0 | 4 | 56
| Online PSC |  | https://podminky.urs.cz/item/CS_URS_2023_02/997221551 | [14 empty] | Online PSC | 2
29 | K | 997221559 | Příplatek ZKD 1 km u vodorovné dopravy suti ze sypkých materiálů | t | 44.136 |  | 0 | CS ÚRS 2023 02 |  | základní |  | 0 | 0 | 0 | 0 | 0 | 4 | K | 2 |  |  |  | ROZPOCET | 0 | 0 | 0 | 0 | 0 | 1 | 0 | 4 | 58
| Online PSC |  | https://podminky.urs.cz/item/CS_URS_2023_02/997221559 | [14 empty] | Online PSC | 2
| VV |  | 4,904*9 "Přepočtené koeficientem množství |  | 44.136 | [12 empty] | VV | 2 | 2 | True | 0 | ROZPOCET
| VV |  | Součet |  | 44.136 | [12 empty] | VV | 2 | 4 | True | 1 | ROZPOCET
30 | K | 997221862 | Poplatek za uložení na recyklační skládce (skládkovné) stavebního odpadu z armovaného betonu pod kódem 17 01 01 | t | 4.904 |  | 0 | CS ÚRS 2023 02 |  | základní |  | 0 | 0 | 0 | 0 | 0 | 4 | K | 2 |  |  |  | ROZPOCET | 0 | 0 | 0 | 0 | 0 | 1 | 0 | 4 | 60
| Online PSC |  | https://podminky.urs.cz/item/CS_URS_2023_02/997221862 | [14 empty] | Online PSC | 2
| D | 998 | Přesun hmot |  |  |  | 0 |  |  |  |  | 0 |  | 0 |  | 0 | 1 | D | 1 |  |  |  | ROZPOCET | [6 empty] | 0
31 | K | 998276101 | Přesun hmot pro trubní vedení z trub z plastických hmot otevřený výkop | t | 6.784 |  | 0 | CS ÚRS 2023 02 |  | základní |  | 0 | 0 | 0 | 0 | 0 | 4 | K | 2 |  |  |  | ROZPOCET | 0 | 0 | 0 | 0 | 0 | 1 | 0 | 4 | 62
| Online PSC |  | https://podminky.urs.cz/item/CS_URS_2023_02/998276101 | [14 empty] | Online PSC | 2

## Pokyny pro vyplnění
Struktura údajů, formát souboru a metodika pro zpracování
Struktura
Soubor je složen ze záložky Rekapitulace stavby a záložek s názvem soupisu prací pro jednotlivé objekty ve formátu XLSX. Každá ze záložek přitom obsahuje
ještě samostatné sestavy vymezené orámovaním a nadpisem sestavy.
Rekapitulace stavby obsahuje sestavu Rekapitulace stavby a Rekapitulace objektů stavby a soupisů prací.
V sestavě Rekapitulace stavby jsou uvedeny informace identifikující předmět veřejné zakázky na stavební práce, KSO, CC-CZ, CZ-CPV, CZ-CPA a rekapitulaci
celkové nabídkové ceny uchazeče.
Termínem "uchazeč" (resp. zhotovitel) se myslí "účastník zadávacího řízení" ve smyslu zákona o zadávání veřejných zakázek.
V sestavě Rekapitulace objektů stavby a soupisů prací je uvedena rekapitulace stavebních objektů, inženýrských objektů, provozních souborů,
vedlejších a ostatních nákladů a ostatních nákladů s rekapitulací nabídkové ceny za jednotlivé soupisy prací. Na základě údaje Typ je možné
identifikovat, zda se jedná o objekt nebo soupis prací pro daný objekt:
|  | STA | Stavební objekt pozemní
|  | ING | Stavební objekt inženýrský
|  | PRO | Provozní soubor
|  | VON | Vedlejší a ostatní náklady
|  | OST | Ostatní
|  | Soupis | Soupis prací pro daný typ objektu
Soupis prací pro jednotlivé objekty obsahuje sestavy Krycí list soupisu prací, Rekapitulace členění soupisu prací, Soupis prací. Za soupis prací může být považován
i objekt stavby v případě, že neobsahuje podřízenou zakázku.
Krycí list soupisu obsahuje rekapitulaci informací o předmětu veřejné zakázky ze sestavy Rekapitulace stavby, informaci o zařazení objektu do KSO,
CC-CZ, CZ-CPV, CZ-CPA a rekapitulaci celkové nabídkové ceny uchazeče za aktuální soupis prací.
Rekapitulace členění soupisu prací obsahuje rekapitulaci soupisu prací ve všech úrovních členění soupisu tak, jak byla tato členění použita (např.
stavební díly, funkční díly, případně jiné členění) s rekapitulací nabídkové ceny.
Soupis prací obsahuje položky veškerých stavebních nebo montážních prací, dodávek materiálů a služeb nezbytných pro zhotovení stavebního objektu,
inženýrského objektu, provozního souboru, vedlejších a ostatních nákladů.
Pro položky soupisu prací se zobrazují následující informace:
|  | PČ |  | Pořadové číslo položky v aktuálním soupisu
|  | TYP |  | Typ položky: K - konstrukce, M - materiál, PP - plný popis, PSC - poznámka k souboru cen, P - poznámka k položce, VV - výkaz výměr, FIG - rozpad figur
|  | Kód |  | Kód položky
|  | Popis |  | Zkrácený popis položky
|  | MJ |  | Měrná jednotka položky
|  | Množství |  | Množství v měrné jednotce
|  | J.cena |  | Jednotková cena položky. Zadaní může obsahovat namísto J.ceny sloupce J.materiál a J.montáž, jejichž součet definuje
J.cenu položky.
|  | Cena celkem |  | Celková cena položky daná jako součin množství a j.ceny
|  | Cenová soustava |  | Příslušnost položky do cenové soustavy
Ke každé položce soupisu prací se na samostatných řádcích může zobrazovat:
Plný popis položky
Poznámka k souboru cen a poznámka zadavatele
Výkaz výměr
Pokud je k řádku výkazu výměr evidovaný údaj ve sloupci Kód, jedná se o definovaný odkaz, na který se může odvolávat výkaz výměr z jiné položky.
Metodika pro zpracování
Jednotlivé sestavy jsou v souboru provázány. Editovatelné pole jsou zvýrazněny žlutým podbarvením, ostatní pole neslouží k editaci a nesmí být jakkoliv
modifikovány.
Uchazeč je pro podání nabídky povinen vyplnit žlutě podbarvená pole:
Pole Uchazeč v sestavě Rekapitulace stavby - zde uchazeč vyplní svůj název (název subjektu)
Pole IČ a DIČ v sestavě Rekapitulace stavby - zde uchazeč vyplní svoje IČ a DIČ
Datum v sestavě Rekapitulace stavby - zde uchazeč vyplní datum vytvoření nabídky
J.cena = jednotková cena v sestavě Soupis prací o maximálním počtu desetinných míst uvedených v poli
- pokud sestavy soupisů prací obsahují pole J.cena, měla by být všechna tato pole vyplněna nenulovými
Poznámka - nepovinný údaj pro položku soupisu
V případě, že sestavy soupisů prací neobsahují pole J.cena, potom ve všech soupisech prací obsahují pole:
- J.materiál - jednotková cena materiálu
- J.montáž - jednotková cena montáže
Uchazeč v tomto případě by měl vyplnit všechna pole J.materiál a pole J.montáž nenulovými kladnými číslicemi. V případech, kdy položka
neobsahuje žádný materiál je přípustné, aby pole J.materiál bylo vyplněno nulou. V případech, kdy položka neobsahuje žádnou montáž je přípustné,
aby pole J.montáž bylo vyplněno nulou. Obě pole - J.materiál, J.Montáž u jedné položky by však neměly být vyplněny nulou.
Rekapitulace stavby
Název |  |  | Povinný |  | Popis | Typ | Max. počet
atributu |  |  | (A/N) |  |  |  | znaků
Kód |  |  | A |  | Kód stavby | String | 20
Stavba |  |  | A |  | Název stavby | String | 120
Místo |  |  | N |  | Místo stavby | String | 50
Datum |  |  | A |  | Datum vykonaného exportu | Date
KSO |  |  | N |  | Klasifikace stavebního objektu | String | 15
CC-CZ |  |  | N |  | Klasifikace stavbeních děl | String | 15
CZ-CPV |  |  | N |  | Společný slovník pro veřejné zakázky | String | 20
CZ-CPA |  |  | N |  | Klasifikace produkce podle činností | String | 20
Zadavatel |  |  | N |  | Zadavatel zadaní | String | 50
IČ |  |  | N |  | IČ zadavatele zadaní | String | 20
DIČ |  |  | N |  | DIČ zadavatele zadaní | String | 20
Uchazeč |  |  | N |  | Uchazeč veřejné zakázky | String | 50
Projektant |  |  | N |  | Projektant | String | 50
Poznámka |  |  | N |  | Poznámka k zadání | String | 255
Sazba DPH |  |  | A |  | Rekapitulace sazeb DPH u položek soupisů | eGSazbaDph
Základna DPH |  |  | A |  | Základna DPH určena součtem celkové ceny z položek soupisů | Double
Hodnota DPH |  |  | A |  | Hodnota DPH | Double
Cena bez DPH |  |  | A |  | Celková cena bez DPH za celou stavbu. Sčítává se ze všech listů. | Double
Cena s DPH |  |  | A |  | Celková cena s DPH za celou stavbu | Double
Rekapitulace objektů stavby a soupisů prací
Název |  |  | Povinný |  | Popis | Typ | Max. počet
atributu |  |  | (A/N) |  |  |  | znaků
Kód |  |  | A |  | Přebírá se z Rekapitulace stavby | String | 20
Stavba |  |  | A |  | Přebírá se z Rekapitulace stavby | String | 120
Místo |  |  | N |  | Přebírá se z Rekapitulace stavby | String | 50
Datum |  |  | A |  | Přebírá se z Rekapitulace stavby | Date
Zadavatel |  |  | N |  | Přebírá se z Rekapitulace stavby | String | 50
Projektant |  |  | N |  | Přebírá se z Rekapitulace stavby | String | 50
Uchazeč |  |  | N |  | Přebírá se z Rekapitulace stavby | String | 50
Kód |  |  | A |  | Kód objektu | String | 20
Objektu, Soupis prací |  |  | A |  | Název objektu | String | 120
Cena bez DPH |  |  | A |  | Cena bez DPH za daný objekt | Double
Cena s DPH |  |  | A |  | Cena spolu s DPH za daný objekt | Double
Typ |  |  | A |  | Typ zakázky | eGTypZakazky
Krycí list soupisu
Název |  |  | Povinný |  | Popis | Typ | Max. počet
atributu |  |  | (A/N) |  |  |  | znaků
Stavba |  |  | A |  | Přebírá se z Rekapitulace stavby | String | 120
Objekt |  |  | A |  | Kód a název objektu | String | 20 + 120
Soupis |  |  | A |  | Kód a název soupisu | String | 20 + 120
KSO |  |  | N |  | Klasifikace stavebního objektu | String | 15
CC-CZ |  |  | N |  | Klasifikace stavbeních děl | String | 15
CZ-CPV |  |  | N |  | Společný slovník pro veřejné zakázky | String | 20
CZ-CPA |  |  | N |  | Klasifikace produkce podle činností | String | 20
Místo |  |  | N |  | Přebírá se z Rekapitulace stavby | String | 50
Zadavatel |  |  | N |  | Přebírá se z Rekapitulace stavby | String | 50
Uchazeč |  |  | N |  | Přebírá se z Rekapitulace stavby | String | 50
Projektant |  |  | N |  | Přebírá se z Rekapitulace stavby | String | 50
Poznámka |  |  | N |  | Poznámka k soupisu prací | String | 255
Sazba DPH |  |  | A |  | Rekapitulace sazeb DPH na položkách aktuálního soupisu | eGSazbaDph
Základna DPH |  |  | A |  | Základna DPH určena součtem celkové ceny z položek aktuálního soupisu | Double
Hodnota DPH |  |  | A |  | Hodnota DPH | Double
Cena bez DPH |  |  | A |  | Cena bez DPH za daný soupis | Double
Cena s DPH |  |  | A |  | Cena s DPH za daný soupis | Double
Rekapitulace členění soupisu prací
Název |  |  | Povinný |  | Popis | Typ | Max. počet
atributu |  |  | (A/N) |  |  |  | znaků
Stavba |  |  | A |  | Přebírá se z Rekapitulace stavby | String | 120
Objekt |  |  | A |  | Kód a název objektu, přebírá se z Krycího listu soupisu | String | 20 + 120
Soupis |  |  | A |  | Kód a název objektu, přebírá se z Krycího listu soupisu | String | 20 + 120
Místo |  |  | N |  | Přebírá se z Rekapitulace stavby | String | 50
Datum |  |  | A |  | Přebírá se z Rekapitulace stavby | Date
Zadavatel |  |  | N |  | Přebírá se z Rekapitulace stavby | String | 50
Projektant |  |  | N |  | Přebírá se z Rekapitulace stavby | String | 50
Uchazeč |  |  | N |  | Přebírá se z Rekapitulace stavby | String | 50
Kód dílu - Popis |  |  | A |  | Kód a název dílu ze soupisu | String | 20 + 100
Cena celkem |  |  | A |  | Cena celkem za díl ze soupisu | Double
Soupis prací
Název |  |  | Povinný |  | Popis | Typ | Max. počet
atributu |  |  | (A/N) |  |  |  | znaků
Stavba |  |  | A |  | Přebírá se z Rekapitulace stavby | String | 120
Objekt |  |  | A |  | Kód a název objektu | String | 20 + 120
Soupis |  |  | A |  | Přebírá se z Krycího listu soupisu | String | 20 + 120
Místo |  |  | N |  | Přebírá se z Krycího listu soupisu | String | 50
Datum |  |  | A |  | Přebírá se z Krycího listu soupisu | Date
Zadavatel |  |  | N |  | Přebírá se z Krycího listu soupisu | String | 50
Projektant |  |  | N |  | Přebírá se z Krycího listu soupisu | String | 50
Uchazeč |  |  | N |  | Přebírá se z Krycího listu soupisu | String | 50
PČ |  |  | A |  | Pořadové číslo položky soupisu | Long
Typ |  |  | A |  | Typ položky soupisu | eGTypPolozky | 1
Kód |  |  | A |  | Kód položky ze soupisu | String | 20
Popis |  |  | A |  | Popis položky ze soupisu | String | 255
MJ |  |  | A |  | Měrná jednotka položky | String | 10
Množství |  |  | A |  | Množství položky soupisu | Double
J.Cena |  |  | A |  | Jednotková cena položky | Double
Cena celkem |  |  | A |  | Cena celkem vyčíslena jako J.Cena * Množství | Double
Cenová soustava |  |  | N |  | Zařazení položky do cenové soustavy | String | 50
p |  |  | N |  | Poznámka položky ze soupisu | Memo
psc |  |  | N |  | Poznámka k souboru cen ze soupisu | Memo
pp |  |  | N |  | Plný popis položky ze soupisu | Memo
vv |  |  | N |  | Výkaz výměr (figura, výraz, výměra) ze soupisu | Text,Text,Double | 20, 150
fig |  |  | N |  | Rozpad figur | Text,Text,Double | 20, 150
DPH |  |  | A |  | Sazba DPH pro položku | eGSazbaDPH
Hmotnost |  |  | A |  | Hmotnost položky ze soupisu | Double
Suť |  |  | A |  | Suť položky ze soupisu | Double
Nh |  |  | N |  | Normohodiny položky ze soupisu | Double
Datová věta
Typ věty |  |  | Hodnota |  | Význam
eGSazbaDPH |  |  | základní |  | Základní sazba DPH
|  |  | snížená |  | Snížená sazba DPH
|  |  | nulová |  | Nulová sazba DPH
|  |  | zákl. přenesená |  | Základní sazba DPH přenesená
|  |  | sníž. přenesená |  | Snížená sazba DPH přenesená
eGTypZakazky |  |  | STA |  | Stavební objekt
|  |  | PRO |  | Provozní soubor
|  |  | ING |  | Inženýrský objekt
|  |  | VON |  | Vedlejší a ostatní náklady
|  |  | OST |  | Ostatní náklady
eGTypPolozky |  |  | 1 |  | Položka typu HSV
|  |  | 2 |  | Položka typu PSV
|  |  | 3 |  | Položka typu M
|  |  | 4 |  | Položka typu OST