## schodolez
Soupis vybavení - výkaz výměr (rozpočet)
Základní škola Sokolov, Rokycanova 258 - učebna přírodovědných předmětů: dodávka schodolezu
Zadavatel: | Město Sokolov
Dodavatel:
označení: | Název | ks | J.cena | % | J.cena | Celkem | Celkem
|  |  | bez DPH | DPH | s DPH | bez DPH | s DPH
Učebna přírodopisu
Bezbariérový přístup z 1.NP do 3.NP - vybavení
Schodolez | Schodolez pásový - může nést jak elektrické, tak ručně ovládané invalidní vozíky. Má nosnost min. 150 kg a je vybaven nezávislými pásy, které mohou být také použity ke změně trajektorie na schodišti, jsou ovládány jednoduchým a intuitivním způsobem (např. pomocí joysticku). Vozík se nakloní dle tvaru schodiště, avšak obsluha se může změnit jeho polohu. Minimální nutná šířka schodiště pro použití schodolezu nesmí přesáhnout 90 cm, přičemž schodolez musí bý schopen se vytočit na podestě mezi dvěma schodišti, která jsou k sobě navzájem kolmá. Dodávka schodolezu včetně dopravy, zprovoznění/instalace a zaškolení. | 1 | 0 | 21 | 0 | 0 | 0
Celkem | [5 empty] | 0 | 0