## IT - vše
Soupis vybavení (výkaz výměr - rozpočet)
Základní škola Sokolov, Rokycanova 258 - učebna přírodovědných předmětů: dodávka IT vybavení
Zadavatel: | Město Sokolov
Dodavatel:
označení: | Název | ks | J.cena | % | J.cena | Celkem | Celkem
|  |  | bez DPH | DPH | s DPH | bez DPH | s DPH
Učebna přírodopisu
Interaktivní tabule | Interaktivní displej s úhlopříčkou min. 86" (218cm) a rozlišením obrazu 4K UHD. Automatické rozpoznání dotyku prstem pro ovládání myši a popisovačem pro psaní a zárověň odlišení popisovačů pro současné psaní různou barvou. Počítačový modul s minimálními parametry 4GB RAM a 32GB, který obsahuje aplikaci pro psaní na bílé ploše a prohlížeč webových stránek. Integrovaná čtečka NFC karet. Pro připojení má displej minimálně konektory HDMI a USB-C, bezdrátovou konektivitu Wifi a Bluetooth. Displej musí mít certifikaci ENERGY STAR. Dodávka bude obsahovat SW nástroj, který umí otevřít soubory jako např. SMART Notebook , Promethean ActivInspire, EasiNote3…. a umí je uložit do souboru s univerzální příponou olf (Open Learning Format), aby bylo umožněno tyto soubory otevřít v dalších platformách i na jiných tabulích. Prostředí musí být v českém jazyce. Balíček dále musí obsahovat nástroj pro rychlou přípravu digitálních učebních aktivit, hlasování. Aktivity je možno sdílet na žákovská zařízení přes cloud prostředí. Přípustné jsou úpravy provedení tabule zachovávající účel, funkčnost a stejnou nebo vyšší kvalitu provedení. | 1 | 0 | 21 | 0 | 0 | 0
Učitelský PC | Procesor: min. 6 jádrový procesor Paměť RAM: min.32 GB DDR5 Úložiště: alespoň 512 GB SD Grafická karta:alespoň 6 GB, počet stream procesorů alespoň 2000 x Základní deska: s podporou USB 3.2, HDMI, audio jacky, RJ-45 pro ethernet. Přípustné jsou úpravy provedení zachovávající účel, funkčnost a stejnou nebo vyšší kvalitu provedení. Operační systém: OS pro plnohodnotné použití v rámci školní Active directory s podporou min. 13.10.2026 Skříň: ATX Mid Tower s prachovými filtry (nebo rovnocenné řešení) Monitor: min 24 palců, rozlišení min.Full HD (1920x1080), IPS panel | 1 | 0 | 21 | 0 | 0 | 0
Vizualizér | Vizualizér ohebné rameno, rozlišení min.1920x1080p, min.12x dig. zoom, min.25 snímků za sek., USB, vestavěný mikrofon, oblast snímání min.297x420mm. Přípustné jsou úpravy provedení zachovávající účel, funkčnost a stejnou nebo vyšší kvalitu provedení. | 1 | 0 | 21 | 0 | 0 | 0
Rameno na monitor | Držák na monitor - na stůl, pro monitor velikosti 17 až 32", max. zatížení 9 kg, náklon + 90° / - 45°, natočení 180°, rotace 360°, VESA uchycení 75×75 a 100×100 mm (nebo rovnocenné řešení), kloubový, sklopný a s plynovou pružinou | 1 | 0 | 21 | 0 | 0 | 0
tiskárna A3 | Multifunkční tiskárna s možností kopírování, skenování, černobílého i barevného tisku. Možnost automatického oboustraného tisku. Technologie tisku: Laserová či LED Rychlost tisku: Minimálně 30 stran za minutu Formáty papíru: alespoň A3, A4 Kapacita zásobníku: zásobník na papír pro minimálně 100 listů (A3 i A4). Přípustné jsou úpravy provedení zachovávající účel, funkčnost a stejnou nebo vyšší kvalitu provedení. + 5 x sada všech potřebných tonerů. Připojení do LAN. Min 1 přídavný zásobník na A3 a jeden na A4. | 1 | 0 | 21 | 0 | 0 | 0
Skříň na notebooky | Skříň na notebooky, s napájením, min. 30 přihrádek. Skříň je kovové konstrukce a je zajištěné přirozeného větrání. Do skříně se vejde min. 30 zařízení až do velikosti odpovídající notebooku 17''. Notebook se uloží do přihrádky a připojí k zásuvce 230V (pro každou přihrádku je samostatná zásuvka). Celou skříň lze uzavřít a připojit k externí zásuvce 230V kabelem. Nabíjení lze zapnout zmačknutím centrálního vypínače. Zásuvky jsou sekvenčně zapínány. Připojení k elektrické síti je signalizováno vnitřní kontrolní svítící diodou. Celek je vybaven automatickým jističem. Skříň lze uzavřít. Rozměry cca š x h x v: 130x50x130 cm (+/- 20 %) | 1 | 0 | 21 | 0 | 0 | 0
Žákovský notebook | Displej: alespoň 15,6" palců, maximálně 17'', Full HD (1920x1080) nebo vyšší rozlišení, matný povrch. Procesor: min. dvoujádrový (score 17500 a více na cpubenchmark.net) Paměť RAM: minimálně 16 GB Úložiště: SSD s kapacitou minimálně 512 GB. Celokovová konstrukce. Porty: USB-C, min. USB 3.0, HDMI, audio jack. Operační systém: OS pro plnohodnotné použití v rámci školní Active directory s podporou min. 13.10.2026 Další funkce: Wi-Fi 6, vestavěná webová kamera a mikrofon, klávesnice, numerická klávesnice, touchpad. Přípustné jsou úpravy provedení zachovávající účel, funkčnost a stejnou nebo vyšší kvalitu provedení. Součástí je instalace SW a uvedení do provozu. | 30 | 0 | 21 | 0 | 0 | 0
Výukový software | Aplikace obsahující alespoň 1000 3D interaktivních modelů především z oblasti přírodopisu a fyziky včetně detailů jednotlivých částí a jejich popisů, aplikace umožňuje zvýraznit jakoukoli část modelu pro komplexnější představu. Má hluboký zoom z elektronových mikroskopů a disponuje zabudovanou funkcí slepé mapy pro zkoušení a testování znalostí studentů. Například deskopová aplikace Corinth (nebo rovnocenné řešení). Aplikaci je možné natrvalo nainstalovat na žákovské notebooky a učitelský PC. | 31 | 0 | 21 | 0 | 0 | 0
Brýle pro virtuální realitu | Minimální požadavky: Obnovovací frekvence 90 Hz Celkové rozlišení 3664 × 1920 px Zorné pole 90° RAM min. 8GB Mikrofon, 2x ovladač, Gyroskop | 30 | 0 | 21 | 0 | 0 | 0
Pylon | Pylon s přípravou na montáž interaktivní tabule s křídly vč. rámu a konzoly pro projektor s ultrakrátkou projekcí. Pylon je požadován min. do výšky 280cm. | 1 | 0 | 21 | 0 | 0 | 0
Montáž pylonu | Montáž pylonu vč. rámu a projektové konzoly | 1 | 0 | 21 | 0 | 0 | 0
Montáž Interakt.tabule | Montáž interaktivní tabule na pylonový systém | 1 | 0 | 21 | 0 | 0 | 0
Rozbočovač | Rozbočovač signálu -HDMI | 1 | 0 | 21 | 0 | 0 | 0
Kabeláž | Kabeláž pro stěnové vedení - HDMI, USB, CYKY, 3x2,5mm pro 230V | 1 | 0 | 21 | 0 | 0 | 0
Lišta | Průběžná kabelová lišta | 1 | 0 | 21 | 0 | 0 | 0
Instalační materiál | Drobný instalační materiál - konektory, svorky, přichytky | 1 | 0 | 21 | 0 | 0 | 0
Implementace | Implementace a zavedení programu, připojení k PC systému | 1 | 0 | 21 | 0 | 0 | 0
Školení | Proškolení - seznámení uživatele se zařízením int.tabule v rozsahu základní obsluhy a využítí SW | 1 | 0 | 21 | 0 | 0 | 0
Montáž | Montáž DTP na konzolu, seřízení projekce | 1 | 0 | 21 | 0 | 0 | 0
Ozvučení systém
Ozvučení | Pár aktivní reproduktory pro ozvučení - systém hudební výkon min. 2x45w | 1 | 0 | 21 | 0 | 0 | 0
Držák | Držák/kovová konzola pro uchycení reproduktoru, možnost směrování | 2 | 0 | 21 | 0 | 0 | 0
Instalace | Instalace reproduktorů vč. držáků a kabeláží pro napojení reprosoustavy | 1 | 0 | 21 | 0 | 0 | 0
Elektro výbava: (předpokladem je již provedená elektroinstalace učebny v potřebném rozsahu s výstupy na určených místech)
Elektroinstalace projekce vč. ostatní kabeláže pro ozvučení | Drobné elektroinstalační práce, lištování na stěně učebny, svazkování a propojení kabeláže projekce a ozvučení s učitelským pracovištěm do funkčního systému, kabel CYKY 3x2,5; RGB nebo HDMI, USB, osazení kabelů koncovkami | 1 | 0 | 21 | 0 | 0 | 0
Elektroinstalace učitelského pracoviště | Drobné elektroinstalační práce - napojení elektroinstalace - kabeláž CYKY 3x2,5 do pracoviště katedry, vybavení katedry a napojení - zásuvky, ostatní kabeláže projekce a UTP | 1 | 0 | 21 | 0 | 0 | 0
| Zásuvka 230 V | 30 | 0 | 21 | 0 | 0 | 0
| El. zámek pro žákovské pracoviště | 15 | 0 | 21 | 0 | 0 | 0
| Centrální ovládání zámků v žákovských stolech z učitelského pracoviště | 1 | 0 | 21 | 0 | 0 | 0
Elektroinstalace žákovských pracovišť | Drobné elektroinstalační práce - provedení rozvodu kabeláže CYKY a vestavbu zásuvek 230V v žákovském nábytku a napojení elektroinstalace - kabeláží na zásuvky v odklopech žákovských stolů | 30 | 0 | 21 | 0 | 0 | 0
| Drobné elektroinstalační práce - provedení rozvodů kabeláží centrálního ovládání a vestavbu el.zámečků v žákovském nábytku a napojení na elektrozámečky v odklopech žákovských stolů | 10 | 0 | 21 | 0 | 0 | 0
| Elektrorevize | 1 | 0 | 21 | 0 | 0 | 0
Celkem | [5 empty] | 0 | 0