## 1_4 krycí list výkazu
ROZPOČET STAVBY
REKAPITULACE STAVBY
STAVBA: MŠ K.H.BOROVSKÉHO - úprava školní zahrady |  |  | Datum | 09/2025
Zadavatel: |  |  | Projektant:
Zhotovitel: |  |  | Zpracoval:
Náklady CELKEM | včetně DPH |  | 0
|  | Z TOHO DPH 12% | 0
|  | Z TOHO DPH 21% | 0
SO101 | 0 | bez DPH | vč.DPH | 0
SO801 | 0 | bez DPH | vč.DPH | 0

## 2_4 Výkaz výměr SO101
REKAPITULACE STAVBY
STAVBA: MŠ K.H.BOROVSKÉHO - úprava školní zahrady |  | Datum | 09/2025
Zadavatel: |  | Projektant:
Zhotovitel: |  | Zpracoval:
Náklady Výkazu SO 101 |  |  |  | vč.DPH | 0
|  |  |  | Z TOHO DPH 21% | 0
Položky jsou agregované tzn. Je sloučena dodávka materiálu a práce, pokud není uvedeno jinak
VÝKAZ VÝMĚR SO 101
|  | Jednotka | Počet jednotek | Jednotková cena | Ceny bez DPH
0
PLOCHY SHRNUTÍ - PŘEHLED
| Nové trávníkové plochy | 1800m2
| Dřevěná terasa | 60m2
| Mlatové plochy hutněné | 20m2
| Tartanové plochy | 60m2
| Výsadby celkem | 100m2
| Mulčované plochy kůrou | 100m2
zařazení | popis | jednotky | množství |  | Cena BEZ DPH
S T A V E B N Í P R ÁC E (výměry se mohou lišit dle současného stavu, nutno zkontrolovat na místě) |  |  |  |  | 0
příprava | demolice 15 prvků stávajícího vybavení | ks | 15 |  | 0
| likvidace a odvoz roztříděného odpadu odpadu | t | 14 |  | 0
| přesun stávajících herních prvků - ručně | ks | 2 |  | 0
| zajištění staveniště po celou dobu stavby | celek | 1 |  | 0
| terénní úpravy - odvoz lomového kamene z prvků zahrady | m3 | 8 |  | 0
| terénní úpravy - přesun zemních hmot a jejich modelace, cena vč.dopravy bagr+demper | m3 | 700 |  | 0
zpevněné povrchy | KON 1 MLAT hutněný lokalizace: ohniště, prostor u MŠ u zábradlí vedle terasy specifikace: mechanicky zhutněné kamenivo různých frakcí, které se zhutněním do sebe zaseknou a vytvoří zámek barva: teplá žlutá materiál: drcené kamenivo (lom Horní Rozmyšl) obruba: ocelová pásovina 80x5x6000 souvrství: drcené kamenivo fr 0/22, 130 mm; zhutnělý rostlý terén jako podkladní vrstva spádování: od středu směrem k okrajům na sklon1-1,5%ina 250x10 mm, cena za materiál, vč.dopravy a instalace | m² | 20 |  | 0
obruba mlatové plochy ohniště | Ocelová pásovina 80x5x6000, spoje nutné svařit specifikace: obrubník z ocelové pásoviny kotvení: mechanické zatlačení, pásovina bude opatřena 25-30 cm dlouhými roxorovými tyčemi, popřípadě ocelovými L profily 20x20, navařenými ve vzdálenosti po cca 75 cm, cena vč.dopravy a instalace | bm | 18 |  | 0
zpevněné povrchy | KON 2 - Tartanový ovál/EPDM lokalizace: tartanový ovál specifikace: specifický povrch, nutné dodržet přípravu podkladu dle výrobce barva: temně červená, šedý melír materiál:tartan, štěrkové hutněné podloží souvrství: drcené kamenivo fr 0/4 30mm, fr.0/32 180 mm; zhutnělý rostlý terén jako podkladní vrstva - součást ceny za 1m2 spádování: od středu směrem k okrajům na sklon1-1,5%ina 250x10 mm. cena za materiál, vč.dopravy a instalace | m² | 60 |  | 0
truhlářské práce | KON 3 – Dřevěná terasa modřín vč.podkladu, spojovacího materiálu, patek, nátěru a instalace lokalizace: Venkovní učebna 2.2.2 specifikace: modřínové terasové prkno 27x4000x100-150 spoje: terasová prkna budou položena kolmo na fasádu domu na jednoduchý rošt z podkladových trámů, terasa bude kotvena na betonové dlaždice 300x300x80mm a částečně na stávající terasu ze zámkové dlažby ve sponu 70x70 střed ošetření: úprava přírodní, ošetřeno bezbarvým terasovým olejem rozměr: 8,6x6,3m | m² | 60 |  | 0
ostatní | KON 8 Betonový schodišťový blok / schod 100x35x15 SBB 100/35/15 nat protiskluzový pásek, fixovaný do betonu. Svahový amfiteátr. Vč.usazení do Betonu a dopravy materiálu | ks | 27 |  | 0
ostatní | Betonové lože pro fixaci schodových dílců a patek zábradlí schodiště vč.instalace, BETON C25/30-XF3, tl.25cm - ke kontruci KON8 vč.práce | m3 | 3 |  | 0
ostatní | Geotextilie 200g/m2 (podkladní vrstva pro štěrkové a mlatové povrchy uvnitř obou oválů vč.pokládky | m2 | 20 |  | 0
ostatní | Písek vhodný do pískoviště pro děti MŠ, vč.dopravy a přesun na místo | t | 21 |  | 0

## 3_4 Výkaz výměr SO 801
REKAPITULACE STAVBY
STAVBA: MŠ K.H.BOROVSKÉHO - úprava školní zahrady |  | Datum | 09/2025
Zadavatel: |  | Projektant:
Zhotovitel: |  | Zpracoval:
Náklady Výkazu SO 801 |  |  |  | vč.DPH | 0
|  |  |  | Z TOHO DPH 21% | 0
Položky jsou agregované tzn. Je sloučena dodávka materiálu a práce, pokud není uvedeno jinak |  |  |  | Z TOHO DPH 12% | 0
VÝKAZ VÝMĚR SO 801
|  | Jednotka | Počet jednotek | Jednotková cena | Ceny bez DPH
0
truhlářské práce | Y – ZAHRADNÍ DOMEK lokalizace: plocha ohniště materiál: smrk specifikace: dřevěná hranolová konstrukce pro uložení dřeva celkový rozměr: 180x 240 x 2300 mm, +- odchylka 5% ošetření materiálu: bezbarvý nátěr na olejové bázi | ks | 2 |  | 0
ostatní | W - ploty, plot do 90cm (plaňky, rýgle, spojovací materiál) | bm | 10 |  | 0
| Instalace prvku W | celek | 1 |  | 0
ostatní | W1- dvojbranka š.170cm, v.do 100cm | ks | 1 |  | 0
| Instalace prvku W1 | ks | 1 |  | 0
NOVÉ PRVKY | Z - Lavička lokalizace: Z , vlnící se, vč.instalace | ks | 5 |  | 0
NOVÉ PRVKY | X - Nerezové pítko lokalizace: u venkovní učební specifikace: nerezové, nutno napojení na vodovodní řád MŠ - vyveden na fasádě pod terasou, vč.instalace | ks | 1 |  | 0
NOVÉ PRVKY | A - Dětská zahradní souprava Teak – stůl a dvě lavice pro věkovou skupinu od 2-8 let věku, povrch dřevo, ekologická lazura na vodní bázi, nosnost 100kg, vč.instalace | ks | 6 |  | 0
NOVÉ PRVKY | B Tabule pro kreslení – plocha vhodná pro kreslení křídou, rozměr plochy min 1x1 m, vč.instalace | ks | 1 |  | 0
NOVÉ PRVKY | D Dvouvěžová sestava s lanovým mostem a skluzavkou – , max.výška pádu 95cm, vč.instalace | ks | 1 |  | 0
NOVÉ PRVKY | E Prolézačka ve tvaru tunelu – výška volného pádu do 1 m, pro věkovou skupinu od 4 let věku, vč.instalace | ks | 1 |  | 0
NOVÉ PRVKY | F Řetězová houpačka hnízdo – výška volného pádu max 1,5 m, průměr hnízda, min 100 cm, vč.instalace | ks | 1 |  | 0
NOVÉ PRVKY | G Šplhací prvek téma: les, podoba stromu, vč.instalace | ks | 3 |  | 0
NOVÉ PRVKY | H Pískoviště – čtvercový tvar, materiál: dřevo, rozměr: min 4x4 m vč.polohovatelného zastínění na pískoviště (4 stojany), vč.instalace | ks | 1 |  | 0
NOVÉ PRVKY | I Váhy na písek – materiál: dřevo, vč.instalace | ks | 1 |  | 0
NOVÉ PRVKY | J Herní domeček ve tvaru písmene A – se střechou s lezeckými chyty, dvěma lavičkami uvnitř, dřevo-modřín, vč.instalace | ks | 1 |  | 0
NOVÉ PRVKY | K Pružinové houpadlo téma: lesní zvířata, vč.instalace | ks | 2 |  | 0
NOVÉ PRVKY | K-2 Pružinové dvojhoupadlo téma: lesní zvířata, dvě sedadla pro dva uživatele herního prvku, vč.instalace | ks | 1 |  | 0
NOVÉ PRVKY | L Síť do svahu, min.6ti úhelník materiál: ocel, lano, vč.instalace | ks | 1 |  | 0
NOVÉ PRVKY | N Skluzavka svahová s podestou – výška svahu 1,8 m (kolmý výškový rozdíl) včetně dopadové gumy/podložky, vč.instalace | ks | 1 |  | 0
NOVÉ PRVKY | P Lezecká síť do svahu 2,5m, vč.instalace | ks | 1 |  | 0
NOVÉ PRVKY | C Dětský domeček s tabulí – materiál: dřevo impregnované, tabule,vč.instalace | ks | 1 |  | 0
VÝSADBY | Založení trávníku 1800m2 výsevem, včetně zapravení, válcování a trávníkové směsi | celek | 1 |  | 0
VÝSADBY | ROSTLINNÝ MATERIÁL viz. Seznam rostlin | kpl | 1 |  | 0
VÝSADBY | KON 7 Mulč – mulčovací kůra pro veškeré keřové výsadby materiál: tříděná mulčovací kůra hrubé frakce vrstva: 50 mm, objem 12m3 uložení: bez separační vsrtvy pozn: odstín je nutné navzorkovat cena vč. zoprostření na místo ve výsadbách vč.dopravy, rozprostření uhrabání | celek | 1 |  | 0
VÝSADBY | Výsadba rostlinného materiálu komplet | celek | 1 |  | 0
VÝSADBY | Doprava rostlin | celek | 1 |  | 0
VÝSADBY | Hnojení výsadeb keřů a vč.materiálu | celek | 1 |  | 0
VÝSADBY | Zálivka | celek | 1 |  | 0

## 4_4 Seznam rostlin pro výsadby
KEŘE
zn. | název |  | počet | vel. | Jednotková cena vč.DPH | Cena celkem
1 | Cornus alba Sibirica | Svída | 60 | 40-60 |  | 0
2 | Parthenocisus tricuspidata | Přísavník tříprstý | 110 | 40-60 |  | 0
3 | Syringa vulgaris | Šeřík | 10 | 40-60 |  | 0
180
[5 empty] | SUMA vč.DPH | 0
[5 empty] | DPH 12% | 0
[5 empty] | Cena bez DPH | 0 | tuto hodnotu doplnit do řádku 38 listu 3_4