## Rekapitulace stavby
Export Komplet | [27 empty] | 2.0 | ZAMOK |  |  |  |  | False | False | {e84bbd23-98ee-4450-97d9-b067910a1694}
[33 empty] | 0,01 | 21
[33 empty] | 0,01 | 15
|  | REKAPITULACE STAVBY | [17 empty] | v --- níže se nacházejí doplnkové a pomocné údaje k sestavám --- v | [11 empty] | Návod na vyplnění | 0,001
|  | Kód: |  |  |  |  | LS2022-045-23/2 | [24 empty] | Měnit lze pouze buňky se žlutým podbarvením! 1) na prvním listu Rekapitulace stavby vyplňte v sestavě a) Souhrnný list - údaje o Uchazeči (přenesou se do ostatních sestav i v jiných listech) b) Rekapitulace objektů - potřebné Ostatní náklady 2) na vybraných listech vyplňte v sestavě a) Krycí list - údaje o Uchazeči, pokud se liší od údajů o Uchazeči na Souhrnném listu (údaje se přenesou do ostatních sestav v daném listu) b) Rekapitulace rozpočtu - potřebné Ostatní náklady c) Celkové náklady za stavbu - ceny u položek - množství, pokud má žluté podbarvení - a v případě potřeby poznámku (ta je ve skrytém sloupci) | 0,01
|  | Stavba: |  |  |  |  | ZŠ Křižíkova - Sokolov - učebna fyziky a chemie+ kabinety | [25 empty] | 0,01
|  | KSO: | [13 empty] | CC-CZ: | [16 empty] | 0,01
|  | Místo: |  |  |  |  | Sokolov | [8 empty] | Datum: |  | 30. 10. 2023 | [14 empty] | 0,01
0,01
|  | Zadavatel: | [13 empty] | IČ: | [16 empty] | 0,01
|  |  | Město Sokolov | [12 empty] | DIČ: | [16 empty] | 0,01
0,01
|  | Uchazeč: | [13 empty] | IČ: |  | Vyplň údaj | [14 empty] | 0,01
|  |  | Vyplň údaj | [12 empty] | DIČ: |  | Vyplň údaj | [14 empty] | 0,01
False
|  | Projektant: | [13 empty] | IČ: | [16 empty] | False
|  |  | MgA. Hana Fischerová | [12 empty] | DIČ: | [16 empty] | True
0,01
|  | Zpracovatel: | [13 empty] | IČ: |  | 15759491 | [14 empty] | 0,01
|  |  | Sadílek Ladislav | [12 empty] | DIČ: | [16 empty] | True
Poznámka:
|  | Cena bez DPH | [13 empty] | 0
[8 empty] | Sazba daně |  |  | Základ daně |  |  |  |  | Výše daně
|  | DPH |  | základní |  |  |  | 21% |  |  | 0 |  |  |  |  | 0
|  |  |  | snížená |  |  |  | 15% |  |  | 0 |  |  |  |  | 0
|  |  |  | zákl. přenesená |  |  |  | 21% |  |  | 0 |  |  |  |  | 0
|  |  |  | sníž. přenesená |  |  |  | 15% |  |  | 0 |  |  |  |  | 0
|  |  |  | nulová |  |  |  | 0% |  |  | 0 |  |  |  |  | 0
|  | Cena s DPH | [6 empty] | v |  |  | CZK |  |  |  | 0
|  | Projektant | [11 empty] | Zpracovatel
|  | Datum a podpis: | [7 empty] | Razítko |  |  |  | Datum a podpis: |  |  | Razítko
|  | Objednavatel | [11 empty] | Uchazeč
|  | Datum a podpis: | [7 empty] | Razítko |  |  |  | Datum a podpis: |  |  | Razítko
REKAPITULACE OBJEKTŮ STAVBY A SOUPISŮ PRACÍ
| Kód: | [6 empty] | LS2022-045-23/2
| Stavba: | [6 empty] | ZŠ Křižíkova - Sokolov - učebna fyziky a chemie+ kabinety
| Místo: | [6 empty] | Sokolov | [6 empty] | Datum: |  | 30. 10. 2023
| Zadavatel: | [6 empty] | Město Sokolov | [6 empty] | Projektant: |  | MgA. Hana Fischerová |  |  | Informatívní údaje z listů zakázek
| Uchazeč: | [13 empty] | Zpracovatel: |  | Sadílek Ladislav
| Kód |  |  |  | Popis | [7 empty] | Cena bez DPH [CZK] |  |  |  |  | Cena s DPH [CZK] | Typ | z toho Ostat. náklady [CZK] | DPH [CZK] | Normohodiny [h] | DPH základní [CZK] | DPH snížená [CZK] | DPH základní přenesená [CZK] | DPH snížená přenesená [CZK] | Základna DPH základní | Základna DPH snížená | Základna DPH zákl. přenesená | Základna DPH sníž. přenesená | Základna DPH nulová
| Náklady z rozpočtů | [11 empty] | 0 |  |  |  |  | 0 |  | 0 | 0 | 0 | 0 | 0 | 0 | 0 | 0 | 0 | 0 | 0 | 0 |  | D | 0 |  | IMPORT | {e84bbd23-98ee-4450-97d9-b067910a1694} | {00000000-0000-0000-0000-000000000000}
/ |  | LS2022-045-23/2 |  |  |  | ZŠ Křižíkova - Sokolov - učebna fyziky a chemie+ kabinety | [6 empty] | 0 |  |  |  |  | 0 | STA | 0 | 0 | 0 | 0 | 0 | 0 | 0 | 0 | 0 | 0 | 0 | 0 |  |  | 1 | ###NOINSERT### | IMPORT | {e84bbd23-98ee-4450-97d9-b067910a1694} | {00000000-0000-0000-0000-000000000000}

## LS2022-045-23-2 - ZŠ Křiž...
{e84bbd23-98ee-4450-97d9-b067910a1694}
2
| KRYCÍ LIST SOUPISU PRACÍ | [7 empty] | v --- níže se nacházejí doplnkové a pomocné údaje k sestavám --- v | [8 empty] | False
Stavba:
ZŠ Křižíkova - Sokolov - učebna fyziky a chemie+ kabinety
| KSO: |  |  |  |  | CC-CZ:
| Místo: |  | Sokolov |  |  | Datum: | 30. 10. 2023
| Zadavatel: |  |  |  |  | IČ:
|  | Město Sokolov |  |  |  | DIČ:
| Uchazeč: |  |  |  |  | IČ: | Vyplň údaj
|  | Vyplň údaj |  |  |  | DIČ: | Vyplň údaj
| Projektant: |  |  |  |  | IČ:
|  | MgA. Hana Fischerová |  |  |  | DIČ:
| Zpracovatel: |  |  |  |  | IČ: | 15759491
|  | Sadílek Ladislav |  |  |  | DIČ:
Poznámka:
| Cena bez DPH | [5 empty] | 0
|  |  | Základ daně |  |  | Sazba daně | Výše daně
| DPH | základní | 0 |  |  | 21% | 0
|  | snížená | 0 |  |  | 15% | 0
|  | zákl. přenesená | 0 |  |  | 21% | 0
|  | sníž. přenesená | 0 |  |  | 15% | 0
|  | nulová | 0 |  |  | 0% | 0
| Cena s DPH |  |  | v | CZK |  | 0
| Projektant |  |  | Zpracovatel
| Datum a podpis: |  | Razítko | Datum a podpis: |  |  | Razítko
| Objednavatel |  |  | Uchazeč
| Datum a podpis: |  | Razítko | Datum a podpis: |  |  | Razítko
REKAPITULACE ČLENĚNÍ SOUPISU PRACÍ
Stavba:
ZŠ Křižíkova - Sokolov - učebna fyziky a chemie+ kabinety
Místo: |  |  | Sokolov |  |  | Datum: | 30. 10. 2023
Zadavatel: |  |  | Město Sokolov |  |  | Projektant: | MgA. Hana Fischerová
Uchazeč: |  |  | Vyplň údaj |  |  | Zpracovatel: | Sadílek Ladislav
Kód dílu - Popis | [6 empty] | Cena celkem [CZK]
Náklady ze soupisu prací | [6 empty] | 0 | [11 empty] | -1
| HSV - Práce a dodávky HSV | [5 empty] | 0
| 3 - Svislé a kompletní konstrukce | [5 empty] | 0
| 6 - Úpravy povrchů, podlahy a osazování výplní | [5 empty] | 0
| 9 - Ostatní konstrukce a práce, bourání | [5 empty] | 0
| 997 - Přesun sutě | [5 empty] | 0
| 998 - Přesun hmot | [5 empty] | 0
| PSV - Práce a dodávky PSV | [5 empty] | 0
| 721 - Zdravotechnika - vnitřní kanalizace | [5 empty] | 0
| 722 - Zdravotechnika - vnitřní vodovod | [5 empty] | 0
| 725 - Zdravotechnika - zařizovací předměty | [5 empty] | 0
| 735 - Ústřední vytápění - otopná tělesa | [5 empty] | 0
| 741 - Elektroinstalace | [5 empty] | 0
| 762 - Konstrukce tesařské | [5 empty] | 0
| 763 - Konstrukce suché výstavby | [5 empty] | 0
| 766 - Konstrukce truhlářské | [5 empty] | 0
| 776 - Podlahy povlakové | [5 empty] | 0
| 781 - Dokončovací práce - obklady | [5 empty] | 0
| 783 - Dokončovací práce - nátěry | [5 empty] | 0
| 784 - Dokončovací práce - malby a tapety | [5 empty] | 0
| 786 - Dokončovací práce - čalounické úpravy | [5 empty] | 0
| VRN - Vedlejší rozpočtové náklady | [5 empty] | 0
| VRN1 - Průzkumné, geodetické a projektové práce | [5 empty] | 0
| VRN2 - Příprava staveniště | [5 empty] | 0
| VRN3 - Zařízení staveniště | [5 empty] | 0
| VRN4 - Inženýrská činnost | [5 empty] | 0
SOUPIS PRACÍ
Stavba:
ZŠ Křižíkova - Sokolov - učebna fyziky a chemie+ kabinety
Místo: |  |  | Sokolov |  |  | Datum: | 30. 10. 2023
Zadavatel: |  |  | Město Sokolov |  |  | Projektant: | MgA. Hana Fischerová
Uchazeč: |  |  | Vyplň údaj |  |  | Zpracovatel: | Sadílek Ladislav
PČ | Typ | Kód | Popis | MJ | Množství | J.cena [CZK] | Cena celkem [CZK] | Cenová soustava |  | DPH | J. Nh [h] | Nh celkem [h] | J. hmotnost [t] | Hmotnost celkem [t] | J. suť [t] | Suť Celkem [t]
Náklady soupisu celkem | [6 empty] | 0 |  |  |  |  | 0 |  | 9.7639 |  | 5.8604 |  | D | -1 | [10 empty] | 0
| D | HSV | Práce a dodávky HSV |  |  |  | 0 |  |  |  |  | 0 |  | 5.0522 |  | 3.8447 | 1 | D | 0 |  |  |  | ROZPOCET | [6 empty] | 0
| D | 3 | Svislé a kompletní konstrukce |  |  |  | 0 |  |  |  |  | 0 |  | 1.5547 |  | 0 | 1 | D | 1 |  |  |  | ROZPOCET | [6 empty] | 0
1 | K | 340236212 | Zazdívka otvorů v příčkách nebo stěnách pl přes 0,0225 do 0,09 m2 cihlami plnými tl přes 100 mm | kus | 2 |  | 0 |  |  | základní |  | 0 | 0.02391 | 0.04782 | 0 | 0 | 4 | K | 2 |  |  |  | ROZPOCET | 0 | 0 | 0 | 0 | 0 | 1 | 0 | 4 | -1618908001
2 | K | 342272225 | Příčka z pórobetonových hladkých tvárnic na tenkovrstvou maltu tl 100 mm | m2 | 7.67 |  | 0 |  |  | základní |  | 0 | 0.05897 | 0.4523 | 0 | 0 | 4 | K | 2 |  |  |  | ROZPOCET | 0 | 0 | 0 | 0 | 0 | 1 | 0 | 4 | -446122216
| VV |  | zazdívka instalací třída | [14 empty] | VV | 2 | 1 | True | 0 | ROZPOCET
| VV |  | (0,98+0,24+0,24+0,9)*3,25 |  | 7.67 | [12 empty] | VV | 2 | 2 | True | 1 | ROZPOCET
3 | K | 342272245 | Příčka z pórobetonových hladkých tvárnic na tenkovrstvou maltu tl 150 mm | m2 | 13.884 |  | 0 |  |  | základní |  | 0 | 0.07571 | 1.0512 | 0 | 0 | 4 | K | 2 |  |  |  | ROZPOCET | 0 | 0 | 0 | 0 | 0 | 1 | 0 | 4 | -816339592
| VV |  | zazdívka instalací kabinety | [14 empty] | VV | 2 | 1 | True | 0 | ROZPOCET
| VV |  | (1,06+0,327+0,9+0,315+1,67)*3,25 |  | 13.884 | [12 empty] | VV | 2 | 2 | True | 1 | ROZPOCET
4 | K | 342291121 | Ukotvení příček k cihelným konstrukcím plochými kotvami | m | 26 |  | 0 |  |  | základní |  | 0 | 0.00013 | 0.00338 | 0 | 0 | 4 | K | 2 |  |  |  | ROZPOCET | 0 | 0 | 0 | 0 | 0 | 1 | 0 | 4 | -614162988
| VV |  | zazdívka instalací třída | [14 empty] | VV | 2 | 1 | True | 0 | ROZPOCET
| VV |  | 4*3,25 |  | 13 | [12 empty] | VV | 2 | 2 | True | 0 | ROZPOCET
| VV |  | zazdívka instalací kabinety | [14 empty] | VV | 2 | 1 | True | 0 | ROZPOCET
| VV |  | 4*3,25 |  | 13 | [12 empty] | VV | 2 | 2 | True | 0 | ROZPOCET
| VV |  | Součet |  | 26 | [12 empty] | VV | 2 | 4 | True | 1 | ROZPOCET
| D | 6 | Úpravy povrchů, podlahy a osazování výplní |  |  |  | 0 |  |  |  |  | 0 |  | 3.4921 |  | 0 | 1 | D | 1 |  |  |  | ROZPOCET | [6 empty] | 0
5 | K | 611131121 | Penetrační disperzní nátěr vnitřních stropů nanášený ručně | m2 | 135.25 |  | 0 |  |  | základní |  | 0 | 0.00026 | 0.035165 | 0 | 0 | 4 | K | 2 |  |  |  | ROZPOCET | 0 | 0 | 0 | 0 | 0 | 1 | 0 | 4 | 432515103
| VV |  | stropy | [14 empty] | VV | 2 | 1 | True | 0 | ROZPOCET
| VV |  | 20,25+84,36+30,64 |  | 135.25 | [12 empty] | VV | 2 | 2 | True | 1 | ROZPOCET
6 | K | 611321131 | Potažení vnitřních rovných stropů vápenocementovým štukem tloušťky do 3 mm | m2 | 135.25 |  | 0 |  |  | základní |  | 0 | 0.003 | 0.40575 | 0 | 0 | 4 | K | 2 |  |  |  | ROZPOCET | 0 | 0 | 0 | 0 | 0 | 1 | 0 | 4 | 1807916910
| VV |  | stropy | [14 empty] | VV | 2 | 1 | True | 0 | ROZPOCET
| VV |  | 20,25+84,36+30,64 |  | 135.25 | [12 empty] | VV | 2 | 2 | True | 1 | ROZPOCET
7 | K | 612131121 | Penetrační disperzní nátěr vnitřních stěn nanášený ručně | m2 | 278.818 |  | 0 |  |  | základní |  | 0 | 0.00026 | 0.072493 | 0 | 0 | 4 | K | 2 |  |  |  | ROZPOCET | 0 | 0 | 0 | 0 | 0 | 1 | 0 | 4 | 2036187594
| VV |  | stěny | [14 empty] | VV | 2 | 1 | True | 0 | ROZPOCET
| VV |  | (20,31+41,37+24,11)*3,25 |  | 278.818 | [12 empty] | VV | 2 | 2 | True | 1 | ROZPOCET
8 | K | 612142001 | Potažení vnitřních stěn sklovláknitým pletivem vtlačeným do tenkovrstvé hmoty | m2 | 278.818 |  | 0 |  |  | základní |  | 0 | 0.00438 | 1.2212 | 0 | 0 | 16 | K | 2 |  |  |  | ROZPOCET | 0 | 0 | 0 | 0 | 0 | 1 | 0 | 16 | -1278952820
| VV |  | stěny | [14 empty] | VV | 2 | 1 | True | 0 | ROZPOCET
| VV |  | (20,31+41,37+24,11)*3,25 |  | 278.818 | [12 empty] | VV | 2 | 2 | True | 1 | ROZPOCET
9 | K | 612321131 | Potažení vnitřních stěn vápenocementovým štukem tloušťky do 3 mm | m2 | 278.818 |  | 0 |  |  | základní |  | 0 | 0.003 | 0.83645 | 0 | 0 | 4 | K | 2 |  |  |  | ROZPOCET | 0 | 0 | 0 | 0 | 0 | 1 | 0 | 4 | 1188282500
| VV |  | stěny | [14 empty] | VV | 2 | 1 | True | 0 | ROZPOCET
| VV |  | (20,31+41,37+24,11)*3,25 |  | 278.818 | [12 empty] | VV | 2 | 2 | True | 1 | ROZPOCET
10 | K | 619991011 | Obalení konstrukcí a prvků fólií přilepenou lepící páskou | m2 | 30 |  | 0 |  |  | základní |  | 0 | 0 | 0 | 0 | 0 | 4 | K | 2 |  |  |  | ROZPOCET | 0 | 0 | 0 | 0 | 0 | 1 | 0 | 4 | 1408878108
| VV |  | zakrytí servru, parapetů apod. | [14 empty] | VV | 2 | 1 | True | 0 | ROZPOCET
| VV |  | 10+20 |  | 30 | [12 empty] | VV | 2 | 2 | True | 1 | ROZPOCET
11 | K | 619995001 | Začištění omítek kolem oken, dveří, podlah nebo obkladů | m | 24.5 |  | 0 |  |  | základní |  | 0 | 0.0015 | 0.03675 | 0 | 0 | 4 | K | 2 |  |  |  | ROZPOCET | 0 | 0 | 0 | 0 | 0 | 1 | 0 | 4 | -510576875
| VV |  | nové zárubně z chodbové strany | [14 empty] | VV | 2 | 1 | True | 0 | ROZPOCET
| VV |  | (4,9*5) |  | 24.5 | [12 empty] | VV | 2 | 2 | True | 1 | ROZPOCET
12 | K | 629991011 | Zakrytí výplní otvorů a svislých ploch fólií přilepenou lepící páskou | m2 | 35.684 |  | 0 |  |  | základní |  | 0 | 0 | 0 | 0 | 0 | 4 | K | 2 |  |  |  | ROZPOCET | 0 | 0 | 0 | 0 | 0 | 1 | 0 | 4 | 1062823385
| VV |  | okna | [14 empty] | VV | 2 | 1 | True | 0 | ROZPOCET
| VV |  | (2,365*2,33*6)+(1,125*2,33) |  | 35.684 | [12 empty] | VV | 2 | 2 | True | 1 | ROZPOCET
13 | K | 631312141 | Doplnění rýh v dosavadních mazaninách betonem prostým | m3 | 0.197 |  | 0 |  |  | základní |  | 0 | 2.301 | 0.4533 | 0 | 0 | 4 | K | 2 |  |  |  | ROZPOCET | 0 | 0 | 0 | 0 | 0 | 1 | 0 | 4 | -555022467
| VV |  | pro elektro | [14 empty] | VV | 2 | 1 | True | 0 | ROZPOCET
| VV |  | (7,6+7,6+3,8+2,2+4,5+2,5)*0,1*0,07 |  | 0.197 | [12 empty] | VV | 2 | 2 | True | 1 | ROZPOCET
14 | K | 642944121 | Osazování ocelových zárubní dodatečné pl do 2,5 m2 | kus | 7 |  | 0 |  |  | základní |  | 0 | 0.04684 | 0.32788 | 0 | 0 | 4 | K | 2 |  |  |  | ROZPOCET | 0 | 0 | 0 | 0 | 0 | 1 | 0 | 4 | 1958306322
15 | M | 55331483 | zárubeň jednokřídlá ocelová pro zdění tl stěny 75-100mm rozměru 900/1970, 2100mm | kus | 2 |  | 0 |  |  | základní |  | 0 | 0.01272 | 0.02544 | 0 | 0 | 8 | M | 2 |  |  |  | ROZPOCET | 0 | 0 | 0 | 0 | 0 | 1 | 0 | 4 | -834421077
16 | M | 55331488 | zárubeň jednokřídlá ocelová pro zdění tl stěny 110-150mm rozměru 900/1970, 2100mm | kus | 5 |  | 0 |  |  | základní |  | 0 | 0.01553 | 0.07765 | 0 | 0 | 8 | M | 2 |  |  |  | ROZPOCET | 0 | 0 | 0 | 0 | 0 | 1 | 0 | 4 | 1500498558
| D | 9 | Ostatní konstrukce a práce, bourání |  |  |  | 0 |  |  |  |  | 0 |  | 0.00541 |  | 3.8447 | 1 | D | 1 |  |  |  | ROZPOCET | [6 empty] | 0
17 | K | 952901111 | Vyčištění budov bytové a občanské výstavby při výšce podlaží do 4 m | m2 | 135.25 |  | 0 |  |  | základní |  | 0 | 4e-05 | 0.00541 | 0 | 0 | 4 | K | 2 |  |  |  | ROZPOCET | 0 | 0 | 0 | 0 | 0 | 1 | 0 | 4 | -943771355
| VV |  | 20,25+84,36+30,64 |  | 135.25 | [12 empty] | VV | 2 | 2 | True | 1 | ROZPOCET
18 | K | 962031136 | Bourání příček z tvárnic nebo příčkovek tl do 150 mm | m2 | 22.025 |  | 0 |  |  | základní |  | 0 | 0 | 0 | 0.117 | 2.5769 | 4 | K | 2 |  |  |  | ROZPOCET | 0 | 0 | 0 | 0 | 0 | 1 | 0 | 4 | 339473818
| VV |  | (1,67+0,26+0,9+0,26+0,98+0,26+1,06+0,327+1,06)*3,25 |  | 22.025 | [12 empty] | VV | 2 | 2 | True | 1 | ROZPOCET
19 | K | 968072455 | Vybourání kovových dveřních zárubní pl do 2 m2 | m2 | 12.6 |  | 0 |  |  | základní |  | 0 | 0 | 0 | 0.076 | 0.9576 | 4 | K | 2 |  |  |  | ROZPOCET | 0 | 0 | 0 | 0 | 0 | 1 | 0 | 4 | 904808152
| VV |  | 1,8*7 |  | 12.6 | [12 empty] | VV | 2 | 2 | True | 1 | ROZPOCET
20 | K | 974042533 | Vysekání rýh v dlažbě betonové nebo jiné monolitické hl do 50 mm š do 100 mm | m | 28.2 |  | 0 |  |  | základní |  | 0 | 0 | 0 | 0.011 | 0.3102 | 4 | K | 2 |  |  |  | ROZPOCET | 0 | 0 | 0 | 0 | 0 | 1 | 0 | 4 | 1497592253
| VV |  | pro elektro | [14 empty] | VV | 2 | 1 | True | 0 | ROZPOCET
| VV |  | 7,6+7,6+3,8+2,2+4,5+2,5 |  | 28.2 | [12 empty] | VV | 2 | 2 | True | 1 | ROZPOCET
21 | K | 988000001R | Stavební přípomoce k ZTI, elektro | HZS | 25 |  | 0 |  |  | základní |  | 0 | 0 | 0 | 0 | 0 | 4 | K | 2 |  |  |  | ROZPOCET | 0 | 0 | 0 | 0 | 0 | 1 | 0 | 4 | -2095823987
22 | K | 988000002R | Demontáže potrubí kanalizace, voda, plyn | HZS | 16 |  | 0 |  |  | základní |  | 0 | 0 | 0 | 0 | 0 | 4 | K | 2 |  |  |  | ROZPOCET | 0 | 0 | 0 | 0 | 0 | 1 | 0 | 4 | 339355137
| D | 997 | Přesun sutě |  |  |  | 0 |  |  |  |  | 0 |  | 0 |  | 0 | 1 | D | 1 |  |  |  | ROZPOCET | [6 empty] | 0
23 | K | 997002611 | Nakládání suti a vybouraných hmot | t | 5.86 |  | 0 |  |  | základní |  | 0 | 0 | 0 | 0 | 0 | 4 | K | 2 |  |  |  | ROZPOCET | 0 | 0 | 0 | 0 | 0 | 1 | 0 | 4 | 973636647
24 | K | 997013152 | Vnitrostaveništní doprava suti a vybouraných hmot pro budovy v přes 6 do 9 m s omezením mechanizace | t | 5.86 |  | 0 |  |  | základní |  | 0 | 0 | 0 | 0 | 0 | 4 | K | 2 |  |  |  | ROZPOCET | 0 | 0 | 0 | 0 | 0 | 1 | 0 | 4 | 870088998
25 | K | 997013501 | Odvoz suti a vybouraných hmot na skládku nebo meziskládku do 1 km se složením | t | 5.86 |  | 0 |  |  | základní |  | 0 | 0 | 0 | 0 | 0 | 4 | K | 2 |  |  |  | ROZPOCET | 0 | 0 | 0 | 0 | 0 | 1 | 0 | 4 | -468778411
26 | K | 997013509 | Příplatek k odvozu suti a vybouraných hmot na skládku ZKD 1 km přes 1 km | t | 70.32 |  | 0 |  |  | základní |  | 0 | 0 | 0 | 0 | 0 | 4 | K | 2 |  |  |  | ROZPOCET | 0 | 0 | 0 | 0 | 0 | 1 | 0 | 4 | 1970929216
| VV |  | 5,86*12 'Přepočtené koeficientem množství |  | 70.32 | [12 empty] | VV | 2 | 2 | False | 1 | ROZPOCET
27 | K | 997013631 | Poplatek za uložení na skládce (skládkovné) stavebního odpadu směsného kód odpadu 17 09 04 | t | 1.885 |  | 0 |  |  | základní |  | 0 | 0 | 0 | 0 | 0 | 4 | K | 2 |  |  |  | ROZPOCET | 0 | 0 | 0 | 0 | 0 | 1 | 0 | 4 | 1168317006
| D | 998 | Přesun hmot |  |  |  | 0 |  |  |  |  | 0 |  | 0 |  | 0 | 1 | D | 1 |  |  |  | ROZPOCET | [6 empty] | 0
28 | K | 998011002 | Přesun hmot pro budovy zděné v přes 6 do 12 m | t | 3.834 |  | 0 |  |  | základní |  | 0 | 0 | 0 | 0 | 0 | 4 | K | 2 |  |  |  | ROZPOCET | 0 | 0 | 0 | 0 | 0 | 1 | 0 | 4 | -863528679
| D | PSV | Práce a dodávky PSV |  |  |  | 0 |  |  |  |  | 0 |  | 4.7117 |  | 2.0156 | 2 | D | 0 |  |  |  | ROZPOCET | [6 empty] | 0
| D | 721 | Zdravotechnika - vnitřní kanalizace |  |  |  | 0 |  |  |  |  | 0 |  | 0.05665 |  | 0 | 2 | D | 1 |  |  |  | ROZPOCET | [6 empty] | 0
29 | K | 721140915 | Potrubí litinové propojení potrubí DN 100 | kus | 8 |  | 0 |  |  | základní |  | 0 | 0.00202 | 0.01616 | 0 | 0 | 16 | K | 2 |  |  |  | ROZPOCET | 0 | 0 | 0 | 0 | 0 | 1 | 0 | 16 | -1002329682
30 | K | 721175202 | Potrubí kanalizační z PP připojovací odhlučněné třívrstvé DN 40 | m | 10 |  | 0 |  |  | základní |  | 0 | 0.00044 | 0.0044 | 0 | 0 | 16 | K | 2 |  |  |  | ROZPOCET | 0 | 0 | 0 | 0 | 0 | 1 | 0 | 16 | -1749091835
31 | K | 721175203 | Potrubí kanalizační z PP připojovací odhlučněné třívrstvé DN 50 | m | 6 |  | 0 |  |  | základní |  | 0 | 0.00055 | 0.0033 | 0 | 0 | 16 | K | 2 |  |  |  | ROZPOCET | 0 | 0 | 0 | 0 | 0 | 1 | 0 | 16 | -1179324188
32 | K | 721175204 | Potrubí kanalizační z PP připojovací odhlučněné třívrstvé DN 75 | m | 6 |  | 0 |  |  | základní |  | 0 | 0.00104 | 0.00624 | 0 | 0 | 16 | K | 2 |  |  |  | ROZPOCET | 0 | 0 | 0 | 0 | 0 | 1 | 0 | 16 | 1959442026
33 | K | 721175212 | Potrubí kanalizační z PP odpadní odhlučněné třívrstvé DN 110 | m | 15 |  | 0 |  |  | základní |  | 0 | 0.00177 | 0.02655 | 0 | 0 | 16 | K | 2 |  |  |  | ROZPOCET | 0 | 0 | 0 | 0 | 0 | 1 | 0 | 16 | 1090454189
34 | K | 721290111 | Zkouška těsnosti potrubí kanalizace vodou DN do 125 | m | 37 |  | 0 |  |  | základní |  | 0 | 0 | 0 | 0 | 0 | 16 | K | 2 |  |  |  | ROZPOCET | 0 | 0 | 0 | 0 | 0 | 1 | 0 | 16 | 682718297
35 | K | 998721102 | Přesun hmot tonážní pro vnitřní kanalizace v objektech v přes 6 do 12 m | t | 0.057 |  | 0 |  |  | základní |  | 0 | 0 | 0 | 0 | 0 | 16 | K | 2 |  |  |  | ROZPOCET | 0 | 0 | 0 | 0 | 0 | 1 | 0 | 16 | 388077429
| D | 722 | Zdravotechnika - vnitřní vodovod |  |  |  | 0 |  |  |  |  | 0 |  | 0.079528 |  | 0 | 2 | D | 1 |  |  |  | ROZPOCET | [6 empty] | 0
36 | K | 722174002 | Potrubí vodovodní plastové PPR svar polyfúze PN 16 D 20x2,8 mm | m | 22.6 |  | 0 |  |  | základní |  | 0 | 0.00084 | 0.018984 | 0 | 0 | 16 | K | 2 |  |  |  | ROZPOCET | 0 | 0 | 0 | 0 | 0 | 1 | 0 | 16 | -660082743
| VV |  | rozvody | [14 empty] | VV | 2 | 1 | True | 0 | ROZPOCET
| VV |  | (2*1,5)+(2*1,5)+(2*4,3)+(2,5*2)+(1,5*2) |  | 22.6 | [12 empty] | VV | 2 | 2 | True | 1 | ROZPOCET
37 | K | 722174003 | Potrubí vodovodní plastové PPR svar polyfúze PN 16 D 25x3,5 mm | m | 36 |  | 0 |  |  | základní |  | 0 | 0.00116 | 0.04176 | 0 | 0 | 16 | K | 2 |  |  |  | ROZPOCET | 0 | 0 | 0 | 0 | 0 | 1 | 0 | 16 | -54656866
| VV |  | stoupačky | [14 empty] | VV | 2 | 1 | True | 0 | ROZPOCET
| VV |  | 4,5*8 |  | 36 | [12 empty] | VV | 2 | 2 | True | 1 | ROZPOCET
38 | K | 722181221 | Ochrana vodovodního potrubí přilepenými termoizolačními trubicemi z PE tl přes 6 do 9 mm DN do 22 mm | m | 22.6 |  | 0 |  |  | základní |  | 0 | 5e-05 | 0.00113 | 0 | 0 | 16 | K | 2 |  |  |  | ROZPOCET | 0 | 0 | 0 | 0 | 0 | 1 | 0 | 16 | -243627035
39 | K | 722181222 | Ochrana vodovodního potrubí přilepenými termoizolačními trubicemi z PE tl přes 6 do 9 mm DN přes 22 do 45 mm | m | 36 |  | 0 |  |  | základní |  | 0 | 7e-05 | 0.00252 | 0 | 0 | 16 | K | 2 |  |  |  | ROZPOCET | 0 | 0 | 0 | 0 | 0 | 1 | 0 | 16 | 1673721781
40 | K | 722232045 | Kohout kulový přímý G 1" PN 42 do 185°C vnitřní závit | kus | 8 |  | 0 |  |  | základní |  | 0 | 0.0005 | 0.004 | 0 | 0 | 16 | K | 2 |  |  |  | ROZPOCET | 0 | 0 | 0 | 0 | 0 | 1 | 0 | 16 | -2114435589
41 | K | 722290226 | Zkouška těsnosti vodovodního potrubí závitového DN do 50 | m | 58.6 |  | 0 |  |  | základní |  | 0 | 0.00019 | 0.011134 | 0 | 0 | 16 | K | 2 |  |  |  | ROZPOCET | 0 | 0 | 0 | 0 | 0 | 1 | 0 | 16 | -1361294507
| VV |  | 22,6+36 |  | 58.6 | [12 empty] | VV | 2 | 2 | True | 1 | ROZPOCET
42 | K | 998722102 | Přesun hmot tonážní pro vnitřní vodovod v objektech v přes 6 do 12 m | t | 0.08 |  | 0 |  |  | základní |  | 0 | 0 | 0 | 0 | 0 | 16 | K | 2 |  |  |  | ROZPOCET | 0 | 0 | 0 | 0 | 0 | 1 | 0 | 16 | 1859203197
| D | 725 | Zdravotechnika - zařizovací předměty |  |  |  | 0 |  |  |  |  | 0 |  | 0.02713 |  | 0.10218 | 2 | D | 1 |  |  |  | ROZPOCET | [6 empty] | 0
43 | K | 725210821 | Demontáž umyvadel bez výtokových armatur | soubor | 2 |  | 0 |  |  | základní |  | 0 | 0 | 0 | 0.01946 | 0.03892 | 16 | K | 2 |  |  |  | ROZPOCET | 0 | 0 | 0 | 0 | 0 | 1 | 0 | 16 | -1292684099
44 | K | 725211616 | Umyvadlo keramické bílé šířky 550 mm s krytem na sifon připevněné na stěnu šrouby | soubor | 1 |  | 0 |  |  | základní |  | 0 | 0.02073 | 0.02073 | 0 | 0 | 16 | K | 2 |  |  |  | ROZPOCET | 0 | 0 | 0 | 0 | 0 | 1 | 0 | 16 | 1401120951
45 | K | 725310821 | Demontáž dřez jednoduchý na ocelové konzole bez výtokových armatur | soubor | 3 |  | 0 |  |  | základní |  | 0 | 0 | 0 | 0.01707 | 0.05121 | 16 | K | 2 |  |  |  | ROZPOCET | 0 | 0 | 0 | 0 | 0 | 1 | 0 | 16 | 1635724858
46 | K | 725813111 | Ventil rohový bez připojovací trubičky nebo flexi hadičky G 1/2" | soubor | 14 |  | 0 |  |  | základní |  | 0 | 0.00024 | 0.00336 | 0 | 0 | 4 | K | 2 |  |  |  | ROZPOCET | 0 | 0 | 0 | 0 | 0 | 1 | 0 | 4 | -997143408
47 | K | 725820801 | Demontáž baterie nástěnné do G 3 / 4 | soubor | 5 |  | 0 |  |  | základní |  | 0 | 0 | 0 | 0.00156 | 0.0078 | 16 | K | 2 |  |  |  | ROZPOCET | 0 | 0 | 0 | 0 | 0 | 1 | 0 | 16 | 1976624131
| VV |  | 2x umyvadlo | [14 empty] | VV | 2 | 1 | True | 0 | ROZPOCET
| VV |  | 2 |  | 2 | [12 empty] | VV | 2 | 2 | True | 0 | ROZPOCET
| VV |  | 3x dřez | [14 empty] | VV | 2 | 1 | True | 0 | ROZPOCET
| VV |  | 3 |  | 3 | [12 empty] | VV | 2 | 2 | True | 0 | ROZPOCET
| VV |  | Součet |  | 5 | [12 empty] | VV | 2 | 4 | True | 1 | ROZPOCET
48 | K | 725822611 | Baterie umyvadlová stojánková páková bez výpusti | soubor | 1 |  | 0 |  |  | základní |  | 0 | 0.0018 | 0.0018 | 0 | 0 | 16 | K | 2 |  |  |  | ROZPOCET | 0 | 0 | 0 | 0 | 0 | 1 | 0 | 16 | -1138914512
49 | K | 725860811 | Demontáž uzávěrů zápachu jednoduchých | kus | 5 |  | 0 |  |  | základní |  | 0 | 0 | 0 | 0.00085 | 0.00425 | 16 | K | 2 |  |  |  | ROZPOCET | 0 | 0 | 0 | 0 | 0 | 1 | 0 | 16 | 1919362563
| VV |  | 2x umyvadlo | [14 empty] | VV | 2 | 1 | True | 0 | ROZPOCET
| VV |  | 2 |  | 2 | [12 empty] | VV | 2 | 2 | True | 0 | ROZPOCET
| VV |  | 3x dřez | [14 empty] | VV | 2 | 1 | True | 0 | ROZPOCET
| VV |  | 3 |  | 3 | [12 empty] | VV | 2 | 2 | True | 0 | ROZPOCET
| VV |  | Součet |  | 5 | [12 empty] | VV | 2 | 4 | True | 1 | ROZPOCET
50 | K | 725980123 | Dvířka 30/30 | kus | 4 |  | 0 |  |  | základní |  | 0 | 0.00031 | 0.00124 | 0 | 0 | 16 | K | 2 |  |  |  | ROZPOCET | 0 | 0 | 0 | 0 | 0 | 1 | 0 | 16 | -1959979442
51 | K | 998725102 | Přesun hmot tonážní pro zařizovací předměty v objektech v přes 6 do 12 m | t | 0.024 |  | 0 |  |  | základní |  | 0 | 0 | 0 | 0 | 0 | 16 | K | 2 |  |  |  | ROZPOCET | 0 | 0 | 0 | 0 | 0 | 1 | 0 | 16 | -84771520
| D | 735 | Ústřední vytápění - otopná tělesa |  |  |  | 0 |  |  |  |  | 0 |  | 0.010008 |  | 0.17136 | 2 | D | 1 |  |  |  | ROZPOCET | [6 empty] | 0
52 | K | 735111810 | Demontáž otopného tělesa litinového článkového | m2 | 7.2 |  | 0 |  |  | základní |  | 0 | 0 | 0 | 0.0238 | 0.17136 | 16 | K | 2 |  |  |  | ROZPOCET | 0 | 0 | 0 | 0 | 0 | 1 | 0 | 16 | 2075109414
| VV |  | 1,5*0,8*6 |  | 7.2 | [12 empty] | VV | 2 | 2 | True | 1 | ROZPOCET
53 | K | 735119140 | Montáž otopného tělesa litinového článkového | m2 | 7.2 |  | 0 |  |  | základní |  | 0 | 0.00139 | 0.010008 | 0 | 0 | 16 | K | 2 |  |  |  | ROZPOCET | 0 | 0 | 0 | 0 | 0 | 1 | 0 | 16 | 913361317
54 | K | 735191910 | Napuštění vody do otopných těles | m2 | 7.2 |  | 0 |  |  | základní |  | 0 | 0 | 0 | 0 | 0 | 16 | K | 2 |  |  |  | ROZPOCET | 0 | 0 | 0 | 0 | 0 | 1 | 0 | 16 | 147971983
55 | K | 735494811 | Vypuštění vody z otopných těles | m2 | 7.2 |  | 0 |  |  | základní |  | 0 | 0 | 0 | 0 | 0 | 16 | K | 2 |  |  |  | ROZPOCET | 0 | 0 | 0 | 0 | 0 | 1 | 0 | 16 | 1933858174
56 | K | 998735102 | Přesun hmot tonážní pro otopná tělesa v objektech v přes 6 do 12 m | t | 0.01 |  | 0 |  |  | základní |  | 0 | 0 | 0 | 0 | 0 | 16 | K | 2 |  |  |  | ROZPOCET | 0 | 0 | 0 | 0 | 0 | 1 | 0 | 16 | -1471768713
| D | 741 | Elektroinstalace |  |  |  | 0 |  |  |  |  | 0 |  | 0 |  | 0 | 2 | D | 1 |  |  |  | ROZPOCET | [6 empty] | 0
57 | K | Pol1 | Datová zásuvka 2xRJ45 pro moduly KEYSTONE | ks | 5 |  | 0 |  |  | základní |  | 0 | 0 | 0 | 0 | 0 | 4 | K | 2 |  |  |  | ROZPOCET | 0 | 0 | 0 | 0 | 0 | 1 | 0 | 4 | -1995995710
58 | K | Pol2 | Datová zásuvka 1xRJ45 pro moduly KEYSTONE | ks | 4 |  | 0 |  |  | základní |  | 0 | 0 | 0 | 0 | 0 | 4 | K | 2 |  |  |  | ROZPOCET | 0 | 0 | 0 | 0 | 0 | 1 | 0 | 4 | 1865779759
59 | K | Pol3 | Křížový vypínač | ks | 6 |  | 0 |  |  | základní |  | 0 | 0 | 0 | 0 | 0 | 4 | K | 2 |  |  |  | ROZPOCET | 0 | 0 | 0 | 0 | 0 | 1 | 0 | 4 | 521274387
60 | K | Pol4 | Střídavý vypínač | ks | 4 |  | 0 |  |  | základní |  | 0 | 0 | 0 | 0 | 0 | 4 | K | 2 |  |  |  | ROZPOCET | 0 | 0 | 0 | 0 | 0 | 1 | 0 | 4 | 1111044331
61 | K | Pol5 | Střídavý vypínač dvojitý | ks | 4 |  | 0 |  |  | základní |  | 0 | 0 | 0 | 0 | 0 | 4 | K | 2 |  |  |  | ROZPOCET | 0 | 0 | 0 | 0 | 0 | 1 | 0 | 4 | -114295606
62 | K | Pol6 | Tlačítkový ovladač s omezeným přístupem, GW42201 | ks | 2 |  | 0 |  |  | základní |  | 0 | 0 | 0 | 0 | 0 | 4 | K | 2 |  |  |  | ROZPOCET | 0 | 0 | 0 | 0 | 0 | 1 | 0 | 4 | 1469112872
63 | K | Pol7 | Trojitá zásuvka | ks | 6 |  | 0 |  |  | základní |  | 0 | 0 | 0 | 0 | 0 | 4 | K | 2 |  |  |  | ROZPOCET | 0 | 0 | 0 | 0 | 0 | 1 | 0 | 4 | 241544226
64 | K | Pol8 | Vypínač | ks | 3 |  | 0 |  |  | základní |  | 0 | 0 | 0 | 0 | 0 | 4 | K | 2 |  |  |  | ROZPOCET | 0 | 0 | 0 | 0 | 0 | 1 | 0 | 4 | 1832227091
65 | K | Pol9 | žaluziový vypínač | ks | 7 |  | 0 |  |  | základní |  | 0 | 0 | 0 | 0 | 0 | 4 | K | 2 |  |  |  | ROZPOCET | 0 | 0 | 0 | 0 | 0 | 1 | 0 | 4 | 1647465001
66 | K | Pol10 | Dvojnásobná zásuvka | ks | 4 |  | 0 |  |  | základní |  | 0 | 0 | 0 | 0 | 0 | 4 | K | 2 |  |  |  | ROZPOCET | 0 | 0 | 0 | 0 | 0 | 1 | 0 | 4 | -536709987
67 | K | Pol11 | Zásuvka | ks | 5 |  | 0 |  |  | základní |  | 0 | 0 | 0 | 0 | 0 | 4 | K | 2 |  |  |  | ROZPOCET | 0 | 0 | 0 | 0 | 0 | 1 | 0 | 4 | -1795120696
68 | K | Pol12 | přístrojová krabice | ks | 128 |  | 0 |  |  | základní |  | 0 | 0 | 0 | 0 | 0 | 4 | K | 2 |  |  |  | ROZPOCET | 0 | 0 | 0 | 0 | 0 | 1 | 0 | 4 | 1842279156
69 | K | Pol13 | sestava 3xzásuvka, 1x dvojzásuvka LAN | ks | 17 |  | 0 |  |  | základní |  | 0 | 0 | 0 | 0 | 0 | 4 | K | 2 |  |  |  | ROZPOCET | 0 | 0 | 0 | 0 | 0 | 1 | 0 | 4 | -645612490
70 | K | Pol14 | Led svítidlo AS, C1, 23W, 3700lm, IP20 | ks | 2 |  | 0 |  |  | základní |  | 0 | 0 | 0 | 0 | 0 | 4 | K | 2 |  |  |  | ROZPOCET | 0 | 0 | 0 | 0 | 0 | 1 | 0 | 4 | 1676605161
71 | K | Pol15 | Led svítidlo A2, 35W, 4200lm, IP20 | ks | 42 |  | 0 |  |  | základní |  | 0 | 0 | 0 | 0 | 0 | 4 | K | 2 |  |  |  | ROZPOCET | 0 | 0 | 0 | 0 | 0 | 1 | 0 | 4 | 104662234
72 | K | Pol16 | rozvaděč R2.1 | ks | 1 |  | 0 |  |  | základní |  | 0 | 0 | 0 | 0 | 0 | 4 | K | 2 |  |  |  | ROZPOCET | 0 | 0 | 0 | 0 | 0 | 1 | 0 | 4 | 1895041673
73 | K | Pol17 | žaluziový vývod - ukončení | ks | 7 |  | 0 |  |  | základní |  | 0 | 0 | 0 | 0 | 0 | 4 | K | 2 |  |  |  | ROZPOCET | 0 | 0 | 0 | 0 | 0 | 1 | 0 | 4 | -77264465
74 | K | Pol18 | CYKY 2x4 | m | 200 |  | 0 |  |  | základní |  | 0 | 0 | 0 | 0 | 0 | 4 | K | 2 |  |  |  | ROZPOCET | 0 | 0 | 0 | 0 | 0 | 1 | 0 | 4 | 445812410
75 | K | Pol19 | CYKY-J 5x1,5 | m | 72 |  | 0 |  |  | základní |  | 0 | 0 | 0 | 0 | 0 | 4 | K | 2 |  |  |  | ROZPOCET | 0 | 0 | 0 | 0 | 0 | 1 | 0 | 4 | -287128298
76 | K | Pol20 | CYKY-J 3x1,5 | m | 280 |  | 0 |  |  | základní |  | 0 | 0 | 0 | 0 | 0 | 4 | K | 2 |  |  |  | ROZPOCET | 0 | 0 | 0 | 0 | 0 | 1 | 0 | 4 | 1212485050
77 | K | Pol21 | CYKY-O 3x1,5 | m | 100 |  | 0 |  |  | základní |  | 0 | 0 | 0 | 0 | 0 | 4 | K | 2 |  |  |  | ROZPOCET | 0 | 0 | 0 | 0 | 0 | 1 | 0 | 4 | 933771521
78 | K | Pol22 | CYKY-O 2x1,5 | m | 150 |  | 0 |  |  | základní |  | 0 | 0 | 0 | 0 | 0 | 4 | K | 2 |  |  |  | ROZPOCET | 0 | 0 | 0 | 0 | 0 | 1 | 0 | 4 | -9305039
79 | K | Pol23 | CYKY-J 3x2,5 | m | 550 |  | 0 |  |  | základní |  | 0 | 0 | 0 | 0 | 0 | 4 | K | 2 |  |  |  | ROZPOCET | 0 | 0 | 0 | 0 | 0 | 1 | 0 | 4 | 1604061494
80 | K | Pol24 | krabice KT250 | ks | 4 |  | 0 |  |  | základní |  | 0 | 0 | 0 | 0 | 0 | 4 | K | 2 |  |  |  | ROZPOCET | 0 | 0 | 0 | 0 | 0 | 1 | 0 | 4 | 28015562
81 | K | Pol25 | chránička d40 | m | 40 |  | 0 |  |  | základní |  | 0 | 0 | 0 | 0 | 0 | 4 | K | 2 |  |  |  | ROZPOCET | 0 | 0 | 0 | 0 | 0 | 1 | 0 | 4 | 1641502899
82 | K | Pol26 | UTP cat.6 | m | 370 |  | 0 |  |  | základní |  | 0 | 0 | 0 | 0 | 0 | 4 | K | 2 |  |  |  | ROZPOCET | 0 | 0 | 0 | 0 | 0 | 1 | 0 | 4 | 1172077383
83 | K | Pol27 | trubka PVC 2323 | m | 220 |  | 0 |  |  | základní |  | 0 | 0 | 0 | 0 | 0 | 4 | K | 2 |  |  |  | ROZPOCET | 0 | 0 | 0 | 0 | 0 | 1 | 0 | 4 | -1511937577
84 | K | Pol28 | kabelový žlab 200x50 | m | 35 |  | 0 |  |  | základní |  | 0 | 0 | 0 | 0 | 0 | 4 | K | 2 |  |  |  | ROZPOCET | 0 | 0 | 0 | 0 | 0 | 1 | 0 | 4 | -130908241
85 | K | Pol29 | demontážní práce | hod | 30 |  | 0 |  |  | základní |  | 0 | 0 | 0 | 0 | 0 | 4 | K | 2 |  |  |  | ROZPOCET | 0 | 0 | 0 | 0 | 0 | 1 | 0 | 4 | -27891351
86 | K | Pol30 | montážní práce | hod | 300 |  | 0 |  |  | základní |  | 0 | 0 | 0 | 0 | 0 | 4 | K | 2 |  |  |  | ROZPOCET | 0 | 0 | 0 | 0 | 0 | 1 | 0 | 4 | -2124875858
87 | K | Pol31 | podružný materiál | ks | 1 |  | 0 |  |  | základní |  | 0 | 0 | 0 | 0 | 0 | 4 | K | 2 |  |  |  | ROZPOCET | 0 | 0 | 0 | 0 | 0 | 1 | 0 | 4 | -177687494
88 | K | Pol32 | dokumentace SPS | ks | 1 |  | 0 |  |  | základní |  | 0 | 0 | 0 | 0 | 0 | 4 | K | 2 |  |  |  | ROZPOCET | 0 | 0 | 0 | 0 | 0 | 1 | 0 | 4 | 782554869
89 | K | Pol33 | výchozí revize | hod | 15 |  | 0 |  |  | základní |  | 0 | 0 | 0 | 0 | 0 | 4 | K | 2 |  |  |  | ROZPOCET | 0 | 0 | 0 | 0 | 0 | 1 | 0 | 4 | 2058277337
90 | K | 742600001R | Rozvaděč LAN 12U 600x600mm | kus | 1 |  | 0 |  |  | základní |  | 0 | 0 | 0 | 0 | 0 | 16 | K | 2 |  |  |  | ROZPOCET | 0 | 0 | 0 | 0 | 0 | 1 | 0 | 16 | -1286876569
91 | K | 742600002R | Patch panel 24 portů pro modely typu Keystone | kus | 2 |  | 0 |  |  | základní |  | 0 | 0 | 0 | 0 | 0 | 16 | K | 2 |  |  |  | ROZPOCET | 0 | 0 | 0 | 0 | 0 | 1 | 0 | 16 | -1423627887
92 | K | 742600003R | Polička 19¨ | kus | 1 |  | 0 |  |  | základní |  | 0 | 0 | 0 | 0 | 0 | 16 | K | 2 |  |  |  | ROZPOCET | 0 | 0 | 0 | 0 | 0 | 1 | 0 | 16 | 1934070848
93 | K | 742600004R | Vyvazovací panely | kus | 4 |  | 0 |  |  | základní |  | 0 | 0 | 0 | 0 | 0 | 16 | K | 2 |  |  |  | ROZPOCET | 0 | 0 | 0 | 0 | 0 | 1 | 0 | 16 | -1021828258
94 | M | 1177299 | KEYSTONE MODUL RJ45 Cat 6 | kus | 70 |  | 0 |  |  | základní |  | 0 | 0 | 0 | 0 | 0 | 32 | M | 2 |  |  |  | ROZPOCET | 0 | 0 | 0 | 0 | 0 | 1 | 0 | 16 | -495116186
95 | K | 742600005R | Patch kabely UTP cat.6 0,7m | kus | 70 |  | 0 |  |  | základní |  | 0 | 0 | 0 | 0 | 0 | 16 | K | 2 |  |  |  | ROZPOCET | 0 | 0 | 0 | 0 | 0 | 1 | 0 | 16 | 49666664
| D | 762 | Konstrukce tesařské |  |  |  | 0 |  |  |  |  | 0 |  | 0.69052 |  | 0.50401 | 2 | D | 1 |  |  |  | ROZPOCET | [6 empty] | 0
96 | K | 762511274 | Podlahové kce podkladové z desek OSB tl 18 mm broušených na pero a drážku šroubovaných | m2 | 15.04 |  | 0 |  |  | základní |  | 0 | 0.01131 | 0.1701 | 0 | 0 | 16 | K | 2 |  |  |  | ROZPOCET | 0 | 0 | 0 | 0 | 0 | 1 | 0 | 16 | 1661880737
| VV |  | podium | [14 empty] | VV | 2 | 1 | True | 0 | ROZPOCET
| VV |  | (5*2,7)+((5+2,7)*0,2) |  | 15.04 | [12 empty] | VV | 2 | 2 | True | 1 | ROZPOCET
97 | K | 762511276 | Podlahové kce podkladové z desek OSB tl 22 mm broušených na pero a drážku šroubovaných | m2 | 15.04 |  | 0 |  |  | základní |  | 0 | 0.0139 | 0.20906 | 0 | 0 | 16 | K | 2 |  |  |  | ROZPOCET | 0 | 0 | 0 | 0 | 0 | 1 | 0 | 16 | 1114803352
| VV |  | podium | [14 empty] | VV | 2 | 1 | True | 0 | ROZPOCET
| VV |  | (5*2,7)+((5+2,7)*0,2) |  | 15.04 | [12 empty] | VV | 2 | 2 | True | 1 | ROZPOCET
98 | K | 762511847 | Demontáž kce podkladové z desek dřevoštěpkových tl přes 15 mm na sraz šroubovaných | m2 | 12.58 |  | 0 |  |  | základní |  | 0 | 0 | 0 | 0.01574 | 0.19801 | 16 | K | 2 |  |  |  | ROZPOCET | 0 | 0 | 0 | 0 | 0 | 1 | 0 | 16 | -902317911
| VV |  | demontáž stupínku | [14 empty] | VV | 2 | 1 | True | 0 | ROZPOCET
| VV |  | (4,5*2,5)+((4,5+2,5)*0,19) |  | 12.58 | [12 empty] | VV | 2 | 2 | True | 1 | ROZPOCET
99 | K | 762711810 | Demontáž prostorových vázaných kcí z hraněného řeziva průřezové pl do 120 cm2 | m | 51 |  | 0 |  |  | základní |  | 0 | 0 | 0 | 0.006 | 0.306 | 16 | K | 2 |  |  |  | ROZPOCET | 0 | 0 | 0 | 0 | 0 | 1 | 0 | 16 | -1152609812
| VV |  | demontáž stupínku | [14 empty] | VV | 2 | 1 | True | 0 | ROZPOCET
| VV |  | (4,5*8)+(2,5*6) |  | 51 | [12 empty] | VV | 2 | 2 | True | 1 | ROZPOCET
100 | K | 762713110 | Montáž prostorové vázané kce z hraněného řeziva průřezové pl do 120 cm2 | m | 61.6 |  | 0 |  |  | základní |  | 0 | 0 | 0 | 0 | 0 | 16 | K | 2 |  |  |  | ROZPOCET | 0 | 0 | 0 | 0 | 0 | 1 | 0 | 16 | -1916009556
| VV |  | podium | [14 empty] | VV | 2 | 1 | True | 0 | ROZPOCET
| VV |  | (5*8)+(2,7*8) |  | 61.6 | [12 empty] | VV | 2 | 2 | True | 1 | ROZPOCET
101 | M | 60512125 | hranol stavební řezivo průřezu do 120cm2 do dl 6m | m3 | 0.542 |  | 0 |  |  | základní |  | 0 | 0.55 | 0.2981 | 0 | 0 | 32 | M | 2 |  |  |  | ROZPOCET | 0 | 0 | 0 | 0 | 0 | 1 | 0 | 16 | -598187374
| VV |  | 61,6*0,1*0,08*1,1 |  | 0.542 | [12 empty] | VV | 2 | 2 | True | 1 | ROZPOCET
102 | K | 762795000 | Spojovací prostředky pro montáž prostorových vázaných kcí | m3 | 0.542 |  | 0 |  |  | základní |  | 0 | 0.02447 | 0.013263 | 0 | 0 | 16 | K | 2 |  |  |  | ROZPOCET | 0 | 0 | 0 | 0 | 0 | 1 | 0 | 16 | -756634719
103 | K | 998762102 | Přesun hmot tonážní pro kce tesařské v objektech v přes 6 do 12 m | t | 0.691 |  | 0 |  |  | základní |  | 0 | 0 | 0 | 0 | 0 | 16 | K | 2 |  |  |  | ROZPOCET | 0 | 0 | 0 | 0 | 0 | 1 | 0 | 16 | -1152132264
| D | 763 | Konstrukce suché výstavby |  |  |  | 0 |  |  |  |  | 0 |  | 0.34868 |  | 0 | 2 | D | 1 |  |  |  | ROZPOCET | [6 empty] | 0
104 | K | 763121413 | SDK stěna předsazená tl 87,5 mm profil CW+UW 75 deska 1xA 12,5 bez izolace EI 15 | m2 | 14.3 |  | 0 |  |  | základní |  | 0 | 0.01256 | 0.17961 | 0 | 0 | 16 | K | 2 |  |  |  | ROZPOCET | 0 | 0 | 0 | 0 | 0 | 1 | 0 | 16 | -346439949
| VV |  | předstěna pro tabuli | [14 empty] | VV | 2 | 1 | True | 0 | ROZPOCET
| VV |  | 4,4*3,25 |  | 14.3 | [12 empty] | VV | 2 | 2 | True | 1 | ROZPOCET
105 | K | 763135103R | Dodávka a montáž kazetového podhledu z kazet 1200x600 mm tl.desek 15 mm, širokopásmový akustický podhled | m2 | 135.25 |  | 0 |  |  | základní |  | 0 | 0.00125 | 0.16906 | 0 | 0 | 16 | K | 2 |  |  |  | ROZPOCET | 0 | 0 | 0 | 0 | 0 | 1 | 0 | 16 | -774939531
| VV |  | 20,25+84,36+30,64 |  | 135.25 | [12 empty] | VV | 2 | 2 | True | 1 | ROZPOCET
106 | K | 763173115R | Montáž výztuhy pro uchycení tabule v SDK kci | kus | 1 |  | 0 |  |  | základní |  | 0 | 1e-05 | 1e-05 | 0 | 0 | 16 | K | 2 |  |  |  | ROZPOCET | 0 | 0 | 0 | 0 | 0 | 1 | 0 | 16 | -953048512
107 | K | 998763101 | Přesun hmot tonážní pro dřevostavby v objektech v přes 6 do 12 m | t | 0.349 |  | 0 |  |  | základní |  | 0 | 0 | 0 | 0 | 0 | 16 | K | 2 |  |  |  | ROZPOCET | 0 | 0 | 0 | 0 | 0 | 1 | 0 | 16 | 621658621
| D | 766 | Konstrukce truhlářské |  |  |  | 0 |  |  |  |  | 0 |  | 0.1204 |  | 0.168 | 2 | D | 1 |  |  |  | ROZPOCET | [6 empty] | 0
108 | K | 766660002 | Montáž dveřních křídel otvíravých jednokřídlových š přes 0,8 m do ocelové zárubně | kus | 7 |  | 0 |  |  | základní |  | 0 | 0 | 0 | 0 | 0 | 16 | K | 2 |  |  |  | ROZPOCET | 0 | 0 | 0 | 0 | 0 | 1 | 0 | 16 | -1786260767
109 | M | 61162083R | dveře jednokřídlé dřevotřískové povrch CPL plné 600-900x1970-2100mm, akustické 37 dB | kus | 7 |  | 0 |  |  | základní |  | 0 | 0.016 | 0.112 | 0 | 0 | 32 | M | 2 |  |  |  | ROZPOCET | 0 | 0 | 0 | 0 | 0 | 1 | 0 | 16 | -1235889456
110 | K | 766660729 | Montáž dveřního interiérového kování - štítku s klikou | kus | 7 |  | 0 |  |  | základní |  | 0 | 0 | 0 | 0 | 0 | 16 | K | 2 |  |  |  | ROZPOCET | 0 | 0 | 0 | 0 | 0 | 1 | 0 | 16 | 955436585
111 | M | 54914620 | kování dveřní vrchní klika včetně rozet a montážního materiálu R PZ nerez PK | kus | 7 |  | 0 |  |  | základní |  | 0 | 0.0012 | 0.0084 | 0 | 0 | 32 | M | 2 |  |  |  | ROZPOCET | 0 | 0 | 0 | 0 | 0 | 1 | 0 | 16 | 1955629325
112 | K | 766691914 | Vyvěšení nebo zavěšení dřevěných křídel dveří pl do 2 m2 | kus | 7 |  | 0 |  |  | základní |  | 0 | 0 | 0 | 0.024 | 0.168 | 16 | K | 2 |  |  |  | ROZPOCET | 0 | 0 | 0 | 0 | 0 | 1 | 0 | 16 | -855212654
| VV |  | 7 |  | 7 | [12 empty] | VV | 2 | 2 | True | 1 | ROZPOCET
113 | K | 998766102 | Přesun hmot tonážní pro kce truhlářské v objektech v přes 6 do 12 m | t | 0.12 |  | 0 |  |  | základní |  | 0 | 0 | 0 | 0 | 0 | 16 | K | 2 |  |  |  | ROZPOCET | 0 | 0 | 0 | 0 | 0 | 1 | 0 | 16 | 903499293
| D | 776 | Podlahy povlakové |  |  |  | 0 |  |  |  |  | 0 |  | 2.3157 |  | 0.67625 | 2 | D | 1 |  |  |  | ROZPOCET | [6 empty] | 0
114 | K | 776111311 | Vysátí podkladu povlakových podlah | m2 | 135.25 |  | 0 |  |  | základní |  | 0 | 0 | 0 | 0 | 0 | 16 | K | 2 |  |  |  | ROZPOCET | 0 | 0 | 0 | 0 | 0 | 1 | 0 | 16 | -976624906
| VV |  | 20,25+84,36+30,64 |  | 135.25 | [12 empty] | VV | 2 | 2 | True | 1 | ROZPOCET
115 | K | 776121112 | Vodou ředitelná penetrace savého podkladu povlakových podlah | m2 | 135.25 |  | 0 |  |  | základní |  | 0 | 3e-05 | 0.0040575 | 0 | 0 | 16 | K | 2 |  |  |  | ROZPOCET | 0 | 0 | 0 | 0 | 0 | 1 | 0 | 16 | -918279801
116 | K | 776121411 | Dvousložková penetrace podkladu povlakových podlah ( špachtlováním ) | m2 | 15.04 |  | 0 |  |  | základní |  | 0 | 0.0005 | 0.00752 | 0 | 0 | 16 | K | 2 |  |  |  | ROZPOCET | 0 | 0 | 0 | 0 | 0 | 1 | 0 | 16 | 1641363717
| VV |  | podium | [14 empty] | VV | 2 | 1 | True | 0 | ROZPOCET
| VV |  | (5*2,7)+((5+2,7)*0,2) |  | 15.04 | [12 empty] | VV | 2 | 2 | True | 1 | ROZPOCET
117 | K | 776141113 | Vyrovnání podkladu povlakových podlah stěrkou pevnosti 20 MPa tl přes 5 do 8 mm | m2 | 135.25 |  | 0 |  |  | základní |  | 0 | 0.012 | 1.623 | 0 | 0 | 16 | K | 2 |  |  |  | ROZPOCET | 0 | 0 | 0 | 0 | 0 | 1 | 0 | 16 | -1915381714
118 | K | 776145111 | Položení podložky povlakových podlah | m2 | 15.04 |  | 0 |  |  | základní |  | 0 | 0.0001 | 0.001504 | 0 | 0 | 16 | K | 2 |  |  |  | ROZPOCET | 0 | 0 | 0 | 0 | 0 | 1 | 0 | 16 | -206187560
| VV |  | podium | [14 empty] | VV | 2 | 1 | True | 0 | ROZPOCET
| VV |  | (5*2,7)+((5+2,7)*0,2) |  | 15.04 | [12 empty] | VV | 2 | 2 | True | 1 | ROZPOCET
119 | M | 69311035 | geotextilie tkaná separační, filtrační, výztužná PP pevnost v tahu 30kN/m | m2 | 15.792 |  | 0 |  |  | základní |  | 0 | 0.00018 | 0.0028426 | 0 | 0 | 32 | M | 2 |  |  |  | ROZPOCET | 0 | 0 | 0 | 0 | 0 | 1 | 0 | 16 | 105913397
| VV |  | 15,04 |  | 15.04 | [12 empty] | VV | 2 | 2 | True | 1 | ROZPOCET
| VV |  | 15,04*1,05 'Přepočtené koeficientem množství |  | 15.792 | [12 empty] | VV | 2 | 2 | False | 1 | ROZPOCET
120 | K | 776201811 | Demontáž lepených povlakových podlah bez podložky ručně | m2 | 270.5 |  | 0 |  |  | základní |  | 0 | 0 | 0 | 0.0025 | 0.67625 | 16 | K | 2 |  |  |  | ROZPOCET | 0 | 0 | 0 | 0 | 0 | 1 | 0 | 16 | 1787207800
| VV |  | 2 vrstvy | [14 empty] | VV | 2 | 1 | True | 0 | ROZPOCET
| VV |  | (20,25+84,36+30,64)*2 |  | 270.5 | [12 empty] | VV | 2 | 2 | True | 1 | ROZPOCET
121 | K | 776221111 | Lepení pásů z PVC standardním lepidlem | m2 | 15.04 |  | 0 |  |  | základní |  | 0 | 0.0003 | 0.004512 | 0 | 0 | 16 | K | 2 |  |  |  | ROZPOCET | 0 | 0 | 0 | 0 | 0 | 1 | 0 | 16 | 1540765826
| VV |  | podium | [14 empty] | VV | 2 | 1 | True | 0 | ROZPOCET
| VV |  | (5*2,7)+((5+2,7)*0,2) |  | 15.04 | [12 empty] | VV | 2 | 2 | True | 1 | ROZPOCET
122 | M | 60756110 | linoleum přírodní tl 2mm, hořlavost Cfl-s1, smykové tření µ ≥0.3, třída zátěže 32/41 | m2 | 16.544 |  | 0 |  |  | základní |  | 0 | 0.002 | 0.033088 | 0 | 0 | 32 | M | 2 |  |  |  | ROZPOCET | 0 | 0 | 0 | 0 | 0 | 1 | 0 | 16 | 1183874066
| VV |  | 15,04*1,1 'Přepočtené koeficientem množství |  | 16.544 | [12 empty] | VV | 2 | 2 | False | 1 | ROZPOCET
123 | K | 776231111 | Lepení lamel a čtverců z vinylu standardním lepidlem | m2 | 121.75 |  | 0 |  |  | základní |  | 0 | 0.0003 | 0.036525 | 0 | 0 | 16 | K | 2 |  |  |  | ROZPOCET | 0 | 0 | 0 | 0 | 0 | 1 | 0 | 16 | -793122487
| VV |  | 20,25+84,36+30,64-(5*2,7) |  | 121.75 | [12 empty] | VV | 2 | 2 | True | 1 | ROZPOCET
124 | M | 28411051 | dílce vinylové tl 2,5mm, nášlapná vrstva 0,55mm, úprava PUR, třída zátěže 23/33/42, otlak 0,05mm, R10, třída otěru T, hořlavost Bfl S1, bez ftalátů | m2 | 133.925 |  | 0 |  |  | základní |  | 0 | 0.00429 | 0.57454 | 0 | 0 | 32 | M | 2 |  |  |  | ROZPOCET | 0 | 0 | 0 | 0 | 0 | 1 | 0 | 16 | -890448732
| VV |  | 121,75*1,1 'Přepočtené koeficientem množství |  | 133.925 | [12 empty] | VV | 2 | 2 | False | 1 | ROZPOCET
125 | K | 776421111 | Montáž obvodových lišt lepením | m | 78.53 |  | 0 |  |  | základní |  | 0 | 1e-05 | 0.0007853 | 0 | 0 | 16 | K | 2 |  |  |  | ROZPOCET | 0 | 0 | 0 | 0 | 0 | 1 | 0 | 16 | -628428703
| VV |  | 20,25-(0,9*3)+41,37-(0,9*2)+24,11-(0,9*3) |  | 78.53 | [12 empty] | VV | 2 | 2 | True | 1 | ROZPOCET
126 | M | 28411008 | lišta soklová PVC 16x60mm | m | 80.101 |  | 0 |  |  | základní |  | 0 | 0.0003 | 0.02403 | 0 | 0 | 32 | M | 2 |  |  |  | ROZPOCET | 0 | 0 | 0 | 0 | 0 | 1 | 0 | 16 | 956731758
| VV |  | 78,53*1,02 'Přepočtené koeficientem množství |  | 80.101 | [12 empty] | VV | 2 | 2 | False | 1 | ROZPOCET
127 | K | 776421211 | Montáž schodišťových samolepících lišt | m | 7.7 |  | 0 |  |  | základní |  | 0 | 0 | 0 | 0 | 0 | 16 | K | 2 |  |  |  | ROZPOCET | 0 | 0 | 0 | 0 | 0 | 1 | 0 | 16 | -695690852
128 | M | 28342169 | hrana schodová z PVC 45x30x3mm | m | 8.085 |  | 0 |  |  | základní |  | 0 | 0.00028 | 0.0022638 | 0 | 0 | 32 | M | 2 |  |  |  | ROZPOCET | 0 | 0 | 0 | 0 | 0 | 1 | 0 | 16 | 280825072
| VV |  | 7,7*1,05 'Přepočtené koeficientem množství |  | 8.085 | [12 empty] | VV | 2 | 2 | False | 1 | ROZPOCET
129 | K | 776421312 | Montáž přechodových šroubovaných lišt | m | 6.3 |  | 0 |  |  | základní |  | 0 | 0 | 0 | 0 | 0 | 16 | K | 2 |  |  |  | ROZPOCET | 0 | 0 | 0 | 0 | 0 | 1 | 0 | 16 | -95252314
| VV |  | 0,9*7 |  | 6.3 | [12 empty] | VV | 2 | 2 | True | 1 | ROZPOCET
130 | M | 55343120R | profil přechodový nerez vrtaný 30mm | m | 6.426 |  | 0 |  |  | základní |  | 0 | 0.00016 | 0.0010282 | 0 | 0 | 32 | M | 2 |  |  |  | ROZPOCET | 0 | 0 | 0 | 0 | 0 | 1 | 0 | 16 | 821126569
| VV |  | 6,3 |  | 6.3 | [12 empty] | VV | 2 | 2 | True | 1 | ROZPOCET
| VV |  | 6,3*1,02 'Přepočtené koeficientem množství |  | 6.426 | [12 empty] | VV | 2 | 2 | False | 1 | ROZPOCET
131 | K | 998776102 | Přesun hmot tonážní pro podlahy povlakové v objektech v přes 6 do 12 m | t | 2.316 |  | 0 |  |  | základní |  | 0 | 0 | 0 | 0 | 0 | 16 | K | 2 |  |  |  | ROZPOCET | 0 | 0 | 0 | 0 | 0 | 1 | 0 | 16 | -1330433607
| D | 781 | Dokončovací práce - obklady |  |  |  | 0 |  |  |  |  | 0 |  | 0.17755 |  | 0.26547 | 2 | D | 1 |  |  |  | ROZPOCET | [6 empty] | 0
132 | K | 781111011 | Ometení (oprášení) stěny při přípravě podkladu | m2 | 11.842 |  | 0 |  |  | základní |  | 0 | 0 | 0 | 0 | 0 | 16 | K | 2 |  |  |  | ROZPOCET | 0 | 0 | 0 | 0 | 0 | 1 | 0 | 16 | 1822640072
| VV |  | za umyvadly | [14 empty] | VV | 2 | 1 | True | 0 | ROZPOCET
| VV |  | (0,9+0,5+1,2)*2 |  | 5.2 | [12 empty] | VV | 2 | 2 | True | 0 | ROZPOCET
| VV |  | za dřezy | [14 empty] | VV | 2 | 1 | True | 0 | ROZPOCET
| VV |  | (1,06+0,5+0,24+1,78+0,24+1,67)*0,6 |  | 3.294 | [12 empty] | VV | 2 | 2 | True | 0 | ROZPOCET
| VV |  | za linkou | [14 empty] | VV | 2 | 1 | True | 0 | ROZPOCET
| VV |  | 5,58*0,6 |  | 3.348 | [12 empty] | VV | 2 | 2 | True | 0 | ROZPOCET
| VV |  | Součet |  | 11.842 | [12 empty] | VV | 2 | 4 | True | 1 | ROZPOCET
133 | K | 781121011 | Nátěr penetrační na stěnu | m2 | 11.842 |  | 0 |  |  | základní |  | 0 | 0.0003 | 0.0035526 | 0 | 0 | 16 | K | 2 |  |  |  | ROZPOCET | 0 | 0 | 0 | 0 | 0 | 1 | 0 | 16 | 1874266557
134 | K | 781473810 | Demontáž obkladů z obkladaček keramických lepených | m2 | 9.76 |  | 0 |  |  | základní |  | 0 | 0 | 0 | 0.0272 | 0.26547 | 16 | K | 2 |  |  |  | ROZPOCET | 0 | 0 | 0 | 0 | 0 | 1 | 0 | 16 | 1290614053
| VV |  | (1,67+1+0,9+0,27+0,24+1,78+0,24)*1,6 |  | 9.76 | [12 empty] | VV | 2 | 2 | True | 1 | ROZPOCET
135 | K | 781474112 | Montáž obkladů vnitřních keramických hladkých přes 9 do 12 ks/m2 lepených flexibilním lepidlem | m2 | 8.494 |  | 0 |  |  | základní |  | 0 | 0.006 | 0.050964 | 0 | 0 | 16 | K | 2 |  |  |  | ROZPOCET | 0 | 0 | 0 | 0 | 0 | 1 | 0 | 16 | 631216669
136 | M | 59761026 | obklad keramický hladký do 12ks/m2 | m2 | 9.343 |  | 0 |  |  | základní |  | 0 | 0.0118 | 0.11025 | 0 | 0 | 32 | M | 2 |  |  |  | ROZPOCET | 0 | 0 | 0 | 0 | 0 | 1 | 0 | 16 | -2027184720
| VV |  | 8,494*1,1 'Přepočtené koeficientem množství |  | 9.343 | [12 empty] | VV | 2 | 2 | False | 1 | ROZPOCET
137 | K | 781494511 | Plastové profily ukončovací lepené flexibilním lepidlem | m | 25.27 |  | 0 |  |  | základní |  | 0 | 0.0005 | 0.012635 | 0 | 0 | 16 | K | 2 |  |  |  | ROZPOCET | 0 | 0 | 0 | 0 | 0 | 1 | 0 | 16 | 619408502
| VV |  | umyvadla | [14 empty] | VV | 2 | 1 | True | 0 | ROZPOCET
| VV |  | (4*2)+(0,9+0,5+1,2) |  | 10.6 | [12 empty] | VV | 2 | 2 | True | 0 | ROZPOCET
| VV |  | dřezy | [14 empty] | VV | 2 | 1 | True | 0 | ROZPOCET
| VV |  | (6*0,6)+1,06+0,5+0,24+1,78+0,24+1,67 |  | 9.09 | [12 empty] | VV | 2 | 2 | True | 0 | ROZPOCET
| VV |  | za linkou | [14 empty] | VV | 2 | 1 | True | 0 | ROZPOCET
| VV |  | 5,58 |  | 5.58 | [12 empty] | VV | 2 | 2 | True | 0 | ROZPOCET
| VV |  | Součet |  | 25.27 | [12 empty] | VV | 2 | 4 | True | 1 | ROZPOCET
138 | K | 781495115 | Spárování vnitřních obkladů silikonem | m | 5 |  | 0 |  |  | základní |  | 0 | 3e-05 | 0.00015 | 0 | 0 | 16 | K | 2 |  |  |  | ROZPOCET | 0 | 0 | 0 | 0 | 0 | 1 | 0 | 16 | 657283200
| VV |  | 2+(3*0,6)+(2*0,6) |  | 5 | [12 empty] | VV | 2 | 2 | True | 1 | ROZPOCET
139 | K | 781495141 | Průnik obkladem kruhový do DN 30 | kus | 18 |  | 0 |  |  | základní |  | 0 | 0 | 0 | 0 | 0 | 16 | K | 2 |  |  |  | ROZPOCET | 0 | 0 | 0 | 0 | 0 | 1 | 0 | 16 | 85571222
| VV |  | 3*6 |  | 18 | [12 empty] | VV | 2 | 2 | True | 1 | ROZPOCET
140 | K | 998781102 | Přesun hmot tonážní pro obklady keramické v objektech v přes 6 do 12 m | t | 0.178 |  | 0 |  |  | základní |  | 0 | 0 | 0 | 0 | 0 | 16 | K | 2 |  |  |  | ROZPOCET | 0 | 0 | 0 | 0 | 0 | 1 | 0 | 16 | -1984627584
| D | 783 | Dokončovací práce - nátěry |  |  |  | 0 |  |  |  |  | 0 |  | 0.10469 |  | 0 | 2 | D | 1 |  |  |  | ROZPOCET | [6 empty] | 0
141 | K | 783301401 | Ometení zámečnických konstrukcí | m2 | 15.5 |  | 0 |  |  | základní |  | 0 | 0 | 0 | 0 | 0 | 16 | K | 2 |  |  |  | ROZPOCET | 0 | 0 | 0 | 0 | 0 | 1 | 0 | 16 | 355160834
| VV |  | zárubně | [14 empty] | VV | 2 | 1 | True | 0 | ROZPOCET
| VV |  | 7*1,5 |  | 10.5 | [12 empty] | VV | 2 | 2 | True | 0 | ROZPOCET
| VV |  | kov.kce pod parapety | [14 empty] | VV | 2 | 1 | True | 0 | ROZPOCET
| VV |  | 5 |  | 5 | [12 empty] | VV | 2 | 2 | True | 0 | ROZPOCET
| VV |  | Součet |  | 15.5 | [12 empty] | VV | 2 | 4 | True | 1 | ROZPOCET
142 | K | 783314101 | Základní jednonásobný syntetický nátěr zámečnických konstrukcí | m2 | 15.5 |  | 0 |  |  | základní |  | 0 | 0.00014 | 0.00217 | 0 | 0 | 16 | K | 2 |  |  |  | ROZPOCET | 0 | 0 | 0 | 0 | 0 | 1 | 0 | 16 | 801068146
143 | K | 783315101 | Mezinátěr jednonásobný syntetický standardní zámečnických konstrukcí | m2 | 15.5 |  | 0 |  |  | základní |  | 0 | 0.00012 | 0.00186 | 0 | 0 | 16 | K | 2 |  |  |  | ROZPOCET | 0 | 0 | 0 | 0 | 0 | 1 | 0 | 16 | 2046912043
144 | K | 783317101 | Krycí jednonásobný syntetický standardní nátěr zámečnických konstrukcí | m2 | 15.5 |  | 0 |  |  | základní |  | 0 | 0.00012 | 0.00186 | 0 | 0 | 16 | K | 2 |  |  |  | ROZPOCET | 0 | 0 | 0 | 0 | 0 | 1 | 0 | 16 | -152484455
145 | K | 783601325 | Odmaštění článkových otopných těles vodou ředitelným odmašťovačem před provedením nátěru | m2 | 21.6 |  | 0 |  |  | základní |  | 0 | 0.00023 | 0.004968 | 0 | 0 | 16 | K | 2 |  |  |  | ROZPOCET | 0 | 0 | 0 | 0 | 0 | 1 | 0 | 16 | 200999772
| VV |  | koef.3 | [14 empty] | VV | 2 | 1 | True | 0 | ROZPOCET
| VV |  | 1,5*0,8*6 |  | 7.2 | [12 empty] | VV | 2 | 2 | True | 1 | ROZPOCET
| VV |  | 7,2*3 'Přepočtené koeficientem množství |  | 21.6 | [12 empty] | VV | 2 | 2 | False | 1 | ROZPOCET
146 | K | 783601713 | Odmaštění vodou ředitelným odmašťovačem potrubí DN do 50 mm | m | 36 |  | 0 |  |  | základní |  | 0 | 2e-05 | 0.00072 | 0 | 0 | 16 | K | 2 |  |  |  | ROZPOCET | 0 | 0 | 0 | 0 | 0 | 1 | 0 | 16 | 1646529953
| VV |  | potrubí ÚT | [14 empty] | VV | 2 | 1 | True | 0 | ROZPOCET
| VV |  | 3*2*6 |  | 36 | [12 empty] | VV | 2 | 2 | True | 1 | ROZPOCET
147 | K | 783614111 | Základní jednonásobný syntetický nátěr článkových otopných těles | m2 | 21.6 |  | 0 |  |  | základní |  | 0 | 0.00016 | 0.003456 | 0 | 0 | 16 | K | 2 |  |  |  | ROZPOCET | 0 | 0 | 0 | 0 | 0 | 1 | 0 | 16 | -139264256
| VV |  | koef.3 | [14 empty] | VV | 2 | 1 | True | 0 | ROZPOCET
| VV |  | 1,5*0,8*6 |  | 7.2 | [12 empty] | VV | 2 | 2 | True | 1 | ROZPOCET
| VV |  | 7,2*3 'Přepočtené koeficientem množství |  | 21.6 | [12 empty] | VV | 2 | 2 | False | 1 | ROZPOCET
148 | K | 783614551 | Základní jednonásobný syntetický nátěr potrubí DN do 50 mm | m | 36 |  | 0 |  |  | základní |  | 0 | 2e-05 | 0.00072 | 0 | 0 | 16 | K | 2 |  |  |  | ROZPOCET | 0 | 0 | 0 | 0 | 0 | 1 | 0 | 16 | -412889273
149 | K | 783615551 | Mezinátěr jednonásobný syntetický nátěr potrubí DN do 50 mm | m | 36 |  | 0 |  |  | základní |  | 0 | 6e-05 | 0.00216 | 0 | 0 | 16 | K | 2 |  |  |  | ROZPOCET | 0 | 0 | 0 | 0 | 0 | 1 | 0 | 16 | 1898601999
150 | K | 783617117 | Krycí dvojnásobný syntetický nátěr článkových otopných těles | m2 | 21.6 |  | 0 |  |  | základní |  | 0 | 0.00031 | 0.006696 | 0 | 0 | 16 | K | 2 |  |  |  | ROZPOCET | 0 | 0 | 0 | 0 | 0 | 1 | 0 | 16 | -110385646
151 | K | 783617601 | Krycí jednonásobný syntetický nátěr potrubí DN do 50 mm | m | 36 |  | 0 |  |  | základní |  | 0 | 2e-05 | 0.00072 | 0 | 0 | 16 | K | 2 |  |  |  | ROZPOCET | 0 | 0 | 0 | 0 | 0 | 1 | 0 | 16 | 1520551734
152 | K | 783622111 | Tmelení článkových otopných těles disperzním tmelem | m2 | 21.6 |  | 0 |  |  | základní |  | 0 | 4e-05 | 0.000864 | 0 | 0 | 16 | K | 2 |  |  |  | ROZPOCET | 0 | 0 | 0 | 0 | 0 | 1 | 0 | 16 | -114972846
153 | K | 783813131 | Penetrační syntetický nátěr hladkých, tenkovrstvých zrnitých a štukových omítek | m2 | 128.685 |  | 0 |  |  | základní |  | 0 | 0.0002 | 0.025737 | 0 | 0 | 16 | K | 2 |  |  |  | ROZPOCET | 0 | 0 | 0 | 0 | 0 | 1 | 0 | 16 | -1748831697
| VV |  | nátěr stěn do v.1,5m | [14 empty] | VV | 2 | 1 | True | 0 | ROZPOCET
| VV |  | (20,31+41,37+24,11)*1,5 |  | 128.685 | [12 empty] | VV | 2 | 2 | True | 1 | ROZPOCET
154 | K | 783817421 | Krycí dvojnásobný syntetický nátěr hladkých, zrnitých tenkovrstvých nebo štukových omítek | m2 | 128.685 |  | 0 |  |  | základní |  | 0 | 0.00041 | 0.052761 | 0 | 0 | 16 | K | 2 |  |  |  | ROZPOCET | 0 | 0 | 0 | 0 | 0 | 1 | 0 | 16 | 1873550306
| D | 784 | Dokončovací práce - malby a tapety |  |  |  | 0 |  |  |  |  | 0 |  | 0.60058 |  | 0.12836 | 2 | D | 1 |  |  |  | ROZPOCET | [6 empty] | 0
155 | K | 784111001 | Oprášení (ometení ) podkladu v místnostech v do 3,80 m | m2 | 394.193 |  | 0 |  |  | základní |  | 0 | 0 | 0 | 0 | 0 | 16 | K | 2 |  |  |  | ROZPOCET | 0 | 0 | 0 | 0 | 0 | 1 | 0 | 16 | -1965044668
| VV |  | stropy | [14 empty] | VV | 2 | 1 | True | 0 | ROZPOCET
| VV |  | 20,25+84,36+30,64 |  | 135.25 | [12 empty] | VV | 2 | 2 | True | 0 | ROZPOCET
| VV |  | stěny nad synt.nátěrem | [14 empty] | VV | 2 | 1 | True | 0 | ROZPOCET
| VV |  | (20,31+41,37+24,11)*1,75 |  | 150.133 | [12 empty] | VV | 2 | 2 | True | 0 | ROZPOCET
| VV |  | chodby - dotčené stěny | [14 empty] | VV | 2 | 1 | True | 0 | ROZPOCET
| VV |  | (6,86+19,625+6,995)*3,25 |  | 108.81 | [12 empty] | VV | 2 | 2 | True | 0 | ROZPOCET
| VV |  | Součet |  | 394.193 | [12 empty] | VV | 2 | 4 | True | 1 | ROZPOCET
156 | K | 784121001 | Oškrabání malby v mísnostech v do 3,80 m | m2 | 414.068 |  | 0 |  |  | základní |  | 0 | 0.001 | 0.41407 | 0.00031 | 0.12836 | 16 | K | 2 |  |  |  | ROZPOCET | 0 | 0 | 0 | 0 | 0 | 1 | 0 | 16 | -104833740
| VV |  | stropy | [14 empty] | VV | 2 | 1 | True | 0 | ROZPOCET
| VV |  | 20,25+84,36+30,64 |  | 135.25 | [12 empty] | VV | 2 | 2 | True | 0 | ROZPOCET
| VV |  | stěny | [14 empty] | VV | 2 | 1 | True | 0 | ROZPOCET
| VV |  | (20,31+41,37+24,11)*3,25 |  | 278.818 | [12 empty] | VV | 2 | 2 | True | 0 | ROZPOCET
| VV |  | Součet |  | 414.068 | [12 empty] | VV | 2 | 4 | True | 1 | ROZPOCET
157 | K | 784181101 | Základní akrylátová jednonásobná bezbarvá penetrace podkladu v místnostech v do 3,80 m | m2 | 394.193 |  | 0 |  |  | základní |  | 0 | 0.0002 | 0.078839 | 0 | 0 | 16 | K | 2 |  |  |  | ROZPOCET | 0 | 0 | 0 | 0 | 0 | 1 | 0 | 16 | -2061550726
| VV |  | stropy | [14 empty] | VV | 2 | 1 | True | 0 | ROZPOCET
| VV |  | 20,25+84,36+30,64 |  | 135.25 | [12 empty] | VV | 2 | 2 | True | 0 | ROZPOCET
| VV |  | stěny nad synt.nátěrem | [14 empty] | VV | 2 | 1 | True | 0 | ROZPOCET
| VV |  | (20,31+41,37+24,11)*1,75 |  | 150.133 | [12 empty] | VV | 2 | 2 | True | 0 | ROZPOCET
| VV |  | chodby - dotčené stěny | [14 empty] | VV | 2 | 1 | True | 0 | ROZPOCET
| VV |  | (6,86+19,625+6,995)*3,25 |  | 108.81 | [12 empty] | VV | 2 | 2 | True | 0 | ROZPOCET
| VV |  | Součet |  | 394.193 | [12 empty] | VV | 2 | 4 | True | 1 | ROZPOCET
158 | K | 784211101 | Dvojnásobné bílé malby ze směsí za mokra výborně oděruvzdorných v místnostech v do 3,80 m | m2 | 394.193 |  | 0 |  |  | základní |  | 0 | 0.00026 | 0.10249 | 0 | 0 | 16 | K | 2 |  |  |  | ROZPOCET | 0 | 0 | 0 | 0 | 0 | 1 | 0 | 16 | 952298277
159 | K | 784211163 | Příplatek k cenám 2x maleb ze směsí za mokra oděruvzdorných za barevnou malbu středně sytého odstínu | m2 | 258.943 |  | 0 |  |  | základní |  | 0 | 2e-05 | 0.0051789 | 0 | 0 | 16 | K | 2 |  |  |  | ROZPOCET | 0 | 0 | 0 | 0 | 0 | 1 | 0 | 16 | 667284086
| VV |  | stěny nad synt.nátěrem | [14 empty] | VV | 2 | 1 | True | 0 | ROZPOCET
| VV |  | (20,31+41,37+24,11)*1,75 |  | 150.133 | [12 empty] | VV | 2 | 2 | True | 0 | ROZPOCET
| VV |  | chodby - dotčené stěny | [14 empty] | VV | 2 | 1 | True | 0 | ROZPOCET
| VV |  | (6,86+19,625+6,995)*3,25 |  | 108.81 | [12 empty] | VV | 2 | 2 | True | 0 | ROZPOCET
| VV |  | Součet |  | 258.943 | [12 empty] | VV | 2 | 4 | True | 1 | ROZPOCET
| D | 786 | Dokončovací práce - čalounické úpravy |  |  |  | 0 |  |  |  |  | 0 |  | 0.18031 |  | 0 | 2 | D | 1 |  |  |  | ROZPOCET | [6 empty] | 0
160 | K | 786614001 | Montáž rolety ovládané motorem plochy do 4 m2 | kus | 1 |  | 0 |  |  | základní |  | 0 | 0 | 0 | 0 | 0 | 16 | K | 2 |  |  |  | ROZPOCET | 0 | 0 | 0 | 0 | 0 | 1 | 0 | 16 | -1692085040
161 | M | 63128003 | roleta látková zipscreen systém box š 100mm ovládaná základním motorem včetně příslušenství plochy do 3,0 m2 | m2 | 2.621 |  | 0 |  |  | základní |  | 0 | 0.00875 | 0.022934 | 0 | 0 | 32 | M | 2 |  |  |  | ROZPOCET | 0 | 0 | 0 | 0 | 0 | 1 | 0 | 16 | -163072228
| VV |  | 1,125*2,33 |  | 2.621 | [12 empty] | VV | 2 | 2 | True | 1 | ROZPOCET
162 | K | 786614003 | Montáž rolety ovládané motorem plochy přes 4 do 6 m2 | kus | 6 |  | 0 |  |  | základní |  | 0 | 0 | 0 | 0 | 0 | 16 | K | 2 |  |  |  | ROZPOCET | 0 | 0 | 0 | 0 | 0 | 1 | 0 | 16 | -1520721154
163 | M | 63128006 | roleta látková zipscreen systém box š 100mm ovládaná základním motorem včetně příslušenství plochy do 6,0 m2 | m2 | 32.993 |  | 0 |  |  | základní |  | 0 | 0.00477 | 0.15738 | 0 | 0 | 32 | M | 2 |  |  |  | ROZPOCET | 0 | 0 | 0 | 0 | 0 | 1 | 0 | 16 | -2103102842
| VV |  | 2,36*2,33*6 |  | 32.993 | [12 empty] | VV | 2 | 2 | True | 1 | ROZPOCET
164 | K | 998786102 | Přesun hmot tonážní pro stínění a čalounické úpravy v objektech v přes 6 do 12 m | t | 0.18 |  | 0 |  |  | základní |  | 0 | 0 | 0 | 0 | 0 | 16 | K | 2 |  |  |  | ROZPOCET | 0 | 0 | 0 | 0 | 0 | 1 | 0 | 16 | -916179374
| D | VRN | Vedlejší rozpočtové náklady |  |  |  | 0 |  |  |  |  | 0 |  | 0 |  | 0 | 5 | D | 0 |  |  |  | ROZPOCET | [6 empty] | 0
| D | VRN1 | Průzkumné, geodetické a projektové práce |  |  |  | 0 |  |  |  |  | 0 |  | 0 |  | 0 | 5 | D | 1 |  |  |  | ROZPOCET | [6 empty] | 0
165 | K | 011503000 | Stavební průzkum bez rozlišení - sondy | sou | 1 |  | 0 |  |  | základní |  | 0 | 0 | 0 | 0 | 0 | 1024 | K | 2 |  |  |  | ROZPOCET | 0 | 0 | 0 | 0 | 0 | 1 | 0 | 1024 | -262255727
166 | K | 013254000 | Dokumentace skutečného provedení stavby | sou | 1 |  | 0 |  |  | základní |  | 0 | 0 | 0 | 0 | 0 | 1024 | K | 2 |  |  |  | ROZPOCET | 0 | 0 | 0 | 0 | 0 | 1 | 0 | 1024 | -1059659274
| D | VRN2 | Příprava staveniště |  |  |  | 0 |  |  |  |  | 0 |  | 0 |  | 0 | 5 | D | 1 |  |  |  | ROZPOCET | [6 empty] | 0
167 | K | 024003006R | Stěhování nábytku - vyklizení nábytku, dřevěných tabulí | sou | 1 |  | 0 |  |  | základní |  | 0 | 0 | 0 | 0 | 0 | 1024 | K | 2 |  |  |  | ROZPOCET | 0 | 0 | 0 | 0 | 0 | 1 | 0 | 1024 | -1924907439
| D | VRN3 | Zařízení staveniště |  |  |  | 0 |  |  |  |  | 0 |  | 0 |  | 0 | 5 | D | 1 |  |  |  | ROZPOCET | [6 empty] | 0
168 | K | 030001000 | Zařízení staveniště | sou | 1 |  | 0 |  |  | základní |  | 0 | 0 | 0 | 0 | 0 | 1024 | K | 2 |  |  |  | ROZPOCET | 0 | 0 | 0 | 0 | 0 | 1 | 0 | 1024 | 1385995615
| D | VRN4 | Inženýrská činnost |  |  |  | 0 |  |  |  |  | 0 |  | 0 |  | 0 | 5 | D | 1 |  |  |  | ROZPOCET | [6 empty] | 0
169 | K | 042503000 | Plán BOZP na staveništi | sou | 1 |  | 0 |  |  | základní |  | 0 | 0 | 0 | 0 | 0 | 1024 | K | 2 |  |  |  | ROZPOCET | 0 | 0 | 0 | 0 | 0 | 1 | 0 | 1024 | -1394911150